## Rozpiska
zakázka: |  | Nemocnice Český Brod |  |  | datum: |  | 06/2018
akce: |  | Rozšíření projektové dokumentace „ Řešení vstupních venkovních veřejných prostor a veřejných chodeb V 1NP pavilonů E+F nemocnice v Českém Brodě „ |  |  | vypracoval: |  | Ing. Petr Janeček
poz. | standart | Název (popis) | Poznámka | MJ | Množství | Dodávka jedn.cena | Montáž jedn.cena | Dodávka | Montáž
1) Odvětrání kočárkárny a skladu
|  | Potrubní diagonální ventilátor referenční výrobek TD 350/125 SILENT |  | ks | 2 |  |  | 0 | 0
|  | Rychloupínací spona pr.125 |  | ks | 4 |  |  | 0 | 0
|  | Zpětná klapka pr.125 |  | ks | 2 |  |  | 0 | 0
|  | Talířový ventil pr.125 vč.montážního rámečeku |  | ks | 4 |  |  | 0 | 0
|  | Ohebná hadice zvukově izolovaná pr.127 |  | bm | 8 |  |  | 0 | 0
|  | Střešní hlavice pr.125 |  | ks | 2 |  |  | 0 | 0
[8 empty] | 0 | 0
|  | Kruhové potrubí SPIRO sk.I z pozink plechu vč.spojek a objímek | [5 empty] | 0 | 0
|  | Ø125/30% tvarovek |  | bm | 15 |  |  | 0 | 0
[8 empty] | 0 | 0
|  | 2) Odvětrání haly | [5 empty] | 0 | 0
|  | Potrubní diagonální ventilátor referenční výrobek TD 350/125 SILENT |  | ks | 1 |  |  | 0 | 0
|  | Rychloupínací spona pr.125 |  | ks | 4 |  |  | 0 | 0
|  | Zpětná klapka pr.125 |  | ks | 2 |  |  | 0 | 0
|  | Dýza s dlouhým dosahem pr.160 nastavitelná |  | ks | 1 |  |  | 0 | 0
|  | Střešní hlavice pr.125 |  | ks | 1 |  |  | 0 | 0
|  | Potrubní ohřívač s regulací výkonu pr.125, topný výkon 1,2kW |  | ks | 1 |  |  | 0 | 0
|  | Kanálové teplotní čidlo |  | ks | 1 |  |  | 0 | 0
|  | Prostorové teplotní čidlo |  | ks | 1 |  |  | 0 | 0
|  | Tlakový spínač 30-500Pa |  | ks | 1 |  |  | 0 | 0
|  | Převodník vstupního napětí 0-10V |  | ks | 1 |  |  | 0 | 0
|  | Zprovoznění potrubního ohřívače a prokabelování komponent MaR, zaškolení |  | kpl | 1 |  |  | 0 | 0
[8 empty] | 0 | 0
|  | Kruhové potrubí SPIRO sk.I z pozink plechu vč.spojek a objímek | [5 empty] | 0 | 0
|  | Ø125/30% tvarovek |  | bm | 5 |  |  | 0 | 0
|  | Ø160/30% tvarovek |  | bm | 1 |  |  | 0 | 0
[8 empty] | 0 | 0
|  | Tepelná izolace tl.40mm |  | m2 | 3 |  |  | 0 | 0
[8 empty] | 0 | 0
|  | 3) Vzduchové clony | [5 empty] | 0 | 0
|  | Vzduchová clona s integrovanou regulací a dálkovým ovladačem, instalační výška 2,2m, šířka 1,5m; el.ohřev 8kW 400V, referenční výrobek PA 2215CE08 |  | ks | 2 |  |  | 0 | 0
|  | Zprovoznění a zaškolení |  | kpl | 2 |  |  | 0 | 0
[8 empty] | 0 | 0
|  | 4) Odvětrání bezbarierového WC | [5 empty] | 0 | 0
|  | Potrubní diagonální ventilátor referenční výrobek TD 160/100 SILENT |  | ks | 1 |  |  | 0 | 0
|  | Rychloupínací spona pr.100 |  | ks | 2 |  |  | 0 | 0
|  | Zpětná klapka pr.100 |  | ks | 1 |  |  | 0 | 0
|  | Talířový ventil pr.100 vč.montážního rámečeku |  | ks | 1 |  |  | 0 | 0
|  | Ohebná hadice zvukově izolovaná pr.102 |  | bm | 2 |  |  | 0 | 0
[8 empty] | 0 | 0
|  | Kruhové potrubí SPIRO sk.I z pozink plechu vč.spojek a objímek | [5 empty] | 0 | 0
|  | Ø100/30% tvarovek |  | bm | 8 |  |  | 0 | 0
[8 empty] | 0 | 0
|  | Ostatní | [5 empty] | 0 | 0
|  | Montážní materiál |  | kg | 40 |  |  | 0 | 0
|  | Spojovací a těsnící materiál |  | kg | 20 |  |  | 0 | 0
|  | Zaregulování zařízení |  | kpl | 1 |  |  | 0 | 0
|  | Doprava a manipulace |  | kpl | 1 |  |  | 0 | 0
|  |  |  | DODÁVKA CELKEM: |  |  |  | 0
|  |  |  | MONTÁŽ CELKEM: |  |  |  | 0
0