## Kryci list
SOUPIS PRACÍ A DODÁVEK
Zakázka
Číslo zakázky | ČB-2020-09
Zakázka | Řešení vstupu a veřejných chodeb v 1. NP pavilonu F - nemocnice Český Brod
Klasifikace
Fáze | Příprava realizace
Komentář | Zpracováno v soustavě ÚRS - CÚ I/2021
Verze
Popis
Komentář
Firmy
Typ Firmy | Název
Investor | Město Český Brod
Uživatelé
Význam (funkce) | Jméno

## Rekapitulace
Zakázka:
Řešení vstupu a veřejných chodeb v 1. NP pavilonu F - nemocnice Český Brod
Popis | Cena | Hmotnost | DPH | Cena s DPH
SO_01: Vstup F | 0 | 77.5984 | 0 | 0
001: Zemní práce | 0 |  | 0 | 0
002: Základy | 0 | 3.9698 | 0 | 0
003: Svislé konstrukce | 0 | 12.9226 | 0 | 0
004: Vodorovné konstrukce | 0 | 0.45918 | 0 | 0
006: Úpravy povrchu | 0 | 56.8194 | 0 | 0
009: Ostatní konstrukce a práce | 0 | 0.024654 | 0 | 0
099: Přesun hmot HSV | 0 |  | 0 | 0
711: Izolace proti vodě | 0 | 0.077215 | 0 | 0
713: Izolace tepelné | 0 | 0.01233 | 0 | 0
721: Vnitřní kanalizace | 0 | 0.03049 | 0 | 0
722: Vnitřní vodovod | 0 | 0.03693 | 0 | 0
725: Zařizovací předměty | 0 | 0.02387 | 0 | 0
726: Instalační prefabrikáty | 0 | 0.0097 | 0 | 0
740: Silnoproud | 0 | 0.0138 | 0 | 0
751: Vzduchotechnika | 0 | 0.00328 | 0 | 0
762: Konstrukce tesařské | 0 | 0.20966 | 0 | 0
763: Konstrukce montované | 0 | 1.0957 | 0 | 0
764: Konstrukce klempířské | 0 | 0.12104 | 0 | 0
766: Konstrukce truhlářské | 0 | 0.1706 | 0 | 0
767: Konstrukce zámečnické | 0 |  | 0 | 0
771: Podlahy z dlaždic | 0 | 0.10814 | 0 | 0
777: Podlahy lité | 0 | 0.0081906 | 0 | 0
781: Obklady keramické | 0 | 1.1594 | 0 | 0
783: Nátěry | 0 | 0.0010584 | 0 | 0
784: Malby | 0 | 0.32133 | 0 | 0
SO_02: Vstupní dveře a zastřešení vstupu | 0 |  | 0 | 0
767: Konstrukce zámečnické | 0 |  | 0 | 0
VRN: Vedlejší rozpočtové náklady | 0 |  | 0 | 0
Vedlejší rozpočtové náklady | 0 |  | 0 | 0
Celkem (bez DPH) | 0
DPH | 0
Celkem (včetně DPH) | 0

## Zakazka
Zakázka:
Řešení vstupu a veřejných chodeb v 1. NP pavilonu F - nemocnice Český Brod
Poř. | Typ | Kód | Alter. kód | Popis | Výměra bez ztr. | MJ | Ztratné | Výměra | Jedn. cena | Cena | Jedn. hmotn. | Hmotnost | Jedn. suť | Suť | Sazba DPH | DPH | Cena s DPH | Komentář | Objekt | Oddíl
|  |  |  | SO_01: Vstup F | [5 empty] | 0 |  | 77.5984 |  | 41.4205 | _ | 0 | 0
|  |  |  | 001: Zemní práce | [5 empty] | 0 |  | 0 |  | 0 | _ | 0 | 0
1 | SP | 132212111 |  | Hloubení rýh š do 800 mm v soudržných horninách třídy těžitelnosti I, skupiny 3 ručně | 0.9456 | m3 | 0 | 0.9456 | 0 | 0 |  | 0 |  | 0 | 21 | 0 | 0 |  | SO_01 | 001
|  |  |  | rampy;(1,97*2)*0,3*0,8 | 0.9456 | [9 empty] | _
2 | SP | 162751117 |  | Vodorovné přemístění do 10000 m výkopku/sypaniny z horniny třídy těžitelnosti I, skupiny 1 až 3 | 0.946 | m3 | 0 | 0.946 | 0 | 0 |  | 0 |  | 0 | 21 | 0 | 0 |  | SO_01 | 001
3 | SP | 167151101 |  | Nakládání výkopku z hornin třídy těžitelnosti I, skupiny 1 až 3 do 100 m3 | 0.946 | m3 | 0 | 0.946 | 0 | 0 |  | 0 |  | 0 | 21 | 0 | 0 |  | SO_01 | 001
4 | SP | 171201221 |  | Poplatek za uložení na skládce (skládkovné) zeminy a kamení kód odpadu 17 05 04 | 1.5136 | t | 0 | 1.5136 | 0 | 0 |  | 0 |  | 0 | 21 | 0 | 0 |  | SO_01 | 001
|  |  |  | 0,946*1,6 | 1.5136 | [9 empty] | _
5 | SP | 171251201 |  | Uložení sypaniny na skládky nebo meziskládky | 0.946 | m3 | 0 | 0.946 | 0 | 0 |  | 0 |  | 0 | 21 | 0 | 0 |  | SO_01 | 001
_
|  |  |  | 002: Základy | [5 empty] | 0 |  | 3.9698 |  | 0 | _ | 0 | 0
6. | SP | 274313711 |  | Základové pásy z betonu tř. C 20/25 | 0.9456 | m3 | 0 | 0.9456 | 0 | 0 | 2.4533 | 2.3198 |  | 0 | 21 | 0 | 0 |  | SO_01 | 002
|  |  |  | rampy;(1,97*2)*0,3*0,8 | 0.9456 | [9 empty] | _
7. | SP | 212752212 |  | Trativod z drenážních trubek plastových flexibilních D do 100 mm včetně lože otevřený výkop | 25 | m | 0 | 25 | 0 | 0
|  |  |  | "pro drenáž" odvod vlhkosti - odhad | 25
8. | SP | 213141111 |  | Zřízení vrstvy z geotextilie v rovině nebo ve sklonu do 1:5 š do 3 m | 20 | m2 | 0 | 20 | 0 | 0
|  |  |  | "pro drenáž" odvod vlhkosti - odhad | 20
9. | H | 693111460 |  | textilie GEOFILTEX 63 63/30 300 g/m2 do š 8,8 m | 25 | m2 | 0 | 25 | 0 | 0
|  |  |  | "pro drenáž" odvod vlhkosti - odhad | 25
10. | SP | 271572211 |  | Násyp pod základové konstrukce se zhutněním z netříděného štěrkopísku | 1 | m3 | 0 | 1 | 0 | 0 | 1.65 | 1.65 |  |  | _
|  |  |  | "pro drenáž" odvod vlhkosti - odhad | 1
|  |  |  | 003: Svislé konstrukce | [5 empty] | 0 |  | 12.9226 |  | 0 | _ | 0 | 0
11. | SP | 311271126 |  | Zdivo z cihel betonových 290x140x65 mm na maltu M10 | 3.132 | m3 | 0 | 3.132 | 0 | 0 | 2.2618 | 7.084 |  | 0 | 21 | 0 | 0 |  | SO_01 | 003
|  |  |  | (7,21*2+5,84*2)*0,4*0,3 | 3.132 | [9 empty] | _
12. | SP | 317141442 |  | Překlad plochý z pórobetonu š 150 mm dl přes 1200 do 1300 mm | 3 | kus | 0 | 3 | 0 | 0 | 0.02071 | 0.06213 |  | 0 | 21 | 0 | 0 |  | SO_01 | 003
13. | SP | 317141445 |  | Překlad plochý z pórobetonu š 150 mm dl přes 1800 do 2000 mm | 1 | kus | 0 | 1 | 0 | 0 | 0.03352 | 0.03352 |  | 0 | 21 | 0 | 0 |  | SO_01 | 003
14. | SP | 342272245 |  | Příčka z pórobetonových hladkých tvárnic na tenkovrstvou maltu tl 150 mm | 70.3987 | m2 | 0 | 70.3987 | 0 | 0 | 0.07571 | 5.3299 |  | 0 | 21 | 0 | 0 |  | SO_01 | 003
|  |  |  | ((6,66+2,8+6,66+1,7+2,83+0,1+2,15+1,73)*3,11)+((1,7+6,04)*0,31)-(1,8*3+1,6*2) | 70.3987 | [9 empty] | _
15. | SP | 346244381 |  | Plentování jednostranné v do 200 mm válcovaných nosníků cihlami | 1.314 | m2 | 0 | 1.314 | 0 | 0 | 0.17818 | 0.23413 |  | 0 | 21 | 0 | 0 |  | SO_01 | 003
|  |  |  | 1,2*0,12*2+2,85*0,18*2 | 1.314 | [9 empty] | _
16. | SP | 346272256 |  | Přizdívka z pórobetonových tvárnic tl 150 mm | 2.24 | m2 | 0 | 2.24 | 0 | 0 | 0.07991 | 0.179 |  | 0 | 21 | 0 | 0 |  | SO_01 | 003
|  |  |  | pro WC; 1,6*1,4 | 2.24 | [9 empty] | _
_
|  |  |  | 004: Vodorovné konstrukce | [5 empty] | 0 |  | 0.45918 |  | 0 | _ | 0 | 0
17. | H | 13010714 |  | ocel profilová IPN 120 jakost 11 375 | 0.0672 | t | 8 | 0.072576 | 0 | 0 | 1 | 0.072576 |  | 0 | 21 | 0 | 0 |  | SO_01 | 004
|  |  |  | 1,5*4*0,0112 | 0.0672 | [9 empty] | _
18. | H | 13010718 |  | ocel profilová IPN 160 jakost 11 375 | 0.10203 | t | 8 | 0.11019 | 0 | 0 | 1 | 0.11019 |  | 0 | 21 | 0 | 0 |  | SO_01 | 004
|  |  |  | 2,85*2*0,0179 | 0.10203 | [9 empty] | _
19. | SP | 413232211 |  | Zazdívka zhlaví válcovaných nosníků v do 150 mm | 12 | kus | 0 | 12 | 0 | 0 | 0.02278 | 0.27336 |  | 0 | 21 | 0 | 0 |  | SO_01 | 004
20. | SP | 413941121 |  | Osazování ocelových válcovaných nosníků stropů I, IE, U, UE nebo L do č.12 | 0.067 | t | 0 | 0.067 | 0 | 0 | 0.01954 | 0.0013092 |  | 0 | 21 | 0 | 0 |  | SO_01 | 004
21. | SP | 413941123 |  | Osazování ocelových válcovaných nosníků stropů I, IE, U, UE nebo L do č. 22 | 0.102 | t | 0 | 0.102 | 0 | 0 | 0.01709 | 0.0017432 |  | 0 | 21 | 0 | 0 |  | SO_01 | 004
_
|  |  |  | 006: Úpravy povrchu | [5 empty] | 0 |  | 56.8194 |  | 0 | _ | 0 | 0
22. | H | 55331415 |  | zárubeň ocelová pro porobeton s drážkou 150 900 L/P protipožární pro dveře EI30 DP3 | 4 | kus | 0 | 4 | 0 | 0 | 0.02328 | 0.09312 |  | 0 | 21 | 0 | 0 |  | SO_01 | 006
23. | H | 55331427 |  | zárubeň ocelová pro porobeton s drážkou 150 1600 dvoukřídlá protipožární pro dveře EI30 DP3 | 1 | kus | 0 | 1 | 0 | 0 | 0.02974 | 0.02974 |  | 0 | 21 | 0 | 0 |  | SO_01 | 006
24. | SP | 612142001 |  | Potažení vnitřních stěn sklovláknitým pletivem vtlačeným do tenkovrstvé hmoty | 120.728 | m2 | 0 | 120.728 | 0 | 0 | 0.00438 | 0.52879 |  | 0 | 21 | 0 | 0 |  | SO_01 | 006
|  |  |  | nové příčky;((6,66+2,8+6,66+1,7+2,83+0,1+2,15+1,73)*2,8*2)-(1,8*6+1,6*2*2) | 120.728 | [9 empty] | _
25. | SP | 612311131 |  | Potažení vnitřních stěn vápenným štukem tloušťky do 3 mm | 106.868 | m2 | 0 | 106.868 | 0 | 0 | 0.003 | 0.3206 |  | 0 | 21 | 0 | 0 |  | SO_01 | 006
|  |  |  | nové příčky;((6,66+2,8+6,66+1,7+2,83+0,1+2,15+1,73)*2,8*2)-(1,8*6+1,6*2*2) | 120.728 | [9 empty] | _
|  |  |  | obklad;-(6,6*2,1) | -13.86 | [9 empty] | _
26. | SP | 612315423 |  | Oprava vnitřní vápenné štukové omítky stěn v rozsahu plochy do 50% | 183.658 | m2 | 0 | 183.658 | 0 | 0 | 0.0284 | 5.2159 |  | 0 | 21 | 0 | 0 |  | SO_01 | 006
|  |  |  | ((13,65*2+24,06+2,04+25,4+7,5+16,22+18,72)*2,8)+(13,65*2*0,33) | 348.481 | [9 empty] | _
|  |  |  | obklad;-(7,5*2,1-1,8) | -13.95 | [9 empty] | _
|  |  |  | výplně otvorů;-(1,8*12+1,6*2*2+1,97*3,25*2+1,6*2) | -44.005 | [9 empty] | _
|  |  |  | odpočet omítky na nových příčkách;-106,868 | -106.868 | [9 empty] | _
27. | SP | 612423731 |  | Omítka rýh ve stěnách o šířce rýhy přes 300mm omítkou štukovou | 10 | m2 | 0 | 10 | 0 | 0 | 0.05906 | 0.5906 |  | 0 | 21 | 0 | 0 |  | SO_01 | 006
|  |  |  | "pro drenáž" odvod vlhkosti - odhad | 10
28. | SP | 622321121 |  | Vápenocementová omítka hladká jednovrstvá vnějších stěn nanášená ručně | 18.27 | m2 | 0 | 18.27 | 0 | 0 | 0.0231 | 0.42204 |  | 0 | 21 | 0 | 0 |  | SO_01 | 006
|  |  |  | vstupy;2,9*3,15*2 | 18.27 | [9 empty] | _
29. | SP | 622531011 |  | Tenkovrstvá silikonová zrnitá omítka tl. 1,5 mm včetně penetrace vnějších stěn | 18.27 | m2 | 0 | 18.27 | 0 | 0 | 0.00268 | 0.048964 |  | 0 | 21 | 0 | 0 |  | SO_01 | 006
30. | SP | 631311125 |  | Mazanina tl do 120 mm z betonu prostého bez zvýšených nároků na prostředí tř. C 20/25 | 8.634 | m3 | 0 | 8.634 | 0 | 0 | 2.4533 | 21.1817 |  | 0 | 21 | 0 | 0 |  | SO_01 | 006
|  |  |  | míst, 1-3A;(53,16+17,84+11,75+3,59)*0,1 | 8.634 | [9 empty] | _
31. | SP | 631319022 |  | Příplatek k mazanině tl do 120 mm za přehlazení s poprášením cementem | 2.959 | m3 | 0 | 2.959 | 0 | 0 | 0.02 | 0.05918 |  | 0 | 21 | 0 | 0 |  | SO_01 | 006
|  |  |  | míst, 2-3;(17,84+11,75)*0,1 | 2.959 | [9 empty] | _
32. | SP | 6313190R1 |  | Příplatek k mazanině tl do 120 mm za barevnou úpravu | 2.959 | m3 | 0 | 2.959 | 0 | 0 | 0.02 | 0.05918 |  | 0 | 21 | 0 | 0 |  | SO_01 | 006
|  |  |  | míst, 2-3;(17,84+11,75)*0,1 | 2.959 | [9 empty] | _
33. | SP | 631319173 |  | Příplatek k mazanině tl do 120 mm za stržení povrchu spodní vrstvy před vložením výztuže | 8.634 | m3 | 0 | 8.634 | 0 | 0 |  | 0 |  | 0 | 21 | 0 | 0 |  | SO_01 | 006
34. | SP | 631319183 |  | Příplatek k mazanině tl do 120 mm za sklon do 35° | 1.1426 | m3 | 0 | 1.1426 | 0 | 0 |  | 0 |  | 0 | 21 | 0 | 0 |  | SO_01 | 006
|  |  |  | rampy;(2,9*1,97*0,1*2) | 1.1426 | [9 empty] | _
35. | SP | 631362021 |  | Výztuž mazanin svařovanými sítěmi Kari | 0.27197 | t | 8 | 0.29373 | 0 | 0 | 1.0628 | 0.31217 |  | 0 | 21 | 0 | 0 |  | SO_01 | 006
|  |  |  | míst, 1-3A;(53,16+17,84+11,75+3,59)*0,00315 | 0.27197 | [9 empty] | _
36. | SP | 635211121 |  | Násyp pod podlahy z keramzitu | 8.634 | m3 | 0 | 8.634 | 0 | 0 | 0.42 | 3.6263 |  | 0 | 21 | 0 | 0 |  | SO_01 | 006
|  |  |  | míst, 1-3A;(53,16+17,84+11,75+3,59)*0,1 | 8.634 | [9 empty] | _
37. | SP | 635321112 |  | Násyp pod podlahy z betonového recyklátu s udusáním | 12.951 | m3 | 0 | 12.951 | 0 | 0 | 1.7 | 22.0167 |  | 0 | 21 | 0 | 0 |  | SO_01 | 006
|  |  |  | z vybouraných hmot (kabřince a suti) v míst, 1-3A;(53,16+17,84+11,75+3,59)*0,15 | 12.951 | [9 empty] | _
38. | SP | 642945111 |  | Osazování protipožárních nebo protiplynových zárubní dveří jednokřídlových do 2,5 m2 | 4 | kus | 0 | 4 | 0 | 0 | 0.4417 | 1.7668 |  | 0 | 21 | 0 | 0 |  | SO_01 | 006
39. | SP | 642945112 |  | Osazování protipožárních nebo protiplynových zárubní dveří dvoukřídlových do 6,5 m2 | 1 | kus | 0 | 1 | 0 | 0 | 0.54769 | 0.54769 |  | 0 | 21 | 0 | 0 |  | SO_01 | 006
_
|  |  |  | 009: Ostatní konstrukce a práce | [5 empty] | 0 |  | 0.024654 |  | 41.3059 | _ | 0 | 0
40. | SP | 553441R1 |  | Lišta podlahová přechodová | 6.1 | m | 0 | 6.1 | 0 | 0 |  | 0 |  | 0 | 21 | 0 | 0 |  | SO_01 | 009
|  |  |  | 0,9*5+1,6 | 6.1 | [9 empty] | _
41. | SP | 900000R01 |  | Hasící přístroj 21A - práškový - dodávka + montáž | 2 | kus | 0 | 2 | 0 | 0 |  | 0 |  | 0 | 21 | 0 | 0 |  | SO_01 | 009
42. | SP | 949101111 |  | Lešení pomocné pro objekty pozemních staveb s lešeňovou podlahou v do 1,9 m zatížení do 150 kg/m2 | 142.2 | m2 | 0 | 142.2 | 0 | 0 | 0.00013 | 0.018486 |  | 0 | 21 | 0 | 0 |  | SO_01 | 009
43. | SP | 952901111 |  | Vyčištění budov bytové a občanské výstavby při výšce podlaží do 4 m | 142.2 | m2 | 0 | 142.2 | 0 | 0 | 4e-05 | 0.005688 |  | 0 | 21 | 0 | 0 |  | SO_01 | 009
44. | SP | 953001R01 |  | Ochrana, případně přemístění rozvodů v technické místnosti č. 04 - řešení dodavatele | 1 | kpl | 0 | 1 | 0 | 0 |  | 0 |  | 0 | 21 | 0 | 0 |  | SO_01 | 009
45. | SP | 953901R01 |  | Opatření proti průniku prachu a hluku do ostatních prostor zdravotnického zařízení - protiprašné pevné příčky s dveřmi s utěsněním spar, ochrana stávajících podlah apod. | 1 | kpl | 0 | 1 | 0 | 0 |  | 0 |  | 0 | 21 | 0 | 0 |  | SO_01 | 009
46. | SP | 953943121 |  | Osazování výrobků do 1 kg/kus do betonu | 6 | kus | 0 | 6 | 0 | 0 | 8e-05 | 0.00048 |  | 0 | 21 | 0 | 0 |  | SO_01 | 009
|  |  |  | přechodové lišty;6 | 6 | [9 empty] | _
47. | SP | 962032230 |  | Bourání zdiva z cihel pálených nebo vápenopískových na MV nebo MVC do 1 m3 | 2.0553 | m3 | 0 | 2.0553 | 0 | 0 |  | 0 | 1.8 | 3.6995 | 21 | 0 | 0 |  | SO_01 | 009
|  |  |  | nad průvlakem;2,22*0,802*0,3*2 | 1.0683 | [9 empty] | _
|  |  |  | okno;1,4*2,35*0,3 | 0.987 | [9 empty] | _
48. | SP | 962032231 |  | Bourání zdiva z cihel pálených nebo vápenopískových na MV nebo MVC přes 1 m3 | 8.7135 | m3 | 0 | 8.7135 | 0 | 0 |  | 0 | 1.8 | 15.6843 | 21 | 0 | 0 |  | SO_01 | 009
|  |  |  | 0,98*2,05*0,6 | 1.2054 | [9 empty] | _
|  |  |  | místnost 04; ((6,3+1,6)*0,3*3,44)-(1,65*2,06*0,3) | 7.1331 | [9 empty] | _
|  |  |  | "pro drenáž" odvod vlhkosti - odhad | 0.375
49. | SP | 962042320 |  | Bourání zdiva nadzákladového z betonu prostého do 1 m3 | 1.4665 | m3 | 0 | 1.4665 | 0 | 0 |  | 0 | 2.2 | 3.2263 | 21 | 0 | 0 |  | SO_01 | 009
|  |  |  | květináč;(5*0,35*0,46)+(1,52*0,64*0,68) | 1.4665 | [9 empty] | _
50. | SP | 965042241 |  | Bourání podkladů pod dlažby nebo mazanin betonových nebo z litého asfaltu tl přes 100 mm pl přes 4 m2 | 2.7157 | m3 | 0 | 2.7157 | 0 | 0 |  | 0 | 2.2 | 5.9745 | 21 | 0 | 0 |  | SO_01 | 009
|  |  |  | chodba;((2,22*2,31+1,1*1,51)*0,4) | 2.7157 | [9 empty] | _
51. | SP | 965046111 |  | Broušení stávajících betonových podlah úběr do 3 mm | 74.46 | m2 | 0 | 74.46 | 0 | 0 |  | 0 |  | 0 | 21 | 0 | 0 |  | SO_01 | 009
52. | SP | 965081213 |  | Bourání podlah z dlaždic keramických nebo xylolitových tl do 10 mm plochy přes 1 m2 | 74.46 | m2 | 0 | 74.46 | 0 | 0 |  | 0 | 0.035 | 2.6061 | 21 | 0 | 0 |  | SO_01 | 009
|  |  |  | místnost 1 a 05 a 06; 53,16+10,65*2 | 74.46 | [9 empty] | _
53. | SP | 9720553R1 |  | Vybourání otvorů ve stropech z ŽB prefabrikátů pro světlovody vč. opravy podhledu a střechy | 4 | kus | 0 | 4 | 0 | 0 |  | 0 | 0.075 | 0.3 | 21 | 0 | 0 |  | SO_01 | 009
54. | SP | 9720553R2 |  | Vybourání otvorů ve stropech z ŽB prefabrikátů pro VZT vč. opravy podhledu a střechy | 3 | kus | 0 | 3 | 0 | 0 |  | 0 | 0.075 | 0.225 | 21 | 0 | 0 |  | SO_01 | 009
55. | SP | 974031664 |  | Vysekání rýh ve zdivu cihelném pro vtahování nosníků hl do 150 mm v do 150 mm | 11.7 | m | 0 | 11.7 | 0 | 0 |  | 0 | 0.042 | 0.4914 | 21 | 0 | 0 |  | SO_01 | 009
|  |  |  | 2,85*2+1,5*4 | 11.7 | [9 empty] | _
56. | SP | 974100040 |  | Vysekání rýh ve zdivu cihelném 15x30cm | 25 | m | 0 | 25 | 0 | 0 |  | 0 | 0.084 | 2.1 | 21 | 0 | 0 |  | SO_01 | 009
|  |  |  | "pro "drenáž" odvod vlhkosti - odhad | 25 | [9 empty] | _
57. | SP | 978059541 |  | Odsekání a odebrání obkladů stěn z vnitřních obkládaček plochy přes 1 m2 | 102.924 | m2 | 0 | 102.924 | 0 | 0 |  | 0 | 0.068 | 6.9988 | 21 | 0 | 0 |  | SO_01 | 009
|  |  |  | místnost 05 a 06; 13,65*1,8*2-0,9*1,8*6 | 39.42 | [9 empty] | _
|  |  |  | místnost 1; ((13+1,7*2+6,56+6,8+4,8+3,52)*1,8)-(2,8*1,8) | 63.504 | [9 empty] | _
|  |  |  | 099: Přesun hmot HSV | [5 empty] | 0 |  | 0 |  | 0 | _ | 0 | 0
58. | SP | 997013212 |  | Vnitrostaveništní doprava suti a vybouraných hmot pro budovy v do 9 m ručně | 41.3 | t | 0 | 41.3 | 0 | 0 |  | 0 |  | 0 | 21 | 0 | 0 |  | SO_01 | 099
59. | SP | 997013501 |  | Odvoz suti a vybouraných hmot na skládku nebo meziskládku do 1 km se složením | 15 | t | 0 | 15 | 0 | 0 |  | 0 |  | 0 | 21 | 0 | 0 |  | SO_01 | 099
|  |  |  | část suti použita pro násyp pod podlahy | 0 | [9 empty] | _
|  |  |  | přebytek cca ; 15 | 15 | [9 empty] | _
60. | SP | 997013509 |  | Příplatek k odvozu suti a vybouraných hmot na skládku ZKD 1 km přes 1 km | 90 | t | 0 | 90 | 0 | 0 |  | 0 |  | 0 | 21 | 0 | 0 |  | SO_01 | 099
|  |  |  | 15*6 | 90 | [9 empty] | _
61. | SP | 997013609 |  | Poplatek za uložení na skládce (skládkovné) stavebního odpadu ze směsí nebo oddělených frakcí betonu, cihel a keramických výrobků kód odpadu 17 01 07 | 15 | t | 0 | 15 | 0 | 0 |  | 0 |  | 0 | 21 | 0 | 0 |  | SO_01 | 099
62. | SP | 998011001 |  | Přesun hmot pro budovy zděné v do 6 m | 77.6 | t | 0 | 77.6 | 0 | 0 |  | 0 |  | 0 | 21 | 0 | 0 |  | SO_01 | 099
_
|  |  |  | 711: Izolace proti vodě | [5 empty] | 0 |  | 0.077215 |  | 0 | _ | 0 | 0
63. | H | 11163150 |  | lak penetrační asfaltový | 0.0043102 | t | 0 | 0.0043102 | 0 | 0 | 1 | 0.0043102 |  | 0 | 21 | 0 | 0 |  | SO_01 | 711
|  |  |  | 12,315*0,00035 | 0.0043102 | [9 empty] | _
64. | H | 62853005 |  | pás asfaltový natavitelný modifikovaný SBS tl 4,0mm s vložkou ze skleněné tkaniny a hrubozrnným břidličným posypem na horním povrchu | 12.315 | m2 | 15 | 14.1622 | 0 | 0 | 0.0048 | 0.067979 |  | 0 | 21 | 0 | 0 |  | SO_01 | 711
65. | SP | 711111001 |  | Provedení izolace proti zemní vlhkosti vodorovné za studena nátěrem penetračním | 12.315 | m2 | 0 | 12.315 | 0 | 0 |  | 0 |  | 0 | 21 | 0 | 0 |  | SO_01 | 711
|  |  |  | pod příčky;(6,66+2,8+6,66+1,7+2,83+0,1+2,15+1,73)*0,5 | 12.315 | [9 empty] | _
66. | SP | 711141559 |  | Provedení izolace proti zemní vlhkosti pásy přitavením vodorovné NAIP | 12.315 | m2 | 0 | 12.315 | 0 | 0 | 0.0004 | 0.004926 |  | 0 | 21 | 0 | 0 |  | SO_01 | 711
67. | SP | 998711201 |  | Přesun hmot procentní pro izolace proti vodě, vlhkosti a plynům v objektech v do 6 m | 3.05 | % | 0 | 3.05 | 0 | 0 |  | 0 |  | 0 | 21 | 0 | 0 |  | SO_01 | 711
_
|  |  |  | 713: Izolace tepelné | [5 empty] | 0 |  | 0.01233 |  | 0 | _ | 0 | 0
68. | H | 63151671 |  | rohož izolační z minerální vlny lamelová s Al fólií 55kg/m3 tl 40mm | 3 | m2 | 0 | 3 | 0 | 0 | 0.0026 | 0.0078 |  | 0 | 21 | 0 | 0 |  | SO_01 | 713
69. | SP | 713411131 |  | Montáž izolace tepelné potrubí pásy nebo rohožemi s Al fólií drátem do Fe konstrukce 1x | 3 | m2 | 0 | 3 | 0 | 0 | 0.00151 | 0.00453 |  | 0 | 21 | 0 | 0 |  | SO_01 | 713
70. | SP | 998713201 |  | Přesun hmot procentní pro izolace tepelné v objektech v do 6 m | 1.77 | % | 0 | 1.77 | 0 | 0 |  | 0 |  | 0 | 21 | 0 | 0 |  | SO_01 | 713
_
|  |  |  | 721: Vnitřní kanalizace | [5 empty] | 0 |  | 0.03049 |  | 0 | _ | 0 | 0
71. | H | 28615652 |  | čistící kus kanalizační PP DN 125 | 1 | kus | 0 | 1 | 0 | 0 | 0.00165 | 0.00165 |  | 0 | 21 | 0 | 0 |  | SO_01 | 721
72. | SP | 721171906 |  | Potrubí z PP vsazení odbočky do hrdla DN 125 | 1 | kus | 0 | 1 | 0 | 0 | 0.0023 | 0.0023 |  | 0 | 21 | 0 | 0 |  | SO_01 | 721
73. | SP | 721173402 |  | Potrubí kanalizační z PVC SN 4 svodné DN 125 | 3 | m | 0 | 3 | 0 | 0 | 0.00744 | 0.02232 |  | 0 | 21 | 0 | 0 |  | SO_01 | 721
74. | SP | 721173726 |  | Potrubí kanalizační z PE připojovací DN 100 | 1 | m | 0 | 1 | 0 | 0 | 0.00157 | 0.00157 |  | 0 | 21 | 0 | 0 |  | SO_01 | 721
75. | SP | 721174042 |  | Potrubí kanalizační z PP připojovací DN 40 | 4 | m | 0 | 4 | 0 | 0 | 0.00041 | 0.00164 |  | 0 | 21 | 0 | 0 |  | SO_01 | 721
76. | SP | 721211421 |  | Vpusť podlahová se svislým odtokem DN 50/75/110 mřížka nerez 115x115 | 1 | kus | 0 | 1 | 0 | 0 | 0.00101 | 0.00101 |  | 0 | 21 | 0 | 0 |  | SO_01 | 721
77. | SP | 721290111 |  | Zkouška těsnosti potrubí kanalizace vodou do DN 125 | 8 | m | 0 | 8 | 0 | 0 |  | 0 |  | 0 | 21 | 0 | 0 |  | SO_01 | 721
78. | SP | 721900R01 |  | Sonda do podlahy | 1 | kus | 0 | 1 | 0 | 0 |  | 0 |  | 0 | 21 | 0 | 0 |  | SO_01 | 721
79. | SP | 721900R02 |  | Stavební přípomoce (průrazy, bourání, opravy atp.), vč.všech nutných demontáží | 1 | kus | 0 | 1 | 0 | 0 |  | 0 |  | 0 | 21 | 0 | 0 |  | SO_01 | 721
80. | SP | 721900R03 |  | Provedení odvětrání drenáže pro odvod vlhkosti ze stěn a podlahy místností - odvětrávací mřížky, vč. napojení, odhad | 3 | soubor | 0 | 3 | 0 | 0 |  | 0 |  | 0 | 21 | 0 | 0 |  | SO_01 | 721
81. | SP | 998721201 |  | Přesun hmot procentní pro vnitřní kanalizace v objektech v do 6 m | 1.68 | % | 0 | 1.68 | 0 | 0 |  | 0 |  | 0 | 21 | 0 | 0 |  | SO_01 | 721
_
|  |  |  | 722: Vnitřní vodovod | [5 empty] | 0 |  | 0.03693 |  | 0 | _ | 0 | 0
82. | SP | 722174002 |  | Potrubí vodovodní plastové PPR svar polyfuze PN 16 D 20x2,8 mm | 15 | m | 0 | 15 | 0 | 0 | 0.00084 | 0.0126 |  | 0 | 21 | 0 | 0 |  | SO_01 | 722
83. | SP | 722174022 |  | Potrubí vodovodní plastové PPR svar polyfuze PN 20 D 20x3,4 mm | 15 | m | 0 | 15 | 0 | 0 | 0.00098 | 0.0147 |  | 0 | 21 | 0 | 0 |  | SO_01 | 722
84. | SP | 722181221 |  | Ochrana vodovodního potrubí přilepenými termoizolačními trubicemi z PE tl do 9 mm DN do 22 mm | 30 | m | 0 | 30 | 0 | 0 | 5e-05 | 0.0015 |  | 0 | 21 | 0 | 0 |  | SO_01 | 722
85. | SP | 722190401 |  | Vyvedení a upevnění výpustku do DN 25 | 3 | kus | 0 | 3 | 0 | 0 |  | 0 |  | 0 | 21 | 0 | 0 |  | SO_01 | 722
86. | SP | 722190901 |  | Uzavření nebo otevření vodovodního potrubí při opravách | 1 | kus | 0 | 1 | 0 | 0 |  | 0 |  | 0 | 21 | 0 | 0 |  | SO_01 | 722
87. | SP | 722220122 |  | Nástěnka pro baterii G 3/4" s jedním závitem | 1 | pár | 0 | 1 | 0 | 0 | 0.00043 | 0.00043 |  | 0 | 21 | 0 | 0 |  | SO_01 | 722
88. | SP | 722220153 |  | Nástěnka závitová plastová PPR PN 20 DN 25 x G 3/4" | 1 | kus | 0 | 1 | 0 | 0 | 0.0002 | 0.0002 |  | 0 | 21 | 0 | 0 |  | SO_01 | 722
89. | SP | 722240122 |  | Kohout kulový plastový PPR DN 20 | 2 | kus | 0 | 2 | 0 | 0 | 0.00075 | 0.0015 |  | 0 | 21 | 0 | 0 |  | SO_01 | 722
90. | SP | 722290226 |  | Zkouška těsnosti vodovodního potrubí závitového do DN 50 | 30 | m | 0 | 30 | 0 | 0 | 0.00019 | 0.0057 |  | 0 | 21 | 0 | 0 |  | SO_01 | 722
91. | SP | 722290234 |  | Proplach a dezinfekce vodovodního potrubí do DN 80 | 30 | m | 0 | 30 | 0 | 0 | 1e-05 | 0.0003 |  | 0 | 21 | 0 | 0 |  | SO_01 | 722
92. | SP | 722900R01 |  | Stavební přípomoce (průrazy, bourání, opravy atp.), vč. všech nutných demontáží | 1 | kpl | 0 | 1 | 0 | 0 |  | 0 |  | 0 | 21 | 0 | 0 |  | SO_01 | 722
93. | SP | 998722201 |  | Přesun hmot procentní pro vnitřní vodovod v objektech v do 6 m | 1.02 | % | 0 | 1.02 | 0 | 0 |  | 0 |  | 0 | 21 | 0 | 0 |  | SO_01 | 722
_
|  |  |  | 725: Zařizovací předměty | [5 empty] | 0 |  | 0.02387 |  | 0 | _ | 0 | 0
94. | SP | 55167381 |  | Klozetové sedátko s poklopem | 1 | kus | 0 | 1 | 0 | 0 |  | 0 |  | 0 | 21 | 0 | 0 |  | SO_01 | 725
95. | H | 55431079 |  | koš odpadkový nášlapný plastový 6L | 1 | kus | 0 | 1 | 0 | 0 | 0.001 | 0.001 |  | 0 | 21 | 0 | 0 |  | SO_01 | 725
96. | H | 554310R1 |  | háček na oděvy | 1 | kus | 0 | 1 | 0 | 0 | 0.001 | 0.001 |  | 0 | 21 | 0 | 0 |  | SO_01 | 725
97. | SP | 642360R1 |  | Klozet zavěsný zdravotní | 1 | soub. | 0 | 1 | 0 | 0 |  | 0 |  | 0 | 21 | 0 | 0 |  | SO_01 | 725
98. | SP | 725211602 |  | Umyvadlo keramické bílé šířky 550 mm bez krytu na sifon připevněné na stěnu šrouby | 1 | soubor | 0 | 1 | 0 | 0 | 0.01497 | 0.01497 |  | 0 | 21 | 0 | 0 |  | SO_01 | 725
99. | SP | 725291511 |  | Doplňky zařízení koupelen a záchodů plastové dávkovač tekutého mýdla na 350 ml | 1 | soubor | 0 | 1 | 0 | 0 | 0.00052 | 0.00052 |  | 0 | 21 | 0 | 0 |  | SO_01 | 725
100. | SP | 725291521 |  | Doplňky zařízení koupelen a záchodů plastové zásobník toaletních papírů | 1 | soubor | 0 | 1 | 0 | 0 | 0.00052 | 0.00052 |  | 0 | 21 | 0 | 0 |  | SO_01 | 725
101. | SP | 725291631 |  | Doplňky zařízení koupelen a záchodů nerezové zásobník papírových ručníků | 1 | soubor | 0 | 1 | 0 | 0 | 0.00052 | 0.00052 |  | 0 | 21 | 0 | 0 |  | SO_01 | 725
102. | SP | 725291711 |  | Doplňky zařízení koupelen a záchodů smaltované madlo krakorcové dl 550 mm | 1 | soubor | 0 | 1 | 0 | 0 | 0.00075 | 0.00075 |  | 0 | 21 | 0 | 0 |  | SO_01 | 725
103. | SP | 725291712 |  | Doplňky zařízení koupelen a záchodů smaltované madlo krakorcové dl 834 mm | 1 | soubor | 0 | 1 | 0 | 0 | 0.00085 | 0.00085 |  | 0 | 21 | 0 | 0 |  | SO_01 | 725
104. | SP | 725291722 |  | Doplňky zařízení koupelen a záchodů smaltované madlo krakorcové sklopné dl 834 mm | 1 | soubor | 0 | 1 | 0 | 0 | 0.00085 | 0.00085 |  | 0 | 21 | 0 | 0 |  | SO_01 | 725
105. | SP | 725291R01 |  | Zrcadlo nad umývadlo 400x600 mm - dodávka + montáž | 1 | kus | 0 | 1 | 0 | 0 |  | 0 |  | 0 | 21 | 0 | 0 |  | SO_01 | 725
106. | SP | 725813111 |  | Ventil rohový bez připojovací trubičky nebo flexi hadičky G 1/2" | 3 | soubor | 0 | 3 | 0 | 0 | 0.00024 | 0.00072 |  | 0 | 21 | 0 | 0 |  | SO_01 | 725
107. | SP | 725822613 |  | Baterie umyvadlová stojánková páková s výpustí | 1 | soubor | 0 | 1 | 0 | 0 | 0.00184 | 0.00184 |  | 0 | 21 | 0 | 0 |  | SO_01 | 725
108. | SP | 725861102 |  | Zápachová uzávěrka pro umyvadla DN 40 | 1 | kus | 0 | 1 | 0 | 0 | 0.00024 | 0.00024 |  | 0 | 21 | 0 | 0 |  | SO_01 | 725
109. | SP | 7259801R1 |  | Dvířka nerezová 20/20 - dodávka + montáž | 1 | kus | 0 | 1 | 0 | 0 | 9e-05 | 9e-05 |  | 0 | 21 | 0 | 0 |  | SO_01 | 725
110. | SP | 998725201 |  | Přesun hmot procentní pro zařizovací předměty v objektech v do 6 m | 0.21 | % | 0 | 0.21 | 0 | 0 |  | 0 |  | 0 | 21 | 0 | 0 |  | SO_01 | 725
_
|  |  |  | 726: Instalační prefabrikáty | [5 empty] | 0 |  | 0.0097 |  | 0 | _ | 0 | 0
111. | SP | 726111031 |  | Instalační předstěna - klozet s ovládáním zepředu v 1080 mm závěsný do masivní zděné kce | 1 | soubor | 0 | 1 | 0 | 0 | 0.0092 | 0.0092 |  | 0 | 21 | 0 | 0 |  | SO_01 | 726
112. | SP | 726191002 |  | Souprava pro předstěnovou montáž | 1 | soubor | 0 | 1 | 0 | 0 | 0.0005 | 0.0005 |  | 0 | 21 | 0 | 0 |  | SO_01 | 726
113. | SP | 998726211 |  | Přesun hmot procentní pro instalační prefabrikáty v objektech v do 6 m | 0.21 | % | 0 | 0.21 | 0 | 0 |  | 0 |  | 0 | 21 | 0 | 0 |  | SO_01 | 726
_
|  |  |  | 740: Silnoproud | [5 empty] | 0 |  | 0.0138 |  | 0 | _ | 0 | 0
114. | H | 0003-00077282-00001 | 8500430296 | Čidlo pohybové 180 ° - barva: bílá , krytí: IP 44 , třída ochrany: II , jmenovité napětí: 230 V , šířka: 80 mm , délka: 55 | 7 | ks | 0 | 7 | 0 | 0 |  | 0 |  | 0 | 21 | 0 | 0 |  | SO_01 | 740
115. | H | 34111030 |  | kabel silový s Cu jádrem 1kV 3x1,5mm2 (CYKY) | 100 | m | 0 | 100 | 0 | 0 | 0.00012 | 0.012 |  | 0 | 21 | 0 | 0 |  | SO_01 | 740
116. | H | 34111036 |  | kabel silový s Cu jádrem 1 kV 3x2,5mm2 | 100 | m | 0 | 100 | 0 | 0
117. | H | 34571521 |  | krabice univerzální rozvodná z PH s víčkem a svorkovnicí krabicovou šroubovací s vodiči 12x4mm2 D 73,5mmx43mm | 20 | kus | 0 | 20 | 0 | 0 | 9e-05 | 0.0018 |  | 0 | 21 | 0 | 0 |  | SO_01 | 740
118. | SP | 34571522 |  | zásuvka 220 V | 10 | kus | 0 | 10 | 0 | 0
119. | SP | 34571523 |  | vypínač kompletní | 10 | kus | 0 | 10 | 0 | 0
120. | SP | 34822S03 |  | S1- přisazené svítidlo LED SLIM, čtvercové 300x300, 30W | 5 | kus | 0 | 5 | 0 | 0 |  | 0 |  | 0 | 21 | 0 | 0 |  | SO_01 | 740
121. | SP | 34822S06 |  | S2 - boční vestavné svítidlo LED SLIM, 110x100, 8W | 10 | kus | 0 | 10 | 0 | 0 |  | 0 |  | 0 | 21 | 0 | 0 |  | SO_01 | 740
122. | SP | 34822S12 |  | S3- stropní zářivkové svítidlo délka 1000 mm | 2 | kus | 0 | 2 | 0 | 0 |  | 0 |  | 0 | 21 | 0 | 0 |  | SO_01 | 740
123. | SP | 34822S13 |  | S4- stropní svítidlo LED | 2 | kus | 0 | 2 | 0 | 0 |  | 0 |  | 0 | 21 | 0 | 0 |  | SO_01 | 740
124. | SP | 740900R01 |  | Stavební přípomoce (průrazy, bourání, opravy atp.), vč. všech nutných demontáží | 1 | kpl | 0 | 1 | 0 | 0 |  | 0 |  | 0 | 21 | 0 | 0 |  | SO_01 | 740
125. | MP | 741112011 |  | Montáž krabice nástěnná plastová kruhová | 20 | kus | 0 | 20 | 0 | 0 |  | 0 |  | 0 | 21 | 0 | 0 |  | SO_01 | 740
126. | MP | 741122015 |  | Montáž kabel Cu bez ukončení uložený pod omítku plný kulatý 3x1,5 mm2 (např. CYKY) | 100 | m | 0 | 100 | 0 | 0 |  | 0 |  | 0 | 21 | 0 | 0 |  | SO_01 | 740
127 | MP | 741122016 |  | Montáž kabel Cu bez ukončení uložený pod omítku plný kulatý 3x2,5 mm2 (např. CYKY) | 100 | m | 0 | 100 | 0 | 0 |  | 0 |  | 0 | 21 | 0 | 0 |  | SO_01 | 740
128. | SP | 741210R01 |  | Úprava stávajícího silového rozvaděče - podrobně uvedeno v podkladech specialisty - dodávka + montáž | 1 | soubor | 0 | 1 | 0 | 0 |  | 0 |  | 0 | 21 | 0 | 0 |  | SO_01 | 740
129. | SP | 741210R02 |  | Elektroinstalace pro vstupní automatické posuvné dveře ovládané fotobuňkou vč. klávesnice - dodávka + montáž | 2 | soubor | 0 | 2 | 0 | 0 |  | 0 |  | 0 | 21 | 0 | 0 |  | SO_01 | 740
130. | SP | 741210R03 |  | Elektroinstalace pro otvírání nových výplní - nadsvětlíky, střecha - dodávka + montáž | 1 | soubor | 0 | 1 | 0 | 0 |  | 0 |  | 0 | 21 | 0 | 0 |  | SO_01 | 740
131. | MP | 741311004 |  | Montáž čidlo pohybu nástěnné se zapojením vodičů | 7 | kus | 0 | 7 | 0 | 0 |  | 0 |  | 0 | 21 | 0 | 0 |  | SO_01 | 740
132. | MP | 741371002 |  | Montáž svítidlo zářivkové bytové stropní přisazené 1 zdroj s krytem - ozn.S3 | 2 | kus | 0 | 2 | 0 | 0 |  | 0 |  | 0 | 21 | 0 | 0 |  | SO_01 | 740
133. | MP | 741371002 |  | Montáž svítidlo zářivkové bytové stropní přisazené 1 zdroj s krytem - ozn.S3 | 2 | kus | 0 | 2 | 0 | 0 |  | 0 |  | 0 | 21 | 0 | 0 |  | SO_01 | 740
134. | MP | 741372021 |  | Montáž svítidlo LED bytové přisazené nástěnné panelové do 0,09 m2 - ozn.S2 | 10 | kus | 0 | 10 | 0 | 0 |  | 0 |  | 0 | 21 | 0 | 0 |  | SO_01 | 740
135. | MP | 741372062 |  | Montáž svítidlo LED bytové přisazené stropní panelové do 0,36 m2 - ozn.S1 | 5 | kus | 0 | 5 | 0 | 0 |  | 0 |  | 0 | 21 | 0 | 0 |  | SO_01 | 740
136. | SP | 741376R10 |  | Sada pro nouzovou signalizaci ABB - dodávka + montáž | 1 | kus | 0 | 1 | 0 | 0 |  | 0 |  | 0 | 21 | 0 | 0 |  | SO_01 | 740
137. | MP | 741810001 |  | Celková prohlídka elektrického rozvodu a zařízení do 100 000,- Kč (revizní zpráva) | 1 | kus | 0 | 1 | 0 | 0 |  | 0 |  | 0 | 21 | 0 | 0 |  | SO_01 | 740
_
|  |  |  | 751: Vzduchotechnika | [5 empty] | 0 |  | 0.00328 |  | 0 | _ | 0 | 0
138. | SP | 598822R1 |  | R2 - těsnící větrací výústková tvarovkapro podtlakové větrání s krycí mřížkou - (podrobně viz tabulka ostatních výrobků) | 12 | kus | 0 | 12 | 0 | 0 |  | 0 |  | 0 | 21 | 0 | 0 |  | SO_01 | 751
139. | MP | 751111131 |  | Mtž vent ax ntl potrubního základního D do 200 mm | 4 | kus | 0 | 4 | 0 | 0 |  | 0 |  | 0 | 21 | 0 | 0 |  | SO_01 | 751
140. | MP | 751311113 |  | Mtž vyústi čtyřhranné na kruhové potrubí do 0,150 m2 | 12 | kus | 0 | 12 | 0 | 0 |  | 0 |  | 0 | 21 | 0 | 0 |  | SO_01 | 751
141. | MP | 751537132 |  | Mtž potrubí ohebného izol minerální vatou z Al folie D do 200 mm | 29 | m | 0 | 29 | 0 | 0 |  | 0 |  | 0 | 21 | 0 | 0 |  | SO_01 | 751
142. | MP | 751581352 |  | Protipožární prostup stěnou kruhového potrubí průměru do 200 šířka spáry 25 mm | 4 | kus | 0 | 4 | 0 | 0 | 0.00082 | 0.00328 |  | 0 | 21 | 0 | 0 |  | SO_01 | 751
143. | MP | 751691111 |  | Zaregulování systému vzduchotechnického zařízení - 1 koncový (distribuční) prvek | 4 | kus | 0 | 4 | 0 | 0 |  | 0 |  | 0 | 21 | 0 | 0 |  | SO_01 | 751
144. | SP | 751700R01 |  | Zprovoznění potrubního ohřívače a prokabelování komponent MaR, zaškolení | 1 | kpl | 0 | 1 | 0 | 0 |  | 0 |  | 0 | 21 | 0 | 0 |  | SO_01 | 751
145. | SP | 751700R02 |  | Zprovoznění potrubního a zaškolení vzduchových clon | 1 | kpl | 0 | 1 | 0 | 0 |  | 0 |  | 0 | 21 | 0 | 0 |  | SO_01 | 751
146. | SP | 751700R03 |  | Spojovací a montážní materiál | 60 | kg | 0 | 60 | 0 | 0 |  | 0 |  | 0 | 21 | 0 | 0 |  | SO_01 | 751
147. | SP | 751700R04 |  | Stavební přípomoce (průrazy, bourání, opravy atp.), vč. všech nutných demontáží | 1 | kpl | 0 | 1 | 0 | 0 |  | 0 |  | 0 | 21 | 0 | 0 |  | SO_01 | 751
148. | SP | 751-spc-001 |  | Potrubní diagonální ventilátor TD 350/125 | 3 | kus | 0 | 3 | 0 | 0 |  | 0 |  | 0 | 21 | 0 | 0 |  | SO_01 | 751
149. | SP | 751-spc-002 |  | Rychloupínací spona pr.125 | 8 | kus | 0 | 8 | 0 | 0 |  | 0 |  | 0 | 21 | 0 | 0 |  | SO_01 | 751
150. | SP | 751-spc-003 |  | Zpětná klapka pr.125 | 4 | kus | 0 | 4 | 0 | 0 |  | 0 |  | 0 | 21 | 0 | 0 |  | SO_01 | 751
151. | SP | 751-spc-004 |  | Talířový ventil pr.125 vč.montážního rámečeku | 4 | kus | 0 | 4 | 0 | 0 |  | 0 |  | 0 | 21 | 0 | 0 |  | SO_01 | 751
152. | SP | 751-spc-005 |  | Ohebná hadice zvukově izolovaná pr.127 | 8 | m | 0 | 8 | 0 | 0 |  | 0 |  | 0 | 21 | 0 | 0 |  | SO_01 | 751
153. | SP | 751-spc-006 |  | Střešní hlavice pr.125 | 3 | kus | 0 | 3 | 0 | 0 |  | 0 |  | 0 | 21 | 0 | 0 |  | SO_01 | 751
154. | SP | 751-spc-007 |  | Kruhové potrubí SPIRO sk.I z pozink plechu vč.spojek a objímek 125mm | 20 | m | 0 | 20 | 0 | 0 |  | 0 |  | 0 | 21 | 0 | 0 |  | SO_01 | 751
155. | SP | 751-spc-008 |  | Dýza s dlouhým dosahem pr.160 nastavitelná | 1 | kus | 0 | 1 | 0 | 0 |  | 0 |  | 0 | 21 | 0 | 0 |  | SO_01 | 751
156. | SP | 751-spc-009 |  | Potrubní ohřívač s regulací výkonu pr.125, topný výkon 1,2kW | 1 | kus | 0 | 1 | 0 | 0 |  | 0 |  | 0 | 21 | 0 | 0 |  | SO_01 | 751
157. | SP | 751-spc-010 |  | Kanálové teplotní čidlo | 1 | kus | 0 | 1 | 0 | 0 |  | 0 |  | 0 | 21 | 0 | 0 |  | SO_01 | 751
158. | SP | 751-spc-011 |  | Prostorové teplotní čidlo | 1 | kus | 0 | 1 | 0 | 0 |  | 0 |  | 0 | 21 | 0 | 0 |  | SO_01 | 751
159. | SP | 751-spc-012 |  | Tlakový spínač 30-500Pa | 1 | kus | 0 | 1 | 0 | 0 |  | 0 |  | 0 | 21 | 0 | 0 |  | SO_01 | 751
160. | SP | 751-spc-013 |  | Převodník vstupního napětí 0-10V | 1 | kus | 0 | 1 | 0 | 0 |  | 0 |  | 0 | 21 | 0 | 0 |  | SO_01 | 751
161. | SP | 751-spc-014 |  | Kruhové potrubí SPIRO sk.I z pozink plechu vč.spojek a objímek 160mm | 1 | m | 0 | 1 | 0 | 0 |  | 0 |  | 0 | 21 | 0 | 0 |  | SO_01 | 751
162. | SP | 751-spc-015 |  | Vzduchová clona s integrovanou regulací a dálkovým ovladačem, instalační výška 2,2m, šířka 1,5m; - el.ohřev 8kW 400V, referenční výrobek PA 2215CE08 | 2 | kus | 0 | 2 | 0 | 0 |  | 0 |  | 0 | 21 | 0 | 0 |  | SO_01 | 751
163. | SP | 751-spc-016 |  | Potrubní diagonální ventilátor TD 160/160 | 1 | kus | 0 | 1 | 0 | 0 |  | 0 |  | 0 | 21 | 0 | 0 |  | SO_01 | 751
164. | SP | 751-spc-017 |  | Rychloupínací spona pr.100 | 2 | kus | 0 | 2 | 0 | 0 |  | 0 |  | 0 | 21 | 0 | 0 |  | SO_01 | 751
165. | SP | 751-spc-018 |  | Zpětná klapka pr.100 | 1 | kus | 0 | 1 | 0 | 0 |  | 0 |  | 0 | 21 | 0 | 0 |  | SO_01 | 751
166. | SP | 751-spc-019 |  | Talířový ventil pr.100 vč.montážního rámečeku | 1 | kus | 0 | 1 | 0 | 0 |  | 0 |  | 0 | 21 | 0 | 0 |  | SO_01 | 751
167. | SP | 751-spc-020 |  | Ohebná hadice zvukově izolovaná pr.102 | 2 | m | 0 | 2 | 0 | 0 |  | 0 |  | 0 | 21 | 0 | 0 |  | SO_01 | 751
168. | SP | 751-spc-021 |  | Kruhové potrubí SPIRO sk.I z pozink plechu vč.spojek a objímek 100mm | 8 | m | 0 | 8 | 0 | 0 |  | 0 |  | 0 | 21 | 0 | 0 |  | SO_01 | 751
169. | MP | 998751201 |  | Přesun hmot procentní pro vzduchotechniku v objektech v do 12 m | 0.52 | % | 0 | 0.52 | 0 | 0 |  | 0 |  | 0 | 21 | 0 | 0 |  | SO_01 | 751
_
|  |  |  | 762: Konstrukce tesařské | [5 empty] | 0 |  | 0.20966 |  | 0 | _ | 0 | 0
170. | SP | 762431016 |  | Obložení stěn z desek OSB tl 22 mm na sraz přibíjených | 15.6 | m2 | 0 | 15.6 | 0 | 0 | 0.01344 | 0.20966 |  | 0 | 21 | 0 | 0 |  | SO_01 | 762
|  |  |  | atika;39*0,4 | 15.6 | [9 empty] | _
171. | SP | 998762201 |  | Přesun hmot procentní pro kce tesařské v objektech v do 6 m | 5.13 | % | 0 | 5.13 | 0 | 0 |  | 0 |  | 0 | 21 | 0 | 0 |  | SO_01 | 762
_
|  |  |  | 763: Konstrukce montované | [5 empty] | 0 |  | 1.0957 |  | 0 | _ | 0 | 0
172. | SP | 763131451 |  | SDK podhled deska 1xH2 12,5 bez izolace dvouvrstvá spodní kce profil CD+UD | 86.34 | m2 | 0 | 86.34 | 0 | 0 | 0.01259 | 1.087 |  | 0 | 21 | 0 | 0 |  | SO_01 | 763
|  |  |  | 53,16+17,84+11,75+3,59 | 86.34 | [9 empty] | _
173. | SP | 763131714 |  | SDK podhled základní penetrační nátěr | 86.34 | m2 | 0 | 86.34 | 0 | 0 | 0.0001 | 0.008634 |  | 0 | 21 | 0 | 0 |  | SO_01 | 763
174. | SP | 998763200 |  | Přesun hmot procentní pro dřevostavby v objektech v do 6 m | 7.35 | % | 0 | 7.35 | 0 | 0 |  | 0 |  | 0 | 21 | 0 | 0 |  | SO_01 | 763
_
|  |  |  | 764: Konstrukce klempířské | [5 empty] | 0 |  | 0.12104 |  | 0.049851 | _ | 0 | 0
175. | SP | 764002841 |  | Demontáž oplechování horních ploch zdí a nadezdívek do suti | 26.1 | m | 0 | 26.1 | 0 | 0 |  | 0 | 0.00191 | 0.049851 | 21 | 0 | 0 |  | SO_01 | 764
|  |  |  | (7,21*2+5,84*2) | 26.1 | [9 empty] | _
176. | SP | 764244407 |  | Oplechování horních ploch a nadezdívek bez rohů z TiZn předzvětralého plechu kotvené rš 670 mm | 26.1 | m | 0 | 26.1 | 0 | 0 | 0.00401 | 0.10466 |  | 0 | 21 | 0 | 0 |  | SO_01 | 764
177. | SP | 764346423 |  | Lemování ventilačních nástavců z TiZn předzvětralého plechu na krytině skládané D do 150 mm | 3 | kus | 0 | 3 | 0 | 0 | 0.00546 | 0.01638 |  | 0 | 21 | 0 | 0 |  | SO_01 | 764
178. | SP | 998764201 |  | Přesun hmot procentní pro konstrukce klempířské v objektech v do 6 m | 1.52 | % | 0 | 1.52 | 0 | 0 |  | 0 |  | 0 | 21 | 0 | 0 |  | SO_01 | 764
_
|  |  |  | 766: Konstrukce truhlářské | [5 empty] | 0 |  | 0.1706 |  | 0 | _ | 0 | 0
179. | H | 0003-00051110-00001 | 4502056680 | Mřížka větrací dveřní VM 500×90 mm, hnedá (2 ks/bal) | 1 | ks | 0 | 1 | 0 | 0 |  | 0 |  | 0 | 21 | 0 | 0 |  | SO_01 | 766
180. | H | 54914622 |  | kování dveřní vrchní klika včetně štítu a montážního materiálu BB 72 matný nikl | 5 | kus | 0 | 5 | 0 | 0 | 0.0012 | 0.006 |  | 0 | 21 | 0 | 0 |  | SO_01 | 766
181. | H | 54917250 |  | samozavírač dveří hydraulický K214 č.11 zlatá bronz | 4 | kus | 0 | 4 | 0 | 0 | 0.0024 | 0.0096 |  | 0 | 21 | 0 | 0 |  | SO_01 | 766
182. | H | 611656R1 |  | dveře vnitřní požárně odolné EI30 DP3 1křídlové 900x1970mm | 4 | kus | 0 | 4 | 0 | 0 | 0.027 | 0.108 |  | 0 | 21 | 0 | 0 |  | SO_01 | 766
183. | H | 611656R2 |  | dveře vnitřní požárně odolné EI30 DP3 2křídlové 160x197cm - (podrobný popis v tabulce výrobků) | 1 | kus | 0 | 1 | 0 | 0 | 0.047 | 0.047 |  | 0 | 21 | 0 | 0 |  | SO_01 | 766
184. | SP | 766660022 |  | Montáž dveřních křídel otvíravých jednokřídlových š přes 0,8 m požárních do ocelové zárubně | 4 | kus | 0 | 4 | 0 | 0 |  | 0 |  | 0 | 21 | 0 | 0 |  | SO_01 | 766
185. | SP | 766660031 |  | Montáž dveřních křídel otvíravých dvoukřídlových požárních do ocelové zárubně | 1 | kus | 0 | 1 | 0 | 0 |  | 0 |  | 0 | 21 | 0 | 0 |  | SO_01 | 766
186. | SP | 766660717 |  | Montáž dveřních křídel samozavírače na ocelovou zárubeň | 4 | kus | 0 | 4 | 0 | 0 |  | 0 |  | 0 | 21 | 0 | 0 |  | SO_01 | 766
187. | SP | 766660720 |  | Osazení větrací mřížky s vyříznutím otvoru | 1 | kus | 0 | 1 | 0 | 0 |  | 0 |  | 0 | 21 | 0 | 0 |  | SO_01 | 766
188. | SP | 766660728 |  | Montáž dveřního interiérového kování - zámku | 5 | kus | 0 | 5 | 0 | 0 |  | 0 |  | 0 | 21 | 0 | 0 |  | SO_01 | 766
189. | SP | 766660R02 |  | Ozn.3 - Dvoukřídlé francouzské okno plast 1340/2300 mm - (podrobný popis v tabulce výrobků) - dodávka + montáž | 1 | kus | 0 | 1 | 0 | 0 |  | 0 |  | 0 | 21 | 0 | 0 |  | SO_01 | 766
190. | SP | 998766201 |  | Přesun hmot procentní pro konstrukce truhlářské v objektech v do 6 m | 0.74 | % | 0 | 0.74 | 0 | 0 |  | 0 |  | 0 | 21 | 0 | 0 |  | SO_01 | 766
_
|  |  |  | 767: Konstrukce zámečnické | [5 empty] | 0 |  | 0 |  | 0 | _ | 0 | 0
191. | H | 553814R1 |  | Světlovod pro plochou střechu s kulatým difuzorem D 330mm - vč.prodloužení, kopule, rozptylovače světla a ostatních částí | 4 | kus | 0 | 4 | 0 | 0 |  | 0 |  | 0 | 21 | 0 | 0 |  | SO_01 | 767
192. | SP | 767330112 |  | Montáž tubusového světlovodu kopule s lemováním zabudovaného v rovné střeše | 4 | kus | 0 | 4 | 0 | 0 |  | 0 |  | 0 | 21 | 0 | 0 |  | SO_01 | 767
193. | SP | 767330122 |  | Montáž tubusového světlovodu tubus, průměru do 350 mm | 4 | m | 0 | 4 | 0 | 0 |  | 0 |  | 0 | 21 | 0 | 0 |  | SO_01 | 767
194. | SP | 767330132 |  | Montáž tubusového světlovodu rozptylovač světla, průměru do 350 mm | 4 | kus | 0 | 4 | 0 | 0 |  | 0 |  | 0 | 21 | 0 | 0 |  | SO_01 | 767
195. | SP | 767880R02 |  | Ozn Z2 - Nerezové madlo DN 30 mm vč. kotvení - dodávka + montáž - podrobně v tabulce zámečnických výrobků | 30 | m | 0 | 30 | 0 | 0 |  | 0 |  | 0 | 21 | 0 | 0 |  | SO_01 | 767
196. | SP | 767890R01 |  | Ozn.R1 - čistící zóna 1370x1200 mm - dodávka + montáž - podrobně v tabulce ostatních výrobků | 2 | kus | 0 | 2 | 0 | 0 |  | 0 |  | 0 | 21 | 0 | 0 |  | SO_01 | 767
197. | SP | 998767201 |  | Přesun hmot procentní pro zámečnické konstrukce v objektech v do 6 m | 1.35 | % | 0 | 1.35 | 0 | 0 |  | 0 |  | 0 | 21 | 0 | 0 |  | SO_01 | 767
_
|  |  |  | 771: Podlahy z dlaždic | [5 empty] | 0 |  | 0.10814 |  | 0 | _ | 0 | 0
198. | H | 59761434 |  | dlažba keramická slinutá hladká do interiéru i exteriéru pro vysoké mechanické namáhání přes 9 do 12ks/m2 | 3.59 | m2 | 10 | 3.949 | 0 | 0 | 0.0192 | 0.075821 |  | 0 | 21 | 0 | 0 |  | SO_01 | 771
199. | SP | 771111011 |  | Vysátí podkladu před pokládkou dlažby | 3.59 | m2 | 0 | 3.59 | 0 | 0 |  | 0 |  | 0 | 21 | 0 | 0 |  | SO_01 | 771
200. | SP | 771121011 |  | Nátěr penetrační na podlahu | 3.59 | m2 | 0 | 3.59 | 0 | 0 | 0.0003 | 0.001077 |  | 0 | 21 | 0 | 0 |  | SO_01 | 771
201. | SP | 771573113 |  | Montáž podlah keramických hladkých lepených standardním lepidlem do 12 ks/ m2 | 3.59 | m2 |  | 3.59 | 0 | 0 | 0.0063 | 0.022617 |  | 0 | 21 | 0 | 0 |  | SO_01 | 771
202. | SP | 771591112 |  | Izolace pod dlažbu nátěrem nebo stěrkou ve dvou vrstvách | 3.59 | m2 | 0 | 3.59 | 0 | 0 | 0.0015 | 0.005385 |  | 0 | 21 | 0 | 0 |  | SO_01 | 771
203. | SP | 771591241 |  | Izolace těsnícími pásy vnitřní kout | 4 | kus | 0 | 4 | 0 | 0 | 0.00021 | 0.00084 |  | 0 | 21 | 0 | 0 |  | SO_01 | 771
204. | SP | 771591264 |  | Izolace těsnícími pásy mezi podlahou a stěnou | 7.5 | m | 0 | 7.5 | 0 | 0 | 0.00032 | 0.0024 |  | 0 | 21 | 0 | 0 |  | SO_01 | 771
205. | SP | 998771201 |  | Přesun hmot procentní pro podlahy z dlaždic v objektech v do 6 m | 5.47 | % | 0 | 5.47 | 0 | 0 |  | 0 |  | 0 | 21 | 0 | 0 |  | SO_01 | 771
_
|  |  |  | 777: Podlahy lité | [5 empty] | 0 |  | 0.0081906 |  | 0 | _ | 0 | 0
206. | SP | 7772117R1 |  | Litá probarvená polymercementová podlahová směs - kompletní skladba vč, soklu - (podrobný popis v tech. zprávě) | 74.46 | m2 | 0 | 74.46 | 0 | 0 | 0.00011 | 0.0081906 |  | 0 | 21 | 0 | 0 |  | SO_01 | 777
|  |  |  | místnost 1,5,6; (53,16+10,65*2) | 74.46 | [9 empty] | _
207. | SP | 998777201 |  | Přesun hmot procentní pro podlahy lité v objektech v do 6 m | 0.57 | % | 0 | 0.57 | 0 | 0 |  | 0 |  | 0 | 21 | 0 | 0 |  | SO_01 | 777
_
|  |  |  | 781: Obklady keramické | [5 empty] | 0 |  | 1.1594 |  | 0 | _ | 0 | 0
208. | H | 59761026 |  | obklad keramický hladký do 12ks/m2 | 83.84 | m2 | 10 | 92.224 | 0 | 0 | 0.0118 | 1.0882 |  | 0 | 21 | 0 | 0 |  | SO_01 | 781
209. | SP | 781473115 |  | Montáž obkladů vnitřních keramických hladkých do 25 ks/m2 lepených standardním lepidlem | 13.95 | m2 | 0 | 13.95 | 0 | 0 | 0.0051 | 0.071145 |  | 0 | 21 | 0 | 0 |  | SO_01 | 781
|  |  |  | obklad;(7,5*2,1-1,8) | 13.95 | [9 empty] | _
210. | SP | 998781201 |  | Přesun hmot procentní pro obklady keramické v objektech v do 6 m | 2.8 | % | 0 | 2.8 | 0 | 0 |  | 0 |  | 0 | 21 | 0 | 0 |  | SO_01 | 781
_
|  |  |  | 783: Nátěry | [5 empty] | 0 |  | 0.0010584 |  | 0 | _ | 0 | 0
211. | SP | 783317105 |  | Krycí jednonásobný syntetický samozákladující nátěr zámečnických konstrukcí | 7.56 | m2 | 0 | 7.56 | 0 | 0 | 0.00014 | 0.0010584 |  | 0 | 21 | 0 | 0 |  | SO_01 | 783
|  |  |  | zárubně;4,9*0,3*4+5,6*0,3 | 7.56 | [9 empty] | _
_
|  |  |  | 784: Malby | [5 empty] | 0 |  | 0.32133 |  | 0.064735 | _ | 0 | 0
212. | SP | 784121001 |  | Oškrabání malby v mísnostech výšky do 3,80 m | 208.8216 | m2 | 0 | 208.8216 | 0 | 0 | 0.001 | 0.20882 | 0.00031 | 0.064735 | 21 | 0 | 0 |  | SO_01 | 784
|  |  |  | (((6,3+4,96+6,31)+(4,96+5,99+6,56+2,73+1,7+6,66+1,7))*2,8)+(13,65*2*3,13)-(0,9*2,05+1,8*2+1,6*2+1,74*1,16) | 208.8216 | [9 empty] | _
213. | SP | 784121011 |  | Rozmývání podkladu po oškrabání malby v místnostech výšky do 3,80 m | 208.822 | m2 | 0 | 208.822 | 0 | 0 |  | 0 |  | 0 | 21 | 0 | 0 |  | SO_01 | 784
214. | SP | 784211101 |  | Dvojnásobné bílé malby ze směsí za mokra výborně otěruvzdorných v místnostech výšky do 3,80 m | 432.726 | m2 | 0 | 432.726 | 0 | 0 | 0.00026 | 0.11251 |  | 0 | 21 | 0 | 0 |  | SO_01 | 784
|  |  |  | 142,2 | 142.2 | [9 empty] | _
|  |  |  | ((13,65*2+24,06+2,04+25,4+7,5+16,22+18,72)*2,8)+(13,65*2*0,33) | 348.481 | [9 empty] | _
|  |  |  | obklad;-(7,5*2,1-1,8) | -13.95 | [9 empty] | _
|  |  |  | výplně otvorů;-(1,8*12+1,6*2*2+1,97*3,25*2+1,6*2) | -44.005 | [9 empty] | _
_
_
|  |  |  | SO_02: Vstupní dveře a zastřešení vstupu | [5 empty] | 0 |  | 0 |  | 0 | _ | 0 | 0
|  |  |  | 767: Konstrukce zámečnické | [5 empty] | 0 |  | 0 |  | 0 | _ | 0 | 0
1 | SP | 767660R01 |  | Ozn.2 - Sedlová prosklená střecha vč. markýzy na 2 podélné pole hliník 1970/12490 - dodávka + montáž - (podrobný popis v tabulce výrobků) - dílenská dokumentace dodavatele | 1 | kus | 0 | 1 | 0 | 0 |  | 0 |  | 0 | 21 | 0 | 0 |  | SO_02 | 767
2 | SP | 767660R10 |  | Ozn.1 - Prosklená Al stěna s dvoukř.vstupními dveřmi a nadsvětlíkem 1970/3224 mm a příslušenstvím - (podrobný popis v tabulce výrobků) - dodávka + montáž | 2 | kus | 0 | 2 | 0 | 0 |  | 0 |  | 0 | 21 | 0 | 0 |  | SO_02 | 767
3 | SP | 998767201 |  | Přesun hmot procentní pro zámečnické konstrukce v objektech v do 6 m | 1.35 | % | 0 | 1.35 | 0 | 0 |  | 0 |  | 0 | 21 | 0 | 0 |  | SO_02 | 767
_
|  |  |  | VRN - Vedlejší rozpočtové náklady | [5 empty] | 0 |  |  |  |  | _
|  |  |  | VRN: Vedlejší rozpočtové náklady | [5 empty] | 0
1 | ON | 04 |  | Mimostaveništní doprava | 1.5 | % | 0 | 1.5 | 0 | 0
2. | ON | 07 |  | Zařízení staveniště | 1 | % | 0 | 1 | 0 | 0
3. | ON | 08 |  | Zajištění volného přístupu osob u a do Pavilonu F a Pavilonu E - nutné mít zajištěné 24 hod., 7 dní v týdnu | 1 | soubor | 0 | 1 | 0 | 0
4. | ON | 11 |  | Dokumentace skutečného provedení - 3xtištěné, 1x elektronicky | 1 | soubor | 0 | 1 | 0 | 0
5. | ON | 12 |  | Geodetické zaměření skutečného stavu - 3xtištěné, 1xelektronicky, geometrický plán - 4xtištěné, 1xelektronicky | 1 | soubor | 0 | 1 | 0 | 0
6. | ON | 13 |  | Vytyčení inženýrských sítí | 1 | soubor | 0 | 1 | 0 | 0
7. | ON | 15 |  | Revize, zkoušky, atesty | 1 | soubor | 0 | 1 | 0 | 0
8. | ON | 16 |  | Zajištění náhradního zdroje el.energie v případě nutných odstávek, přepojení rozvodů, rozvaděče apod. | 10 | hod | 0 | 10 | 0 | 0
Pozn: el.energie s ohledem na uchovávání vakcín covid-19 musí být zajištěna 24hod., 7 dní v týdnu. Odstávky budou řešeny konkrétně během stavby na kontrolních dnech.
9. | ON | 17 |  | Zajištění náhradního zdroje pitné vody v případě nutné odstávky, propojení na stávající rozvody apod. | 10 | hod | 0 | 10 | 0 | 0
Pozn: Odstávky budou řešeny konkrétně během stavby na kontrolních dnech.

## Figury (hidden)
Figura | Výraz | Hodnota | Popis
místnost 05 a 06; 13,65*1,5*2-0,9*1,5*6
místnost 1; ((13+1,7*2+6,56+6,8+4,8+3,52)*1,5)-(2,8*1,5)
obklad;-(7,5*2,1-1,8)
výplně otvorů;-(1,8*12+1,6*2*2+1,97*3,25*2+1,6*2)
((13,65*2+24,06+2,04+25,4+7,5+16,22+18,72)*2,8)+(13,65*2*0,33)