## Rekapitulace stavby
2012 |  | List obsahuje: |  |  |  |  | 1) Souhrnný list stavby |  |  |  | 2) Rekapitulace objektů | [16 empty] | 2.0 | [5 empty] | False | False
| optimalizováno pro tisk sestav ve formátu A4 - na výšku | [17 empty] | >> skryté sloupce << | [13 empty] | 0,01 | 21
[33 empty] | 0,01 | 15
| SOUHRNNÝ LIST STAVBY | [18 empty] | v --- níže se nacházejí doplnkové a pomocné údaje k sestavám --- v | [11 empty] | Návod na vyplnění | 0,001
|  | Kód: |  |  |  |  | 02860000 | [24 empty] | Měnit lze pouze buňky se žlutým podbarvením! 1) na prvním listu Rekapitulace stavby vyplňte v sestavě a) Souhrnný list - údaje o Zhotoviteli (přenesou se do ostatních sestav i v jiných listech) b) Rekapitulace objektů - potřebné Ostatní náklady 2) na vybraných listech vyplňte v sestavě a) Krycí list - údaje o Zhotoviteli, pokud se liší od údajů o Zhotoviteli na Souhrnném listu (údaje se přenesou do ostatních sestav v daném listu) b) Rekapitulace rozpočtu - potřebné Ostatní náklady c) Celkové náklady za stavbu - ceny u položek - množství, pokud má žluté podbarvení - a v případe potřeby poznámku (ta je v skrytém sloupci) | 0,01
|  | Stavba: |  |  |  |  | Energetická úspora MÚ Český Brod | [25 empty] | 0,01
|  | JKSO: | [13 empty] | CC-CZ: | [16 empty] | 0,01
|  | Místo: |  |  |  |  | Náměstí Arnošta z Pardubic č.p.56, Český Brod, 282 | [8 empty] | Datum: |  | 9. 7. 2018 | [14 empty] | 0,01
0,01
|  | Objednatel: | [13 empty] | IČ: |  | 235334 | [14 empty] | 0,01
|  |  | Město Český Brod, Husovo náměstí 70, 282 01 Český | [12 empty] | DIČ: |  | CZ00235334 | [14 empty] | 0,01
0,01
|  | Zhotovitel: | [13 empty] | IČ: |  | Vyplň údaj | [14 empty] | 0,01
|  |  | Vyplň údaj | [12 empty] | DIČ: |  | Vyplň údaj | [14 empty] | 0,01
False
|  | Projektant: | [13 empty] | IČ: |  | 27831132 | [14 empty] | False
|  |  | SPZ DESIGN, s.r.o., Šternberská 73/8, Týneček, Ol | [12 empty] | DIČ: | [16 empty] | True
0,01
|  | Zpracovatel: | [13 empty] | IČ: |  | 27831132 | [14 empty] | 0,01
|  |  | SPZ DESIGN, s.r.o., Šternberská 73/8, Týneček, Ol | [12 empty] | DIČ:
Poznámka:
|  | Náklady z rozpočtů | [13 empty] | 0
|  | Ostatní náklady ze souhrnného listu | [13 empty] | 0
|  | Cena bez DPH | [13 empty] | 0
|  | DPH |  | základní |  |  |  | 21% |  | ze | 0 |  |  |  |  | 0
|  |  |  | snížená |  |  |  | 15% |  | ze | 0 |  |  |  |  | 0
|  |  |  | zákl. přenesená |  |  |  | 21% |  | ze | 0 |  |  |  |  | 0
|  |  |  | sníž. přenesená |  |  |  | 15% |  | ze | 0 |  |  |  |  | 0
|  |  |  | nulová |  |  |  | 0% |  | ze | 0 |  |  |  |  | 0
|  | Cena s DPH | [7 empty] | v |  | CZK |  |  |  | 0
|  | Projektant | [10 empty] | Zpracovatel
|  | Datum a podpis: | [6 empty] | Razítko |  |  |  | Datum a podpis: |  |  |  | Razítko
|  | Objednavatel | [10 empty] | Zhotovitel
|  | Datum a podpis: | [6 empty] | Razítko |  |  |  | Datum a podpis: |  |  |  | Razítko
REKAPITULACE OBJEKTŮ STAVBY
| Kód: | [6 empty] | 02860000
| Stavba: | [6 empty] | Energetická úspora MÚ Český Brod
| Místo: | [6 empty] | Náměstí Arnošta z Pardubic č.p.56, Český Brod, 282 | [6 empty] | Datum: |  | 9. 7. 2018
| Objednatel: | [6 empty] | Město Český Brod, Husovo náměstí 70, 282 01 Český | [6 empty] | Projektant: |  | SPZ DESIGN, s.r.o., Šternberská 73/8, Týneček, Ol |  |  | Informatívní údaje z listů zakázek
| Zhotovitel: | [13 empty] | Zpracovatel: |  | SPZ DESIGN, s.r.o., Šternberská 73/8, Týneček, Ol
| Kód |  |  |  | Objekt | [8 empty] | Cena bez DPH [CZK] |  |  |  | Cena s DPH [CZK] |  | z toho Ostat. náklady [CZK] | DPH [CZK] | Normohodiny [h] | DPH základní [CZK] | DPH snížená [CZK] | DPH základní přenesená [CZK] | DPH snížená přenesená [CZK] | Základna DPH základní | Základna DPH snížená | Základna DPH zákl. přenesená | Základna DPH sníž. přenesená | Základna DPH nulová
| 1) Náklady z rozpočtů | [12 empty] | 0 |  |  |  | 0 |  | 0 | 0 | 0 | 0 | 0 | 0 | 0 | 0 | 0 | 0 | 0 | 0 |  | D | 0 | ###NOIMPORT### | IMPORT | {9b295342-a055-41f6-a2ce-8254fe95d644} | {00000000-0000-0000-0000-000000000000}
/ |  | 02860001 |  |  |  | Energetická úspora MÚ | [7 empty] | 0 |  |  |  | 0 |  | 0 | 0 | 0 | 0 | 0 | 0 | 0 | 0 | 0 | 0 | 0 | 0 |  |  | 1 |  | IMPORT | {6068af5c-ed6b-4273-9cfd-ae4bf1a595a1} | {9b295342-a055-41f6-a2ce-8254fe95d644}
| 2) Ostatní náklady ze souhrnného listu | [12 empty] | 0 |  |  |  | 0 |  | Procent. zadání [% nákladů rozpočtu] | Zařazení nákladů | DPH | DPH [CZK]
|  | Ostatní náklady | [11 empty] | 0 |  |  |  | 0 |  | 0% | stavební čast | základní | 0 | [12 empty] | OSTATNENAKLADY |  |  | 0 | 0 | 0 | 0 | 0 | 0 | 0 | 0 | 0 | 0 | 1 | 1 | x
|  | Vyplň vlastní | [11 empty] | 0 |  |  |  | 0 |  | 0% | stavební čast | základní | 0 | [12 empty] | OSTATNENAKLADYVLASTNE |  |  | 0 | 0 | 0 | 0 | 0 | 0 | 0 | 0 | 0 | 0 | 1 | 1
|  | Vyplň vlastní | [11 empty] | 0 |  |  |  | 0 |  | 0% | stavební čast | základní | 0 | [12 empty] | OSTATNENAKLADYVLASTNE |  |  | 0 | 0 | 0 | 0 | 0 | 0 | 0 | 0 | 0 | 0 | 1 | 1
|  | Vyplň vlastní | [11 empty] | 0 |  |  |  | 0 |  | 0% | stavební čast | základní | 0 | [12 empty] | OSTATNENAKLADYVLASTNE |  |  | 0 | 0 | 0 | 0 | 0 | 0 | 0 | 0 | 0 | 0 | 1 | 1
| Celkové náklady za stavbu 1) + 2) | [12 empty] | 0 |  |  |  | 0

## 02860001 - Energetická ús...
| List obsahuje: |  | 1) Krycí list rozpočtu |  | 2) Rekapitulace rozpočtu |  |  | 3) Rozpočet |  |  | Zpět na list: | Rekapitulace stavby
optimalizováno pro tisk sestav ve formátu A4 - na výšku | [11 empty] | >> skryté sloupce << | [9 empty] | {6068af5c-ed6b-4273-9cfd-ae4bf1a595a1}
2
KRYCÍ LIST ROZPOČTU | [12 empty] | v --- níže se nacházejí doplnkové a pomocné údaje k sestavám --- v | [8 empty] | False
| Stavba: |  | Energetická úspora MÚ Český Brod
| Objekt: |  | 02860001 - Energetická úspora MÚ
| JKSO: | [7 empty] | CC-CZ:
| Místo: |  | Náměstí Arnošta z Pardubic č.p.56, Český Brod, 282 | [5 empty] | Datum: |  | 9. 7. 2018
| Objednatel: | [7 empty] | IČ: |  | 235334
|  | Město Český Brod, Husovo náměstí 70, 282 01 Český | [6 empty] | DIČ: |  | CZ00235334
| Zhotovitel: | [7 empty] | IČ:
DIČ:
| Projektant: | [7 empty] | IČ: |  | 27831132
|  | SPZ DESIGN, s.r.o., Šternberská 73/8, Týneček, Ol | [6 empty] | DIČ:
| Zpracovatel: | [7 empty] | IČ: |  | 27831132
|  | SPZ DESIGN, s.r.o., Šternberská 73/8, Týneček, Ol | [6 empty] | DIČ:
Poznámka:
| Náklady z rozpočtu | [7 empty] | 0
| Ostatní náklady | [7 empty] | 0
| Cena bez DPH | [7 empty] | 0
| DPH | základní | 21% | ze | 0 |  |  |  | 0
|  | snížená | 15% | ze | 0 |  |  |  | 0
|  | zákl. přenesená | 21% | ze | 0 |  |  |  | 0
|  | sníž. přenesená | 15% | ze | 0 |  |  |  | 0
|  | nulová | 0% | ze | 0 |  |  |  | 0
| Cena s DPH |  |  | v | CZK |  |  | 0
| Projektant |  |  |  |  | Zpracovatel
| Datum a podpis: |  |  | Razítko |  | Datum a podpis: |  |  |  | Razítko
| Objednavatel |  |  |  |  | Zhotovitel
| Datum a podpis: |  |  | Razítko |  | Datum a podpis: |  |  |  | Razítko
REKAPITULACE ROZPOČTU
Stavba: |  |  | Energetická úspora MÚ Český Brod
Objekt: |  |  | 02860001 - Energetická úspora MÚ
Místo: |  |  | Náměstí Arnošta z Pardubic č.p.56, Český Brod, 282 |  |  |  | Datum: |  | 9. 7. 2018
Objednatel: |  |  | Město Český Brod, Husovo náměstí 70, 282 01 Český |  |  |  | Projektant: |  | SPZ DESIGN, s.r.o., Šternberská 73/8, Týneček, Ol
Zhotovitel: | [6 empty] | Zpracovatel: |  | SPZ DESIGN, s.r.o., Šternberská 73/8, Týneček, Ol
Kód - Popis | [9 empty] | Cena celkem [CZK]
1) Náklady z rozpočtu | [9 empty] | 0 | [12 empty] | -1
| HSV - Práce a dodávky HSV | [8 empty] | 0
| 1 - Zemní práce | [8 empty] | 0
| 3 - Svislé a kompletní konstrukce | [8 empty] | 0
| 5 - Komunikace | [8 empty] | 0
| 6 - Úpravy povrchu, podlahy, osazení | [8 empty] | 0
| 8 - Trubní vedení | [8 empty] | 0
| 9 - Ostatní konstrukce a práce, bourání | [8 empty] | 0
| 94 - Lešení a stavební výtahy | [8 empty] | 0
| 96 - Bourání konstrukcí | [8 empty] | 0
| 997 - Přesun sutě | [8 empty] | 0
| 998 - Přesun hmot | [8 empty] | 0
| PSV - Práce a dodávky PSV | [8 empty] | 0
| 711 - Izolace proti vodě, vlhkosti a plynům | [8 empty] | 0
| 713 - Izolace tepelné | [8 empty] | 0
| 762 - Konstrukce tesařské | [8 empty] | 0
| 764 - Konstrukce klempířské | [8 empty] | 0
| 766 - Konstrukce truhlářské | [8 empty] | 0
| 767 - Konstrukce zámečnické | [8 empty] | 0
| 771 - Podlahy z dlaždic | [8 empty] | 0
| 783 - Dokončovací práce | [8 empty] | 0
| 784 - Dokončovací práce | [8 empty] | 0
| M - Práce a dodávky M | [8 empty] | 0
| 20-M - Hromosvod | [8 empty] | 0
| VP - Vícepráce | [8 empty] | 0
2) Ostatní náklady | [9 empty] | 0 |  |  |  | DPH
| Zařízení staveniště | [8 empty] | 0 |  |  |  | základní | [12 empty] | VRN | 0 | 0 | 0 | 0 | 0 | 1
| Provozní vlivy | [8 empty] | 0 |  |  |  | základní | [12 empty] | VRN | 0 | 0 | 0 | 0 | 0 | 1
| Územní vlivy | [8 empty] | 0 |  |  |  | základní | [12 empty] | VRN | 0 | 0 | 0 | 0 | 0 | 1
| Provozní vlivy | [8 empty] | 0 |  |  |  | základní | [12 empty] | VRN | 0 | 0 | 0 | 0 | 0 | 1
| Ostatní | [8 empty] | 0 |  |  |  | základní | [12 empty] | VRN | 0 | 0 | 0 | 0 | 0 | 1
| Kompletační činnost | [8 empty] | 0 |  |  |  | základní | [12 empty] | KOMPLETACNA | 0 | 0 | 0 | 0 | 0 | 1
Celkové náklady za stavbu 1) + 2) | [7 empty] | 0
ROZPOČET
Stavba: |  |  | Energetická úspora MÚ Český Brod
Objekt: |  |  | 02860001 - Energetická úspora MÚ
Místo: |  |  | Náměstí Arnošta z Pardubic č.p.56, Český Brod, 282 |  |  |  | Datum: |  | 9. 7. 2018
Objednatel: |  |  | Město Český Brod, Husovo náměstí 70, 282 01 Český |  |  |  | Projektant: |  | SPZ DESIGN, s.r.o., Šternberská 73/8, Týneček, Ol
Zhotovitel: | [6 empty] | Zpracovatel: |  | SPZ DESIGN, s.r.o., Šternberská 73/8, Týneček, Ol
PČ | Typ | Kód | Popis |  |  | MJ | Množství | J.cena [CZK] |  | Cena celkem [CZK] |  |  | Poznámka | DPH | J. Nh [h] | Nh celkem [h] | J. hmotnost [t] | Hmotnost celkem [t] | J. suť [t] | Suť Celkem [t]
Náklady z rozpočtu | [9 empty] | 0 | [5 empty] | 0 |  | 90.6406 |  | 53.0434 |  | D | -1 | [10 empty] | 0
| HSV - Práce a dodávky HSV | [8 empty] | 0 | [5 empty] | 0 |  | 79.7973 |  | 47.6977 | 1 | D | 0 |  |  |  | ROZPOCET | [6 empty] | 0
| 1 - Zemní práce | [8 empty] | 0 | [5 empty] | 0 |  | 0 |  | 0 | 1 | D | 1 |  |  |  | ROZPOCET | [6 empty] | 0
1 | K | 113106123 | Rozebrání dlažeb komunikací pro pěší ze zámkových dlaždic |  |  | m2 | 45.88 | 0 |  | 0 |  |  |  | základní |  | 0 | 0 | 0 | 0 | 0 | 4 | K | 2 |  |  |  | ROZPOCET | 0 | 0 | 0 | 0 | 0 | 1 | 0 | 4 | -13922458
|  |  | "SZ - pro izolaci stáv.základu" | [18 empty] | VV | 2 | 1 | True | 0 | ROZPOCET
|  |  | (22,435+23,445)*1,0 |  |  |  | 45.88 | [14 empty] | VV | 2 | 2 | True | 0 | ROZPOCET
|  |  | Součet |  |  |  | 45.88 | [14 empty] | VV | 2 | 4 | True | 1 | ROZPOCET
2 | K | 132212101 | Hloubení rýh š do 600 mm ručním nebo pneum nářadím v soudržných horninách tř. 3 |  |  | m3 | 8.608 | 0 |  | 0 |  |  |  | základní |  | 0 | 0 | 0 | 0 | 0 | 4 | K | 2 |  |  |  | ROZPOCET | 0 | 0 | 0 | 0 | 0 | 1 | 0 | 4 | -395463826
|  |  | "zateplení základů" | [18 empty] | VV | 2 | 1 | True | 0 | ROZPOCET
|  |  | "JV+JZ" | [18 empty] | VV | 2 | 1 | True | 0 | ROZPOCET
|  |  | (8,61+0,5-0,63-5,4+1,38+0,4+0,4+0,5+1,2+7,35+29,85+6,475)*0,5*(0,55-0,21) |  |  |  | 8.608 | [14 empty] | VV | 2 | 2 | True | 0 | ROZPOCET
|  |  | Součet |  |  |  | 8.608 | [14 empty] | VV | 2 | 4 | True | 1 | ROZPOCET
3 | K | 132212109 | Příplatek za lepivost u hloubení rýh š do 600 mm ručním nebo pneum nářadím v hornině tř. 3 |  |  | m3 | 8.608 | 0 |  | 0 |  |  |  | základní |  | 0 | 0 | 0 | 0 | 0 | 4 | K | 2 |  |  |  | ROZPOCET | 0 | 0 | 0 | 0 | 0 | 1 | 0 | 4 | 1834079668
4 | K | 132212201 | Hloubení rýh š přes 600 do 2000 mm ručním nebo pneum nářadím v soudržných horninách tř. 3 |  |  | m3 | 18.352 | 0 |  | 0 |  |  |  | základní |  | 0 | 0 | 0 | 0 | 0 | 4 | K | 2 |  |  |  | ROZPOCET | 0 | 0 | 0 | 0 | 0 | 1 | 0 | 4 | -1570618495
|  |  | "SZ - pro izolaci stáv.základu" | [18 empty] | VV | 2 | 1 | True | 0 | ROZPOCET
|  |  | (22,435+23,445)*0,8*0,5 |  |  |  | 18.352 | [14 empty] | VV | 2 | 2 | True | 0 | ROZPOCET
|  |  | Součet |  |  |  | 18.352 | [14 empty] | VV | 2 | 4 | True | 1 | ROZPOCET
5 | K | 132212209 | Příplatek za lepivost u hloubení rýh š do 2000 mm ručním nebo pneum nářadím v hornině tř. 3 |  |  | m3 | 18.352 | 0 |  | 0 |  |  |  | základní |  | 0 | 0 | 0 | 0 | 0 | 4 | K | 2 |  |  |  | ROZPOCET | 0 | 0 | 0 | 0 | 0 | 1 | 0 | 4 | 871696226
6 | K | 162201211 | Vodorovné přemístění výkopku z horniny tř. 1 až 4 stavebním kolečkem do 10 m |  |  | m3 | 11.645 | 0 |  | 0 |  |  |  | základní |  | 0 | 0 | 0 | 0 | 0 | 4 | K | 2 |  |  |  | ROZPOCET | 0 | 0 | 0 | 0 | 0 | 1 | 0 | 4 | -1506162918
|  |  | 8,608 |  |  |  | 8.608 | [14 empty] | VV | 2 | 2 | True | 0 | ROZPOCET
|  |  | 18,352 |  |  |  | 18.352 | [14 empty] | VV | 2 | 2 | True | 0 | ROZPOCET
|  |  | -15,315 |  |  |  | -15.315 | [14 empty] | VV | 2 | 2 | True | 0 | ROZPOCET
|  |  | Součet |  |  |  | 11.645 | [14 empty] | VV | 2 | 4 | True | 1 | ROZPOCET
7 | K | 162701105 | Vodorovné přemístění do 10000 m výkopku/sypaniny z horniny tř. 1 až 4 |  |  | m3 | 11.645 | 0 |  | 0 |  |  |  | základní |  | 0 | 0 | 0 | 0 | 0 | 4 | K | 2 |  |  |  | ROZPOCET | 0 | 0 | 0 | 0 | 0 | 1 | 0 | 4 | 1771897658
8 | K | 171201201 | Uložení sypaniny na skládky |  |  | m3 | 11.645 | 0 |  | 0 |  |  |  | základní |  | 0 | 0 | 0 | 0 | 0 | 4 | K | 2 |  |  |  | ROZPOCET | 0 | 0 | 0 | 0 | 0 | 1 | 0 | 4 | 2128644049
9 | K | 171201211 | Poplatek za uložení odpadu ze sypaniny na skládce (skládkovné) |  |  | m3 | 11.645 | 0 |  | 0 |  |  |  | základní |  | 0 | 0 | 0 | 0 | 0 | 4 | K | 2 |  |  |  | ROZPOCET | 0 | 0 | 0 | 0 | 0 | 1 | 0 | 4 | 559188195
10 | K | 175101201 | Obsypání objektu nad přilehlým původním terénem sypaninou bez prohození, uloženou do 3 m |  |  | m3 | 15.315 | 0 |  | 0 |  |  |  | základní |  | 0 | 0 | 0 | 0 | 0 | 4 | K | 2 |  |  |  | ROZPOCET | 0 | 0 | 0 | 0 | 0 | 1 | 0 | 4 | 1436744080
|  |  | "SZ - zásyp po izolaci stáv,základu" | [18 empty] | VV | 2 | 1 | True | 0 | ROZPOCET
|  |  | (22,435+23,445)*0,8*(0,5-0,2) |  |  |  | 11.011 | [14 empty] | VV | 2 | 2 | True | 0 | ROZPOCET
|  |  | "po zateplení základů" | [18 empty] | VV | 2 | 1 | True | 0 | ROZPOCET
|  |  | "JV+JZ" | [18 empty] | VV | 2 | 1 | True | 0 | ROZPOCET
|  |  | (8,61+0,5-0,63-5,4+1,38+0,4+0,4+0,5+1,2+7,35+29,85+6,475)*(0,5-0,16)*(0,55-0,3) |  |  |  | 4.304 | [14 empty] | VV | 2 | 2 | True | 0 | ROZPOCET
|  |  | Součet |  |  |  | 15.315 | [14 empty] | VV | 2 | 4 | True | 1 | ROZPOCET
| 3 - Svislé a kompletní konstrukce | [8 empty] | 0 | [5 empty] | 0 |  | 3.4999 |  | 0 | 1 | D | 1 |  |  |  | ROZPOCET | [6 empty] | 0
11 | K | 310239211 | Zazdívka otvorů pl do 4 m2 ve zdivu nadzákladovém cihlami pálenými na MVC |  |  | m3 | 1.107 | 0 |  | 0 |  |  |  | základní |  | 0 | 1.8775 | 2.0784 | 0 | 0 | 4 | K | 2 |  |  |  | ROZPOCET | 0 | 0 | 0 | 0 | 0 | 1 | 0 | 4 | 2071822018
|  |  | "otvor po vybouraných stáavajících dveřích pro otvor dveří 2/D - 1,9x2,27" | [18 empty] | VV | 2 | 1 | True | 0 | ROZPOCET
|  |  | (2,4*2,95-1,9*2,27)*0,4 |  |  |  | 1.107 | [14 empty] | VV | 2 | 2 | True | 0 | ROZPOCET
|  |  | Součet |  |  |  | 1.107 | [14 empty] | VV | 2 | 4 | True | 1 | ROZPOCET
12 | K | 317234410 | Vyzdívka mezi nosníky z cihel pálených na MC |  |  | m3 | 0.154 | 0 |  | 0 |  |  |  | základní |  | 0 | 1.943 | 0.29923 | 0 | 0 | 4 | K | 2 |  |  |  | ROZPOCET | 0 | 0 | 0 | 0 | 0 | 1 | 0 | 4 | -2026061696
|  |  | "otvor po vybouraných stáavajících dveřích pro otvor dveří 2/D 1,9x2,27" | [18 empty] | VV | 2 | 1 | True | 0 | ROZPOCET
|  |  | "3xIč16, l=2,4m" 2,4*0,4*0,16 |  |  |  | 0.154 | [14 empty] | VV | 2 | 2 | True | 0 | ROZPOCET
|  |  | Součet |  |  |  | 0.154 | [14 empty] | VV | 2 | 4 | True | 1 | ROZPOCET
13 | K | 317941123 | Osazování ocelových válcovaných nosníků na zdivu I, IE, U, UE nebo L do č 22 |  |  | t | 0.129 | 0 |  | 0 |  |  |  | základní |  | 0 | 0.01709 | 0.0022046 | 0 | 0 | 4 | K | 2 |  |  |  | ROZPOCET | 0 | 0 | 0 | 0 | 0 | 1 | 0 | 4 | 586523162
|  |  | "otvor po vybouraných stáavajících dveřích pro otvor dveří 2/D 1,9x2,27" | [18 empty] | VV | 2 | 1 | True | 0 | ROZPOCET
|  |  | "3xIč16, l=2,4m" 2,4*3*0,0179 |  |  |  | 0.129 | [14 empty] | VV | 2 | 2 | True | 0 | ROZPOCET
|  |  | Součet |  |  |  | 0.129 | [14 empty] | VV | 2 | 4 | True | 1 | ROZPOCET
14 | M | 130107180 | ocel profilová IPN, v jakosti 11 375, h=160 mm |  |  | t | 0.139 | 0 |  | 0 |  |  |  | základní |  | 0 | 1 | 0.139 | 0 | 0 | 8 | M | 2 |  |  |  | ROZPOCET | 0 | 0 | 0 | 0 | 0 | 1 | 0 | 4 | -448823376
|  |  | "otvor po vybouraných stáavajících dveřích pro otvor dveří 2/D 1,9x2,27" | [18 empty] | VV | 2 | 1 | True | 0 | ROZPOCET
|  |  | "3xIč16, l=2,4m" 2,4*3*0,0179*1,08 |  |  |  | 0.139 | [14 empty] | VV | 2 | 2 | True | 0 | ROZPOCET
|  |  | Součet |  |  |  | 0.139 | [14 empty] | VV | 2 | 4 | True | 1 | ROZPOCET
15 | K | 346244381 | Plentování jednostranné v do 200 mm válcovaných nosníků cihlami |  |  | m2 | 0.768 | 0 |  | 0 |  |  |  | základní |  | 0 | 0.17818 | 0.13684 | 0 | 0 | 4 | K | 2 |  |  |  | ROZPOCET | 0 | 0 | 0 | 0 | 0 | 1 | 0 | 4 | 913942558
|  |  | "otvor po vybouraných stáavajících dveřích pro otvor dveří 2/D 1,9x2,27" | [18 empty] | VV | 2 | 1 | True | 0 | ROZPOCET
|  |  | "3xIč16, l=2,4m" 2,4*0,16*2 |  |  |  | 0.768 | [14 empty] | VV | 2 | 2 | True | 0 | ROZPOCET
|  |  | Součet |  |  |  | 0.768 | [14 empty] | VV | 2 | 4 | True | 1 | ROZPOCET
16 | K | 346481111 | Zaplentování rýh, potrubí, výklenků nebo nik ve stěnách rabicovým pletivem |  |  | m2 | 2.448 | 0 |  | 0 |  |  |  | základní |  | 0 | 0.00785 | 0.019217 | 0 | 0 | 4 | K | 2 |  |  |  | ROZPOCET | 0 | 0 | 0 | 0 | 0 | 1 | 0 | 4 | -509897335
|  |  | "otvor po vybouraných stáavajících dveřích pro otvor dveří 2/D 1,9x2,27" | [18 empty] | VV | 2 | 1 | True | 0 | ROZPOCET
|  |  | "3xIč16, l=2,4m" 2,4*(0,15*2+0,16*2+0,4) |  |  |  | 2.448 | [14 empty] | VV | 2 | 2 | True | 0 | ROZPOCET
|  |  | Součet |  |  |  | 2.448 | [14 empty] | VV | 2 | 4 | True | 1 | ROZPOCET
17 | K | 349231821 | Přizdívka ostění s ozubem z cihel tl do 300 mm |  |  | m2 | 1.816 | 0 |  | 0 |  |  |  | základní |  | 0 | 0.45432 | 0.82505 | 0 | 0 | 4 | K | 2 |  |  |  | ROZPOCET | 0 | 0 | 0 | 0 | 0 | 1 | 0 | 4 | 1827535360
|  |  | "pro 2/D 1,9x2,27 - 1ks" 0,4*2,27*2 |  |  |  | 1.816 | [14 empty] | VV | 2 | 2 | True | 0 | ROZPOCET
|  |  | Součet |  |  |  | 1.816 | [14 empty] | VV | 2 | 4 | True | 1 | ROZPOCET
| 5 - Komunikace | [8 empty] | 0 | [5 empty] | 0 |  | 23.3841 |  | 0 | 1 | D | 1 |  |  |  | ROZPOCET | [6 empty] | 0
18 | K | 561121011 | Podklad zhutněné mechanicky |  |  | m2 | 45.88 | 0 |  | 0 |  |  |  | základní |  | 0 | 0 | 0 | 0 | 0 | 4 | K | 2 |  |  |  | ROZPOCET | 0 | 0 | 0 | 0 | 0 | 1 | 0 | 4 | 823299544
|  |  | "SZ - po izolaci stáv.základu" | [18 empty] | VV | 2 | 1 | True | 0 | ROZPOCET
|  |  | (22,435+23,445)*1,0 |  |  |  | 45.88 | [14 empty] | VV | 2 | 2 | True | 0 | ROZPOCET
|  |  | Součet |  |  |  | 45.88 | [14 empty] | VV | 2 | 4 | True | 1 | ROZPOCET
19 | K | 564261111 | Podklad nebo podsyp ze štěrkopísku ŠP tl 200 mm |  |  | m2 | 45.88 | 0 |  | 0 |  |  |  | základní |  | 0 | 0.40481 | 18.5727 | 0 | 0 | 4 | K | 2 |  |  |  | ROZPOCET | 0 | 0 | 0 | 0 | 0 | 1 | 0 | 4 | 1484664984
20 | K | 596212210 | Kladení zámkové dlažby pozemních komunikací tl 80 mm skupiny A pl do 50 m2, zámková dlažba stávající demontovaná |  |  | m2 | 45.88 | 0 |  | 0 |  |  |  | základní |  | 0 | 0.10362 | 4.7541 | 0 | 0 | 4 | K | 2 |  |  |  | ROZPOCET | 0 | 0 | 0 | 0 | 0 | 1 | 0 | 4 | -1440758443
21 | K | 596999001 | Řezání betonové dlažby |  |  | m | 45.88 | 0 |  | 0 |  |  |  | základní |  | 0 | 0 | 0 | 0 | 0 | 4 | K | 2 |  |  |  | ROZPOCET | 0 | 0 | 0 | 0 | 0 | 1 | 0 | 4 | -1195157556
|  |  | "SZ - k nopové fólii na izolaci stáv.základu" | [18 empty] | VV | 2 | 1 | True | 0 | ROZPOCET
|  |  | (22,435+23,445) |  |  |  | 45.88 | [14 empty] | VV | 2 | 2 | True | 0 | ROZPOCET
|  |  | Součet |  |  |  | 45.88 | [14 empty] | VV | 2 | 4 | True | 1 | ROZPOCET
22 | K | 599441111 | Vyplnění spár zámkové dlažby křemičitým pískem frakce 0-2 mm |  |  | m2 | 45.88 | 0 |  | 0 |  |  |  | základní |  | 0 | 0.00125 | 0.05735 | 0 | 0 | 4 | K | 2 |  |  |  | ROZPOCET | 0 | 0 | 0 | 0 | 0 | 1 | 0 | 4 | 112705203
|  |  | "SZ - po izolaci stáv.základu" | [18 empty] | VV | 2 | 1 | True | 0 | ROZPOCET
|  |  | (22,435+23,445)*1,0 |  |  |  | 45.88 | [14 empty] | VV | 2 | 2 | True | 0 | ROZPOCET
|  |  | Součet |  |  |  | 45.88 | [14 empty] | VV | 2 | 4 | True | 1 | ROZPOCET
| 6 - Úpravy povrchu, podlahy, osazení | [8 empty] | 0 | [5 empty] | 0 |  | 45.1309 |  | 0 | 1 | D | 1 |  |  |  | ROZPOCET | [6 empty] | 0
23 | K | 611181101 | Minerální stěrka tl.do 3 mm vnitřních rovných stropů |  |  | m2 | 7.62 | 0 |  | 0 |  |  |  | základní |  | 0 | 0.002 | 0.01524 | 0 | 0 | 4 | K | 2 |  |  |  | ROZPOCET | 0 | 0 | 0 | 0 | 0 | 1 | 0 | 4 | 970521365
|  |  | "1.NP - skladba PDH1 - srovnání podkladu" | [18 empty] | VV | 2 | 1 | True | 0 | ROZPOCET
|  |  | 2,4*3,175 |  |  |  | 7.62 | [14 empty] | VV | 2 | 2 | True | 0 | ROZPOCET
|  |  | Součet |  |  |  | 7.62 | [14 empty] | VV | 2 | 4 | True | 1 | ROZPOCET
24 | K | 611321111 | Vápenocementová omítka hrubá jednovrstvá zatřená vnitřních stropů rovných nanášená ručně |  |  | m2 | 7.62 | 0 |  | 0 |  |  |  | základní |  | 0 | 0.01575 | 0.12001 | 0 | 0 | 4 | K | 2 |  |  |  | ROZPOCET | 0 | 0 | 0 | 0 | 0 | 1 | 0 | 4 | 161225931
|  |  | "1.NP - skladba PDH1 - srovnání podkladu" | [18 empty] | VV | 2 | 1 | True | 0 | ROZPOCET
|  |  | 2,4*3,175 |  |  |  | 7.62 | [14 empty] | VV | 2 | 2 | True | 0 | ROZPOCET
|  |  | Součet |  |  |  | 7.62 | [14 empty] | VV | 2 | 4 | True | 1 | ROZPOCET
25 | K | 612321141 | Vápenocementová omítka štuková dvouvrstvá vnitřních stěn nanášená ručně |  |  | m2 | 2.767 | 0 |  | 0 |  |  |  | základní |  | 0 | 0.01838 | 0.050857 | 0 | 0 | 4 | K | 2 |  |  |  | ROZPOCET | 0 | 0 | 0 | 0 | 0 | 1 | 0 | 4 | -8660303
|  |  | "otvor po vybouraných stáavajících dveřích pro otvor dveří 2/D - 1,9x2,27" | [18 empty] | VV | 2 | 1 | True | 0 | ROZPOCET
|  |  | (2,4*2,95-1,9*2,27) |  |  |  | 2.767 | [14 empty] | VV | 2 | 2 | True | 0 | ROZPOCET
|  |  | Součet |  |  |  | 2.767 | [14 empty] | VV | 2 | 4 | True | 1 | ROZPOCET
26 | K | 612321191 | Příplatek k vápenocementové omítce vnitřních stěn za každých dalších 5 mm tloušťky ručně |  |  | m2 | 2.767 | 0 |  | 0 |  |  |  | základní |  | 0 | 0.0079 | 0.021859 | 0 | 0 | 4 | K | 2 |  |  |  | ROZPOCET | 0 | 0 | 0 | 0 | 0 | 1 | 0 | 4 | -3643429
|  |  | "otvor po vybouraných stáavajících dveřích pro otvor dveří 2/D - 1,9x2,27" | [18 empty] | VV | 2 | 1 | True | 0 | ROZPOCET
|  |  | (2,4*2,95-1,9*2,27) |  |  |  | 2.767 | [14 empty] | VV | 2 | 2 | True | 0 | ROZPOCET
|  |  | Součet |  |  |  | 2.767 | [14 empty] | VV | 2 | 4 | True | 1 | ROZPOCET
27 | K | 612325302 | Vápenocementová štuková omítka ostění nebo nadpraží |  |  | m2 | 172.031 | 0 |  | 0 |  |  |  | základní |  | 0 | 0.03358 | 5.7768 | 0 | 0 | 4 | K | 2 |  |  |  | ROZPOCET | 0 | 0 | 0 | 0 | 0 | 1 | 0 | 4 | -1986165338
|  |  | "1/O - 1,5x1,8 - 6ks" (1,5+1,8*2)*0,8*3+(1,5+1,8*2)*0,95*3 |  |  |  | 26.775 | [14 empty] | VV | 2 | 2 | True | 0 | ROZPOCET
|  |  | "2/O - 1,3x1,5 - 5ks" (1,3+1,5*2)*0,8*3+(1,3+1,5*2)*1,26*2 |  |  |  | 21.156 | [14 empty] | VV | 2 | 2 | True | 0 | ROZPOCET
|  |  | "3/O - 1,0x1,3 - 3ks" (1,0+1,3*2)*0,65*3 |  |  |  | 7.02 | [14 empty] | VV | 2 | 2 | True | 0 | ROZPOCET
|  |  | "4/O - 1,5x2,1 - 2ks" (1,5+2,1*2)*0,3*2 |  |  |  | 3.42 | [14 empty] | VV | 2 | 2 | True | 0 | ROZPOCET
|  |  | "5/O - 1,2x2,1 - 6ks" (1,2+2,1*2)*0,3*6 |  |  |  | 9.72 | [14 empty] | VV | 2 | 2 | True | 0 | ROZPOCET
|  |  | "6/O - 1,5x1,9 - 2ks" (1,5+1,9*2)*0,5+(1,5+1,9*2)*0,65 |  |  |  | 6.095 | [14 empty] | VV | 2 | 2 | True | 0 | ROZPOCET
|  |  | "7/O - 1,2x1,9 - 12ks" (1,2+1,9*2)*0,62*4+(1,2+1,9*2)*0,65*8 |  |  |  | 38.4 | [14 empty] | VV | 2 | 2 | True | 0 | ROZPOCET
|  |  | "8/O - 1,8x1,8 - 5ks" (1,8+1,8*2)*0,42*5 |  |  |  | 11.34 | [14 empty] | VV | 2 | 2 | True | 0 | ROZPOCET
|  |  | "9/O - 1,8x1,6 - 5ks" (1,8+1,6*2)*0,45+(1,8+1,6*2)*0,62+(1,8+1,6*2)*0,72*3 |  |  |  | 16.15 | [14 empty] | VV | 2 | 2 | True | 0 | ROZPOCET
|  |  | "10/O - 0,9x2,1 - 1ks" (0,9+2,1*2)*0,47+2,1*0,1 |  |  |  | 2.607 | [14 empty] | VV | 2 | 2 | True | 0 | ROZPOCET
|  |  | "11/O - 0,9x1,05 - 1ks" (0,9+1,05*2)*0,47 |  |  |  | 1.41 | [14 empty] | VV | 2 | 2 | True | 0 | ROZPOCET
|  |  | "12/O - 1,8x1,5 - 5ks" (1,8+1,5*2)*0,42*5 |  |  |  | 10.08 | [14 empty] | VV | 2 | 2 | True | 0 | ROZPOCET
|  |  | "13/O - 2,1x1,6 - 2ks" (2,1+1,6*2)*0,62*2 |  |  |  | 6.572 | [14 empty] | VV | 2 | 2 | True | 0 | ROZPOCET
|  |  | "14/O - 1,3x1,5 - 1ks" (1,3+1,5*2)*0,45 |  |  |  | 1.935 | [14 empty] | VV | 2 | 2 | True | 0 | ROZPOCET
|  |  | "1/D - 1,8x2,75 - 1ks" (1,8+2,75*2)*0,75 |  |  |  | 5.475 | [14 empty] | VV | 2 | 2 | True | 0 | ROZPOCET
|  |  | "2/D - 19x2,27" (1,9+2,27*2)*0,4 |  |  |  | 2.576 | [14 empty] | VV | 2 | 2 | True | 0 | ROZPOCET
|  |  | "3/D - 0,9x1,97 - 1ks" (1,0+2,1*2)*(0,15+0,05*2) |  |  |  | 1.3 | [14 empty] | VV | 2 | 2 | True | 0 | ROZPOCET
|  |  | Součet |  |  |  | 172.031 | [14 empty] | VV | 2 | 4 | True | 1 | ROZPOCET
28 | K | 619991031 | Zakrytí výplní otvorů a svislých ploch fólií přilepenou lepící páskou |  |  | m2 | 149.198 | 0 |  | 0 |  |  |  | základní |  | 0 | 0.00024 | 0.035808 | 0 | 0 | 4 | K | 2 |  |  |  | ROZPOCET | 0 | 0 | 0 | 0 | 0 | 1 | 0 | 4 | 666113144
|  |  | "1/O - 1,5x1,8 - 6ks" 1,5*1,8*6 |  |  |  | 16.2 | [14 empty] | VV | 2 | 2 | True | 0 | ROZPOCET
|  |  | "2/O - 1,3x1,5 - 5ks" 1,3*1,5*5 |  |  |  | 9.75 | [14 empty] | VV | 2 | 2 | True | 0 | ROZPOCET
|  |  | "3/O - 1,0x1,3 - 3ks" 1,0*1,3*3 |  |  |  | 3.9 | [14 empty] | VV | 2 | 2 | True | 0 | ROZPOCET
|  |  | "4/O - 1,5x2,1 - 2ks" 1,5*2,1*2 |  |  |  | 6.3 | [14 empty] | VV | 2 | 2 | True | 0 | ROZPOCET
|  |  | "5/O - 1,2x2,1 - 6ks" 1,2*2,1*6 |  |  |  | 15.12 | [14 empty] | VV | 2 | 2 | True | 0 | ROZPOCET
|  |  | "6/O - 1,5x1,9 - 2ks" 1,5*1,9*2 |  |  |  | 5.7 | [14 empty] | VV | 2 | 2 | True | 0 | ROZPOCET
|  |  | "7/O - 1,2x1,9 - 12ks" 1,2*1,9*12 |  |  |  | 27.36 | [14 empty] | VV | 2 | 2 | True | 0 | ROZPOCET
|  |  | "8/O - 1,8x1,8 - 5ks" 1,8*1,8*5 |  |  |  | 16.2 | [14 empty] | VV | 2 | 2 | True | 0 | ROZPOCET
|  |  | "9/O - 1,8x1,6 - 5ks" 1,8*1,6*5 |  |  |  | 14.4 | [14 empty] | VV | 2 | 2 | True | 0 | ROZPOCET
|  |  | "10/O - 0,9x2,1 - 1ks" 0,9*2,1 |  |  |  | 1.89 | [14 empty] | VV | 2 | 2 | True | 0 | ROZPOCET
|  |  | "11/O - 0,9x1,05 - 1ks" 0,9*1,05 |  |  |  | 0.945 | [14 empty] | VV | 2 | 2 | True | 0 | ROZPOCET
|  |  | "12/O - 1,8x1,5 - 5ks" 1,8*1,5*5 |  |  |  | 13.5 | [14 empty] | VV | 2 | 2 | True | 0 | ROZPOCET
|  |  | "13/O - 2,1x1,6 - 2ks" 2,1*1,6*2 |  |  |  | 6.72 | [14 empty] | VV | 2 | 2 | True | 0 | ROZPOCET
|  |  | "14/O - 1,3x1,5 - 1ks" 1,3*1,5 |  |  |  | 1.95 | [14 empty] | VV | 2 | 2 | True | 0 | ROZPOCET
|  |  | "1/D - 1,8x2,75 - 1ks" 1,8*2,75 |  |  |  | 4.95 | [14 empty] | VV | 2 | 2 | True | 0 | ROZPOCET
|  |  | "2/D - 1,9x2,27 - 1ks" 1,9*2,27 |  |  |  | 4.313 | [14 empty] | VV | 2 | 2 | True | 0 | ROZPOCET
|  |  | Součet |  |  |  | 149.198 | [14 empty] | VV | 2 | 4 | True | 1 | ROZPOCET
29 | K | 620411155 | Nátěr vnější omítky barvou KEIM jedno nebo dvoubarevný z lešení |  |  | m2 | 431.007 | 0 |  | 0 |  |  |  | základní |  | 0 | 0.00181 | 0.78012 | 0 | 0 | 4 | K | 2 |  |  |  | ROZPOCET | 0 | 0 | 0 | 0 | 0 | 1 | 0 | 4 | 1583307576
|  |  | 403,643 |  |  |  | 403.643 | [14 empty] | VV | 2 | 2 | True | 0 | ROZPOCET
|  |  | 27,364 |  |  |  | 27.364 | [14 empty] | VV | 2 | 2 | True | 0 | ROZPOCET
|  |  | Součet |  |  |  | 431.007 | [14 empty] | VV | 2 | 4 | True | 1 | ROZPOCET
30 | K | 621135011 | Vyrovnání podkladu vnějších podhledů tmelem tl do 2 mm |  |  | m2 | 424.923 | 0 |  | 0 |  |  |  | základní |  | 0 | 0.00546 | 2.3201 | 0 | 0 | 4 | K | 2 |  |  |  | ROZPOCET | 0 | 0 | 0 | 0 | 0 | 1 | 0 | 4 | -84858915
|  |  | "JZ" | [18 empty] | VV | 2 | 1 | True | 0 | ROZPOCET
|  |  | 8,61*7,6+8,61*0,3*0,5 |  |  |  | 66.728 | [14 empty] | VV | 2 | 2 | True | 0 | ROZPOCET
|  |  | -0,6*3,1 |  |  |  | -1.86 | [14 empty] | VV | 2 | 2 | True | 0 | ROZPOCET
|  |  | -4,95*3,0 |  |  |  | -14.85 | [14 empty] | VV | 2 | 2 | True | 0 | ROZPOCET
|  |  | (3,2+7,35)*9,0+1,25*1,0*0,5 |  |  |  | 95.575 | [14 empty] | VV | 2 | 2 | True | 0 | ROZPOCET
|  |  | 6,475*8,15 |  |  |  | 52.771 | [14 empty] | VV | 2 | 2 | True | 0 | ROZPOCET
|  |  | 10,8*1,8+1,8*(2,4-1,8)*0,5+2,3*1,8*0,5 |  |  |  | 22.05 | [14 empty] | VV | 2 | 2 | True | 0 | ROZPOCET
|  |  | "JV" | [18 empty] | VV | 2 | 1 | True | 0 | ROZPOCET
|  |  | 1,38*7,6 |  |  |  | 10.488 | [14 empty] | VV | 2 | 2 | True | 0 | ROZPOCET
|  |  | 1,2*7,6 |  |  |  | 9.12 | [14 empty] | VV | 2 | 2 | True | 0 | ROZPOCET
|  |  | 29,85*7,85 |  |  |  | 234.323 | [14 empty] | VV | 2 | 2 | True | 0 | ROZPOCET
|  |  | 0,46*(2,4-1,8) |  |  |  | 0.276 | [14 empty] | VV | 2 | 2 | True | 0 | ROZPOCET
|  |  | "odpočet otvorů" | [18 empty] | VV | 2 | 1 | True | 0 | ROZPOCET
|  |  | -1,8*1,8*5 |  |  |  | -16.2 | [14 empty] | VV | 2 | 2 | True | 0 | ROZPOCET
|  |  | -1,8*1,6*5 |  |  |  | -14.4 | [14 empty] | VV | 2 | 2 | True | 0 | ROZPOCET
|  |  | -0,9*2,1 |  |  |  | -1.89 | [14 empty] | VV | 2 | 2 | True | 0 | ROZPOCET
|  |  | -0,9*1,05 |  |  |  | -0.945 | [14 empty] | VV | 2 | 2 | True | 0 | ROZPOCET
|  |  | -1,8*1,5*5 |  |  |  | -13.5 | [14 empty] | VV | 2 | 2 | True | 0 | ROZPOCET
|  |  | -2,1*1,6*2 |  |  |  | -6.72 | [14 empty] | VV | 2 | 2 | True | 0 | ROZPOCET
|  |  | -1,3*1,5 |  |  |  | -1.95 | [14 empty] | VV | 2 | 2 | True | 0 | ROZPOCET
|  |  | -1,9*2,27 |  |  |  | -4.313 | [14 empty] | VV | 2 | 2 | True | 0 | ROZPOCET
|  |  | -1,8*1,3*5+(1,8+1,3*2)*0,15*5 |  |  |  | -8.4 | [14 empty] | VV | 2 | 2 | True | 0 | ROZPOCET
|  |  | "komínové těleso na pultové střeše" | [18 empty] | VV | 2 | 1 | True | 0 | ROZPOCET
|  |  | (1,5*2+2,1*2)*1,85 |  |  |  | 13.32 | [14 empty] | VV | 2 | 2 | True | 0 | ROZPOCET
|  |  | (1,0*2+1,65*2)*1,0 |  |  |  | 5.3 | [14 empty] | VV | 2 | 2 | True | 0 | ROZPOCET
|  |  | Součet |  |  |  | 424.923 | [14 empty] | VV | 2 | 4 | True | 1 | ROZPOCET
31 | K | 621211061 | Montáž kontaktního zateplení vnějších podhledů z polystyrénových desek tl přes 240 mm |  |  | m2 | 7.62 | 0 |  | 0 |  |  |  | základní |  | 0 | 0.00883 | 0.067285 | 0 | 0 | 4 | K | 2 |  |  |  | ROZPOCET | 0 | 0 | 0 | 0 | 0 | 1 | 0 | 4 | 678912055
|  |  | "1.NP - skladba PDH1" | [18 empty] | VV | 2 | 1 | True | 0 | ROZPOCET
|  |  | 2,4*3,175 |  |  |  | 7.62 | [14 empty] | VV | 2 | 2 | True | 0 | ROZPOCET
|  |  | Součet |  |  |  | 7.62 | [14 empty] | VV | 2 | 4 | True | 1 | ROZPOCET
32 | M | 283759400 | deska z pěnového polystyrenu 70 F 1000 x 500 x 1000 mm |  |  | m3 | 2.4 | 0 |  | 0 |  |  |  | základní |  | 0 | 0.015 | 0.036 | 0 | 0 | 8 | M | 2 |  |  |  | ROZPOCET | 0 | 0 | 0 | 0 | 0 | 1 | 0 | 4 | 1157488105
|  |  | 7,62*0,3*1,05 |  |  |  | 2.4 | [14 empty] | VV | 2 | 2 | True | 0 | ROZPOCET
|  |  | Součet |  |  |  | 2.4 | [14 empty] | VV | 2 | 4 | True | 1 | ROZPOCET
33 | K | 621251101 | Příplatek k cenám kontaktního zateplení podhledů za použití tepelněizolačních zátek z polystyrenu |  |  | m2 | 7.62 | 0 |  | 0 |  |  |  | základní |  | 0 | 9e-05 | 0.0006858 | 0 | 0 | 4 | K | 2 |  |  |  | ROZPOCET | 0 | 0 | 0 | 0 | 0 | 1 | 0 | 4 | 368789514
|  |  | "1.NP - skladba PDH1" | [18 empty] | VV | 2 | 1 | True | 0 | ROZPOCET
|  |  | 2,4*3,175 |  |  |  | 7.62 | [14 empty] | VV | 2 | 2 | True | 0 | ROZPOCET
|  |  | Součet |  |  |  | 7.62 | [14 empty] | VV | 2 | 4 | True | 1 | ROZPOCET
34 | K | 622135011 | Vyrovnání podkladu vnějších stěn tmelem, průměrná tloušťka 5 mm |  |  | m2 | 32.116 | 0 |  | 0 |  |  |  | základní |  | 0 | 0.00546 | 0.17535 | 0 | 0 | 4 | K | 2 |  |  |  | ROZPOCET | 0 | 0 | 0 | 0 | 0 | 1 | 0 | 4 | -1187684948
|  |  | "SZ - pro izolaci stáv.základu" | [18 empty] | VV | 2 | 1 | True | 0 | ROZPOCET
|  |  | (22,435+23,445)*(0,15+0,55) |  |  |  | 32.116 | [14 empty] | VV | 2 | 2 | True | 0 | ROZPOCET
|  |  | Součet |  |  |  | 32.116 | [14 empty] | VV | 2 | 4 | True | 1 | ROZPOCET
35 | K | 622142001 | Potažení vnějších stěn sklovláknitým pletivem vtlačeným do tenkovrstvé hmoty |  |  | m2 | 18.62 | 0 |  | 0 |  |  |  | základní |  | 0 | 0.00489 | 0.091052 | 0 | 0 | 4 | K | 2 |  |  |  | ROZPOCET | 0 | 0 | 0 | 0 | 0 | 1 | 0 | 4 | -317117815
|  |  | "komínové těleso na pultové střeše" | [18 empty] | VV | 2 | 1 | True | 0 | ROZPOCET
|  |  | (1,5*2+2,1*2)*1,85 |  |  |  | 13.32 | [14 empty] | VV | 2 | 2 | True | 0 | ROZPOCET
|  |  | (1,0*2+1,65*2)*1,0 |  |  |  | 5.3 | [14 empty] | VV | 2 | 2 | True | 0 | ROZPOCET
|  |  | Součet |  |  |  | 18.62 | [14 empty] | VV | 2 | 4 | True | 1 | ROZPOCET
36 | K | 622143003 | Montáž omítkových plastových nebo pozinkovaných rohových profilů s tkaninou |  |  | m | 187.09 | 0 |  | 0 |  |  |  | základní |  | 0 | 0 | 0 | 0 | 0 | 4 | K | 2 |  |  |  | ROZPOCET | 0 | 0 | 0 | 0 | 0 | 1 | 0 | 4 | -1006501302
|  |  | "lišta rohová" | [18 empty] | VV | 2 | 1 | True | 0 | ROZPOCET
|  |  | "1,8x1,5 - 5ks" 1,5*2*5 |  |  |  | 15 | [14 empty] | VV | 2 | 2 | True | 0 | ROZPOCET
|  |  | "1,8x1,6 - 5ks" 1,6*2*5 |  |  |  | 16 | [14 empty] | VV | 2 | 2 | True | 0 | ROZPOCET
|  |  | "0,9x2,1 - 1ks" 2,1*2 |  |  |  | 4.2 | [14 empty] | VV | 2 | 2 | True | 0 | ROZPOCET
|  |  | "0,9x1,05 - 1ks" 1,05*2 |  |  |  | 2.1 | [14 empty] | VV | 2 | 2 | True | 0 | ROZPOCET
|  |  | "1,8x1,5 - 5ks" 1,5*2*5 |  |  |  | 15 | [14 empty] | VV | 2 | 2 | True | 0 | ROZPOCET
|  |  | "2,1x1,6 - 2ks" 1,6*2*2 |  |  |  | 6.4 | [14 empty] | VV | 2 | 2 | True | 0 | ROZPOCET
|  |  | "1,3x1,5 - 1ks" 1,5*2 |  |  |  | 3 | [14 empty] | VV | 2 | 2 | True | 0 | ROZPOCET
|  |  | "1,9x2,27 - 1ks" 2,27*2 |  |  |  | 4.54 | [14 empty] | VV | 2 | 2 | True | 0 | ROZPOCET
|  |  | "1,8x1,3 - 5ks" 1,3*2*5 |  |  |  | 13 | [14 empty] | VV | 2 | 2 | True | 0 | ROZPOCET
|  |  | "půda" | [18 empty] | VV | 2 | 1 | True | 0 | ROZPOCET
|  |  | "0,9x2,1 - 1ks" (0,9+2,1*2) |  |  |  | 5.1 | [14 empty] | VV | 2 | 2 | True | 0 | ROZPOCET
|  |  | "nároží" | [18 empty] | VV | 2 | 1 | True | 0 | ROZPOCET
|  |  | 7,6+7,9+8,75+2,4 |  |  |  | 26.65 | [14 empty] | VV | 2 | 2 | True | 0 | ROZPOCET
|  |  | Mezisoučet |  |  |  | 110.99 | [14 empty] | VV | 2 | 3 | True | 0 | ROZPOCET
|  |  | "lišta rohová s okapničkou" | [18 empty] | VV | 2 | 1 | True | 0 | ROZPOCET
|  |  | "nadpraží otvorů" | [18 empty] | VV | 2 | 1 | True | 0 | ROZPOCET
|  |  | "1,8x1,5 - 5ks" 1,8*5 |  |  |  | 9 | [14 empty] | VV | 2 | 2 | True | 0 | ROZPOCET
|  |  | "1,8x1,6 - 5ks" 1,85 |  |  |  | 1.85 | [14 empty] | VV | 2 | 2 | True | 0 | ROZPOCET
|  |  | "0,9x2,1 - 1ks" 0,9 |  |  |  | 0.9 | [14 empty] | VV | 2 | 2 | True | 0 | ROZPOCET
|  |  | "0,9x1,05 - 1ks" 0,9 |  |  |  | 0.9 | [14 empty] | VV | 2 | 2 | True | 0 | ROZPOCET
|  |  | "1,8x1,5 - 5ks" 1,8*5 |  |  |  | 9 | [14 empty] | VV | 2 | 2 | True | 0 | ROZPOCET
|  |  | "2,1x1,6 - 2ks" 2,1*2 |  |  |  | 4.2 | [14 empty] | VV | 2 | 2 | True | 0 | ROZPOCET
|  |  | "1,3x1,5 - 1ks" 1,3 |  |  |  | 1.3 | [14 empty] | VV | 2 | 2 | True | 0 | ROZPOCET
|  |  | "1,9x2,27 - 1ks" 1,9 |  |  |  | 1.9 | [14 empty] | VV | 2 | 2 | True | 0 | ROZPOCET
|  |  | "1,8x1,3 - 5ks" 1,8*5 |  |  |  | 9 | [14 empty] | VV | 2 | 2 | True | 0 | ROZPOCET
|  |  | Mezisoučet |  |  |  | 38.05 | [14 empty] | VV | 2 | 3 | True | 0 | ROZPOCET
|  |  | "parapetní profil" | [18 empty] | VV | 2 | 1 | True | 0 | ROZPOCET
|  |  | "1,8x1,5 - 5ks" 1,8*5 |  |  |  | 9 | [14 empty] | VV | 2 | 2 | True | 0 | ROZPOCET
|  |  | "1,8x1,6 - 5ks" 1,85 |  |  |  | 1.85 | [14 empty] | VV | 2 | 2 | True | 0 | ROZPOCET
|  |  | "0,9x2,1 - 1ks" 0,9 |  |  |  | 0.9 | [14 empty] | VV | 2 | 2 | True | 0 | ROZPOCET
|  |  | "0,9x1,05 - 1ks" 0,9 |  |  |  | 0.9 | [14 empty] | VV | 2 | 2 | True | 0 | ROZPOCET
|  |  | "1,8x1,5 - 5ks" 1,8*5 |  |  |  | 9 | [14 empty] | VV | 2 | 2 | True | 0 | ROZPOCET
|  |  | "2,1x1,6 - 2ks" 2,1*2 |  |  |  | 4.2 | [14 empty] | VV | 2 | 2 | True | 0 | ROZPOCET
|  |  | "1,3x1,5 - 1ks" 1,3 |  |  |  | 1.3 | [14 empty] | VV | 2 | 2 | True | 0 | ROZPOCET
|  |  | "1,9x2,27 - 1ks" 1,9 |  |  |  | 1.9 | [14 empty] | VV | 2 | 2 | True | 0 | ROZPOCET
|  |  | "1,8x1,3 - 5ks" 1,8*5 |  |  |  | 9 | [14 empty] | VV | 2 | 2 | True | 0 | ROZPOCET
|  |  | Mezisoučet |  |  |  | 38.05 | [14 empty] | VV | 2 | 3 | True | 0 | ROZPOCET
|  |  | Součet |  |  |  | 187.09 | [14 empty] | VV | 2 | 4 | True | 1 | ROZPOCET
37 | M | 590514800 | lišta rohová Al 10/10 cm s tkaninou bal. 2,5 m |  |  | m | 116.54 | 0 |  | 0 |  |  |  | základní |  | 0 | 3e-05 | 0.0034962 | 0 | 0 | 8 | M | 2 |  |  |  | ROZPOCET | 0 | 0 | 0 | 0 | 0 | 1 | 0 | 4 | -1664488204
38 | M | 590514805 | lišta rohová s okapničkou Al 10/10 cm s tkaninou bal. 2,5 m |  |  | m | 39.953 | 0 |  | 0 |  |  |  | základní |  | 0 | 3e-05 | 0.0011986 | 0 | 0 | 8 | M | 2 |  |  |  | ROZPOCET | 0 | 0 | 0 | 0 | 0 | 1 | 0 | 4 | 1495851763
39 | M | 590514940 | připojovací profil parapetní variabilní s tkaninou, výška pěnové pásky 4 mm, délka 2 m |  |  | m | 39.953 | 0 |  | 0 |  |  |  | základní |  | 0 | 0.0004 | 0.015981 | 0 | 0 | 8 | M | 2 |  |  |  | ROZPOCET | 0 | 0 | 0 | 0 | 0 | 1 | 0 | 4 | 838260161
40 | K | 622143004 | Montáž omítkových samolepících začišťovacích profilů (APU lišt) |  |  | m | 129.54 | 0 |  | 0 |  |  |  | základní |  | 0 | 0 | 0 | 0 | 0 | 4 | K | 2 |  |  |  | ROZPOCET | 0 | 0 | 0 | 0 | 0 | 1 | 0 | 4 | -877922857
|  |  | "1,8x1,5 - 5ks" (1,8+1,5*2)*5 |  |  |  | 24 | [14 empty] | VV | 2 | 2 | True | 0 | ROZPOCET
|  |  | "1,8x1,6 - 5ks" (1,8+1,6*2)*5 |  |  |  | 25 | [14 empty] | VV | 2 | 2 | True | 0 | ROZPOCET
|  |  | "0,9x2,1 - 1ks" (0,9+2,1*2) |  |  |  | 5.1 | [14 empty] | VV | 2 | 2 | True | 0 | ROZPOCET
|  |  | "0,9x1,05 - 1ks" (0,9+1,05*2) |  |  |  | 3 | [14 empty] | VV | 2 | 2 | True | 0 | ROZPOCET
|  |  | "1,8x1,5 - 5ks" (1,8+1,5*2)*5 |  |  |  | 24 | [14 empty] | VV | 2 | 2 | True | 0 | ROZPOCET
|  |  | "2,1x1,6 - 2ks" (2,1+1,6*2)*2 |  |  |  | 10.6 | [14 empty] | VV | 2 | 2 | True | 0 | ROZPOCET
|  |  | "1,3x1,5 - 1ks" (1,3+1,5*2) |  |  |  | 4.3 | [14 empty] | VV | 2 | 2 | True | 0 | ROZPOCET
|  |  | "1,9x2,27 - 1ks" (1,9+2,27*2) |  |  |  | 6.44 | [14 empty] | VV | 2 | 2 | True | 0 | ROZPOCET
|  |  | "1,8x1,3 - 5ks" (1,8+1,3*2)*5 |  |  |  | 22 | [14 empty] | VV | 2 | 2 | True | 0 | ROZPOCET
|  |  | "půda" | [18 empty] | VV | 2 | 1 | True | 0 | ROZPOCET
|  |  | "0,9x2,1 - 1ks" (0,9+2,1*2) |  |  |  | 5.1 | [14 empty] | VV | 2 | 2 | True | 0 | ROZPOCET
|  |  | Součet |  |  |  | 129.54 | [14 empty] | VV | 2 | 4 | True | 1 | ROZPOCET
41 | M | 590514760 | profil okenní začišťovací s tkaninou -Thermospoj 9 mm/2,4 m |  |  | m | 136.017 | 0 |  | 0 |  |  |  | základní |  | 0 | 4e-05 | 0.0054407 | 0 | 0 | 8 | M | 2 |  |  |  | ROZPOCET | 0 | 0 | 0 | 0 | 0 | 1 | 0 | 4 | 1960080029
42 | K | 622211031 | Montáž kontaktního zateplení vnějších stěn z polystyrénových desek tl do 160 mm |  |  | m2 | 669.569 | 0 |  | 0 |  |  |  | základní |  | 0 | 0.0085 | 5.6913 | 0 | 0 | 4 | K | 2 |  |  |  | ROZPOCET | 0 | 0 | 0 | 0 | 0 | 1 | 0 | 4 | -2131725244
|  |  | "sokl v=0,5m" | [18 empty] | VV | 2 | 1 | True | 0 | ROZPOCET
|  |  | "JZ" | [18 empty] | VV | 2 | 1 | True | 0 | ROZPOCET
|  |  | (8,61-0,6-4,95)*0,5 |  |  |  | 1.53 | [14 empty] | VV | 2 | 2 | True | 0 | ROZPOCET
|  |  | (3,21+7,35)*0,5 |  |  |  | 5.28 | [14 empty] | VV | 2 | 2 | True | 0 | ROZPOCET
|  |  | 6,475*0,5 |  |  |  | 3.238 | [14 empty] | VV | 2 | 2 | True | 0 | ROZPOCET
|  |  | "JV" | [18 empty] | VV | 2 | 1 | True | 0 | ROZPOCET
|  |  | (1,38+1,2+29,85)*0,5 |  |  |  | 16.215 | [14 empty] | VV | 2 | 2 | True | 0 | ROZPOCET
|  |  | Mezisoučet |  |  |  | 26.263 | [14 empty] | VV | 2 | 3 | True | 0 | ROZPOCET
|  |  | "fasáda" | [18 empty] | VV | 2 | 1 | True | 0 | ROZPOCET
|  |  | "JZ" | [18 empty] | VV | 2 | 1 | True | 0 | ROZPOCET
|  |  | 8,61*(7,7-0,5)-0,6*(3,1-0,5)+4,95*(3,0-0,5) |  |  |  | 72.807 | [14 empty] | VV | 2 | 2 | True | 0 | ROZPOCET
|  |  | (3,2+7,35)*(9,0-0,5)+1,25*1,0*0,5 |  |  |  | 90.3 | [14 empty] | VV | 2 | 2 | True | 0 | ROZPOCET
|  |  | 6,475*(8,15-0,5) |  |  |  | 49.534 | [14 empty] | VV | 2 | 2 | True | 0 | ROZPOCET
|  |  | 10,8*13,8+10,8*(2,4-1,8)*0,5+2,3*1,8*0,5 |  |  |  | 154.35 | [14 empty] | VV | 2 | 2 | True | 0 | ROZPOCET
|  |  | "JV" | [18 empty] | VV | 2 | 1 | True | 0 | ROZPOCET
|  |  | (1,38+1,2)*(7,6-0,5) |  |  |  | 18.318 | [14 empty] | VV | 2 | 2 | True | 0 | ROZPOCET
|  |  | 29,85*(7,85-0,5) |  |  |  | 219.398 | [14 empty] | VV | 2 | 2 | True | 0 | ROZPOCET
|  |  | 2,6*2,4*0,5 |  |  |  | 3.12 | [14 empty] | VV | 2 | 2 | True | 0 | ROZPOCET
|  |  | "atika pultové střechy ze strany střechy" 10,8*0,6*0,5 |  |  |  | 3.24 | [14 empty] | VV | 2 | 2 | True | 0 | ROZPOCET
|  |  | "odpočet otvorů" | [18 empty] | VV | 2 | 1 | True | 0 | ROZPOCET
|  |  | "1,8x1,5 - 5ks" -1,8*1,5*5 |  |  |  | -13.5 | [14 empty] | VV | 2 | 2 | True | 0 | ROZPOCET
|  |  | "1,8x1,6 - 5ks" -1,8*1,6*5 |  |  |  | -14.4 | [14 empty] | VV | 2 | 2 | True | 0 | ROZPOCET
|  |  | "0,9x2,1 - 1ks" -0,9*2,1 |  |  |  | -1.89 | [14 empty] | VV | 2 | 2 | True | 0 | ROZPOCET
|  |  | "0,9x1,05 - 1ks" -0,9*1,05 |  |  |  | -0.945 | [14 empty] | VV | 2 | 2 | True | 0 | ROZPOCET
|  |  | "1,8x1,5 - 5ks" -1,8*1,5*5 |  |  |  | -13.5 | [14 empty] | VV | 2 | 2 | True | 0 | ROZPOCET
|  |  | "2,1x1,6 - 2ks" -2,1*1,6*2 |  |  |  | -6.72 | [14 empty] | VV | 2 | 2 | True | 0 | ROZPOCET
|  |  | "1,3x1,5 - 1ks" -1,3*1,5 |  |  |  | -1.95 | [14 empty] | VV | 2 | 2 | True | 0 | ROZPOCET
|  |  | "1,9x2,27 - 1ks" -1,9*2,27 |  |  |  | -4.313 | [14 empty] | VV | 2 | 2 | True | 0 | ROZPOCET
|  |  | "1,8x1,3 - 5ks" -1,8*1,3*5 |  |  |  | -11.7 | [14 empty] | VV | 2 | 2 | True | 0 | ROZPOCET
|  |  | "odpočet skladby S1a" -46,352 |  |  |  | -46.352 | [14 empty] | VV | 2 | 2 | True | 0 | ROZPOCET
|  |  | Mezisoučet |  |  |  | 495.797 | [14 empty] | VV | 2 | 3 | True | 0 | ROZPOCET
|  |  | "půda - STR2" | [18 empty] | VV | 2 | 1 | True | 0 | ROZPOCET
|  |  | (7,575+0,45+1,625+0,45+3,25+0,16)*3,05 |  |  |  | 41.206 | [14 empty] | VV | 2 | 2 | True | 0 | ROZPOCET
|  |  | (0,5+0,15*3+2,925+0,9+0,225+0,375+5,975)*3,05 |  |  |  | 34.618 | [14 empty] | VV | 2 | 2 | True | 0 | ROZPOCET
|  |  | -0,9*2,1 |  |  |  | -1.89 | [14 empty] | VV | 2 | 2 | True | 0 | ROZPOCET
|  |  | "STR1 - obvod pod krytinou" | [18 empty] | VV | 2 | 1 | True | 0 | ROZPOCET
|  |  | 10,8*0,3*2 |  |  |  | 6.48 | [14 empty] | VV | 2 | 2 | True | 0 | ROZPOCET
|  |  | 10,8*0,6*0,5*2 |  |  |  | 6.48 | [14 empty] | VV | 2 | 2 | True | 0 | ROZPOCET
|  |  | 1,0*1,6*0,5*2 |  |  |  | 1.6 | [14 empty] | VV | 2 | 2 | True | 0 | ROZPOCET
|  |  | (15,85+0,16*2-2,1)*0,9 |  |  |  | 12.663 | [14 empty] | VV | 2 | 2 | True | 0 | ROZPOCET
|  |  | Mezisoučet |  |  |  | 101.157 | [14 empty] | VV | 2 | 3 | True | 0 | ROZPOCET
|  |  | "skladba S1a - šedý polystyren - 3.NP vnější obvodová zeď" | [18 empty] | VV | 2 | 1 | True | 0 | ROZPOCET
|  |  | "JV" | [18 empty] | VV | 2 | 1 | True | 0 | ROZPOCET
|  |  | (13,475+0,15)*2,4 |  |  |  | 32.7 | [14 empty] | VV | 2 | 2 | True | 0 | ROZPOCET
|  |  | 2,6*2,74*0,5 |  |  |  | 3.562 | [14 empty] | VV | 2 | 2 | True | 0 | ROZPOCET
|  |  | -1,8*1,3*3 |  |  |  | -7.02 | [14 empty] | VV | 2 | 2 | True | 0 | ROZPOCET
|  |  | "JZ" | [18 empty] | VV | 2 | 1 | True | 0 | ROZPOCET
|  |  | 10,8*(2,15+1,7)*0,5 |  |  |  | 20.79 | [14 empty] | VV | 2 | 2 | True | 0 | ROZPOCET
|  |  | 2,0*1,0*0,5 |  |  |  | 1 | [14 empty] | VV | 2 | 2 | True | 0 | ROZPOCET
|  |  | -1,8*1,3*2 |  |  |  | -4.68 | [14 empty] | VV | 2 | 2 | True | 0 | ROZPOCET
|  |  | Mezisoučet |  |  |  | 46.352 | [14 empty] | VV | 2 | 3 | True | 0 | ROZPOCET
|  |  | Součet |  |  |  | 669.569 | [14 empty] | VV | 2 | 4 | True | 1 | ROZPOCET
43 | M | 283759520 | deska fasádní polystyrénová EPS 70 F 1000 x 500 x 160 mm |  |  | m2 | 656.649 | 0 |  | 0 |  |  |  | základní |  | 0 | 0.00272 | 1.7861 | 0 | 0 | 8 | M | 2 |  |  |  | ROZPOCET | 0 | 0 | 0 | 0 | 0 | 1 | 0 | 4 | -1887442821
|  |  | (495,797+101,157)*1,1 |  |  |  | 656.649 | [14 empty] | VV | 2 | 2 | True | 0 | ROZPOCET
|  |  | Součet |  |  |  | 656.649 | [14 empty] | VV | 2 | 4 | True | 1 | ROZPOCET
44 | M | 283760440 | deska fasádní polystyrénová Isover EPS GreyWall 1000 x 500 x 160 mm |  |  | m2 | 50.987 | 0 |  | 0 |  |  |  | základní |  | 0 | 0.0024 | 0.12237 | 0 | 0 | 8 | M | 2 |  |  |  | ROZPOCET | 0 | 0 | 0 | 0 | 0 | 1 | 0 | 4 | -1575384825
|  |  | 46,352*1,1 |  |  |  | 50.987 | [14 empty] | VV | 2 | 2 | True | 0 | ROZPOCET
|  |  | Součet |  |  |  | 50.987 | [14 empty] | VV | 2 | 4 | True | 1 | ROZPOCET
45 | M | 283763850 | deska z extrudovaného polystyrénu XPS 1250 x 600 mm |  |  | m3 | 28.889 | 0 |  | 0 |  |  |  | základní |  | 0 | 0.03 | 0.86667 | 0 | 0 | 8 | M | 2 |  |  |  | ROZPOCET | 0 | 0 | 0 | 0 | 0 | 1 | 0 | 4 | 128718170
|  |  | 26,263*1,1 |  |  |  | 28.889 | [14 empty] | VV | 2 | 2 | True | 0 | ROZPOCET
|  |  | Součet |  |  |  | 28.889 | [14 empty] | VV | 2 | 4 | True | 1 | ROZPOCET
46 | K | 622212051 | Montáž kontaktního zateplení vnějšího ostění hl. špalety do 400 mm z polystyrenu tl do 40 mm |  |  | m | 160.59 | 0 |  | 0 |  |  |  | základní |  | 0 | 0.00331 | 0.53155 | 0 | 0 | 4 | K | 2 |  |  |  | ROZPOCET | 0 | 0 | 0 | 0 | 0 | 1 | 0 | 4 | 2056087379
|  |  | "ostění+nadpraží" | [18 empty] | VV | 2 | 1 | True | 0 | ROZPOCET
|  |  | "1,8x1,5 - 5ks" (1,8+1,5*2)*5 |  |  |  | 24 | [14 empty] | VV | 2 | 2 | True | 0 | ROZPOCET
|  |  | "1,8x1,6 - 5ks" (1,8+1,6*2)*5 |  |  |  | 25 | [14 empty] | VV | 2 | 2 | True | 0 | ROZPOCET
|  |  | "0,9x2,1 - 1ks" (0,9+2,1*2) |  |  |  | 5.1 | [14 empty] | VV | 2 | 2 | True | 0 | ROZPOCET
|  |  | "0,9x1,05 - 1ks" (0,9+1,05*2) |  |  |  | 3 | [14 empty] | VV | 2 | 2 | True | 0 | ROZPOCET
|  |  | "1,8x1,5 - 5ks" (1,8+1,5*2)*5 |  |  |  | 24 | [14 empty] | VV | 2 | 2 | True | 0 | ROZPOCET
|  |  | "2,1x1,6 - 2ks" (2,1+1,6*2)*2 |  |  |  | 10.6 | [14 empty] | VV | 2 | 2 | True | 0 | ROZPOCET
|  |  | "1,3x1,5 - 1ks" (1,3+1,5*2) |  |  |  | 4.3 | [14 empty] | VV | 2 | 2 | True | 0 | ROZPOCET
|  |  | "1,9x2,27 - 1ks" (1,9+2,27*2) |  |  |  | 6.44 | [14 empty] | VV | 2 | 2 | True | 0 | ROZPOCET
|  |  | Mezisoučet |  |  |  | 102.44 | [14 empty] | VV | 2 | 3 | True | 0 | ROZPOCET
|  |  | "parapet" | [18 empty] | VV | 2 | 1 | True | 0 | ROZPOCET
|  |  | "1,8x1,5 - 5ks" 1,8*5 |  |  |  | 9 | [14 empty] | VV | 2 | 2 | True | 0 | ROZPOCET
|  |  | "1,8x1,6 - 5ks" 1,85 |  |  |  | 1.85 | [14 empty] | VV | 2 | 2 | True | 0 | ROZPOCET
|  |  | "0,9x2,1 - 1ks" 0,9 |  |  |  | 0.9 | [14 empty] | VV | 2 | 2 | True | 0 | ROZPOCET
|  |  | "0,9x1,05 - 1ks" 0,9 |  |  |  | 0.9 | [14 empty] | VV | 2 | 2 | True | 0 | ROZPOCET
|  |  | "1,8x1,5 - 5ks" 1,8*5 |  |  |  | 9 | [14 empty] | VV | 2 | 2 | True | 0 | ROZPOCET
|  |  | "2,1x1,6 - 2ks" 2,1*2 |  |  |  | 4.2 | [14 empty] | VV | 2 | 2 | True | 0 | ROZPOCET
|  |  | "1,3x1,5 - 1ks" 1,3 |  |  |  | 1.3 | [14 empty] | VV | 2 | 2 | True | 0 | ROZPOCET
|  |  | "1,8x1,3 - 5ks" 1,8*5 |  |  |  | 9 | [14 empty] | VV | 2 | 2 | True | 0 | ROZPOCET
|  |  | Mezisoučet |  |  |  | 36.15 | [14 empty] | VV | 2 | 3 | True | 0 | ROZPOCET
|  |  | "šedý polystyren - skladby S1a ve 3.NP" | [18 empty] | VV | 2 | 1 | True | 0 | ROZPOCET
|  |  | "ostění+nadpraží" | [18 empty] | VV | 2 | 1 | True | 0 | ROZPOCET
|  |  | "1,8x1,3 - 5ks" (1,8+1,3*2)*5 |  |  |  | 22 | [14 empty] | VV | 2 | 2 | True | 0 | ROZPOCET
|  |  | Součet |  |  |  | 160.59 | [14 empty] | VV | 2 | 4 | True | 1 | ROZPOCET
47 | M | 283759310 | deska fasádní polystyrénová EPS 70 F 1000 x 500 x 30 mm |  |  | m2 | 34.932 | 0 |  | 0 |  |  |  | základní |  | 0 | 0.00051 | 0.017815 | 0 | 0 | 8 | M | 2 |  |  |  | ROZPOCET | 0 | 0 | 0 | 0 | 0 | 1 | 0 | 4 | 243499259
|  |  | 102,44*0,31*1,1 |  |  |  | 34.932 | [14 empty] | VV | 2 | 2 | True | 0 | ROZPOCET
|  |  | Součet |  |  |  | 34.932 | [14 empty] | VV | 2 | 4 | True | 1 | ROZPOCET
48 | M | 283760310 | deska fasádní polystyrénová Isover EPS GreyWall 1000 x 500 x 30 mm |  |  | m2 | 7.502 | 0 |  | 0 |  |  |  | základní |  | 0 | 0.00045 | 0.0033759 | 0 | 0 | 8 | M | 2 |  |  |  | ROZPOCET | 0 | 0 | 0 | 0 | 0 | 1 | 0 | 4 | -2022572955
|  |  | 22,0*0,31*1,1 |  |  |  | 7.502 | [14 empty] | VV | 2 | 2 | True | 0 | ROZPOCET
|  |  | Součet |  |  |  | 7.502 | [14 empty] | VV | 2 | 4 | True | 1 | ROZPOCET
49 | M | 283763509 | deska fasádní polystyrénová izolační Perimeter N PER 30 (EPS P) 1250 x 600 x 30 mm |  |  | m2 | 12.327 | 0 |  | 0 |  |  |  | základní |  | 0 | 0.0014 | 0.017258 | 0 | 0 | 8 | M | 2 |  |  |  | ROZPOCET | 0 | 0 | 0 | 0 | 0 | 1 | 0 | 4 | -1310905343
|  |  | 36,15*0,31*1,1 |  |  |  | 12.327 | [14 empty] | VV | 2 | 2 | True | 0 | ROZPOCET
|  |  | Součet |  |  |  | 12.327 | [14 empty] | VV | 2 | 4 | True | 1 | ROZPOCET
50 | K | 622251101 | Příplatek k cenám kontaktního zateplení stěn za použití tepelněizolačních zátek z polystyrenu |  |  | m2 | 669.569 | 0 |  | 0 |  |  |  | základní |  | 0 | 6e-05 | 0.040174 | 0 | 0 | 4 | K | 2 |  |  |  | ROZPOCET | 0 | 0 | 0 | 0 | 0 | 1 | 0 | 4 | -1782113478
51 | K | 622321121 | Vápenocementová omítka hladká jednovrstvá vnějších stěn nanášená ručně |  |  | m2 | 2.767 | 0 |  | 0 |  |  |  | základní |  | 0 | 0.0231 | 0.063918 | 0 | 0 | 4 | K | 2 |  |  |  | ROZPOCET | 0 | 0 | 0 | 0 | 0 | 1 | 0 | 4 | -1522553773
|  |  | "otvor po vybouraných stáavajících dveřích pro otvor dveří 2/D - 1,9x2,27" | [18 empty] | VV | 2 | 1 | True | 0 | ROZPOCET
|  |  | (2,4*2,95-1,9*2,27) |  |  |  | 2.767 | [14 empty] | VV | 2 | 2 | True | 0 | ROZPOCET
|  |  | Součet |  |  |  | 2.767 | [14 empty] | VV | 2 | 4 | True | 1 | ROZPOCET
52 | K | 622321191 | Příplatek k vápenocementové omítce vnějších stěn za každých dalších 5 mm tloušťky ručně |  |  | m2 | 2.767 | 0 |  | 0 |  |  |  | základní |  | 0 | 0.0079 | 0.021859 | 0 | 0 | 4 | K | 2 |  |  |  | ROZPOCET | 0 | 0 | 0 | 0 | 0 | 1 | 0 | 4 | 1153459293
|  |  | "otvor po vybouraných stáavajících dveřích pro otvor dveří 2/D - 1,9x2,27" | [18 empty] | VV | 2 | 1 | True | 0 | ROZPOCET
|  |  | (2,4*2,95-1,9*2,27) |  |  |  | 2.767 | [14 empty] | VV | 2 | 2 | True | 0 | ROZPOCET
|  |  | Součet |  |  |  | 2.767 | [14 empty] | VV | 2 | 4 | True | 1 | ROZPOCET
53 | K | 622325401 | Oprava vnější vápenné štukové omítky složitosti 3 v rozsahu do 10% |  |  | m2 | 403.643 | 0 |  | 0 |  |  |  | základní |  | 0 | 0.00639 | 2.5793 | 0 | 0 | 4 | K | 2 |  |  |  | ROZPOCET | 0 | 0 | 0 | 0 | 0 | 1 | 0 | 4 | -336857588
|  |  | "SZ" | [18 empty] | VV | 2 | 1 | True | 0 | ROZPOCET
|  |  | 31,5*6,6 |  |  |  | 207.9 | [14 empty] | VV | 2 | 2 | True | 0 | ROZPOCET
|  |  | 12,8*6,4 |  |  |  | 81.92 | [14 empty] | VV | 2 | 2 | True | 0 | ROZPOCET
|  |  | -1,3*1,5*5 |  |  |  | -9.75 | [14 empty] | VV | 2 | 2 | True | 0 | ROZPOCET
|  |  | -1,0*1,3*3 |  |  |  | -3.9 | [14 empty] | VV | 2 | 2 | True | 0 | ROZPOCET
|  |  | -1,2*1,9*14 |  |  |  | -31.92 | [14 empty] | VV | 2 | 2 | True | 0 | ROZPOCET
|  |  | "SV" | [18 empty] | VV | 2 | 1 | True | 0 | ROZPOCET
|  |  | 14,4*6,6 |  |  |  | 95.04 | [14 empty] | VV | 2 | 2 | True | 0 | ROZPOCET
|  |  | 13,15*6,9 |  |  |  | 90.735 | [14 empty] | VV | 2 | 2 | True | 0 | ROZPOCET
|  |  | -1,8*1,5*6 |  |  |  | -16.2 | [14 empty] | VV | 2 | 2 | True | 0 | ROZPOCET
|  |  | -1,9*(2,8-1,25) |  |  |  | -2.945 | [14 empty] | VV | 2 | 2 | True | 0 | ROZPOCET
|  |  | -1,5*2,1*8 |  |  |  | -25.2 | [14 empty] | VV | 2 | 2 | True | 0 | ROZPOCET
|  |  | "korunní římsa" | [18 empty] | VV | 2 | 1 | True | 0 | ROZPOCET
|  |  | "SZ" (31,5+12,8)*0,25 |  |  |  | 11.075 | [14 empty] | VV | 2 | 2 | True | 0 | ROZPOCET
|  |  | "SV" (14,4+13,15)*0,25 |  |  |  | 6.888 | [14 empty] | VV | 2 | 2 | True | 0 | ROZPOCET
|  |  | Součet |  |  |  | 403.643 | [14 empty] | VV | 2 | 4 | True | 1 | ROZPOCET
54 | K | 622325409 | Oprava vnější vápenné štukové omítky složitosti 3 v rozsahu do 100% |  |  | m2 | 27.364 | 0 |  | 0 |  |  |  | základní |  | 0 | 0.06403 | 1.7521 | 0 | 0 | 4 | K | 2 |  |  |  | ROZPOCET | 0 | 0 | 0 | 0 | 0 | 1 | 0 | 4 | -1201818256
|  |  | "ostění a nadpraží oken" | [18 empty] | VV | 2 | 1 | True | 0 | ROZPOCET
|  |  | "SZ" | [18 empty] | VV | 2 | 1 | True | 0 | ROZPOCET
|  |  | (1,3+1,5*2)*0,15*5 |  |  |  | 3.225 | [14 empty] | VV | 2 | 2 | True | 0 | ROZPOCET
|  |  | (1,0+1,3*2)*0,15*3 |  |  |  | 1.62 | [14 empty] | VV | 2 | 2 | True | 0 | ROZPOCET
|  |  | (1,2+1,9*2)*0,15*14 |  |  |  | 10.5 | [14 empty] | VV | 2 | 2 | True | 0 | ROZPOCET
|  |  | "SV" | [18 empty] | VV | 2 | 1 | True | 0 | ROZPOCET
|  |  | (1,5+1,8*2)*0,15*6 |  |  |  | 4.59 | [14 empty] | VV | 2 | 2 | True | 0 | ROZPOCET
|  |  | 1,9*(2,8-1,25)*0,2 |  |  |  | 0.589 | [14 empty] | VV | 2 | 2 | True | 0 | ROZPOCET
|  |  | (1,5+2,1*2)*0,15*8 |  |  |  | 6.84 | [14 empty] | VV | 2 | 2 | True | 0 | ROZPOCET
|  |  | Součet |  |  |  | 27.364 | [14 empty] | VV | 2 | 4 | True | 1 | ROZPOCET
55 | K | 622331141 | Cementová omítka štuková dvouvrstvá vnějších stěn nanášená ručně - z mateiálu stejného charakteru jako původní hmota soklu |  |  | m2 | 32.053 | 0 |  | 0 |  |  |  | základní |  | 0 | 0.0352 | 1.1283 | 0 | 0 | 4 | K | 2 |  |  |  | ROZPOCET | 0 | 0 | 0 | 0 | 0 | 1 | 0 | 4 | -1414465372
|  |  | "sokl" | [18 empty] | VV | 2 | 1 | True | 0 | ROZPOCET
|  |  | "SZ" | [18 empty] | VV | 2 | 1 | True | 0 | ROZPOCET
|  |  | 34,5*(1,0+0,45)*0,5 |  |  |  | 25.013 | [14 empty] | VV | 2 | 2 | True | 0 | ROZPOCET
|  |  | 12,8*(0,65+0,45)*0,5 |  |  |  | 7.04 | [14 empty] | VV | 2 | 2 | True | 0 | ROZPOCET
|  |  | Součet |  |  |  | 32.053 | [14 empty] | VV | 2 | 4 | True | 1 | ROZPOCET
56 | K | 622331191 | Příplatek k cementové omítce vnějších stěn za každých dalších 5 mm tloušťky ručně |  |  | m2 | 96.158 | 0 |  | 0 |  |  |  | základní |  | 0 | 0.0105 | 1.0097 | 0 | 0 | 4 | K | 2 |  |  |  | ROZPOCET | 0 | 0 | 0 | 0 | 0 | 1 | 0 | 4 | 732200780
|  |  | "sokl - +3vrstvy" | [18 empty] | VV | 2 | 1 | True | 0 | ROZPOCET
|  |  | "SZ" | [18 empty] | VV | 2 | 1 | True | 0 | ROZPOCET
|  |  | 34,5*(1,0+0,45)*0,5*3 |  |  |  | 75.038 | [14 empty] | VV | 2 | 2 | True | 0 | ROZPOCET
|  |  | 12,8*(0,65+0,45)*0,5*3 |  |  |  | 21.12 | [14 empty] | VV | 2 | 2 | True | 0 | ROZPOCET
|  |  | Součet |  |  |  | 96.158 | [14 empty] | VV | 2 | 4 | True | 1 | ROZPOCET
57 | K | 622335102 | Oprava cementové hladké omítky vnějších stěn v rozsahu do 30% |  |  | m2 | 18.62 | 0 |  | 0 |  |  |  | základní |  | 0 | 0.01457 | 0.27129 | 0 | 0 | 4 | K | 2 |  |  |  | ROZPOCET | 0 | 0 | 0 | 0 | 0 | 1 | 0 | 4 | 1551447336
|  |  | "komínové těleso na pultové střeše" | [18 empty] | VV | 2 | 1 | True | 0 | ROZPOCET
|  |  | (1,5*2+2,1*2)*1,85 |  |  |  | 13.32 | [14 empty] | VV | 2 | 2 | True | 0 | ROZPOCET
|  |  | (1,0*2+1,65*2)*1,0 |  |  |  | 5.3 | [14 empty] | VV | 2 | 2 | True | 0 | ROZPOCET
|  |  | Součet |  |  |  | 18.62 | [14 empty] | VV | 2 | 4 | True | 1 | ROZPOCET
58 | K | 622511101 | Tenkovrstvá akrylátová mozaiková jemnozrnná omítka včetně penetrace vnějších stěn |  |  | m2 | 26.263 | 0 |  | 0 |  |  |  | základní |  | 0 | 0.00368 | 0.096648 | 0 | 0 | 4 | K | 2 |  |  |  | ROZPOCET | 0 | 0 | 0 | 0 | 0 | 1 | 0 | 4 | -1503580369
|  |  | 26,263 |  |  |  | 26.263 | [14 empty] | VV | 2 | 2 | True | 0 | ROZPOCET
|  |  | Součet |  |  |  | 26.263 | [14 empty] | VV | 2 | 4 | True | 1 | ROZPOCET
59 | K | 622531021 | Tenkovrstvá silikonová zrnitá omítka tl. 2,0 mm včetně penetrace vnějších stěn |  |  | m2 | 709.258 | 0 |  | 0 |  |  |  | základní |  | 0 | 0.00348 | 2.4682 | 0 | 0 | 4 | K | 2 |  |  |  | ROZPOCET | 0 | 0 | 0 | 0 | 0 | 1 | 0 | 4 | 1604468121
|  |  | 643,306 |  |  |  | 643.306 | [14 empty] | VV | 2 | 2 | True | 0 | ROZPOCET
|  |  | 124,44*0,31 |  |  |  | 38.576 | [14 empty] | VV | 2 | 2 | True | 0 | ROZPOCET
|  |  | (7,6-0,5)*0,16 |  |  |  | 1.136 | [14 empty] | VV | 2 | 2 | True | 0 | ROZPOCET
|  |  | "komínové těleso na pultové střeše" | [18 empty] | VV | 2 | 1 | True | 0 | ROZPOCET
|  |  | (1,5*2+2,1*2)*1,85 |  |  |  | 13.32 | [14 empty] | VV | 2 | 2 | True | 0 | ROZPOCET
|  |  | (1,0*2+1,65*2)*1,0 |  |  |  | 5.3 | [14 empty] | VV | 2 | 2 | True | 0 | ROZPOCET
|  |  | "1.NP - skladba PDH1" | [18 empty] | VV | 2 | 1 | True | 0 | ROZPOCET
|  |  | 2,4*3,175 |  |  |  | 7.62 | [14 empty] | VV | 2 | 2 | True | 0 | ROZPOCET
|  |  | Součet |  |  |  | 709.258 | [14 empty] | VV | 2 | 4 | True | 1 | ROZPOCET
60 | K | 629991011 | Zakrytí výplní otvorů a svislých ploch fólií přilepenou lepící páskou |  |  | m2 | 160.898 | 0 |  | 0 |  |  |  | základní |  | 0 | 0.00012 | 0.019308 | 0 | 0 | 4 | K | 2 |  |  |  | ROZPOCET | 0 | 0 | 0 | 0 | 0 | 1 | 0 | 4 | -1652389822
|  |  | "1/O - 1,5x1,8 - 6ks" 1,5*1,8*6 |  |  |  | 16.2 | [14 empty] | VV | 2 | 2 | True | 0 | ROZPOCET
|  |  | "2/O - 1,3x1,5 - 5ks" 1,3*1,5*5 |  |  |  | 9.75 | [14 empty] | VV | 2 | 2 | True | 0 | ROZPOCET
|  |  | "3/O - 1,0x1,3 - 3ks" 1,0*1,3*3 |  |  |  | 3.9 | [14 empty] | VV | 2 | 2 | True | 0 | ROZPOCET
|  |  | "4/O - 1,5x2,1 - 2ks" 1,5*2,1*2 |  |  |  | 6.3 | [14 empty] | VV | 2 | 2 | True | 0 | ROZPOCET
|  |  | "5/O - 1,2x2,1 - 6ks" 1,2*2,1*6 |  |  |  | 15.12 | [14 empty] | VV | 2 | 2 | True | 0 | ROZPOCET
|  |  | "6/O - 1,5x1,9 - 2ks" 1,5*1,9*2 |  |  |  | 5.7 | [14 empty] | VV | 2 | 2 | True | 0 | ROZPOCET
|  |  | "7/O - 1,2x1,9 - 12ks" 1,2*1,9*12 |  |  |  | 27.36 | [14 empty] | VV | 2 | 2 | True | 0 | ROZPOCET
|  |  | "8/O - 1,8x1,8 - 5ks" 1,8*1,8*5 |  |  |  | 16.2 | [14 empty] | VV | 2 | 2 | True | 0 | ROZPOCET
|  |  | "9/O - 1,8x1,6 - 5ks" 1,8*1,6*5 |  |  |  | 14.4 | [14 empty] | VV | 2 | 2 | True | 0 | ROZPOCET
|  |  | "10/O - 0,9x2,1 - 1ks" 0,9*2,1 |  |  |  | 1.89 | [14 empty] | VV | 2 | 2 | True | 0 | ROZPOCET
|  |  | "11/O - 0,9x1,05 - 1ks" 0,9*1,05 |  |  |  | 0.945 | [14 empty] | VV | 2 | 2 | True | 0 | ROZPOCET
|  |  | "12/O - 1,8x1,5 - 5ks" 1,8*1,5*5 |  |  |  | 13.5 | [14 empty] | VV | 2 | 2 | True | 0 | ROZPOCET
|  |  | "13/O - 2,1x1,6 - 2ks" 2,1*1,6*2 |  |  |  | 6.72 | [14 empty] | VV | 2 | 2 | True | 0 | ROZPOCET
|  |  | "14/O - 1,3x1,5 - 1ks" 1,3*1,5 |  |  |  | 1.95 | [14 empty] | VV | 2 | 2 | True | 0 | ROZPOCET
|  |  | "1/D - 1,8x2,75 - 1ks" 1,8*2,75 |  |  |  | 4.95 | [14 empty] | VV | 2 | 2 | True | 0 | ROZPOCET
|  |  | "2/D - 1,9x2,27 - 1ks" 1,9*2,27 |  |  |  | 4.313 | [14 empty] | VV | 2 | 2 | True | 0 | ROZPOCET
|  |  | "nevyměňovaná" | [18 empty] | VV | 2 | 1 | True | 0 | ROZPOCET
|  |  | "1,8x1,3 - 5ks" 1,8*1,3*5 |  |  |  | 11.7 | [14 empty] | VV | 2 | 2 | True | 0 | ROZPOCET
|  |  | Součet |  |  |  | 160.898 | [14 empty] | VV | 2 | 4 | True | 1 | ROZPOCET
61 | K | 629995101 | Očištění vnějších ploch tlakovou vodou |  |  | m2 | 929.045 | 0 |  | 0 |  |  |  | základní |  | 0 | 0 | 0 | 0 | 0 | 4 | K | 2 |  |  |  | ROZPOCET | 0 | 0 | 0 | 0 | 0 | 1 | 0 | 4 | -396780593
|  |  | 421,153 |  |  |  | 421.153 | [14 empty] | VV | 2 | 2 | True | 0 | ROZPOCET
|  |  | 403,643 |  |  |  | 403.643 | [14 empty] | VV | 2 | 2 | True | 0 | ROZPOCET
|  |  | 53,936 |  |  |  | 53.936 | [14 empty] | VV | 2 | 2 | True | 0 | ROZPOCET
|  |  | 18,26 |  |  |  | 18.26 | [14 empty] | VV | 2 | 2 | True | 0 | ROZPOCET
|  |  | 32,053 |  |  |  | 32.053 | [14 empty] | VV | 2 | 2 | True | 0 | ROZPOCET
|  |  | Součet |  |  |  | 929.045 | [14 empty] | VV | 2 | 4 | True | 1 | ROZPOCET
62 | K | 629999555 | Ošetření soklu proti biologiskému napadení |  |  | m2 | 30.325 | 0 |  | 0 |  |  |  | základní |  | 0 | 0 | 0 | 0 | 0 | 4 | K | 2 |  |  |  | ROZPOCET | 0 | 0 | 0 | 0 | 0 | 1 | 0 | 4 | -1005108406
|  |  | "SV" | [18 empty] | VV | 2 | 1 | True | 0 | ROZPOCET
|  |  | 14,4*(0,9+1,25)*0,5-2,2*1,25+1,25*0,2*2 |  |  |  | 13.23 | [14 empty] | VV | 2 | 2 | True | 0 | ROZPOCET
|  |  | 13,15*(1,1+1,5)*0,5 |  |  |  | 17.095 | [14 empty] | VV | 2 | 2 | True | 0 | ROZPOCET
|  |  | Součet |  |  |  | 30.325 | [14 empty] | VV | 2 | 4 | True | 1 | ROZPOCET
63 | K | 631311131 | Doplnění dosavadních mazanin betonem prostým plochy do 1 m2 tloušťky přes 80 mm |  |  | m3 | 0.07 | 0 |  | 0 |  |  |  | základní |  | 0 | 2.2563 | 0.15794 | 0 | 0 | 4 | K | 2 |  |  |  | ROZPOCET | 0 | 0 | 0 | 0 | 0 | 1 | 0 | 4 | 1781950783
|  |  | "v prahu vyměňovaných dveří" | [18 empty] | VV | 2 | 1 | True | 0 | ROZPOCET
|  |  | "1/D - 1,8x2,75 - 1ks" 1,8*0,15*0,1 |  |  |  | 0.027 | [14 empty] | VV | 2 | 2 | True | 0 | ROZPOCET
|  |  | "2/D - 1,9x2,27 - 1ks" 1,9*0,15*0,1 |  |  |  | 0.029 | [14 empty] | VV | 2 | 2 | True | 0 | ROZPOCET
|  |  | "3/D - 0,9x1,97 - 1ks" 0,9*0,15*0,1 |  |  |  | 0.014 | [14 empty] | VV | 2 | 2 | True | 0 | ROZPOCET
|  |  | Součet |  |  |  | 0.07 | [14 empty] | VV | 2 | 4 | True | 1 | ROZPOCET
64 | K | 632451024 | Vyrovnávací potěr tl do 50 mm z MC 15 provedený v pásu |  |  | m2 | 60.201 | 0 |  | 0 |  |  |  | základní |  | 0 | 0.1231 | 7.4107 | 0 | 0 | 4 | K | 2 |  |  |  | ROZPOCET | 0 | 0 | 0 | 0 | 0 | 1 | 0 | 4 | 388809029
|  |  | "potěr pod parapet" | [18 empty] | VV | 2 | 1 | True | 0 | ROZPOCET
|  |  | "1/O - 1,5x1,8 - 6ks" (1,5*0,95*3+1,5*1,1*3) |  |  |  | 9.225 | [14 empty] | VV | 2 | 2 | True | 0 | ROZPOCET
|  |  | "2/O - 1,3x1,5 - 5ks" (1,3*0,95*3+1,3*1,26*2) |  |  |  | 6.981 | [14 empty] | VV | 2 | 2 | True | 0 | ROZPOCET
|  |  | "3/O - 1,0x1,3 - 3ks" 1,0*0,8*3 |  |  |  | 2.4 | [14 empty] | VV | 2 | 2 | True | 0 | ROZPOCET
|  |  | "4/O - 1,5x2,1 - 2ks" 1,5*0,45*2 |  |  |  | 1.35 | [14 empty] | VV | 2 | 2 | True | 0 | ROZPOCET
|  |  | "5/O - 1,2x2,1 - 6ks" 1,2*0,45*5 |  |  |  | 2.7 | [14 empty] | VV | 2 | 2 | True | 0 | ROZPOCET
|  |  | "6/O - 1,5x1,9 - 2ks" (1,5*0,8+1,5*0,65) |  |  |  | 2.175 | [14 empty] | VV | 2 | 2 | True | 0 | ROZPOCET
|  |  | "7/O - 1,2x1,9 - 12ks" (1,2*0,8*8+1,2*0,77*4) |  |  |  | 11.376 | [14 empty] | VV | 2 | 2 | True | 0 | ROZPOCET
|  |  | "8/O - 1,8x1,8 - 5ks" 1,8*0,58*5 |  |  |  | 5.22 | [14 empty] | VV | 2 | 2 | True | 0 | ROZPOCET
|  |  | "9/O - 1,8x1,6 - 5ks" (1,8*0,6+1,8*0,87*3+1,8*0,77) |  |  |  | 7.164 | [14 empty] | VV | 2 | 2 | True | 0 | ROZPOCET
|  |  | "10/O - 0,9x2,1 - 1ks" 0,9*0,62 |  |  |  | 0.558 | [14 empty] | VV | 2 | 2 | True | 0 | ROZPOCET
|  |  | "11/O - 0,9x1,05 - 1ks" 0,9*0,62 |  |  |  | 0.558 | [14 empty] | VV | 2 | 2 | True | 0 | ROZPOCET
|  |  | "12/O - 1,8x1,5 - 5ks" 1,8*0,57*5 |  |  |  | 5.13 | [14 empty] | VV | 2 | 2 | True | 0 | ROZPOCET
|  |  | "13/O - 2,1x1,6 - 2ks" 2,1*0,77*2 |  |  |  | 3.234 | [14 empty] | VV | 2 | 2 | True | 0 | ROZPOCET
|  |  | "14/O - 1,3x1,5 - 1ks" 1,3*0,6 |  |  |  | 0.78 | [14 empty] | VV | 2 | 2 | True | 0 | ROZPOCET
|  |  | "nevyměňovaná" | [18 empty] | VV | 2 | 1 | True | 0 | ROZPOCET
|  |  | "1,8x1,3 - 5ks" 1,8*5*0,15 |  |  |  | 1.35 | [14 empty] | VV | 2 | 2 | True | 0 | ROZPOCET
|  |  | Součet |  |  |  | 60.201 | [14 empty] | VV | 2 | 4 | True | 1 | ROZPOCET
65 | K | 632491101 | Zřízení bednění rýh a hran potěrů |  |  | m2 | 8.49 | 0 |  | 0 |  |  |  | základní |  | 0 | 0.01352 | 0.11478 | 0 | 0 | 4 | K | 2 |  |  |  | ROZPOCET | 0 | 0 | 0 | 0 | 0 | 1 | 0 | 4 | 1097819277
|  |  | "1/O - 1,5x1,8 - 6ks" 1,5*2*0,05*6 |  |  |  | 0.9 | [14 empty] | VV | 2 | 2 | True | 0 | ROZPOCET
|  |  | "2/O - 1,3x1,5 - 5ks" 1,3*2*0,05*5 |  |  |  | 0.65 | [14 empty] | VV | 2 | 2 | True | 0 | ROZPOCET
|  |  | "3/O - 1,0x1,3 - 3ks" 1,0*2*0,05*3 |  |  |  | 0.3 | [14 empty] | VV | 2 | 2 | True | 0 | ROZPOCET
|  |  | "4/O - 1,5x2,1 - 2ks" 1,5*2*0,05*2 |  |  |  | 0.3 | [14 empty] | VV | 2 | 2 | True | 0 | ROZPOCET
|  |  | "5/O - 1,2x2,1 - 6ks" 1,2*2*0,05*6 |  |  |  | 0.72 | [14 empty] | VV | 2 | 2 | True | 0 | ROZPOCET
|  |  | "6/O - 1,5x1,9 - 2ks" 1,5*2*0,05*2 |  |  |  | 0.3 | [14 empty] | VV | 2 | 2 | True | 0 | ROZPOCET
|  |  | "7/O - 1,2x1,9 - 12ks" 1,2*2*0,05*12 |  |  |  | 1.44 | [14 empty] | VV | 2 | 2 | True | 0 | ROZPOCET
|  |  | "8/O - 1,8x1,8 - 5ks" 1,8*2*0,05*5 |  |  |  | 0.9 | [14 empty] | VV | 2 | 2 | True | 0 | ROZPOCET
|  |  | "9/O - 1,8x1,6 - 5ks" 1,8*2*0,05*5 |  |  |  | 0.9 | [14 empty] | VV | 2 | 2 | True | 0 | ROZPOCET
|  |  | "10/O - 0,9x2,1 - 1ks" 0,9*2*0,05 |  |  |  | 0.09 | [14 empty] | VV | 2 | 2 | True | 0 | ROZPOCET
|  |  | "11/O - 0,9x1,05 - 1ks" 0,9*2*0,05 |  |  |  | 0.09 | [14 empty] | VV | 2 | 2 | True | 0 | ROZPOCET
|  |  | "12/O - 1,8x1,5 - 5ks" 1,8*2*0,05*5 |  |  |  | 0.9 | [14 empty] | VV | 2 | 2 | True | 0 | ROZPOCET
|  |  | "13/O - 2,1x1,6 - 2ks" 2,1*2*0,05*2 |  |  |  | 0.42 | [14 empty] | VV | 2 | 2 | True | 0 | ROZPOCET
|  |  | "14/O - 1,3x1,5 - 1ks" 1,3*2*0,05 |  |  |  | 0.13 | [14 empty] | VV | 2 | 2 | True | 0 | ROZPOCET
|  |  | "nevyměňovaná" | [18 empty] | VV | 2 | 1 | True | 0 | ROZPOCET
|  |  | "1,8x1,3 - 5ks" 1,8*0,05*5 |  |  |  | 0.45 | [14 empty] | VV | 2 | 2 | True | 0 | ROZPOCET
|  |  | Součet |  |  |  | 8.49 | [14 empty] | VV | 2 | 4 | True | 1 | ROZPOCET
66 | K | 632491102 | Odstranění bednění rýh a hran potěrů |  |  | m2 | 8.49 | 0 |  | 0 |  |  |  | základní |  | 0 | 0 | 0 | 0 | 0 | 4 | K | 2 |  |  |  | ROZPOCET | 0 | 0 | 0 | 0 | 0 | 1 | 0 | 4 | -737153564
67 | K | 637121115 | Okapový chodník z kačírku tl 300 mm s udusáním |  |  | m2 | 17.107 | 0 |  | 0 |  |  |  | základní |  | 0 | 0.5511 | 9.4277 | 0 | 0 | 4 | K | 2 |  |  |  | ROZPOCET | 0 | 0 | 0 | 0 | 0 | 1 | 0 | 4 | -1363520107
|  |  | "JV+JZ" | [18 empty] | VV | 2 | 1 | True | 0 | ROZPOCET
|  |  | (8,61+0,5-0,16-0,63-5,4+1,38+0,4+0,4+0,5-0,16+1,2+7,35+29,85+6,475)*(0,5-0,16) |  |  |  | 17.107 | [14 empty] | VV | 2 | 2 | True | 0 | ROZPOCET
|  |  | Součet |  |  |  | 17.107 | [14 empty] | VV | 2 | 4 | True | 1 | ROZPOCET
68 | K | 644941111 | Osazování ventilačních mřížek velikosti do 150 x 200 mm |  |  | kus | 17 | 0 |  | 0 |  |  |  | základní |  | 0 | 0 | 0 | 0 | 0 | 4 | K | 2 |  |  |  | ROZPOCET | 0 | 0 | 0 | 0 | 0 | 1 | 0 | 4 | 1007609756
|  |  | "JZ" 17 |  |  |  | 17 | [14 empty] | VV | 2 | 2 | True | 0 | ROZPOCET
|  |  | Součet |  |  |  | 17 | [14 empty] | VV | 2 | 4 | True | 1 | ROZPOCET
69 | M | 562456480 | mřížka větrací plast VM 100 B bílá se síťovinou |  |  | kus | 17 | 0 |  | 0 |  |  |  | základní |  | 0 | 3.3e-05 | 0.000561 | 0 | 0 | 8 | M | 2 |  |  |  | ROZPOCET | 0 | 0 | 0 | 0 | 0 | 1 | 0 | 4 | -1678376930
70 | K | 644941112 | Osazování ventilačních mřížek velikosti do 300 x 300 mm |  |  | kus | 1 | 0 |  | 0 |  |  |  | základní |  | 0 | 0 | 0 | 0 | 0 | 4 | K | 2 |  |  |  | ROZPOCET | 0 | 0 | 0 | 0 | 0 | 1 | 0 | 4 | 1422154302
|  |  | "JV" 1 |  |  |  | 1 | [14 empty] | VV | 2 | 2 | True | 0 | ROZPOCET
|  |  | Součet |  |  |  | 1 | [14 empty] | VV | 2 | 4 | True | 1 | ROZPOCET
71 | M | 562456010 | mřížka větrací plast VM 300x300 B bílá se síťovinou |  |  | kus | 1 | 0 |  | 0 |  |  |  | základní |  | 0 | 0.000375 | 0.000375 | 0 | 0 | 8 | M | 2 |  |  |  | ROZPOCET | 0 | 0 | 0 | 0 | 0 | 1 | 0 | 4 | -1863932647
72 | K | 644941121 | Montáž průchodky k větrací mřížce se zhotovením otvoru v tepelné izolaci |  |  | kus | 18 | 0 |  | 0 |  |  |  | základní |  | 0 | 0 | 0 | 0 | 0 | 4 | K | 2 |  |  |  | ROZPOCET | 0 | 0 | 0 | 0 | 0 | 1 | 0 | 4 | -793041771
|  |  | "JZ" 17 |  |  |  | 17 | [14 empty] | VV | 2 | 2 | True | 0 | ROZPOCET
|  |  | "Jv" 1 |  |  |  | 1 | [14 empty] | VV | 2 | 2 | True | 0 | ROZPOCET
|  |  | Součet |  |  |  | 18 | [14 empty] | VV | 2 | 4 | True | 1 | ROZPOCET
73 | M | 286112280 | trubka KGEM s hrdlem 110X3,2X500 SN4KOEX,PVC |  |  | kus | 9 | 0 |  | 0 |  |  |  | základní |  | 0 | 0.00057 | 0.00513 | 0 | 0 | 8 | M | 2 |  |  |  | ROZPOCET | 0 | 0 | 0 | 0 | 0 | 1 | 0 | 4 | 1937395097
|  |  | 9 |  |  |  | 9 | [14 empty] | VV | 2 | 2 | True | 0 | ROZPOCET
|  |  | Součet |  |  |  | 9 | [14 empty] | VV | 2 | 4 | True | 1 | ROZPOCET
74 | M | 286112510 | trubka KGEM s hrdlem 300X7,7X1M SN4KOEX,PVC |  |  | kus | 1 | 0 |  | 0 |  |  |  | základní |  | 0 | 0.00917 | 0.00917 | 0 | 0 | 8 | M | 2 |  |  |  | ROZPOCET | 0 | 0 | 0 | 0 | 0 | 1 | 0 | 4 | -266867798
75 | K | 648991113 | Osazení parapetních desek |  |  | m | 86.57 | 0 |  | 0 |  |  |  | základní |  | 0 | 0 | 0 | 0 | 0 | 4 | K | 2 |  |  |  | ROZPOCET | 0 | 0 | 0 | 0 | 0 | 1 | 0 | 4 | -1906146331
|  |  | "1/P" 1,7*3 |  |  |  | 5.1 | [14 empty] | VV | 2 | 2 | True | 0 | ROZPOCET
|  |  | "2/P" 1,65*3 |  |  |  | 4.95 | [14 empty] | VV | 2 | 2 | True | 0 | ROZPOCET
|  |  | "3/P" 1,4*2 |  |  |  | 2.8 | [14 empty] | VV | 2 | 2 | True | 0 | ROZPOCET
|  |  | "4/P" 1,3*2 |  |  |  | 2.6 | [14 empty] | VV | 2 | 2 | True | 0 | ROZPOCET
|  |  | "5/P" 1,7 |  |  |  | 1.7 | [14 empty] | VV | 2 | 2 | True | 0 | ROZPOCET
|  |  | "6/P" 1,0*3 |  |  |  | 3 | [14 empty] | VV | 2 | 2 | True | 0 | ROZPOCET
|  |  | "7/P" 1,805*10 |  |  |  | 18.05 | [14 empty] | VV | 2 | 2 | True | 0 | ROZPOCET
|  |  | "8/P" 1,8*3 |  |  |  | 5.4 | [14 empty] | VV | 2 | 2 | True | 0 | ROZPOCET
|  |  | "9/P" 0,9 |  |  |  | 0.9 | [14 empty] | VV | 2 | 2 | True | 0 | ROZPOCET
|  |  | "10/P" 1,47*6 |  |  |  | 8.82 | [14 empty] | VV | 2 | 2 | True | 0 | ROZPOCET
|  |  | "11/P" 1,6*2 |  |  |  | 3.2 | [14 empty] | VV | 2 | 2 | True | 0 | ROZPOCET
|  |  | "12/P" 1,4*8 |  |  |  | 11.2 | [14 empty] | VV | 2 | 2 | True | 0 | ROZPOCET
|  |  | "13/P" 1,65 |  |  |  | 1.65 | [14 empty] | VV | 2 | 2 | True | 0 | ROZPOCET
|  |  | "14/P" 1,65 |  |  |  | 1.65 | [14 empty] | VV | 2 | 2 | True | 0 | ROZPOCET
|  |  | "15/P" 1,6*4 |  |  |  | 6.4 | [14 empty] | VV | 2 | 2 | True | 0 | ROZPOCET
|  |  | "16/P" 1,8*3 |  |  |  | 5.4 | [14 empty] | VV | 2 | 2 | True | 0 | ROZPOCET
|  |  | "17/P" 2,1 |  |  |  | 2.1 | [14 empty] | VV | 2 | 2 | True | 0 | ROZPOCET
|  |  | "18/P" 1,65 |  |  |  | 1.65 | [14 empty] | VV | 2 | 2 | True | 0 | ROZPOCET
|  |  | Součet |  |  |  | 86.57 | [14 empty] | VV | 2 | 4 | True | 1 | ROZPOCET
76 | M | 607756310 | deska parapetní PVC bílý 1000x230-980 mm vč.bočních krytek, přesná specifikace viz výpis prvků |  |  | m | 90.899 | 0 |  | 0 |  |  |  | základní |  | 0 | 0 | 0 | 0 | 0 | 8 | M | 2 |  |  |  | ROZPOCET | 0 | 0 | 0 | 0 | 0 | 1 | 0 | 4 | -702736013
|  |  | 86,57*1,05 |  |  |  | 90.899 | [14 empty] | VV | 2 | 2 | True | 0 | ROZPOCET
|  |  | Součet |  |  |  | 90.899 | [14 empty] | VV | 2 | 4 | True | 1 | ROZPOCET
| 8 - Trubní vedení | [8 empty] | 0 | [5 empty] | 0 |  | 0 |  | 0 | 1 | D | 1 |  |  |  | ROZPOCET | [6 empty] | 0
77 | K | 80099-9001 | Odsunutí stávající dešťové kanalizace od fasády o tloušťku zateplení fasády vč.zemních prací a výměna lapapčů střešních splavenin |  |  | ks | 4 | 0 |  | 0 |  |  |  | základní |  | 0 | 0 | 0 | 0 | 0 | 4 | K | 2 |  |  |  | ROZPOCET | 0 | 0 | 0 | 0 | 0 | 1 | 0 | 4 | -1132612498
|  |  | "JZ" 2 |  |  |  | 2 | [14 empty] | VV | 2 | 2 | True | 0 | ROZPOCET
|  |  | "JV" 2 |  |  |  | 2 | [14 empty] | VV | 2 | 2 | True | 0 | ROZPOCET
|  |  | Součet |  |  |  | 4 | [14 empty] | VV | 2 | 4 | True | 1 | ROZPOCET
| 9 - Ostatní konstrukce a práce, bourání | [8 empty] | 0 | [5 empty] | 0 |  | 7.7824 |  | 0 | 1 | D | 1 |  |  |  | ROZPOCET | [6 empty] | 0
78 | K | 916231213 | Osazení zahradního obrubníku betonového stojatého s boční opěrou do lože z betonu prostého |  |  | m | 50.315 | 0 |  | 0 |  |  |  | základní |  | 0 | 0.1295 | 6.5158 | 0 | 0 | 4 | K | 2 |  |  |  | ROZPOCET | 0 | 0 | 0 | 0 | 0 | 1 | 0 | 4 | 817495540
|  |  | "JV+JZ" | [18 empty] | VV | 2 | 1 | True | 0 | ROZPOCET
|  |  | (8,61+0,5-0,16-0,63-5,4+1,38+0,4+0,4+0,5-0,16+1,2+7,35+29,85+6,475) |  |  |  | 50.315 | [14 empty] | VV | 2 | 2 | True | 0 | ROZPOCET
|  |  | Součet |  |  |  | 50.315 | [14 empty] | VV | 2 | 4 | True | 1 | ROZPOCET
79 | M | 592172120 | obrubník betonový zahradní ABO 12-20 šedý 100 x 5 x 20 cm |  |  | kus | 51 | 0 |  | 0 |  |  |  | základní |  | 0 | 0.024 | 1.224 | 0 | 0 | 8 | M | 2 |  |  |  | ROZPOCET | 0 | 0 | 0 | 0 | 0 | 1 | 0 | 4 | 1174248233
80 | K | 919735124 | Řezání stávajícího betonového krytu hl do 200 mm |  |  | m | 50.635 | 0 |  | 0 |  |  |  | základní |  | 0 | 8e-05 | 0.0040508 | 0 | 0 | 4 | K | 2 |  |  |  | ROZPOCET | 0 | 0 | 0 | 0 | 0 | 1 | 0 | 4 | 1892388599
|  |  | "zateplení základů" | [18 empty] | VV | 2 | 1 | True | 0 | ROZPOCET
|  |  | "JV+JZ" | [18 empty] | VV | 2 | 1 | True | 0 | ROZPOCET
|  |  | (8,61+0,5-0,63-5,4+1,38+0,4+0,4+0,5+1,2+7,35+29,85+6,475) |  |  |  | 50.635 | [14 empty] | VV | 2 | 2 | True | 0 | ROZPOCET
|  |  | Součet |  |  |  | 50.635 | [14 empty] | VV | 2 | 4 | True | 1 | ROZPOCET
81 | K | 952901111 | Vyčištění budov bytové a občanské výstavby při výšce podlaží do 4 m |  |  | m2 | 840 | 0 |  | 0 |  |  |  | základní |  | 0 | 4e-05 | 0.0336 | 0 | 0 | 4 | K | 2 |  |  |  | ROZPOCET | 0 | 0 | 0 | 0 | 0 | 1 | 0 | 4 | -1544733484
|  |  | "po výměně vně.výplní otvorů" | [18 empty] | VV | 2 | 1 | True | 0 | ROZPOCET
|  |  | "1.NP" 420,0 |  |  |  | 420 | [14 empty] | VV | 2 | 2 | True | 0 | ROZPOCET
|  |  | "2.NP" 420,0 |  |  |  | 420 | [14 empty] | VV | 2 | 2 | True | 0 | ROZPOCET
|  |  | Součet |  |  |  | 840 | [14 empty] | VV | 2 | 4 | True | 1 | ROZPOCET
82 | K | 952902121 | Čištění budov zametení drsných podlah |  |  | m2 | 543 | 0 |  | 0 |  |  |  | základní |  | 0 | 0 | 0 | 0 | 0 | 4 | K | 2 |  |  |  | ROZPOCET | 0 | 0 | 0 | 0 | 0 | 1 | 0 | 4 | -2023508061
|  |  | "půda" | [18 empty] | VV | 2 | 1 | True | 0 | ROZPOCET
|  |  | 543,0 |  |  |  | 543 | [14 empty] | VV | 2 | 2 | True | 0 | ROZPOCET
|  |  | Součet |  |  |  | 543 | [14 empty] | VV | 2 | 4 | True | 1 | ROZPOCET
83 | K | 953961115 | Kotvy chemickým tmelem M 20 hl 170 mm do betonu, ŽB nebo kamene s vyvrtáním otvoru |  |  | kus | 8 | 0 |  | 0 |  |  |  | základní |  | 0 | 5e-05 | 0.0004 | 0 | 0 | 4 | K | 2 |  |  |  | ROZPOCET | 0 | 0 | 0 | 0 | 0 | 1 | 0 | 4 | 678726851
|  |  | "ukotvení podpěry vně schodiště - přeložení" | [18 empty] | VV | 2 | 1 | True | 0 | ROZPOCET
|  |  | "Uč.20, l=1,0m - 8 kotev M20-175" 8 |  |  |  | 8 | [14 empty] | VV | 2 | 2 | True | 0 | ROZPOCET
|  |  | Součet |  |  |  | 8 | [14 empty] | VV | 2 | 4 | True | 1 | ROZPOCET
84 | M | 311971070 | tyč závitová pozinkovaná 4.6 M20 x 1000 mm |  |  | kus | 2 | 0 |  | 0 |  |  |  | základní |  | 0 | 0.00198 | 0.00396 | 0 | 0 | 8 | M | 2 |  |  |  | ROZPOCET | 0 | 0 | 0 | 0 | 0 | 1 | 0 | 4 | -1982738111
|  |  | "ukotvení podpěry vně schodiště - přeložení" | [18 empty] | VV | 2 | 1 | True | 0 | ROZPOCET
|  |  | "Uč.20, l=1,0m - 8 kotev M20-175" 2 |  |  |  | 2 | [14 empty] | VV | 2 | 2 | True | 0 | ROZPOCET
|  |  | Součet |  |  |  | 2 | [14 empty] | VV | 2 | 4 | True | 1 | ROZPOCET
85 | M | 311111350 | matice přesná šestihranná ČSN 021401 DIN 934 - 8, M 20 |  |  | tis kus | 0.008 | 0 |  | 0 |  |  |  | základní |  | 0 | 0.0644 | 0.0005152 | 0 | 0 | 8 | M | 2 |  |  |  | ROZPOCET | 0 | 0 | 0 | 0 | 0 | 1 | 0 | 4 | -1382384798
|  |  | "ukotvení podpěry vně schodiště - přeložení" | [18 empty] | VV | 2 | 1 | True | 0 | ROZPOCET
|  |  | "Uč.20, l=1,0m - 8 kotev M20-175" 0,008 |  |  |  | 0.008 | [14 empty] | VV | 2 | 2 | True | 0 | ROZPOCET
|  |  | Součet |  |  |  | 0.008 | [14 empty] | VV | 2 | 4 | True | 1 | ROZPOCET
86 | M | 311217460 | podložka pružná s čtvercovým průřezem DIN 7980, BZ, D 20 mm,otvor 20,5 mm |  |  | tis kus | 0.008 | 0 |  | 0 |  |  |  | základní |  | 0 | 0.0125 | 0.0001 | 0 | 0 | 8 | M | 2 |  |  |  | ROZPOCET | 0 | 0 | 0 | 0 | 0 | 1 | 0 | 4 | 606926116
|  |  | "ukotvení podpěry vně schodiště - přeložení" | [18 empty] | VV | 2 | 1 | True | 0 | ROZPOCET
|  |  | "Uč.20, l=1,0m - 8 kotev M20-175" 0,008 |  |  |  | 0.008 | [14 empty] | VV | 2 | 2 | True | 0 | ROZPOCET
|  |  | Součet |  |  |  | 0.008 | [14 empty] | VV | 2 | 4 | True | 1 | ROZPOCET
87 | K | 985131311 | Ruční dočištění ploch stěn, rubu kleneb a podlah ocelových kartáči |  |  | m2 | 32.116 | 0 |  | 0 |  |  |  | základní |  | 0 | 0 | 0 | 0 | 0 | 4 | K | 2 |  |  |  | ROZPOCET | 0 | 0 | 0 | 0 | 0 | 1 | 0 | 4 | -648401618
|  |  | "SZ - pro izolaci stáv.základu" | [18 empty] | VV | 2 | 1 | True | 0 | ROZPOCET
|  |  | (22,435+23,445)*(0,15+0,55) |  |  |  | 32.116 | [14 empty] | VV | 2 | 2 | True | 0 | ROZPOCET
|  |  | Součet |  |  |  | 32.116 | [14 empty] | VV | 2 | 4 | True | 1 | ROZPOCET
88 | K | 985131511 | Ruční dočištění ploch stěn, rubu kleneb a podlah ometením |  |  | m2 | 30.325 | 0 |  | 0 |  |  |  | základní |  | 0 | 0 | 0 | 0 | 0 | 4 | K | 2 |  |  |  | ROZPOCET | 0 | 0 | 0 | 0 | 0 | 1 | 0 | 4 | -491051942
|  |  | "SV - sokl" | [18 empty] | VV | 2 | 1 | True | 0 | ROZPOCET
|  |  | 14,4*(0,9+1,25)*0,5-2,2*1,25+1,25*0,2*2 |  |  |  | 13.23 | [14 empty] | VV | 2 | 2 | True | 0 | ROZPOCET
|  |  | 13,15*(1,1+1,5)*0,5 |  |  |  | 17.095 | [14 empty] | VV | 2 | 2 | True | 0 | ROZPOCET
|  |  | Součet |  |  |  | 30.325 | [14 empty] | VV | 2 | 4 | True | 1 | ROZPOCET
89 | K | 985999001 | DMTŽ venkovní jednotky klimatizace vč.konzoly |  |  | ks | 4 | 0 |  | 0 |  |  |  | základní |  | 0 | 0 | 0 | 0 | 0 | 4 | K | 2 |  |  |  | ROZPOCET | 0 | 0 | 0 | 0 | 0 | 1 | 0 | 4 | -1158431300
|  |  | "JZ" 1 |  |  |  | 1 | [14 empty] | VV | 2 | 2 | True | 0 | ROZPOCET
|  |  | "JV" 3 |  |  |  | 3 | [14 empty] | VV | 2 | 2 | True | 0 | ROZPOCET
|  |  | Součet |  |  |  | 4 | [14 empty] | VV | 2 | 4 | True | 1 | ROZPOCET
90 | K | 985999001a | Zpětná MTŽ konzoly na liíc zateplovacího systému fasády vč.prodloužených kotev |  |  | ks | 4 | 0 |  | 0 |  |  |  | základní |  | 0 | 0 | 0 | 0 | 0 | 4 | K | 2 |  |  |  | ROZPOCET | 0 | 0 | 0 | 0 | 0 | 1 | 0 | 4 | -1279874000
|  |  | "JZ" 1 |  |  |  | 1 | [14 empty] | VV | 2 | 2 | True | 0 | ROZPOCET
|  |  | "JV" 3 |  |  |  | 3 | [14 empty] | VV | 2 | 2 | True | 0 | ROZPOCET
|  |  | Součet |  |  |  | 4 | [14 empty] | VV | 2 | 4 | True | 1 | ROZPOCET
91 | K | 985999001b | Zpětná MTŽ venkovní jednotky klimatizace vč.dopojení systému a doplnění chladiva |  |  | ks | 4 | 0 |  | 0 |  |  |  | základní |  | 0 | 0 | 0 | 0 | 0 | 4 | K | 2 |  |  |  | ROZPOCET | 0 | 0 | 0 | 0 | 0 | 1 | 0 | 4 | 1912852206
|  |  | "JZ" 1 |  |  |  | 1 | [14 empty] | VV | 2 | 2 | True | 0 | ROZPOCET
|  |  | "JV" 3 |  |  |  | 3 | [14 empty] | VV | 2 | 2 | True | 0 | ROZPOCET
|  |  | Součet |  |  |  | 4 | [14 empty] | VV | 2 | 4 | True | 1 | ROZPOCET
92 | K | 985999002 | DMTŽ venkovního svítidla s čidlem |  |  | ks | 1 | 0 |  | 0 |  |  |  | základní |  | 0 | 0 | 0 | 0 | 0 | 4 | K | 2 |  |  |  | ROZPOCET | 0 | 0 | 0 | 0 | 0 | 1 | 0 | 4 | -1030297671
|  |  | "JZ" 1 |  |  |  | 1 | [14 empty] | VV | 2 | 2 | True | 0 | ROZPOCET
|  |  | Součet |  |  |  | 1 | [14 empty] | VV | 2 | 4 | True | 1 | ROZPOCET
93 | K | 985999002a | Zpětná MTŽ venkovního svítidla s čidlem na líc zateplovacího systému fasády vč.prodloužených kotev, prodloužení a dopojení kabelů NN |  |  | ks | 1 | 0 |  | 0 |  |  |  | základní |  | 0 | 0 | 0 | 0 | 0 | 4 | K | 2 |  |  |  | ROZPOCET | 0 | 0 | 0 | 0 | 0 | 1 | 0 | 4 | 1303456240
|  |  | "JZ" 1 |  |  |  | 1 | [14 empty] | VV | 2 | 2 | True | 0 | ROZPOCET
|  |  | Součet |  |  |  | 1 | [14 empty] | VV | 2 | 4 | True | 1 | ROZPOCET
| 94 - Lešení a stavební výtahy | [8 empty] | 0 | [5 empty] | 0 |  | 0 |  | 0 | 1 | D | 1 |  |  |  | ROZPOCET | [6 empty] | 0
94 | K | 941111121 | Montáž lešení řadového trubkového lehkého s podlahami zatížení do 200 kg/m2 š do 1,2 m v do 10 m |  |  | m2 | 1037.423 | 0 |  | 0 |  |  |  | základní |  | 0 | 0 | 0 | 0 | 0 | 4 | K | 2 |  |  |  | ROZPOCET | 0 | 0 | 0 | 0 | 0 | 1 | 0 | 4 | -436375810
|  |  | "SZ" | [18 empty] | VV | 2 | 1 | True | 0 | ROZPOCET
|  |  | (31,5+12,8+0,3*2+1,2*2)*(7,6+6,95)*0,5 |  |  |  | 344.108 | [14 empty] | VV | 2 | 2 | True | 0 | ROZPOCET
|  |  | "SV" | [18 empty] | VV | 2 | 1 | True | 0 | ROZPOCET
|  |  | (14,4+13,15)*(7,6+8,0)*0,5 |  |  |  | 214.89 | [14 empty] | VV | 2 | 2 | True | 0 | ROZPOCET
|  |  | "JZ" | [18 empty] | VV | 2 | 1 | True | 0 | ROZPOCET
|  |  | 8,61*7,6+8,61*0,3*0,5 |  |  |  | 66.728 | [14 empty] | VV | 2 | 2 | True | 0 | ROZPOCET
|  |  | (3,2+7,35)*9,0+1,25*1,0*0,5 |  |  |  | 95.575 | [14 empty] | VV | 2 | 2 | True | 0 | ROZPOCET
|  |  | 6,475*8,15 |  |  |  | 52.771 | [14 empty] | VV | 2 | 2 | True | 0 | ROZPOCET
|  |  | "JV" | [18 empty] | VV | 2 | 1 | True | 0 | ROZPOCET
|  |  | 1,38*7,6 |  |  |  | 10.488 | [14 empty] | VV | 2 | 2 | True | 0 | ROZPOCET
|  |  | 1,2*7,6 |  |  |  | 9.12 | [14 empty] | VV | 2 | 2 | True | 0 | ROZPOCET
|  |  | (29,85+1,2)*7,85 |  |  |  | 243.743 | [14 empty] | VV | 2 | 2 | True | 0 | ROZPOCET
|  |  | Součet |  |  |  | 1037.423 | [14 empty] | VV | 2 | 4 | True | 1 | ROZPOCET
95 | K | 941111221 | Příplatek k lešení řadovému trubkovému lehkému s podlahami š 1,2 m v 10 m za první a ZKD den použití |  |  | m2 | 93368.07 | 0 |  | 0 |  |  |  | základní |  | 0 | 0 | 0 | 0 | 0 | 4 | K | 2 |  |  |  | ROZPOCET | 0 | 0 | 0 | 0 | 0 | 1 | 0 | 4 | -1319907060
|  |  | 1037,423*(30*3) |  |  |  | 93368.07 | [14 empty] | VV | 2 | 2 | True | 0 | ROZPOCET
|  |  | Součet |  |  |  | 93368.07 | [14 empty] | VV | 2 | 4 | True | 1 | ROZPOCET
96 | K | 941111821 | Demontáž lešení řadového trubkového lehkého s podlahami zatížení do 200 kg/m2 š do 1,2 m v do 10 m |  |  | m2 | 1037.423 | 0 |  | 0 |  |  |  | základní |  | 0 | 0 | 0 | 0 | 0 | 4 | K | 2 |  |  |  | ROZPOCET | 0 | 0 | 0 | 0 | 0 | 1 | 0 | 4 | 1067652090
97 | K | 944511111 | Montáž ochranné sítě z textilie z umělých vláken |  |  | m2 | 1037.423 | 0 |  | 0 |  |  |  | základní |  | 0 | 0 | 0 | 0 | 0 | 4 | K | 2 |  |  |  | ROZPOCET | 0 | 0 | 0 | 0 | 0 | 1 | 0 | 4 | 178386556
98 | K | 944511211 | Příplatek k ochranné síti za první a ZKD den použití |  |  | m2 | 93368.07 | 0 |  | 0 |  |  |  | základní |  | 0 | 0 | 0 | 0 | 0 | 4 | K | 2 |  |  |  | ROZPOCET | 0 | 0 | 0 | 0 | 0 | 1 | 0 | 4 | -83974908
|  |  | 1037,423*(30*3) |  |  |  | 93368.07 | [14 empty] | VV | 2 | 2 | True | 0 | ROZPOCET
|  |  | Součet |  |  |  | 93368.07 | [14 empty] | VV | 2 | 4 | True | 1 | ROZPOCET
99 | K | 944511811 | Demontáž ochranné sítě z textilie z umělých vláken |  |  | m2 | 1037.423 | 0 |  | 0 |  |  |  | základní |  | 0 | 0 | 0 | 0 | 0 | 4 | K | 2 |  |  |  | ROZPOCET | 0 | 0 | 0 | 0 | 0 | 1 | 0 | 4 | -364530336
100 | K | 944711111 | Montáž záchytné stříšky š do 1,5 m |  |  | m | 7.5 | 0 |  | 0 |  |  |  | základní |  | 0 | 0 | 0 | 0 | 0 | 4 | K | 2 |  |  |  | ROZPOCET | 0 | 0 | 0 | 0 | 0 | 1 | 0 | 4 | -1452436785
|  |  | (3,0+3,0+1,5) |  |  |  | 7.5 | [14 empty] | VV | 2 | 2 | True | 0 | ROZPOCET
|  |  | Součet |  |  |  | 7.5 | [14 empty] | VV | 2 | 4 | True | 1 | ROZPOCET
101 | K | 944711211 | Příplatek k záchytné stříšce š do 1,5 m za první a ZKD den použití |  |  | m | 675 | 0 |  | 0 |  |  |  | základní |  | 0 | 0 | 0 | 0 | 0 | 4 | K | 2 |  |  |  | ROZPOCET | 0 | 0 | 0 | 0 | 0 | 1 | 0 | 4 | 845544845
|  |  | 7,5*(30*3) |  |  |  | 675 | [14 empty] | VV | 2 | 2 | True | 0 | ROZPOCET
|  |  | Součet |  |  |  | 675 | [14 empty] | VV | 2 | 4 | True | 1 | ROZPOCET
102 | K | 944711811 | Demontáž záchytné stříšky š do 1,5 m |  |  | m | 7.5 | 0 |  | 0 |  |  |  | základní |  | 0 | 0 | 0 | 0 | 0 | 4 | K | 2 |  |  |  | ROZPOCET | 0 | 0 | 0 | 0 | 0 | 1 | 0 | 4 | 124665496
103 | K | 949111111 | Lešení lehké pomocné kozové trubkové o výšce lešeňové podlahy do 1,2 m |  |  | m2 | 7.62 | 0 |  | 0 |  |  |  | základní |  | 0 | 0 | 0 | 0 | 0 | 4 | K | 2 |  |  |  | ROZPOCET | 0 | 0 | 0 | 0 | 0 | 1 | 0 | 4 | -1358643712
|  |  | "1.NP - skladba PDH1" | [18 empty] | VV | 2 | 1 | True | 0 | ROZPOCET
|  |  | 2,4*3,175 |  |  |  | 7.62 | [14 empty] | VV | 2 | 2 | True | 0 | ROZPOCET
|  |  | Součet |  |  |  | 7.62 | [14 empty] | VV | 2 | 4 | True | 1 | ROZPOCET
| 96 - Bourání konstrukcí | [8 empty] | 0 | [5 empty] | 0 |  | 0 |  | 47.6977 | 1 | D | 1 |  |  |  | ROZPOCET | [6 empty] | 0
104 | K | 962032230 | Bourání zdiva z cihel pálených nebo vápenopískových na MV nebo MVC do 1 m3 |  |  | m3 | 0.396 | 0 |  | 0 |  |  |  | základní |  | 0 | 0 | 0 | 1.8 | 0.7128 | 4 | K | 2 |  |  |  | ROZPOCET | 0 | 0 | 0 | 0 | 0 | 1 | 0 | 4 | 1900966450
|  |  | "rozšíření otvoru pro 10/O - 0,9x2,1 - 1ks" 2,2*0,6*0,3 |  |  |  | 0.396 | [14 empty] | VV | 2 | 2 | True | 0 | ROZPOCET
|  |  | Součet |  |  |  | 0.396 | [14 empty] | VV | 2 | 4 | True | 1 | ROZPOCET
105 | K | 962081141 | Bourání příček ze skleněných tvárnic tl do 150 mm |  |  | m2 | 3.9 | 0 |  | 0 |  |  |  | základní |  | 0 | 0 | 0 | 0.082 | 0.3198 | 4 | K | 2 |  |  |  | ROZPOCET | 0 | 0 | 0 | 0 | 0 | 1 | 0 | 4 | -1730099371
|  |  | "SZ - 1.NP" 1,0*1,3*3 |  |  |  | 3.9 | [14 empty] | VV | 2 | 2 | True | 0 | ROZPOCET
|  |  | Součet |  |  |  | 3.9 | [14 empty] | VV | 2 | 4 | True | 1 | ROZPOCET
106 | K | 965042241 | Bourání podkladů pod dlažby nebo mazanin betonových nebo z litého asfaltu tl přes 100 mm pl pře 4 m2 |  |  | m3 | 5.317 | 0 |  | 0 |  |  |  | základní |  | 0 | 0 | 0 | 2.2 | 11.6974 | 4 | K | 2 |  |  |  | ROZPOCET | 0 | 0 | 0 | 0 | 0 | 1 | 0 | 4 | 1738572437
|  |  | "zateplení základů" | [18 empty] | VV | 2 | 1 | True | 0 | ROZPOCET
|  |  | "JV+JZ" | [18 empty] | VV | 2 | 1 | True | 0 | ROZPOCET
|  |  | (8,61+0,5-0,63-5,4+1,38+0,4+0,4+0,5+1,2+7,35+29,85+6,475)*0,5*0,21 |  |  |  | 5.317 | [14 empty] | VV | 2 | 2 | True | 0 | ROZPOCET
|  |  | Součet |  |  |  | 5.317 | [14 empty] | VV | 2 | 4 | True | 1 | ROZPOCET
107 | K | 965049112 | Příplatek k bourání betonových mazanin za bourání mazanin se svařovanou sítí tl přes 100 mm |  |  | m3 | 0.317 | 0 |  | 0 |  |  |  | základní |  | 0 | 0 | 0 | 0.029 | 0.009193 | 4 | K | 2 |  |  |  | ROZPOCET | 0 | 0 | 0 | 0 | 0 | 1 | 0 | 4 | 1285304484
108 | K | 965045111 | Bourání potěrů cementových nebo pískocementových tl do 50 mm pl do 1 m2 |  |  | m2 | 60.201 | 0 |  | 0 |  |  |  | základní |  | 0 | 0 | 0 | 0.09 | 5.4181 | 4 | K | 2 |  |  |  | ROZPOCET | 0 | 0 | 0 | 0 | 0 | 1 | 0 | 4 | 1312425534
|  |  | "potěr pod parapetem" | [18 empty] | VV | 2 | 1 | True | 0 | ROZPOCET
|  |  | "1/O - 1,5x1,8 - 6ks" (1,5*0,95*3+1,5*1,1*3) |  |  |  | 9.225 | [14 empty] | VV | 2 | 2 | True | 0 | ROZPOCET
|  |  | "2/O - 1,3x1,5 - 5ks" (1,3*0,95*3+1,3*1,26*2) |  |  |  | 6.981 | [14 empty] | VV | 2 | 2 | True | 0 | ROZPOCET
|  |  | "3/O - 1,0x1,3 - 3ks" 1,0*0,8*3 |  |  |  | 2.4 | [14 empty] | VV | 2 | 2 | True | 0 | ROZPOCET
|  |  | "4/O - 1,5x2,1 - 2ks" 1,5*0,45*2 |  |  |  | 1.35 | [14 empty] | VV | 2 | 2 | True | 0 | ROZPOCET
|  |  | "5/O - 1,2x2,1 - 6ks" 1,2*0,45*5 |  |  |  | 2.7 | [14 empty] | VV | 2 | 2 | True | 0 | ROZPOCET
|  |  | "6/O - 1,5x1,9 - 2ks" (1,5*0,8+1,5*0,65) |  |  |  | 2.175 | [14 empty] | VV | 2 | 2 | True | 0 | ROZPOCET
|  |  | "7/O - 1,2x1,9 - 12ks" (1,2*0,8*8+1,2*0,77*4) |  |  |  | 11.376 | [14 empty] | VV | 2 | 2 | True | 0 | ROZPOCET
|  |  | "8/O - 1,8x1,8 - 5ks" 1,8*0,58*5 |  |  |  | 5.22 | [14 empty] | VV | 2 | 2 | True | 0 | ROZPOCET
|  |  | "9/O - 1,8x1,6 - 5ks" (1,8*0,6+1,8*0,87*3+1,8*0,77) |  |  |  | 7.164 | [14 empty] | VV | 2 | 2 | True | 0 | ROZPOCET
|  |  | "10/O - 0,9x2,1 - 1ks" 0,9*0,62 |  |  |  | 0.558 | [14 empty] | VV | 2 | 2 | True | 0 | ROZPOCET
|  |  | "11/O - 0,9x1,05 - 1ks" 0,9*0,62 |  |  |  | 0.558 | [14 empty] | VV | 2 | 2 | True | 0 | ROZPOCET
|  |  | "12/O - 1,8x1,5 - 5ks" 1,8*0,57*5 |  |  |  | 5.13 | [14 empty] | VV | 2 | 2 | True | 0 | ROZPOCET
|  |  | "13/O - 2,1x1,6 - 2ks" 2,1*0,77*2 |  |  |  | 3.234 | [14 empty] | VV | 2 | 2 | True | 0 | ROZPOCET
|  |  | "14/O - 1,3x1,5 - 1ks" 1,3*0,6 |  |  |  | 0.78 | [14 empty] | VV | 2 | 2 | True | 0 | ROZPOCET
|  |  | "nevyměňovaná" | [18 empty] | VV | 2 | 1 | True | 0 | ROZPOCET
|  |  | "1,8x1,3 - 5ks" 1,8*5*0,15 |  |  |  | 1.35 | [14 empty] | VV | 2 | 2 | True | 0 | ROZPOCET
|  |  | Součet |  |  |  | 60.201 | [14 empty] | VV | 2 | 4 | True | 1 | ROZPOCET
109 | K | 967023694 | Osekání zbytků lepidla po odbourání keramické dlažby pl přes 2 m2 |  |  | m2 | 3.9 | 0 |  | 0 |  |  |  | základní |  | 0 | 0 | 0 | 0.002 | 0.0078 | 4 | K | 2 |  |  |  | ROZPOCET | 0 | 0 | 0 | 0 | 0 | 1 | 0 | 4 | 703769720
|  |  | "2.NP - podesta vně.schodiště" | [18 empty] | VV | 2 | 1 | True | 0 | ROZPOCET
|  |  | 3,25*1,2 |  |  |  | 3.9 | [14 empty] | VV | 2 | 2 | True | 0 | ROZPOCET
|  |  | Součet |  |  |  | 3.9 | [14 empty] | VV | 2 | 4 | True | 1 | ROZPOCET
110 | K | 965081213 | Bourání podlah z dlaždic keramických nebo xylolitových tl do 10 mm plochy přes 1 m2 |  |  | m2 | 3.9 | 0 |  | 0 |  |  |  | základní |  | 0 | 0 | 0 | 0.035 | 0.1365 | 4 | K | 2 |  |  |  | ROZPOCET | 0 | 0 | 0 | 0 | 0 | 1 | 0 | 4 | -22668152
|  |  | "2.NP - podesta vně.schodiště" | [18 empty] | VV | 2 | 1 | True | 0 | ROZPOCET
|  |  | 3,25*1,2 |  |  |  | 3.9 | [14 empty] | VV | 2 | 2 | True | 0 | ROZPOCET
|  |  | Součet |  |  |  | 3.9 | [14 empty] | VV | 2 | 4 | True | 1 | ROZPOCET
111 | K | 965081611 | Odsekání soklíků rovných |  |  | m | 3.3 | 0 |  | 0 |  |  |  | základní |  | 0 | 0 | 0 | 0.009 | 0.0297 | 4 | K | 2 |  |  |  | ROZPOCET | 0 | 0 | 0 | 0 | 0 | 1 | 0 | 4 | 1124799486
|  |  | "2.NP - podesta vně.schodiště" | [18 empty] | VV | 2 | 1 | True | 0 | ROZPOCET
|  |  | 3,25+1,2-1,15 |  |  |  | 3.3 | [14 empty] | VV | 2 | 2 | True | 0 | ROZPOCET
|  |  | Součet |  |  |  | 3.3 | [14 empty] | VV | 2 | 4 | True | 1 | ROZPOCET
112 | K | 968062354 | Vybourání dřevěných rámů oken dvojitých včetně křídel pl do 1 m2 |  |  | m2 | 0.945 | 0 |  | 0 |  |  |  | základní |  | 0 | 0 | 0 | 0.075 | 0.070875 | 4 | K | 2 |  |  |  | ROZPOCET | 0 | 0 | 0 | 0 | 0 | 1 | 0 | 4 | 639688605
|  |  | "11/O - 0,9x1,05 - 1ks" 0,9*1,05 |  |  |  | 0.945 | [14 empty] | VV | 2 | 2 | True | 0 | ROZPOCET
|  |  | Součet |  |  |  | 0.945 | [14 empty] | VV | 2 | 4 | True | 1 | ROZPOCET
113 | K | 968062355 | Vybourání dřevěných rámů oken dvojitých včetně křídel pl do 2 m2 |  |  | m2 | 16.86 | 0 |  | 0 |  |  |  | základní |  | 0 | 0 | 0 | 0.062 | 1.0453 | 4 | K | 2 |  |  |  | ROZPOCET | 0 | 0 | 0 | 0 | 0 | 1 | 0 | 4 | -1571498873
|  |  | "2/O - 1,3x1,5 - 5ks" 1,3*1,5*5 |  |  |  | 9.75 | [14 empty] | VV | 2 | 2 | True | 0 | ROZPOCET
|  |  | "3/O - 1,0x1,3 - 3ks" 1,0*1,3*3 |  |  |  | 3.9 | [14 empty] | VV | 2 | 2 | True | 0 | ROZPOCET
|  |  | "10/O - stávající okno 0,6x2,1 - 1ks" 0,6*2,1 |  |  |  | 1.26 | [14 empty] | VV | 2 | 2 | True | 0 | ROZPOCET
|  |  | "14/O - 1,3x1,5 - 1ks" 1,3*1,5 |  |  |  | 1.95 | [14 empty] | VV | 2 | 2 | True | 0 | ROZPOCET
|  |  | Součet |  |  |  | 16.86 | [14 empty] | VV | 2 | 4 | True | 1 | ROZPOCET
114 | K | 968062356 | Vybourání dřevěných rámů oken dvojitých včetně křídel pl do 4 m2 |  |  | m2 | 121.5 | 0 |  | 0 |  |  |  | základní |  | 0 | 0 | 0 | 0.054 | 6.561 | 4 | K | 2 |  |  |  | ROZPOCET | 0 | 0 | 0 | 0 | 0 | 1 | 0 | 4 | 1916195805
|  |  | "1/O - 1,5x1,8 - 6ks" 1,5*1,8*6 |  |  |  | 16.2 | [14 empty] | VV | 2 | 2 | True | 0 | ROZPOCET
|  |  | "4/O - 1,5x2,1 - 2ks" 1,5*2,1*2 |  |  |  | 6.3 | [14 empty] | VV | 2 | 2 | True | 0 | ROZPOCET
|  |  | "5/O - 1,2x2,1 - 6ks" 1,2*2,1*6 |  |  |  | 15.12 | [14 empty] | VV | 2 | 2 | True | 0 | ROZPOCET
|  |  | "6/O - 1,5x1,9 - 2ks" 1,5*1,9*2 |  |  |  | 5.7 | [14 empty] | VV | 2 | 2 | True | 0 | ROZPOCET
|  |  | "7/O - 1,2x1,9 - 12ks" 1,2*1,9*12 |  |  |  | 27.36 | [14 empty] | VV | 2 | 2 | True | 0 | ROZPOCET
|  |  | "8/O - 1,8x1,8 - 5ks" 1,8*1,8*5 |  |  |  | 16.2 | [14 empty] | VV | 2 | 2 | True | 0 | ROZPOCET
|  |  | "9/O - 1,8x1,6 - 5ks" 1,8*1,6*5 |  |  |  | 14.4 | [14 empty] | VV | 2 | 2 | True | 0 | ROZPOCET
|  |  | "12/O - 1,8x1,5 - 5ks" 1,8*1,5*5 |  |  |  | 13.5 | [14 empty] | VV | 2 | 2 | True | 0 | ROZPOCET
|  |  | "13/O - 2,1x1,6 - 2ks" 2,1*1,6*2 |  |  |  | 6.72 | [14 empty] | VV | 2 | 2 | True | 0 | ROZPOCET
|  |  | Součet |  |  |  | 121.5 | [14 empty] | VV | 2 | 4 | True | 1 | ROZPOCET
115 | K | 968062455 | Vybourání dřevěných dveřních zárubní pl do 2 m2 |  |  | m2 | 1.773 | 0 |  | 0 |  |  |  | základní |  | 0 | 0 | 0 | 0.088 | 0.15602 | 4 | K | 2 |  |  |  | ROZPOCET | 0 | 0 | 0 | 0 | 0 | 1 | 0 | 4 | 466653233
|  |  | "výměna dveří 3/D 0,9x1,97 - 1ks" 0,9*1,97 |  |  |  | 1.773 | [14 empty] | VV | 2 | 2 | True | 0 | ROZPOCET
|  |  | Součet |  |  |  | 1.773 | [14 empty] | VV | 2 | 4 | True | 1 | ROZPOCET
116 | K | 968062456 | Vybourání dřevěných dveřních zárubní pl přes 2 m2 |  |  | m2 | 10.398 | 0 |  | 0 |  |  |  | základní |  | 0 | 0 | 0 | 0.067 | 0.69667 | 4 | K | 2 |  |  |  | ROZPOCET | 0 | 0 | 0 | 0 | 0 | 1 | 0 | 4 | -989335088
|  |  | "1/D - 1,8x2,75 - 1ks" 1,8*2,75 |  |  |  | 4.95 | [14 empty] | VV | 2 | 2 | True | 0 | ROZPOCET
|  |  | "2/D - stávající" 2,4*2,27 |  |  |  | 5.448 | [14 empty] | VV | 2 | 2 | True | 0 | ROZPOCET
|  |  | Součet |  |  |  | 10.398 | [14 empty] | VV | 2 | 4 | True | 1 | ROZPOCET
117 | K | 976072221 | Vybourání kovových komínových dvířek, ventilací pl do 0,3 m2 ze zdiva cihelného |  |  | kus | 18 | 0 |  | 0 |  |  |  | základní |  | 0 | 0 | 0 | 0.009 | 0.162 | 4 | K | 2 |  |  |  | ROZPOCET | 0 | 0 | 0 | 0 | 0 | 1 | 0 | 4 | -1448761949
|  |  | "JZ" 17 |  |  |  | 17 | [14 empty] | VV | 2 | 2 | True | 0 | ROZPOCET
|  |  | "JV" 1 |  |  |  | 1 | [14 empty] | VV | 2 | 2 | True | 0 | ROZPOCET
|  |  | Součet |  |  |  | 18 | [14 empty] | VV | 2 | 4 | True | 1 | ROZPOCET
118 | K | 978013191 | Otlučení vnitřní vápenné nebo vápenocementové omítky stěn v rozsahu do 100 % |  |  | m2 | 170.729 | 0 |  | 0 |  |  |  | základní |  | 0 | 0 | 0 | 0.046 | 7.8535 | 4 | K | 2 |  |  |  | ROZPOCET | 0 | 0 | 0 | 0 | 0 | 1 | 0 | 4 | 1724863735
|  |  | "1/O - 1,5x1,8 - 6ks" (1,5+1,8*2)*0,8*3+(1,5+1,8*2)*0,95*3 |  |  |  | 26.775 | [14 empty] | VV | 2 | 2 | True | 0 | ROZPOCET
|  |  | "2/O - 1,3x1,5 - 5ks" (1,3+1,5*2)*0,8*3+(1,3+1,5*2)*1,26*2 |  |  |  | 21.156 | [14 empty] | VV | 2 | 2 | True | 0 | ROZPOCET
|  |  | "3/O - 1,0x1,3 - 3ks" (1,0+1,3*2)*0,65*3 |  |  |  | 7.02 | [14 empty] | VV | 2 | 2 | True | 0 | ROZPOCET
|  |  | "4/O - 1,5x2,1 - 2ks" (1,5+2,1*2)*0,3*2 |  |  |  | 3.42 | [14 empty] | VV | 2 | 2 | True | 0 | ROZPOCET
|  |  | "5/O - 1,2x2,1 - 6ks" (1,2+2,1*2)*0,3*6 |  |  |  | 9.72 | [14 empty] | VV | 2 | 2 | True | 0 | ROZPOCET
|  |  | "6/O - 1,5x1,9 - 2ks" (1,5+1,9*2)*0,5+(1,5+1,9*2)*0,65 |  |  |  | 6.095 | [14 empty] | VV | 2 | 2 | True | 0 | ROZPOCET
|  |  | "7/O - 1,2x1,9 - 12ks" (1,2+1,9*2)*0,62*4+(1,2+1,9*2)*0,65*8 |  |  |  | 38.4 | [14 empty] | VV | 2 | 2 | True | 0 | ROZPOCET
|  |  | "8/O - 1,8x1,8 - 5ks" (1,8+1,8*2)*0,42*5 |  |  |  | 11.34 | [14 empty] | VV | 2 | 2 | True | 0 | ROZPOCET
|  |  | "9/O - 1,8x1,6 - 5ks" (1,8+1,6*2)*0,45+(1,8+1,6*2)*0,62+(1,8+1,6*2)*0,72*3 |  |  |  | 16.15 | [14 empty] | VV | 2 | 2 | True | 0 | ROZPOCET
|  |  | "10/O - 0,9x2,1 - 1ks" (0,9+2,1*2)*0,47 |  |  |  | 2.397 | [14 empty] | VV | 2 | 2 | True | 0 | ROZPOCET
|  |  | "11/O - 0,9x1,05 - 1ks" (0,9+1,05*2)*0,47 |  |  |  | 1.41 | [14 empty] | VV | 2 | 2 | True | 0 | ROZPOCET
|  |  | "12/O - 1,8x1,5 - 5ks" (1,8+1,5*2)*0,42*5 |  |  |  | 10.08 | [14 empty] | VV | 2 | 2 | True | 0 | ROZPOCET
|  |  | "13/O - 2,1x1,6 - 2ks" (2,1+1,6*2)*0,62*2 |  |  |  | 6.572 | [14 empty] | VV | 2 | 2 | True | 0 | ROZPOCET
|  |  | "14/O - 1,3x1,5 - 1ks" (1,3+1,5*2)*0,45 |  |  |  | 1.935 | [14 empty] | VV | 2 | 2 | True | 0 | ROZPOCET
|  |  | "1/D - 1,8x2,75 - 1ks" (1,8+2,75*2)*0,75 |  |  |  | 5.475 | [14 empty] | VV | 2 | 2 | True | 0 | ROZPOCET
|  |  | "2/D - stávající" (2,42+2,27*2)*0,4 |  |  |  | 2.784 | [14 empty] | VV | 2 | 2 | True | 0 | ROZPOCET
|  |  | Součet |  |  |  | 170.729 | [14 empty] | VV | 2 | 4 | True | 1 | ROZPOCET
119 | K | 978015331 | Otlučení vnější vápenné nebo vápenocementové vnější omítky stupně členitosti 1 a 2 rozsahu do 20% |  |  | m2 | 421.153 | 0 |  | 0 |  |  |  | základní |  | 0 | 0 | 0 | 0.01 | 4.2115 | 4 | K | 2 |  |  |  | ROZPOCET | 0 | 0 | 0 | 0 | 0 | 1 | 0 | 4 | -1470111537
|  |  | "JZ" | [18 empty] | VV | 2 | 1 | True | 0 | ROZPOCET
|  |  | 8,61*7,6+8,61*0,3*0,5 |  |  |  | 66.728 | [14 empty] | VV | 2 | 2 | True | 0 | ROZPOCET
|  |  | -0,6*3,1 |  |  |  | -1.86 | [14 empty] | VV | 2 | 2 | True | 0 | ROZPOCET
|  |  | -4,95*3,0 |  |  |  | -14.85 | [14 empty] | VV | 2 | 2 | True | 0 | ROZPOCET
|  |  | (3,2+7,35)*9,0+1,25*1,0*0,5 |  |  |  | 95.575 | [14 empty] | VV | 2 | 2 | True | 0 | ROZPOCET
|  |  | 6,475*8,15 |  |  |  | 52.771 | [14 empty] | VV | 2 | 2 | True | 0 | ROZPOCET
|  |  | 10,8*1,8+1,8*(2,4-1,8)*0,5+2,3*1,8*0,5 |  |  |  | 22.05 | [14 empty] | VV | 2 | 2 | True | 0 | ROZPOCET
|  |  | "JV" | [18 empty] | VV | 2 | 1 | True | 0 | ROZPOCET
|  |  | 1,38*7,6 |  |  |  | 10.488 | [14 empty] | VV | 2 | 2 | True | 0 | ROZPOCET
|  |  | 1,2*7,6 |  |  |  | 9.12 | [14 empty] | VV | 2 | 2 | True | 0 | ROZPOCET
|  |  | 29,85*7,85 |  |  |  | 234.323 | [14 empty] | VV | 2 | 2 | True | 0 | ROZPOCET
|  |  | 0,46*(2,4-1,8) |  |  |  | 0.276 | [14 empty] | VV | 2 | 2 | True | 0 | ROZPOCET
|  |  | "odpočet otvorů" | [18 empty] | VV | 2 | 1 | True | 0 | ROZPOCET
|  |  | -1,8*1,8*5+1,8*3*0,15*5 |  |  |  | -12.15 | [14 empty] | VV | 2 | 2 | True | 0 | ROZPOCET
|  |  | -1,8*1,6*5+(1,8+1,6*2)*0,15*5 |  |  |  | -10.65 | [14 empty] | VV | 2 | 2 | True | 0 | ROZPOCET
|  |  | -0,9*2,1+(0,9+2,10*2)*0,15 |  |  |  | -1.125 | [14 empty] | VV | 2 | 2 | True | 0 | ROZPOCET
|  |  | -0,9*1,05+(0,9+1,05*2)*0,15 |  |  |  | -0.495 | [14 empty] | VV | 2 | 2 | True | 0 | ROZPOCET
|  |  | -1,8*1,5*5+(1,8+1,5*2)*0,15*5 |  |  |  | -9.9 | [14 empty] | VV | 2 | 2 | True | 0 | ROZPOCET
|  |  | -2,1*1,6*2+(2,1+1,6*2)*0,15*2 |  |  |  | -5.13 | [14 empty] | VV | 2 | 2 | True | 0 | ROZPOCET
|  |  | -1,3*1,5+(1,3+1,5*2)*0,15 |  |  |  | -1.305 | [14 empty] | VV | 2 | 2 | True | 0 | ROZPOCET
|  |  | -1,9*2,27 |  |  |  | -4.313 | [14 empty] | VV | 2 | 2 | True | 0 | ROZPOCET
|  |  | -1,8*1,3*5+(1,8+1,3*2)*0,15*5 |  |  |  | -8.4 | [14 empty] | VV | 2 | 2 | True | 0 | ROZPOCET
|  |  | Součet |  |  |  | 421.153 | [14 empty] | VV | 2 | 4 | True | 1 | ROZPOCET
120 | K | 978019321 | Otlučení vnější vápenné nebo vápenocementové vnější omítky stupně členitosti 3 až 5 rozsahu do 10% |  |  | m2 | 403.643 | 0 |  | 0 |  |  |  | základní |  | 0 | 0 | 0 | 0.007 | 2.8255 | 4 | K | 2 |  |  |  | ROZPOCET | 0 | 0 | 0 | 0 | 0 | 1 | 0 | 4 | 2006071874
|  |  | "SZ" | [18 empty] | VV | 2 | 1 | True | 0 | ROZPOCET
|  |  | 31,5*6,6 |  |  |  | 207.9 | [14 empty] | VV | 2 | 2 | True | 0 | ROZPOCET
|  |  | 12,8*6,4 |  |  |  | 81.92 | [14 empty] | VV | 2 | 2 | True | 0 | ROZPOCET
|  |  | -1,3*1,5*5 |  |  |  | -9.75 | [14 empty] | VV | 2 | 2 | True | 0 | ROZPOCET
|  |  | -1,0*1,3*3 |  |  |  | -3.9 | [14 empty] | VV | 2 | 2 | True | 0 | ROZPOCET
|  |  | -1,2*1,9*14 |  |  |  | -31.92 | [14 empty] | VV | 2 | 2 | True | 0 | ROZPOCET
|  |  | "SV" | [18 empty] | VV | 2 | 1 | True | 0 | ROZPOCET
|  |  | 14,4*6,6 |  |  |  | 95.04 | [14 empty] | VV | 2 | 2 | True | 0 | ROZPOCET
|  |  | 13,15*6,9 |  |  |  | 90.735 | [14 empty] | VV | 2 | 2 | True | 0 | ROZPOCET
|  |  | -1,8*1,5*6 |  |  |  | -16.2 | [14 empty] | VV | 2 | 2 | True | 0 | ROZPOCET
|  |  | -1,9*(2,8-1,25) |  |  |  | -2.945 | [14 empty] | VV | 2 | 2 | True | 0 | ROZPOCET
|  |  | -1,5*2,1*8 |  |  |  | -25.2 | [14 empty] | VV | 2 | 2 | True | 0 | ROZPOCET
|  |  | "korunní římsa" | [18 empty] | VV | 2 | 1 | True | 0 | ROZPOCET
|  |  | "SZ" (31,5+12,8)*0,25 |  |  |  | 11.075 | [14 empty] | VV | 2 | 2 | True | 0 | ROZPOCET
|  |  | "SV" (14,4+13,15)*0,25 |  |  |  | 6.888 | [14 empty] | VV | 2 | 2 | True | 0 | ROZPOCET
|  |  | Součet |  |  |  | 403.643 | [14 empty] | VV | 2 | 4 | True | 1 | ROZPOCET
121 | K | 978019391 | Otlučení vnější vápenné nebo vápenocementové vnější omítky stupně členitosti 3 až 5 rozsahu do 100% |  |  | m2 | 53.936 | 0 |  | 0 |  |  |  | základní |  | 0 | 0 | 0 | 0.072 | 3.8834 | 4 | K | 2 |  |  |  | ROZPOCET | 0 | 0 | 0 | 0 | 0 | 1 | 0 | 4 | -1642878189
|  |  | "SZ - pro izolaci stáv.základu" | [18 empty] | VV | 2 | 1 | True | 0 | ROZPOCET
|  |  | (22,435+23,445)*0,15 |  |  |  | 6.882 | [14 empty] | VV | 2 | 2 | True | 0 | ROZPOCET
|  |  | "ostění a nadpraží otvorů" | [18 empty] | VV | 2 | 1 | True | 0 | ROZPOCET
|  |  | "1/O - 1,5x1,8 - 6ks" (1,5+1,8*2)*0,15*6 |  |  |  | 4.59 | [14 empty] | VV | 2 | 2 | True | 0 | ROZPOCET
|  |  | "2/O - 1,3x1,5 - 5ks" (1,3+1,5*2)*0,15*2 |  |  |  | 1.29 | [14 empty] | VV | 2 | 2 | True | 0 | ROZPOCET
|  |  | "3/O - 1,0x1,3 - 3ks" (1,0+1,3*2)*0,15*3 |  |  |  | 1.62 | [14 empty] | VV | 2 | 2 | True | 0 | ROZPOCET
|  |  | "4/O - 1,5x2,1 - 2ks" (1,5+2,1*2)*0,15*2 |  |  |  | 1.71 | [14 empty] | VV | 2 | 2 | True | 0 | ROZPOCET
|  |  | "5/O - 1,2x2,1 - 6ks" (1,2+2,1*2)*0,15*6 |  |  |  | 4.86 | [14 empty] | VV | 2 | 2 | True | 0 | ROZPOCET
|  |  | "6/O - 1,5x1,9 - 2ks" (1,5+1,9*2)*0,15*2 |  |  |  | 1.59 | [14 empty] | VV | 2 | 2 | True | 0 | ROZPOCET
|  |  | "7/O - 1,2x1,9 - 12ks" (1,2+1,9*2)*0,15*12 |  |  |  | 9 | [14 empty] | VV | 2 | 2 | True | 0 | ROZPOCET
|  |  | "8/O - 1,8x1,8 - 5ks" (1,8+1,8*2)*0,15*5 |  |  |  | 4.05 | [14 empty] | VV | 2 | 2 | True | 0 | ROZPOCET
|  |  | "9/O - 1,8x1,6 - 5ks" (1,8+1,6*2)*0,15*5 |  |  |  | 3.75 | [14 empty] | VV | 2 | 2 | True | 0 | ROZPOCET
|  |  | "10/O - 0,9x2,1 - 1ks" (0,9+2,1*2)*0,15 |  |  |  | 0.765 | [14 empty] | VV | 2 | 2 | True | 0 | ROZPOCET
|  |  | "11/O - 0,9x1,05 - 1ks" (0,9+1,05*2)*0,15 |  |  |  | 0.45 | [14 empty] | VV | 2 | 2 | True | 0 | ROZPOCET
|  |  | "12/O - 1,8x1,5 - 5ks" (1,8+1,5*2)*0,15*5 |  |  |  | 3.6 | [14 empty] | VV | 2 | 2 | True | 0 | ROZPOCET
|  |  | "13/O - 2,1x1,6 - 2ks" (2,1+1,6*2)*0,15*2 |  |  |  | 1.59 | [14 empty] | VV | 2 | 2 | True | 0 | ROZPOCET
|  |  | "14/O - 1,3x1,5 - 1ks" (1,3+1,5*2)*0,15 |  |  |  | 0.645 | [14 empty] | VV | 2 | 2 | True | 0 | ROZPOCET
|  |  | "1/D - 1,8x2,75 - 1ks" (1,8+2,75*2)*0,2 |  |  |  | 1.46 | [14 empty] | VV | 2 | 2 | True | 0 | ROZPOCET
|  |  | "2/D - stávající" (2,42+2,27*2)*0,4 |  |  |  | 2.784 | [14 empty] | VV | 2 | 2 | True | 0 | ROZPOCET
|  |  | "nevyměňovaná" | [18 empty] | VV | 2 | 1 | True | 0 | ROZPOCET
|  |  | "1,8x1,3 - 5ks" (1,8+1,3*2)*0,15*5 |  |  |  | 3.3 | [14 empty] | VV | 2 | 2 | True | 0 | ROZPOCET
|  |  | Součet |  |  |  | 53.936 | [14 empty] | VV | 2 | 4 | True | 1 | ROZPOCET
122 | K | 978036141 | Otlučení cementových omítek vnějších ploch rozsahu do 30 % |  |  | m2 | 18.62 | 0 |  | 0 |  |  |  | základní |  | 0 | 0 | 0 | 0.016 | 0.29792 | 4 | K | 2 |  |  |  | ROZPOCET | 0 | 0 | 0 | 0 | 0 | 1 | 0 | 4 | 913837009
|  |  | "komínové těleso na pultové střeše" | [18 empty] | VV | 2 | 1 | True | 0 | ROZPOCET
|  |  | (1,5*2+2,1*2)*1,85 |  |  |  | 13.32 | [14 empty] | VV | 2 | 2 | True | 0 | ROZPOCET
|  |  | (1,0*2+1,65*2)*1,0 |  |  |  | 5.3 | [14 empty] | VV | 2 | 2 | True | 0 | ROZPOCET
|  |  | Součet |  |  |  | 18.62 | [14 empty] | VV | 2 | 4 | True | 1 | ROZPOCET
123 | K | 978036191 | Otlučení cementových omítek vnějších ploch rozsahu do 100 % |  |  | m2 | 32.053 | 0 |  | 0 |  |  |  | základní |  | 0 | 0 | 0 | 0.05 | 1.6026 | 4 | K | 2 |  |  |  | ROZPOCET | 0 | 0 | 0 | 0 | 0 | 1 | 0 | 4 | -2120103874
|  |  | "sokl" | [18 empty] | VV | 2 | 1 | True | 0 | ROZPOCET
|  |  | "SZ" | [18 empty] | VV | 2 | 1 | True | 0 | ROZPOCET
|  |  | 34,5*(1,0+0,45)*0,5 |  |  |  | 25.013 | [14 empty] | VV | 2 | 2 | True | 0 | ROZPOCET
|  |  | 12,8*(0,65+0,45)*0,5 |  |  |  | 7.04 | [14 empty] | VV | 2 | 2 | True | 0 | ROZPOCET
|  |  | Součet |  |  |  | 32.053 | [14 empty] | VV | 2 | 4 | True | 1 | ROZPOCET
124 | K | 979054451 | Očištění vybouraných zámkových dlaždic s původním spárováním z kameniva těženého |  |  | m2 | 45.88 | 0 |  | 0 |  |  |  | základní |  | 0 | 0 | 0 | 0 | 0 | 4 | K | 2 |  |  |  | ROZPOCET | 0 | 0 | 0 | 0 | 0 | 1 | 0 | 4 | -34992434
|  |  | "SZ - po izolaci stáv.základu" | [18 empty] | VV | 2 | 1 | True | 0 | ROZPOCET
|  |  | (22,435+23,445)*1,0 |  |  |  | 45.88 | [14 empty] | VV | 2 | 2 | True | 0 | ROZPOCET
|  |  | Součet |  |  |  | 45.88 | [14 empty] | VV | 2 | 4 | True | 1 | ROZPOCET
| 997 - Přesun sutě | [8 empty] | 0 | [5 empty] | 0 |  | 0 |  | 0 | 1 | D | 1 |  |  |  | ROZPOCET | [6 empty] | 0
125 | K | 997013213 | Vnitrostaveništní doprava suti a vybouraných hmot pro budovy v do 12 m ručně |  |  | t | 52.886 | 0 |  | 0 |  |  |  | základní |  | 0 | 0 | 0 | 0 | 0 | 4 | K | 2 |  |  |  | ROZPOCET | 0 | 0 | 0 | 0 | 0 | 1 | 0 | 4 | -330788991
126 | K | 997013501 | Odvoz suti a vybouraných hmot na skládku nebo meziskládku do 1 km se složením |  |  | t | 52.886 | 0 |  | 0 |  |  |  | základní |  | 0 | 0 | 0 | 0 | 0 | 4 | K | 2 |  |  |  | ROZPOCET | 0 | 0 | 0 | 0 | 0 | 1 | 0 | 4 | -138593739
127 | K | 997013509 | Příplatek k odvozu suti a vybouraných hmot na skládku ZKD 1 km přes 1 km |  |  | t | 528.86 | 0 |  | 0 |  |  |  | základní |  | 0 | 0 | 0 | 0 | 0 | 4 | K | 2 |  |  |  | ROZPOCET | 0 | 0 | 0 | 0 | 0 | 1 | 0 | 4 | -1701548455
128 | K | 997013801 | Poplatek za uložení stavební sutě na skládce (skládkovné) |  |  | t | 52.886 | 0 |  | 0 |  |  |  | základní |  | 0 | 0 | 0 | 0 | 0 | 4 | K | 2 |  |  |  | ROZPOCET | 0 | 0 | 0 | 0 | 0 | 1 | 0 | 4 | 1667909740
| 998 - Přesun hmot | [8 empty] | 0 | [5 empty] | 0 |  | 0 |  | 0 | 1 | D | 1 |  |  |  | ROZPOCET | [6 empty] | 0
129 | K | 998011002 | Přesun hmot pro budovy zděné v do 12 m |  |  | t | 79.151 | 0 |  | 0 |  |  |  | základní |  | 0 | 0 | 0 | 0 | 0 | 4 | K | 2 |  |  |  | ROZPOCET | 0 | 0 | 0 | 0 | 0 | 1 | 0 | 4 | -446288160
| PSV - Práce a dodávky PSV | [8 empty] | 0 | [5 empty] | 0 |  | 10.8433 |  | 5.3457 | 2 | D | 0 |  |  |  | ROZPOCET | [6 empty] | 0
| 711 - Izolace proti vodě, vlhkosti a plynům | [8 empty] | 0 | [5 empty] | 0 |  | 0.36023 |  | 0 | 2 | D | 1 |  |  |  | ROZPOCET | [6 empty] | 0
130 | K | 711112002 | Provedení izolace proti zemní vlhkosti svislé za studena lakem asfaltovým |  |  | m2 | 32.116 | 0 |  | 0 |  |  |  | základní |  | 0 | 0 | 0 | 0 | 0 | 16 | K | 2 |  |  |  | ROZPOCET | 0 | 0 | 0 | 0 | 0 | 1 | 0 | 16 | 1253736989
|  |  | "SZ - izolace stáv.základu" | [18 empty] | VV | 2 | 1 | True | 0 | ROZPOCET
|  |  | (22,435+23,445)*(0,15+0,55) |  |  |  | 32.116 | [14 empty] | VV | 2 | 2 | True | 0 | ROZPOCET
|  |  | Součet |  |  |  | 32.116 | [14 empty] | VV | 2 | 4 | True | 1 | ROZPOCET
131 | M | 111631500 | lak asfaltový ALP/9 (MJ t) bal 9 kg |  |  | t | 0.014 | 0 |  | 0 |  |  |  | základní |  | 0 | 1 | 0.014 | 0 | 0 | 32 | M | 2 |  |  |  | ROZPOCET | 0 | 0 | 0 | 0 | 0 | 1 | 0 | 16 | -815555863
132 | K | 711132230 | Izolace proti zemní vlhkosti na svislé ploše na sucho pásy TECHNODREN 2015 Z1 |  |  | m2 | 65.086 | 0 |  | 0 |  |  |  | základní |  | 0 | 0.00078 | 0.050767 | 0 | 0 | 16 | K | 2 |  |  |  | ROZPOCET | 0 | 0 | 0 | 0 | 0 | 1 | 0 | 16 | -356949699
|  |  | "SZ -na izolaci stáv.základu" | [18 empty] | VV | 2 | 1 | True | 0 | ROZPOCET
|  |  | (22,435+23,445)*(0,15+0,55) |  |  |  | 32.116 | [14 empty] | VV | 2 | 2 | True | 0 | ROZPOCET
|  |  | "zateplení základů" | [18 empty] | VV | 2 | 1 | True | 0 | ROZPOCET
|  |  | "JV+JZ" | [18 empty] | VV | 2 | 1 | True | 0 | ROZPOCET
|  |  | (8,61+0,16-0,63-5,4+1,38+0,4+0,4+0,16+1,2+7,35+29,85+6,475)*(0,5+0,16) |  |  |  | 32.97 | [14 empty] | VV | 2 | 2 | True | 0 | ROZPOCET
|  |  | Součet |  |  |  | 65.086 | [14 empty] | VV | 2 | 4 | True | 1 | ROZPOCET
133 | K | 711142559 | Provedení izolace proti zemní vlhkosti pásy přitavením svislé NAIP |  |  | m2 | 32.116 | 0 |  | 0 |  |  |  | základní |  | 0 | 0.0004 | 0.012846 | 0 | 0 | 16 | K | 2 |  |  |  | ROZPOCET | 0 | 0 | 0 | 0 | 0 | 1 | 0 | 16 | 2101822391
134 | M | 628522570 | pás asfaltovaný modifikovaný SBS Elastodek 50 Special mineral |  |  | m2 | 38.539 | 0 |  | 0 |  |  |  | základní |  | 0 | 0.0061 | 0.23509 | 0 | 0 | 32 | M | 2 |  |  |  | ROZPOCET | 0 | 0 | 0 | 0 | 0 | 1 | 0 | 16 | 1530929346
135 | K | 711493111 | Izolace proti podpovrchové a tlakové vodě vodorovná SCHOMBURG těsnicí kaší AQUAFIN-2K |  |  | m2 | 4.084 | 0 |  | 0 |  |  |  | základní |  | 0 | 0.00458 | 0.018705 | 0 | 0 | 16 | K | 2 |  |  |  | ROZPOCET | 0 | 0 | 0 | 0 | 0 | 1 | 0 | 16 | 1356001567
|  |  | "2.NP - podesta vně.schodiště" | [18 empty] | VV | 2 | 1 | True | 0 | ROZPOCET
|  |  | 3,25*1,2+1,15*0,16 |  |  |  | 4.084 | [14 empty] | VV | 2 | 2 | True | 0 | ROZPOCET
|  |  | Součet |  |  |  | 4.084 | [14 empty] | VV | 2 | 4 | True | 1 | ROZPOCET
136 | K | 711493121 | Izolace proti podpovrchové a tlakové vodě svislá SCHOMBURG těsnicí kaší AQUAFIN-2K vč.vyýztužné síťka přechodu podlah x stěna |  |  | m2 | 0.434 | 0 |  | 0 |  |  |  | základní |  | 0 | 0.00458 | 0.0019877 | 0 | 0 | 16 | K | 2 |  |  |  | ROZPOCET | 0 | 0 | 0 | 0 | 0 | 1 | 0 | 16 | -866132513
|  |  | "2.NP - podesta vně.schodiště" | [18 empty] | VV | 2 | 1 | True | 0 | ROZPOCET
|  |  | (3,25+1,2-1,15+0,16*2)*0,12 |  |  |  | 0.434 | [14 empty] | VV | 2 | 2 | True | 0 | ROZPOCET
|  |  | Součet |  |  |  | 0.434 | [14 empty] | VV | 2 | 4 | True | 1 | ROZPOCET
137 | K | 711791155 | Injektáž tlaková základu akrylátovou pryskyřicí ve dvou řadách o rozteči 120/120 mm na celý průřez základu |  |  | m2 | 97.495 | 0 |  | 0 |  |  |  | základní |  | 0 | 0 | 0 | 0 | 0 | 16 | K | 2 |  |  |  | ROZPOCET | 0 | 0 | 0 | 0 | 0 | 1 | 0 | 16 | -74338609
|  |  | "SZ - 2řady" | [18 empty] | VV | 2 | 1 | True | 0 | ROZPOCET
|  |  | (22,435+23,445)*(0,8+1,325)*0,5*2 |  |  |  | 97.495 | [14 empty] | VV | 2 | 2 | True | 0 | ROZPOCET
|  |  | Součet |  |  |  | 97.495 | [14 empty] | VV | 2 | 4 | True | 1 | ROZPOCET
138 | K | 711792610 | Izolace proti zemní vlhkosti TECHNODREN odvětrávací lišta pro překrytí okraje izolace |  |  | m | 95.835 | 0 |  | 0 |  |  |  | základní |  | 0 | 0.00028 | 0.026834 | 0 | 0 | 16 | K | 2 |  |  |  | ROZPOCET | 0 | 0 | 0 | 0 | 0 | 1 | 0 | 16 | 115967637
|  |  | "SZ - na izolaci stáv.základu" | [18 empty] | VV | 2 | 1 | True | 0 | ROZPOCET
|  |  | (22,435+23,445) |  |  |  | 45.88 | [14 empty] | VV | 2 | 2 | True | 0 | ROZPOCET
|  |  | "zateplení základů" | [18 empty] | VV | 2 | 1 | True | 0 | ROZPOCET
|  |  | "JV+JZ" | [18 empty] | VV | 2 | 1 | True | 0 | ROZPOCET
|  |  | (8,61+0,16-0,63-5,4+1,38+0,4+0,4+0,16+1,2+7,35+29,85+6,475) |  |  |  | 49.955 | [14 empty] | VV | 2 | 2 | True | 0 | ROZPOCET
|  |  | Součet |  |  |  | 95.835 | [14 empty] | VV | 2 | 4 | True | 1 | ROZPOCET
139 | K | 998711202 | Přesun hmot procentní pro izolace proti vodě, vlhkosti a plynům v objektech v do 12 m |  |  | % | 0 | 0 |  | 0 |  |  |  | základní |  | 0 | 0 | 0 | 0 | 0 | 16 | K | 2 |  |  |  | ROZPOCET | 0 | 0 | 0 | 0 | 0 | 1 | 0 | 16 | -1993699702
| 713 - Izolace tepelné | [8 empty] | 0 | [5 empty] | 0 |  | 4.5169 |  | 0 | 2 | D | 1 |  |  |  | ROZPOCET | [6 empty] | 0
140 | K | 713111111 | Montáž izolace tepelné vrchem stropů volně kladenými rohožemi, pásy, dílci, deskami |  |  | m2 | 758.724 | 0 |  | 0 |  |  |  | základní |  | 0 | 0 | 0 | 0 | 0 | 16 | K | 2 |  |  |  | ROZPOCET | 0 | 0 | 0 | 0 | 0 | 1 | 0 | 16 | 305461980
|  |  | "půda - STR2" | [18 empty] | VV | 2 | 1 | True | 0 | ROZPOCET
|  |  | 543,0+48,0 |  |  |  | 591 | [14 empty] | VV | 2 | 2 | True | 0 | ROZPOCET
|  |  | "půda - STR1" | [18 empty] | VV | 2 | 1 | True | 0 | ROZPOCET
|  |  | 10,8*15,53 |  |  |  | 167.724 | [14 empty] | VV | 2 | 2 | True | 0 | ROZPOCET
|  |  | Součet |  |  |  | 758.724 | [14 empty] | VV | 2 | 4 | True | 1 | ROZPOCET
141 | M | 283723080 | deska z pěnového polystyrenu EPS 100 S 1000 x 500 x 80 mm |  |  | m2 | 345.511 | 0 |  | 0 |  |  |  | základní |  | 0 | 0.002 | 0.69102 | 0 | 0 | 32 | M | 2 |  |  |  | ROZPOCET | 0 | 0 | 0 | 0 | 0 | 1 | 0 | 16 | 1530931787
|  |  | "2 vrstvy" | [18 empty] | VV | 2 | 1 | True | 0 | ROZPOCET
|  |  | 167,724*2*1,03 |  |  |  | 345.511 | [14 empty] | VV | 2 | 2 | True | 0 | ROZPOCET
|  |  | Součet |  |  |  | 345.511 | [14 empty] | VV | 2 | 4 | True | 1 | ROZPOCET
142 | M | 631508490 | pás tepelně izolační ISOVER DOMO 10 100 mm 7500x1200 mm |  |  | m2 | 1205.64 | 0 |  | 0 |  |  |  | základní |  | 0 | 0.0028 | 3.3758 | 0 | 0 | 32 | M | 2 |  |  |  | ROZPOCET | 0 | 0 | 0 | 0 | 0 | 1 | 0 | 16 | 1291152238
|  |  | "2 vrstvy" | [18 empty] | VV | 2 | 1 | True | 0 | ROZPOCET
|  |  | 591*2*1,02 |  |  |  | 1205.64 | [14 empty] | VV | 2 | 2 | True | 0 | ROZPOCET
|  |  | Součet |  |  |  | 1205.64 | [14 empty] | VV | 2 | 4 | True | 1 | ROZPOCET
143 | K | 713131141 | Montáž izolace tepelné stěn a základů lepením celoplošně rohoží, pásů, dílců, desek |  |  | m2 | 24.978 | 0 |  | 0 |  |  |  | základní |  | 0 | 0.006 | 0.14987 | 0 | 0 | 16 | K | 2 |  |  |  | ROZPOCET | 0 | 0 | 0 | 0 | 0 | 1 | 0 | 16 | -671102181
|  |  | "zateplení základů" | [18 empty] | VV | 2 | 1 | True | 0 | ROZPOCET
|  |  | "JV+JZ" | [18 empty] | VV | 2 | 1 | True | 0 | ROZPOCET
|  |  | (8,61+0,16-0,63-5,4+1,38+0,4+0,4+0,16+1,2+7,35+29,85+6,475)*0,5 |  |  |  | 24.978 | [14 empty] | VV | 2 | 2 | True | 0 | ROZPOCET
|  |  | Součet |  |  |  | 24.978 | [14 empty] | VV | 2 | 4 | True | 1 | ROZPOCET
144 | M | 283763580 | deska fasádní polystyrénová izolační Perimeter N PER 30 (EPS P) 1250 x 600 x 160 mm |  |  | m2 | 25.727 | 0 |  | 0 |  |  |  | základní |  | 0 | 0.0049 | 0.12606 | 0 | 0 | 32 | M | 2 |  |  |  | ROZPOCET | 0 | 0 | 0 | 0 | 0 | 1 | 0 | 16 | 1595789662
|  |  | 24,978*1,03 |  |  |  | 25.727 | [14 empty] | VV | 2 | 2 | True | 0 | ROZPOCET
|  |  | Součet |  |  |  | 25.727 | [14 empty] | VV | 2 | 4 | True | 1 | ROZPOCET
145 | K | 713191130 | Montáž izolace tepelné podlah, stropů vrchem nebo střech překrytí netkanou textílií |  |  | m2 | 167.724 | 0 |  | 0 |  |  |  | základní |  | 0 | 1e-05 | 0.0016772 | 0 | 0 | 16 | K | 2 |  |  |  | ROZPOCET | 0 | 0 | 0 | 0 | 0 | 1 | 0 | 16 | -909594059
|  |  | "půda - STR1" | [18 empty] | VV | 2 | 1 | True | 0 | ROZPOCET
|  |  | 10,8*15,53 |  |  |  | 167.724 | [14 empty] | VV | 2 | 2 | True | 0 | ROZPOCET
|  |  | Součet |  |  |  | 167.724 | [14 empty] | VV | 2 | 4 | True | 1 | ROZPOCET
146 | M | 693110605 | textilie netkaná uze skleněných vláken |  |  | m2 | 184.496 | 0 |  | 0 |  |  |  | základní |  | 0 | 0.0002 | 0.036899 | 0 | 0 | 32 | M | 2 |  |  |  | ROZPOCET | 0 | 0 | 0 | 0 | 0 | 1 | 0 | 16 | -184365904
|  |  | 167,724*1,1 |  |  |  | 184.496 | [14 empty] | VV | 2 | 2 | True | 0 | ROZPOCET
|  |  | Součet |  |  |  | 184.496 | [14 empty] | VV | 2 | 4 | True | 1 | ROZPOCET
147 | K | 713191133 | Montáž izolace tepelné podlah, stropů vrchem nebo střech překrytí fólií s přelepeným spojem |  |  | m2 | 758.724 | 0 |  | 0 |  |  |  | základní |  | 0 | 1e-05 | 0.0075872 | 0 | 0 | 16 | K | 2 |  |  |  | ROZPOCET | 0 | 0 | 0 | 0 | 0 | 1 | 0 | 16 | 1833900751
|  |  | "půda - STR2" | [18 empty] | VV | 2 | 1 | True | 0 | ROZPOCET
|  |  | 591,0 |  |  |  | 591 | [14 empty] | VV | 2 | 2 | True | 0 | ROZPOCET
|  |  | "půda - STR1" | [18 empty] | VV | 2 | 1 | True | 0 | ROZPOCET
|  |  | 10,8*15,53 |  |  |  | 167.724 | [14 empty] | VV | 2 | 2 | True | 0 | ROZPOCET
|  |  | Součet |  |  |  | 758.724 | [14 empty] | VV | 2 | 4 | True | 1 | ROZPOCET
148 | M | 283292680 | folie podstřešní difúzní JUTAFOL D Speciál 140 g/m2 |  |  | m2 | 834.596 | 0 |  | 0 |  |  |  | základní |  | 0 | 0.00014 | 0.11684 | 0 | 0 | 32 | M | 2 |  |  |  | ROZPOCET | 0 | 0 | 0 | 0 | 0 | 1 | 0 | 16 | -781545423
|  |  | 758,724*1,1 |  |  |  | 834.596 | [14 empty] | VV | 2 | 2 | True | 0 | ROZPOCET
|  |  | Součet |  |  |  | 834.596 | [14 empty] | VV | 2 | 4 | True | 1 | ROZPOCET
149 | M | 283292970 | páska spojovací oboustranně lepící JUTAFOL SP1 1x15 mm |  |  | m | 556.398 | 0 |  | 0 |  |  |  | základní |  | 0 | 2e-05 | 0.011128 | 0 | 0 | 32 | M | 2 |  |  |  | ROZPOCET | 0 | 0 | 0 | 0 | 0 | 1 | 0 | 16 | -1718758838
|  |  | "půda - STR2" | [18 empty] | VV | 2 | 1 | True | 0 | ROZPOCET
|  |  | 591,0/1,5*1,1 |  |  |  | 433.4 | [14 empty] | VV | 2 | 2 | True | 0 | ROZPOCET
|  |  | "půda - STR1" | [18 empty] | VV | 2 | 1 | True | 0 | ROZPOCET
|  |  | 10,8*15,53/1,5*1,1 |  |  |  | 122.998 | [14 empty] | VV | 2 | 2 | True | 0 | ROZPOCET
|  |  | Součet |  |  |  | 556.398 | [14 empty] | VV | 2 | 4 | True | 1 | ROZPOCET
150 | K | 998713202 | Přesun hmot procentní pro izolace tepelné v objektech v do 12 m |  |  | % | 0 | 0 |  | 0 |  |  |  | základní |  | 0 | 0 | 0 | 0 | 0 | 16 | K | 2 |  |  |  | ROZPOCET | 0 | 0 | 0 | 0 | 0 | 1 | 0 | 16 | -1910162573
| 762 - Konstrukce tesařské | [8 empty] | 0 | [5 empty] | 0 |  | 3.0834 |  | 3.4236 | 2 | D | 1 |  |  |  | ROZPOCET | [6 empty] | 0
151 | K | 762341017 | Bednění střech rovných z desek OSB tl 25 mm na sraz šroubovaných na krokve |  |  | m2 | 167.724 | 0 |  | 0 |  |  |  | základní |  | 0 | 0.01608 | 2.697 | 0 | 0 | 16 | K | 2 |  |  |  | ROZPOCET | 0 | 0 | 0 | 0 | 0 | 1 | 0 | 16 | -3098343
|  |  | "pultová střecha" | [18 empty] | VV | 2 | 1 | True | 0 | ROZPOCET
|  |  | 10,8*15,53 |  |  |  | 167.724 | [14 empty] | VV | 2 | 2 | True | 0 | ROZPOCET
|  |  | Součet |  |  |  | 167.724 | [14 empty] | VV | 2 | 4 | True | 1 | ROZPOCET
152 | K | 762341811 | Demontáž bednění střech z prken |  |  | m2 | 171.18 | 0 |  | 0 |  |  |  | základní |  | 0 | 0 | 0 | 0.015 | 2.5677 | 16 | K | 2 |  |  |  | ROZPOCET | 0 | 0 | 0 | 0 | 0 | 1 | 0 | 16 | -156463086
|  |  | "pultová střecha" | [18 empty] | VV | 2 | 1 | True | 0 | ROZPOCET
|  |  | 10,8*15,85 |  |  |  | 171.18 | [14 empty] | VV | 2 | 2 | True | 0 | ROZPOCET
|  |  | Součet |  |  |  | 171.18 | [14 empty] | VV | 2 | 4 | True | 1 | ROZPOCET
153 | K | 762342441 | Montáž lišt trojúhelníkových nebo kontralatí na střechách sklonu do 60° |  |  | m2 | 167.724 | 0 |  | 0 |  |  |  | základní |  | 0 | 0 | 0 | 0 | 0 | 16 | K | 2 |  |  |  | ROZPOCET | 0 | 0 | 0 | 0 | 0 | 1 | 0 | 16 | 2004274662
|  |  | "pultová střecha" | [18 empty] | VV | 2 | 1 | True | 0 | ROZPOCET
|  |  | 10,8*15,53 |  |  |  | 167.724 | [14 empty] | VV | 2 | 2 | True | 0 | ROZPOCET
|  |  | Součet |  |  |  | 167.724 | [14 empty] | VV | 2 | 4 | True | 1 | ROZPOCET
154 | M | 605141140 | řezivo jehličnaté,střešní latě impregnované dl 3 - 5 m |  |  | m3 | 0.503 | 0 |  | 0 |  |  |  | základní |  | 0 | 0.55 | 0.27665 | 0 | 0 | 32 | M | 2 |  |  |  | ROZPOCET | 0 | 0 | 0 | 0 | 0 | 1 | 0 | 16 | -1910647866
|  |  | 167,724*0,04*0,06*1,25 |  |  |  | 0.503 | [14 empty] | VV | 2 | 2 | True | 0 | ROZPOCET
|  |  | Součet |  |  |  | 0.503 | [14 empty] | VV | 2 | 4 | True | 1 | ROZPOCET
155 | K | 762342812 | Demontáž laťování střech z latí osové vzdálenosti do 0,50 m |  |  | m2 | 171.18 | 0 |  | 0 |  |  |  | základní |  | 0 | 0 | 0 | 0.005 | 0.8559 | 16 | K | 2 |  |  |  | ROZPOCET | 0 | 0 | 0 | 0 | 0 | 1 | 0 | 16 | -8080598
|  |  | "pultová střecha" | [18 empty] | VV | 2 | 1 | True | 0 | ROZPOCET
|  |  | 10,8*15,85 |  |  |  | 171.18 | [14 empty] | VV | 2 | 2 | True | 0 | ROZPOCET
|  |  | Součet |  |  |  | 171.18 | [14 empty] | VV | 2 | 4 | True | 1 | ROZPOCET
156 | K | 762395000 | Spojovací prostředky pro montáž krovu, bednění, laťování, světlíky, klíny |  |  | m3 | 4.696 | 0 |  | 0 |  |  |  | základní |  | 0 | 0.02337 | 0.10975 | 0 | 0 | 16 | K | 2 |  |  |  | ROZPOCET | 0 | 0 | 0 | 0 | 0 | 1 | 0 | 16 | -1206469461
|  |  | 167,724*0,025 |  |  |  | 4.193 | [14 empty] | VV | 2 | 2 | True | 0 | ROZPOCET
|  |  | 0,503 |  |  |  | 0.503 | [14 empty] | VV | 2 | 2 | True | 0 | ROZPOCET
|  |  | Součet |  |  |  | 4.696 | [14 empty] | VV | 2 | 4 | True | 1 | ROZPOCET
157 | K | 998762202 | Přesun hmot procentní pro kce tesařské v objektech v do 12 m |  |  | % | 0 | 0 |  | 0 |  |  |  | základní |  | 0 | 0 | 0 | 0 | 0 | 16 | K | 2 |  |  |  | ROZPOCET | 0 | 0 | 0 | 0 | 0 | 1 | 0 | 16 | -780350988
| 764 - Konstrukce klempířské | [8 empty] | 0 | [5 empty] | 0 |  | 2.5421 |  | 1.5275 | 2 | D | 1 |  |  |  | ROZPOCET | [6 empty] | 0
158 | K | 764001821 | Demontáž krytiny ze svitků nebo tabulí do suti |  |  | m2 | 171.18 | 0 |  | 0 |  |  |  | základní |  | 0 | 0 | 0 | 0.00594 | 1.0168 | 16 | K | 2 |  |  |  | ROZPOCET | 0 | 0 | 0 | 0 | 0 | 1 | 0 | 16 | 945971651
|  |  | 10,8*15,85 |  |  |  | 171.18 | [14 empty] | VV | 2 | 2 | True | 0 | ROZPOCET
|  |  | Součet |  |  |  | 171.18 | [14 empty] | VV | 2 | 4 | True | 1 | ROZPOCET
159 | K | 764002811 | Demontáž okapového plechu do suti v krytině povlakové |  |  | m | 40.6 | 0 |  | 0 |  |  |  | základní |  | 0 | 0 | 0 | 0.00177 | 0.071862 | 16 | K | 2 |  |  |  | ROZPOCET | 0 | 0 | 0 | 0 | 0 | 1 | 0 | 16 | 838973015
|  |  | 40,6 |  |  |  | 40.6 | [14 empty] | VV | 2 | 2 | True | 0 | ROZPOCET
|  |  | Součet |  |  |  | 40.6 | [14 empty] | VV | 2 | 4 | True | 1 | ROZPOCET
160 | K | 764002825 | Demontáž střešního světlíku do suti |  |  | kus | 1 | 0 |  | 0 |  |  |  | základní |  | 0 | 0 | 0 | 0.00906 | 0.00906 | 16 | K | 2 |  |  |  | ROZPOCET | 0 | 0 | 0 | 0 | 0 | 1 | 0 | 16 | -1047345154
161 | K | 764002841 | Demontáž oplechování horních ploch zdí a nadezdívek do suti |  |  | m | 11 | 0 |  | 0 |  |  |  | základní |  | 0 | 0 | 0 | 0.00191 | 0.02101 | 16 | K | 2 |  |  |  | ROZPOCET | 0 | 0 | 0 | 0 | 0 | 1 | 0 | 16 | -1909618862
|  |  | 11,0 |  |  |  | 11 | [14 empty] | VV | 2 | 2 | True | 0 | ROZPOCET
|  |  | Součet |  |  |  | 11 | [14 empty] | VV | 2 | 4 | True | 1 | ROZPOCET
162 | K | 764002851 | Demontáž oplechování parapetů do suti |  |  | m | 89.4 | 0 |  | 0 |  |  |  | základní |  | 0 | 0 | 0 | 0.00167 | 0.1493 | 16 | K | 2 |  |  |  | ROZPOCET | 0 | 0 | 0 | 0 | 0 | 1 | 0 | 16 | 1084068669
|  |  | "1/O - 1,5x1,8 - 6ks" 1,5*6 |  |  |  | 9 | [14 empty] | VV | 2 | 2 | True | 0 | ROZPOCET
|  |  | "2/O - 1,3x1,5 - 5ks" 1,3*5 |  |  |  | 6.5 | [14 empty] | VV | 2 | 2 | True | 0 | ROZPOCET
|  |  | "3/O - 1,0x1,3 - 3ks" 1,0*3 |  |  |  | 3 | [14 empty] | VV | 2 | 2 | True | 0 | ROZPOCET
|  |  | "4/O - 1,5x2,1 - 2ks" 1,5*2 |  |  |  | 3 | [14 empty] | VV | 2 | 2 | True | 0 | ROZPOCET
|  |  | "5/O - 1,2x2,1 - 6ks" 1,2*6 |  |  |  | 7.2 | [14 empty] | VV | 2 | 2 | True | 0 | ROZPOCET
|  |  | "6/O - 1,5x1,9 - 2ks" 1,5*2 |  |  |  | 3 | [14 empty] | VV | 2 | 2 | True | 0 | ROZPOCET
|  |  | "7/O - 1,2x1,9 - 12ks" 1,2*12 |  |  |  | 14.4 | [14 empty] | VV | 2 | 2 | True | 0 | ROZPOCET
|  |  | "8/O - 1,8x1,8 - 5ks" 1,8*5 |  |  |  | 9 | [14 empty] | VV | 2 | 2 | True | 0 | ROZPOCET
|  |  | "9/O - 1,8x1,6 - 5ks" 1,8*5 |  |  |  | 9 | [14 empty] | VV | 2 | 2 | True | 0 | ROZPOCET
|  |  | "10/O - 0,9x2,1 - 1ks" 0,9 |  |  |  | 0.9 | [14 empty] | VV | 2 | 2 | True | 0 | ROZPOCET
|  |  | "11/O - 0,9x1,05 - 1ks" 0,9 |  |  |  | 0.9 | [14 empty] | VV | 2 | 2 | True | 0 | ROZPOCET
|  |  | "12/O - 1,8x1,5 - 5ks" 1,8*5 |  |  |  | 9 | [14 empty] | VV | 2 | 2 | True | 0 | ROZPOCET
|  |  | "13/O - 2,1x1,6 - 2ks" 2,1*2 |  |  |  | 4.2 | [14 empty] | VV | 2 | 2 | True | 0 | ROZPOCET
|  |  | "14/O - 1,3x1,5 - 1ks" 1,3 |  |  |  | 1.3 | [14 empty] | VV | 2 | 2 | True | 0 | ROZPOCET
|  |  | "nevyměňovaná" | [18 empty] | VV | 2 | 1 | True | 0 | ROZPOCET
|  |  | "1,8x1,3 - 5ks" 1,8*5 |  |  |  | 9 | [14 empty] | VV | 2 | 2 | True | 0 | ROZPOCET
|  |  | Součet |  |  |  | 89.4 | [14 empty] | VV | 2 | 4 | True | 1 | ROZPOCET
163 | K | 764002861 | Demontáž oplechování říms a ozdobných prvků do suti |  |  | m | 84.6 | 0 |  | 0 |  |  |  | základní |  | 0 | 0 | 0 | 0.00223 | 0.18866 | 16 | K | 2 |  |  |  | ROZPOCET | 0 | 0 | 0 | 0 | 0 | 1 | 0 | 16 | 230473153
|  |  | 69,6+4,5+10,5 |  |  |  | 84.6 | [14 empty] | VV | 2 | 2 | True | 0 | ROZPOCET
|  |  | Součet |  |  |  | 84.6 | [14 empty] | VV | 2 | 4 | True | 1 | ROZPOCET
164 | K | 764002871 | Demontáž lemování zdí do suti |  |  | m | 40.45 | 0 |  | 0 |  |  |  | základní |  | 0 | 0 | 0 | 0.00175 | 0.070788 | 16 | K | 2 |  |  |  | ROZPOCET | 0 | 0 | 0 | 0 | 0 | 1 | 0 | 16 | 591790291
|  |  | "pultová střecha" | [18 empty] | VV | 2 | 1 | True | 0 | ROZPOCET
|  |  | 10,8*2+1,5*2+15,85 |  |  |  | 40.45 | [14 empty] | VV | 2 | 2 | True | 0 | ROZPOCET
|  |  | Součet |  |  |  | 40.45 | [14 empty] | VV | 2 | 4 | True | 1 | ROZPOCET
165 | K | 764111641 | Krytina střechy falcovaná z Pz plechu s povrchovou úpravou rš 670 mm sklonu do 30° |  |  | m2 | 167.724 | 0 |  | 0 |  |  |  | základní |  | 0 | 0.0076 | 1.2747 | 0 | 0 | 16 | K | 2 |  |  |  | ROZPOCET | 0 | 0 | 0 | 0 | 0 | 1 | 0 | 16 | -463238281
|  |  | "pultová střecha" | [18 empty] | VV | 2 | 1 | True | 0 | ROZPOCET
|  |  | 10,8*15,53 |  |  |  | 167.724 | [14 empty] | VV | 2 | 2 | True | 0 | ROZPOCET
|  |  | Součet |  |  |  | 167.724 | [14 empty] | VV | 2 | 4 | True | 1 | ROZPOCET
166 | K | 764212433 | Oplechování rovné okapové hrany z Pz plechu rš 280 mm |  |  | m | 40.55 | 0 |  | 0 |  |  |  | základní |  | 0 | 0.00137 | 0.055553 | 0 | 0 | 16 | K | 2 |  |  |  | ROZPOCET | 0 | 0 | 0 | 0 | 0 | 1 | 0 | 16 | 850724372
|  |  | "16/K" 40,55 |  |  |  | 40.55 | [14 empty] | VV | 2 | 2 | True | 0 | ROZPOCET
|  |  | Součet |  |  |  | 40.55 | [14 empty] | VV | 2 | 4 | True | 1 | ROZPOCET
167 | K | 764214611 | Oplechování horních ploch a atik bez rohů z Pz s povrch úpravou mechanicky kotvené rš přes 800mm |  |  | m2 | 10.34 | 0 |  | 0 |  |  |  | základní |  | 0 | 0.00782 | 0.080859 | 0 | 0 | 16 | K | 2 |  |  |  | ROZPOCET | 0 | 0 | 0 | 0 | 0 | 1 | 0 | 16 | -518822671
|  |  | "15/K" 11,0*0,94 |  |  |  | 10.34 | [14 empty] | VV | 2 | 2 | True | 0 | ROZPOCET
|  |  | Součet |  |  |  | 10.34 | [14 empty] | VV | 2 | 4 | True | 1 | ROZPOCET
168 | K | 764216643 | Oplechování rovných parapetů celoplošně lepené z Pz s povrchovou úpravou rš 260 mm |  |  | m | 34.35 | 0 |  | 0 |  |  |  | základní |  | 0 | 0.00269 | 0.092401 | 0 | 0 | 16 | K | 2 |  |  |  | ROZPOCET | 0 | 0 | 0 | 0 | 0 | 1 | 0 | 16 | 646842789
|  |  | "7/K" 1,85*15 |  |  |  | 27.75 | [14 empty] | VV | 2 | 2 | True | 0 | ROZPOCET
|  |  | "8/K" 0,95 |  |  |  | 0.95 | [14 empty] | VV | 2 | 2 | True | 0 | ROZPOCET
|  |  | "9/K" 2,15*2 |  |  |  | 4.3 | [14 empty] | VV | 2 | 2 | True | 0 | ROZPOCET
|  |  | "10/K" 1,35 |  |  |  | 1.35 | [14 empty] | VV | 2 | 2 | True | 0 | ROZPOCET
|  |  | Součet |  |  |  | 34.35 | [14 empty] | VV | 2 | 4 | True | 1 | ROZPOCET
169 | K | 764216644 | Oplechování rovných parapetů celoplošně lepené z Pz s povrchovou úpravou rš 300 mm |  |  | m | 32.95 | 0 |  | 0 |  |  |  | základní |  | 0 | 0.00358 | 0.11796 | 0 | 0 | 16 | K | 2 |  |  |  | ROZPOCET | 0 | 0 | 0 | 0 | 0 | 1 | 0 | 16 | -1539784228
|  |  | "1/K" 1,55*8 |  |  |  | 12.4 | [14 empty] | VV | 2 | 2 | True | 0 | ROZPOCET
|  |  | "2/K" 1,35*5 |  |  |  | 6.75 | [14 empty] | VV | 2 | 2 | True | 0 | ROZPOCET
|  |  | "3/K" 1,05*6 |  |  |  | 6.3 | [14 empty] | VV | 2 | 2 | True | 0 | ROZPOCET
|  |  | "4/K" 1,25*6 |  |  |  | 7.5 | [14 empty] | VV | 2 | 2 | True | 0 | ROZPOCET
|  |  | Součet |  |  |  | 32.95 | [14 empty] | VV | 2 | 4 | True | 1 | ROZPOCET
170 | K | 764216644a | Oplechování rovných parapetů celoplošně lepené z Pz s povrchovou úpravou rš 360 mm |  |  | m | 9.25 | 0 |  | 0 |  |  |  | základní |  | 0 | 0.00358 | 0.033115 | 0 | 0 | 16 | K | 2 |  |  |  | ROZPOCET | 0 | 0 | 0 | 0 | 0 | 1 | 0 | 16 | 1427291503
|  |  | "11/K" 1,85*5 |  |  |  | 9.25 | [14 empty] | VV | 2 | 2 | True | 0 | ROZPOCET
|  |  | Součet |  |  |  | 9.25 | [14 empty] | VV | 2 | 4 | True | 1 | ROZPOCET
171 | K | 764216645 | Oplechování rovných parapetů celoplošně lepené z Pz s povrchovou úpravou rš 400 mm |  |  | m | 18.1 | 0 |  | 0 |  |  |  | základní |  | 0 | 0.00429 | 0.077649 | 0 | 0 | 16 | K | 2 |  |  |  | ROZPOCET | 0 | 0 | 0 | 0 | 0 | 1 | 0 | 16 | 467229664
|  |  | "5/K" 1,25*12 |  |  |  | 15 | [14 empty] | VV | 2 | 2 | True | 0 | ROZPOCET
|  |  | "6/K" 1,55*2 |  |  |  | 3.1 | [14 empty] | VV | 2 | 2 | True | 0 | ROZPOCET
|  |  | Součet |  |  |  | 18.1 | [14 empty] | VV | 2 | 4 | True | 1 | ROZPOCET
172 | K | 764218602 | Oplechování rovné římsy mechanicky kotvené z Pz s upraveným povrchem rš 190 mm |  |  | m | 69.6 | 0 |  | 0 |  |  |  | základní |  | 0 | 0.00291 | 0.20254 | 0 | 0 | 16 | K | 2 |  |  |  | ROZPOCET | 0 | 0 | 0 | 0 | 0 | 1 | 0 | 16 | -159049500
|  |  | "12/K" 69,6 |  |  |  | 69.6 | [14 empty] | VV | 2 | 2 | True | 0 | ROZPOCET
|  |  | Součet |  |  |  | 69.6 | [14 empty] | VV | 2 | 4 | True | 1 | ROZPOCET
173 | K | 764218602a | Oplechování rovné římsy mechanicky kotvené z Pz s upraveným povrchem rš 200 mm |  |  | m | 10.5 | 0 |  | 0 |  |  |  | základní |  | 0 | 0.00291 | 0.030555 | 0 | 0 | 16 | K | 2 |  |  |  | ROZPOCET | 0 | 0 | 0 | 0 | 0 | 1 | 0 | 16 | -2130277796
|  |  | "14/K" 10,5 |  |  |  | 10.5 | [14 empty] | VV | 2 | 2 | True | 0 | ROZPOCET
|  |  | Součet |  |  |  | 10.5 | [14 empty] | VV | 2 | 4 | True | 1 | ROZPOCET
174 | K | 764218606 | Oplechování rovné římsy mechanicky kotvené z Pz s upraveným povrchem rš 550 mm |  |  | m | 4.45 | 0 |  | 0 |  |  |  | základní |  | 0 | 0.00438 | 0.019491 | 0 | 0 | 16 | K | 2 |  |  |  | ROZPOCET | 0 | 0 | 0 | 0 | 0 | 1 | 0 | 16 | -1533503091
|  |  | "13/K" 4,45 |  |  |  | 4.45 | [14 empty] | VV | 2 | 2 | True | 0 | ROZPOCET
|  |  | Součet |  |  |  | 4.45 | [14 empty] | VV | 2 | 4 | True | 1 | ROZPOCET
175 | K | 764311603 | Lemování rovných zdí střech s krytinou prejzovou nebo vlnitou z Pz s povrchovou úpravou rš 250 mm |  |  | m | 40.13 | 0 |  | 0 |  |  |  | základní |  | 0 | 0.0022 | 0.088286 | 0 | 0 | 16 | K | 2 |  |  |  | ROZPOCET | 0 | 0 | 0 | 0 | 0 | 1 | 0 | 16 | -171681336
|  |  | "pultová střecha" | [18 empty] | VV | 2 | 1 | True | 0 | ROZPOCET
|  |  | 10,8*2+1,5*2+15,53 |  |  |  | 40.13 | [14 empty] | VV | 2 | 2 | True | 0 | ROZPOCET
|  |  | Součet |  |  |  | 40.13 | [14 empty] | VV | 2 | 4 | True | 1 | ROZPOCET
176 | K | 764511602 | Žlab podokapní půlkruhový z Pz s povrchovou úpravou rš 330 mm |  |  | m | 144.2 | 0 |  | 0 |  |  |  | základní |  | 0 | 0.00174 | 0.25091 | 0 | 0 | 16 | K | 2 |  |  |  | ROZPOCET | 0 | 0 | 0 | 0 | 0 | 1 | 0 | 16 | -1770656595
|  |  | "K17A+K17C+K17F" 141,8 |  |  |  | 141.8 | [14 empty] | VV | 2 | 2 | True | 0 | ROZPOCET
|  |  | 0,3*2*4 |  |  |  | 2.4 | [14 empty] | VV | 2 | 2 | True | 0 | ROZPOCET
|  |  | Součet |  |  |  | 144.2 | [14 empty] | VV | 2 | 4 | True | 1 | ROZPOCET
177 | K | 764511642 | Kotlík oválný (trychtýřový) pro podokapní žlaby z Pz s povrchovou úpravou 330/120 mm |  |  | kus | 11 | 0 |  | 0 |  |  |  | základní |  | 0 | 0.00025 | 0.00275 | 0 | 0 | 16 | K | 2 |  |  |  | ROZPOCET | 0 | 0 | 0 | 0 | 0 | 1 | 0 | 16 | -431750301
|  |  | "17B" 11 |  |  |  | 11 | [14 empty] | VV | 2 | 2 | True | 0 | ROZPOCET
|  |  | Součet |  |  |  | 11 | [14 empty] | VV | 2 | 4 | True | 1 | ROZPOCET
178 | K | 764518623 | Svody kruhové včetně objímek, kolen, odskoků z Pz s povrchovou úpravou průměru 125 mm |  |  | m | 75.3 | 0 |  | 0 |  |  |  | základní |  | 0 | 0.00286 | 0.21536 | 0 | 0 | 16 | K | 2 |  |  |  | ROZPOCET | 0 | 0 | 0 | 0 | 0 | 1 | 0 | 16 | -414507734
|  |  | "K17D+K17E" 70,5 |  |  |  | 70.5 | [14 empty] | VV | 2 | 2 | True | 0 | ROZPOCET
|  |  | 0,1*2*24 |  |  |  | 4.8 | [14 empty] | VV | 2 | 2 | True | 0 | ROZPOCET
|  |  | Součet |  |  |  | 75.3 | [14 empty] | VV | 2 | 4 | True | 1 | ROZPOCET
179 | K | 764999001 | D+MTŽ separační vrstvy nenasákavé pod plechovou krytinu |  |  | m2 | 167.724 | 0 |  | 0 |  |  |  | základní |  | 0 | 0 | 0 | 0 | 0 | 16 | K | 2 |  |  |  | ROZPOCET | 0 | 0 | 0 | 0 | 0 | 1 | 0 | 16 | 213918746
|  |  | "pultová střecha" | [18 empty] | VV | 2 | 1 | True | 0 | ROZPOCET
|  |  | 10,8*15,53 |  |  |  | 167.724 | [14 empty] | VV | 2 | 2 | True | 0 | ROZPOCET
|  |  | Součet |  |  |  | 167.724 | [14 empty] | VV | 2 | 4 | True | 1 | ROZPOCET
180 | K | 764999002 | D+MTŽ světlíku 1200x1200mm, Uf=1,2, Ug=1,0, Uw=1,1, přesná specifikace viz výpis prvků, vč.úpravy stávajícího otvoru - O/15 |  |  | ks | 1 | 0 |  | 0 |  |  |  | základní |  | 0 | 0 | 0 | 0 | 0 | 16 | K | 2 |  |  |  | ROZPOCET | 0 | 0 | 0 | 0 | 0 | 1 | 0 | 16 | 258456297
181 | K | 998764202 | Přesun hmot procentní pro konstrukce klempířské v objektech v do 12 m |  |  | % | 0 | 0 |  | 0 |  |  |  | základní |  | 0 | 0 | 0 | 0 | 0 | 16 | K | 2 |  |  |  | ROZPOCET | 0 | 0 | 0 | 0 | 0 | 1 | 0 | 16 | 568717365
| 766 - Konstrukce truhlářské | [8 empty] | 0 | [5 empty] | 0 |  | 0 |  | 0.39226 | 2 | D | 1 |  |  |  | ROZPOCET | [6 empty] | 0
182 | K | 766441812 | Demontáž parapetních desek dřevěných nebo plastových šířky přes 30 cm délky do 1,0 m |  |  | kus | 5 | 0 |  | 0 |  |  |  | základní |  | 0 | 0 | 0 | 0.004 | 0.02 | 16 | K | 2 |  |  |  | ROZPOCET | 0 | 0 | 0 | 0 | 0 | 1 | 0 | 16 | -1086584738
|  |  | "3/O - 1,0x1,3 - 3ks" 3 |  |  |  | 3 | [14 empty] | VV | 2 | 2 | True | 0 | ROZPOCET
|  |  | "10/O - 0,9x2,1 - 1ks" 1 |  |  |  | 1 | [14 empty] | VV | 2 | 2 | True | 0 | ROZPOCET
|  |  | "11/O - 0,9x1,05 - 1ks" 1 |  |  |  | 1 | [14 empty] | VV | 2 | 2 | True | 0 | ROZPOCET
|  |  | Součet |  |  |  | 5 | [14 empty] | VV | 2 | 4 | True | 1 | ROZPOCET
183 | K | 766441822 | Demontáž parapetních desek dřevěných nebo plastových šířky přes 30 cm délky přes 1,0 m |  |  | kus | 61 | 0 |  | 0 |  |  |  | základní |  | 0 | 0 | 0 | 0.006 | 0.366 | 16 | K | 2 |  |  |  | ROZPOCET | 0 | 0 | 0 | 0 | 0 | 1 | 0 | 16 | 1103791697
|  |  | "1/O - 1,5x1,8 - 6ks" 6 |  |  |  | 6 | [14 empty] | VV | 2 | 2 | True | 0 | ROZPOCET
|  |  | "2/O - 1,3x1,5 - 5ks" 5 |  |  |  | 5 | [14 empty] | VV | 2 | 2 | True | 0 | ROZPOCET
|  |  | "4/O - 1,5x2,1 - 2ks" 2 |  |  |  | 2 | [14 empty] | VV | 2 | 2 | True | 0 | ROZPOCET
|  |  | "5/O - 1,2x2,1 - 6ks" 6 |  |  |  | 6 | [14 empty] | VV | 2 | 2 | True | 0 | ROZPOCET
|  |  | "6/O - 1,5x1,9 - 2ks" 2 |  |  |  | 2 | [14 empty] | VV | 2 | 2 | True | 0 | ROZPOCET
|  |  | "7/O - 1,2x1,9 - 12ks" 12 |  |  |  | 12 | [14 empty] | VV | 2 | 2 | True | 0 | ROZPOCET
|  |  | "8/O - 1,8x1,8 - 5ks" 5 |  |  |  | 5 | [14 empty] | VV | 2 | 2 | True | 0 | ROZPOCET
|  |  | "9/O - 1,8x1,6 - 5ks" 5 |  |  |  | 5 | [14 empty] | VV | 2 | 2 | True | 0 | ROZPOCET
|  |  | "12/O - 1,8x1,5 - 5ks" 15 |  |  |  | 15 | [14 empty] | VV | 2 | 2 | True | 0 | ROZPOCET
|  |  | "13/O - 2,1x1,6 - 2ks" 2 |  |  |  | 2 | [14 empty] | VV | 2 | 2 | True | 0 | ROZPOCET
|  |  | "14/O - 1,3x1,5 - 1ks" 1 |  |  |  | 1 | [14 empty] | VV | 2 | 2 | True | 0 | ROZPOCET
|  |  | Součet |  |  |  | 61 | [14 empty] | VV | 2 | 4 | True | 1 | ROZPOCET
184 | K | 766662811 | Demontáž truhlářských prahů dveří jednokřídlových |  |  | kus | 1 | 0 |  | 0 |  |  |  | základní |  | 0 | 0 | 0 | 0.0018 | 0.0018 | 16 | K | 2 |  |  |  | ROZPOCET | 0 | 0 | 0 | 0 | 0 | 1 | 0 | 16 | 386986728
|  |  | "výměna dveří 3/D - 0,9x1,97 - 1ks" 1 |  |  |  | 1 | [14 empty] | VV | 2 | 2 | True | 0 | ROZPOCET
|  |  | Součet |  |  |  | 1 | [14 empty] | VV | 2 | 4 | True | 1 | ROZPOCET
185 | K | 766662812 | Demontáž truhlářských prahů dveří dvoukřídlových |  |  | kus | 2 | 0 |  | 0 |  |  |  | základní |  | 0 | 0 | 0 | 0.00223 | 0.00446 | 16 | K | 2 |  |  |  | ROZPOCET | 0 | 0 | 0 | 0 | 0 | 1 | 0 | 16 | 1519593020
|  |  | "1/D - 1,8x2,75 - 1ks" 1 |  |  |  | 1 | [14 empty] | VV | 2 | 2 | True | 0 | ROZPOCET
|  |  | "2/D - stávající" 1 |  |  |  | 1 | [14 empty] | VV | 2 | 2 | True | 0 | ROZPOCET
|  |  | Součet |  |  |  | 2 | [14 empty] | VV | 2 | 4 | True | 1 | ROZPOCET
186 | K | 766669001 | D+MTŽ okno EURO, iz.2sklo, Uw=1,08, přesná specifikace viz výpis prvků, 1500x1800 O+OS - 1/O |  |  | ks | 6 | 0 |  | 0 |  |  |  | základní |  | 0 | 0 | 0 | 0 | 0 | 16 | K | 2 |  |  |  | ROZPOCET | 0 | 0 | 0 | 0 | 0 | 1 | 0 | 16 | 1394187338
187 | K | 766669002 | D+MTŽ okno EURO, iz.2sklo, Uw=1,08, přesná specifikace viz výpis prvků, 1300x1500 O+OS - 2/O |  |  | ks | 5 | 0 |  | 0 |  |  |  | základní |  | 0 | 0 | 0 | 0 | 0 | 16 | K | 2 |  |  |  | ROZPOCET | 0 | 0 | 0 | 0 | 0 | 1 | 0 | 16 | -952203721
188 | K | 766669003 | D+MTŽ okno EURO, iz.2sklo, Uw=1,08, přesná specifikace viz výpis prvků, 1000x1300 O+OS - 3/O |  |  | ks | 3 | 0 |  | 0 |  |  |  | základní |  | 0 | 0 | 0 | 0 | 0 | 16 | K | 2 |  |  |  | ROZPOCET | 0 | 0 | 0 | 0 | 0 | 1 | 0 | 16 | 645303982
189 | K | 766669004 | D+MTŽ okno EURO, iz.2sklo, Uw=1,08, přesná specifikace viz výpis prvků, 1500x2100 O+OS+S - 4/O |  |  | ks | 2 | 0 |  | 0 |  |  |  | základní |  | 0 | 0 | 0 | 0 | 0 | 16 | K | 2 |  |  |  | ROZPOCET | 0 | 0 | 0 | 0 | 0 | 1 | 0 | 16 | 1488061767
190 | K | 766669005 | D+MTŽ okno EURO, iz.2sklo, Uw=1,08, přesná specifikace viz výpis prvků, 1200x2100 O+OS+S - 5/O |  |  | ks | 6 | 0 |  | 0 |  |  |  | základní |  | 0 | 0 | 0 | 0 | 0 | 16 | K | 2 |  |  |  | ROZPOCET | 0 | 0 | 0 | 0 | 0 | 1 | 0 | 16 | -1243931309
191 | K | 766669006 | D+MTŽ okno EURO, iz.2sklo, Uw=1,08, přesná specifikace viz výpis prvků, 1500x1900 O+OS+S - 6/O |  |  | ks | 2 | 0 |  | 0 |  |  |  | základní |  | 0 | 0 | 0 | 0 | 0 | 16 | K | 2 |  |  |  | ROZPOCET | 0 | 0 | 0 | 0 | 0 | 1 | 0 | 16 | -1930641112
192 | K | 766669007 | D+MTŽ okno EURO, iz.2sklo, Uw=1,08, přesná specifikace viz výpis prvků, 1200x1900 O+OS+S - 7/O |  |  | ks | 12 | 0 |  | 0 |  |  |  | základní |  | 0 | 0 | 0 | 0 | 0 | 16 | K | 2 |  |  |  | ROZPOCET | 0 | 0 | 0 | 0 | 0 | 1 | 0 | 16 | -1007278956
193 | K | 766669008 | D+MTŽ okno plastová 5-ti komorový profil, iz.2sklo, Uw=1,08, přesná specifikace viz výpis prvků, 1800x1800 O+OS+S - 8/O |  |  | ks | 5 | 0 |  | 0 |  |  |  | základní |  | 0 | 0 | 0 | 0 | 0 | 16 | K | 2 |  |  |  | ROZPOCET | 0 | 0 | 0 | 0 | 0 | 1 | 0 | 16 | -447467224
194 | K | 766669009 | D+MTŽ okno EURO, iz.2sklo, Uw=1,08, přesná specifikace viz výpis prvků, 1800x1600 OS+O+O - 9/O |  |  | ks | 1 | 0 |  | 0 |  |  |  | základní |  | 0 | 0 | 0 | 0 | 0 | 16 | K | 2 |  |  |  | ROZPOCET | 0 | 0 | 0 | 0 | 0 | 1 | 0 | 16 | -1498031203
195 | K | 766669009a | D+MTŽ okno plastové, 5-zi komorový profil, iz.2sklo, Uw=1,08, přesná specifikace viz výpis prvků, 1800x1600 OS+O+O - 9/O |  |  | ks | 4 | 0 |  | 0 |  |  |  | základní |  | 0 | 0 | 0 | 0 | 0 | 16 | K | 2 |  |  |  | ROZPOCET | 0 | 0 | 0 | 0 | 0 | 1 | 0 | 16 | -1088780012
196 | K | 766669010 | D+MTŽ dveře EURO, iz.2sklo, Uw=1,08, přesná specifikace viz výpis prvků, 900x2100, bezpečnostní kování klika/klik+zámek FAB - 10/O |  |  | ks | 1 | 0 |  | 0 |  |  |  | základní |  | 0 | 0 | 0 | 0 | 0 | 16 | K | 2 |  |  |  | ROZPOCET | 0 | 0 | 0 | 0 | 0 | 1 | 0 | 16 | 1699713908
197 | K | 766669011 | D+MTŽ okno EURO, iz.2sklo, Uw=1,08, přesná specifikace viz výpis prvků, 900x1050 OS+O - 11/O |  |  | ks | 1 | 0 |  | 0 |  |  |  | základní |  | 0 | 0 | 0 | 0 | 0 | 16 | K | 2 |  |  |  | ROZPOCET | 0 | 0 | 0 | 0 | 0 | 1 | 0 | 16 | -680230956
198 | K | 766669012 | D+MTŽ okno plastové, 5-ti komorový profil, iz.2sklo, Uw=1,08, přesná specifikace viz výpis prvků, 1800x1500 OS+O - 12/O |  |  | ks | 5 | 0 |  | 0 |  |  |  | základní |  | 0 | 0 | 0 | 0 | 0 | 16 | K | 2 |  |  |  | ROZPOCET | 0 | 0 | 0 | 0 | 0 | 1 | 0 | 16 | 486420246
199 | K | 766669013 | D+MTŽ okno plastové, 5-ti komorový profil, iz.2sklo, Uw=1,08, přesná specifikace viz výpis prvků, 2100x1600 OS+O+O - 13/O |  |  | ks | 2 | 0 |  | 0 |  |  |  | základní |  | 0 | 0 | 0 | 0 | 0 | 16 | K | 2 |  |  |  | ROZPOCET | 0 | 0 | 0 | 0 | 0 | 1 | 0 | 16 | 1403961929
200 | K | 766669014 | D+MTŽ okno EURO, iz.2sklo, Uw=1,08, přesná specifikace viz výpis prvků, 1300x1500 OS+O - 14/O |  |  | ks | 1 | 0 |  | 0 |  |  |  | základní |  | 0 | 0 | 0 | 0 | 0 | 16 | K | 2 |  |  |  | ROZPOCET | 0 | 0 | 0 | 0 | 0 | 1 | 0 | 16 | -699952394
201 | K | 766669015 | D+MTŽ dveře EURO, iz.2sklo, Uw=1,2, přesná specifikace viz výpis prvků, 1800x2750, bezpečnostní kování klika/klik+zámek FAB - 1/D |  |  | ks | 1 | 0 |  | 0 |  |  |  | základní |  | 0 | 0 | 0 | 0 | 0 | 16 | K | 2 |  |  |  | ROZPOCET | 0 | 0 | 0 | 0 | 0 | 1 | 0 | 16 | -693918827
202 | K | 766669016 | D+MTŽ dveře EURO, iz.2sklo, Uw=1,2, přesná specifikace viz výpis prvků, 1900x2270, bezpečnostní kování klika/klik+zámek FAB - 2/D |  |  | ks | 1 | 0 |  | 0 |  |  |  | základní |  | 0 | 0 | 0 | 0 | 0 | 16 | K | 2 |  |  |  | ROZPOCET | 0 | 0 | 0 | 0 | 0 | 1 | 0 | 16 | 409977987
203 | K | 766669017 | D+MTŽ dveře plné, Klima III, neprozvučné, protipožární EI 30 DP3, oc.zárubeň vč.nátěru 2xZ+2xE, Ud=1,2, Uf=1,2, přesná specifikace viz výpis prvků, 900x1970, protikorozní kování klika/klika+zámek FAB - 3/D |  |  | ks | 1 | 0 |  | 0 |  |  |  | základní |  | 0 | 0 | 0 | 0 | 0 | 16 | K | 2 |  |  |  | ROZPOCET | 0 | 0 | 0 | 0 | 0 | 1 | 0 | 16 | -25326154
204 | K | 998766202 | Přesun hmot procentní pro konstrukce truhlářské v objektech v do 12 m |  |  | % | 0 | 0 |  | 0 |  |  |  | základní |  | 0 | 0 | 0 | 0 | 0 | 16 | K | 2 |  |  |  | ROZPOCET | 0 | 0 | 0 | 0 | 0 | 1 | 0 | 16 | -519261453
| 767 - Konstrukce zámečnické | [8 empty] | 0 | [5 empty] | 0 |  | 0.055434 |  | 0 | 2 | D | 1 |  |  |  | ROZPOCET | [6 empty] | 0
205 | K | 767-001 | DMTŽ stávajícího vnějšího schodiště pro oddálení od plochy fasády o tloušťku zateplení |  |  | ks | 1 | 0 |  | 0 |  |  |  | základní |  | 0 | 0 | 0 | 0 | 0 | 16 | K | 2 |  |  |  | ROZPOCET | 0 | 0 | 0 | 0 | 0 | 1 | 0 | 16 | 709563276
206 | K | 767-001a | Zpětná MTŽ stávajícího vnějšího schodiště pro oddálení od plochy fasády o tloušťku zateplení a ukotvení na nové ocelové kce |  |  | ks | 1 | 0 |  | 0 |  |  |  | základní |  | 0 | 0 | 0 | 0 | 0 | 16 | K | 2 |  |  |  | ROZPOCET | 0 | 0 | 0 | 0 | 0 | 1 | 0 | 16 | -720335980
207 | K | 767995114 | Montáž atypických zámečnických konstrukcí hmotnosti do 50 kg |  |  | kg | 48.688 | 0 |  | 0 |  |  |  | základní |  | 0 | 5e-05 | 0.0024344 | 0 | 0 | 16 | K | 2 |  |  |  | ROZPOCET | 0 | 0 | 0 | 0 | 0 | 1 | 0 | 16 | 971791852
|  |  | "přeložení vně schodiště" | [18 empty] | VV | 2 | 1 | True | 0 | ROZPOCET
|  |  | "2x Ič,.15, l=1,36m" 2*1,36*17,9 |  |  |  | 48.688 | [14 empty] | VV | 2 | 2 | True | 0 | ROZPOCET
|  |  | Součet |  |  |  | 48.688 | [14 empty] | VV | 2 | 4 | True | 1 | ROZPOCET
208 | M | 130107180 | ocel profilová IPN, v jakosti 11 375, h=160 mm |  |  | t | 0.053 | 0 |  | 0 |  |  |  | základní |  | 0 | 1 | 0.053 | 0 | 0 | 32 | M | 2 |  |  |  | ROZPOCET | 0 | 0 | 0 | 0 | 0 | 1 | 0 | 16 | -331674119
|  |  | "přeložení vně schodiště" | [18 empty] | VV | 2 | 1 | True | 0 | ROZPOCET
|  |  | "2x Ič,.15, l=1,36m" 2*1,36*0,0179*1,08 |  |  |  | 0.053 | [14 empty] | VV | 2 | 2 | True | 0 | ROZPOCET
|  |  | Součet |  |  |  | 0.053 | [14 empty] | VV | 2 | 4 | True | 1 | ROZPOCET
209 | K | 998767202 | Přesun hmot procentní pro zámečnické konstrukce v objektech v do 12 m |  |  | % | 0 | 0 |  | 0 |  |  |  | základní |  | 0 | 0 | 0 | 0 | 0 | 16 | K | 2 |  |  |  | ROZPOCET | 0 | 0 | 0 | 0 | 0 | 1 | 0 | 16 | 82361074
| 771 - Podlahy z dlaždic | [8 empty] | 0 | [5 empty] | 0 |  | 0.14639 |  | 0 | 2 | D | 1 |  |  |  | ROZPOCET | [6 empty] | 0
210 | K | 771474113 | Montáž soklíků z dlaždic keramických rovných flexibilní lepidlo v do 120 mm |  |  | m | 3.62 | 0 |  | 0 |  |  |  | základní |  | 0 | 0.00062 | 0.0022444 | 0 | 0 | 16 | K | 2 |  |  |  | ROZPOCET | 0 | 0 | 0 | 0 | 0 | 1 | 0 | 16 | -236751137
|  |  | "2.NP - podesta vně.schodiště" | [18 empty] | VV | 2 | 1 | True | 0 | ROZPOCET
|  |  | 3,25+1,2-1,15+0,16*2 |  |  |  | 3.62 | [14 empty] | VV | 2 | 2 | True | 0 | ROZPOCET
|  |  | Součet |  |  |  | 3.62 | [14 empty] | VV | 2 | 4 | True | 1 | ROZPOCET
211 | M | 597612899 | dlaždice keramické mrazuvzdorné 30 x 30 x 0,8 cm I. j. |  |  | m2 | 0.597 | 0 |  | 0 |  |  |  | základní |  | 0 | 0.0192 | 0.011462 | 0 | 0 | 32 | M | 2 |  |  |  | ROZPOCET | 0 | 0 | 0 | 0 | 0 | 1 | 0 | 16 | -1280284308
|  |  | 3,62/2/0,3*0,09*1,1 |  |  |  | 0.597 | [14 empty] | VV | 2 | 2 | True | 0 | ROZPOCET
|  |  | Součet |  |  |  | 0.597 | [14 empty] | VV | 2 | 4 | True | 1 | ROZPOCET
212 | K | 771574351 | Montáž podlah keramických režných protiskluz lepených rychletuhnoucím flexi lepidlem do 50 ks/ m2 |  |  | m2 | 4.084 | 0 |  | 0 |  |  |  | základní |  | 0 | 0.00392 | 0.016009 | 0 | 0 | 16 | K | 2 |  |  |  | ROZPOCET | 0 | 0 | 0 | 0 | 0 | 1 | 0 | 16 | 1017926861
|  |  | "2.NP - podesta vně.schodiště" | [18 empty] | VV | 2 | 1 | True | 0 | ROZPOCET
|  |  | 3,25*1,2+1,15*0,16 |  |  |  | 4.084 | [14 empty] | VV | 2 | 2 | True | 0 | ROZPOCET
|  |  | Součet |  |  |  | 4.084 | [14 empty] | VV | 2 | 4 | True | 1 | ROZPOCET
213 | M | 597612897 | dlaždice keramické protiskluzné mrazuvzdorné 30 x 30 x 0,8 cm I. j. |  |  | m2 | 4.492 | 0 |  | 0 |  |  |  | základní |  | 0 | 0.0192 | 0.086246 | 0 | 0 | 32 | M | 2 |  |  |  | ROZPOCET | 0 | 0 | 0 | 0 | 0 | 1 | 0 | 16 | -47689614
|  |  | 4,084*1,1 |  |  |  | 4.492 | [14 empty] | VV | 2 | 2 | True | 0 | ROZPOCET
|  |  | Součet |  |  |  | 4.492 | [14 empty] | VV | 2 | 4 | True | 1 | ROZPOCET
214 | K | 771579191 | Příplatek k montáž podlah keramických za plochu do 5 m2 |  |  | m2 | 4.084 | 0 |  | 0 |  |  |  | základní |  | 0 | 0 | 0 | 0 | 0 | 16 | K | 2 |  |  |  | ROZPOCET | 0 | 0 | 0 | 0 | 0 | 1 | 0 | 16 | -351523062
215 | K | 771579196 | Příplatek k montáž podlah keramických za spárování tmelem dvousložkovým |  |  | m2 | 4.518 | 0 |  | 0 |  |  |  | základní |  | 0 | 0 | 0 | 0 | 0 | 16 | K | 2 |  |  |  | ROZPOCET | 0 | 0 | 0 | 0 | 0 | 1 | 0 | 16 | -1157497222
|  |  | 3,62*0,12 |  |  |  | 0.434 | [14 empty] | VV | 2 | 2 | True | 0 | ROZPOCET
|  |  | 4,084 |  |  |  | 4.084 | [14 empty] | VV | 2 | 2 | True | 0 | ROZPOCET
|  |  | Součet |  |  |  | 4.518 | [14 empty] | VV | 2 | 4 | True | 1 | ROZPOCET
216 | K | 771579197 | Příplatek k montáž podlah keramických za lepení dvousložkovým lepidlem |  |  | m2 | 4.518 | 0 |  | 0 |  |  |  | základní |  | 0 | 0 | 0 | 0 | 0 | 16 | K | 2 |  |  |  | ROZPOCET | 0 | 0 | 0 | 0 | 0 | 1 | 0 | 16 | -2131120058
217 | K | 771591111 | Podlahy penetrace podkladu |  |  | m2 | 4.084 | 0 |  | 0 |  |  |  | základní |  | 0 | 0.0003 | 0.0012252 | 0 | 0 | 16 | K | 2 |  |  |  | ROZPOCET | 0 | 0 | 0 | 0 | 0 | 1 | 0 | 16 | 1523221434
218 | K | 771990111 | Vyrovnání podkladu samonivelační stěrkou tl 4 mm pevnosti 15 Mpa |  |  | m2 | 4.084 | 0 |  | 0 |  |  |  | základní |  | 0 | 0.00715 | 0.029201 | 0 | 0 | 16 | K | 2 |  |  |  | ROZPOCET | 0 | 0 | 0 | 0 | 0 | 1 | 0 | 16 | -2097916616
219 | K | 998771202 | Přesun hmot procentní pro podlahy z dlaždic v objektech v do 12 m |  |  | % | 0 | 0 |  | 0 |  |  |  | základní |  | 0 | 0 | 0 | 0 | 0 | 16 | K | 2 |  |  |  | ROZPOCET | 0 | 0 | 0 | 0 | 0 | 1 | 0 | 16 | 1068920333
| 783 - Dokončovací práce | [8 empty] | 0 | [5 empty] | 0 |  | 0.015947 |  | 0 | 2 | D | 1 |  |  |  | ROZPOCET | [6 empty] | 0
220 | K | 783301303 | Bezoplachové odrezivění zámečnických konstrukcí |  |  | m2 | 9.576 | 0 |  | 0 |  |  |  | základní |  | 0 | 7e-05 | 0.00067032 | 0 | 0 | 16 | K | 2 |  |  |  | ROZPOCET | 0 | 0 | 0 | 0 | 0 | 1 | 0 | 16 | 465449749
|  |  | "přeložení vně schodiště - 100%" | [18 empty] | VV | 2 | 1 | True | 0 | ROZPOCET
|  |  | "2x Ič.15, l=1,36m" 2*(0,16*2+0,074*4)*1,36 |  |  |  | 1.676 | [14 empty] | VV | 2 | 2 | True | 0 | ROZPOCET
|  |  | "ukotvení podpěry vně schodiště - přeložení - 100%" | [18 empty] | VV | 2 | 1 | True | 0 | ROZPOCET
|  |  | "Uč.20, l=1,0m" (0,2*2+0,075*4)*1,0 |  |  |  | 0.7 | [14 empty] | VV | 2 | 2 | True | 0 | ROZPOCET
|  |  | "mříže oken 1,5x1,8 - 6ks - 25%" 1,5*1,6*2*6*0,25 |  |  |  | 7.2 | [14 empty] | VV | 2 | 2 | True | 0 | ROZPOCET
|  |  | Součet |  |  |  | 9.576 | [14 empty] | VV | 2 | 4 | True | 1 | ROZPOCET
221 | K | 783301311 | Odmaštění zámečnických konstrukcí vodou ředitelným odmašťovačem |  |  | m2 | 31.176 | 0 |  | 0 |  |  |  | základní |  | 0 | 8e-05 | 0.0024941 | 0 | 0 | 16 | K | 2 |  |  |  | ROZPOCET | 0 | 0 | 0 | 0 | 0 | 1 | 0 | 16 | 16342932
|  |  | "přeložení vně schodiště" | [18 empty] | VV | 2 | 1 | True | 0 | ROZPOCET
|  |  | "2x Ič.15, l=1,36m" 2*(0,16*2+0,074*4)*1,36 |  |  |  | 1.676 | [14 empty] | VV | 2 | 2 | True | 0 | ROZPOCET
|  |  | "ukotvení podpěry vně schodiště - přeložení" | [18 empty] | VV | 2 | 1 | True | 0 | ROZPOCET
|  |  | "Uč.20, l=1,0m" (0,2*2+0,075*4)*1,0 |  |  |  | 0.7 | [14 empty] | VV | 2 | 2 | True | 0 | ROZPOCET
|  |  | "mříže oken 1,5x1,8 - 6ks" 1,5*1,6*2*6 |  |  |  | 28.8 | [14 empty] | VV | 2 | 2 | True | 0 | ROZPOCET
|  |  | Součet |  |  |  | 31.176 | [14 empty] | VV | 2 | 4 | True | 1 | ROZPOCET
222 | K | 783314201 | Základní antikorozní jednonásobný syntetický standardní nátěr zámečnických konstrukcí |  |  | m2 | 31.176 | 0 |  | 0 |  |  |  | základní |  | 0 | 0.00017 | 0.0052999 | 0 | 0 | 16 | K | 2 |  |  |  | ROZPOCET | 0 | 0 | 0 | 0 | 0 | 1 | 0 | 16 | -1844793788
223 | K | 783315101 | Mezinátěr jednonásobný syntetický standardní zámečnických konstrukcí |  |  | m2 | 31.176 | 0 |  | 0 |  |  |  | základní |  | 0 | 0.00012 | 0.0037411 | 0 | 0 | 16 | K | 2 |  |  |  | ROZPOCET | 0 | 0 | 0 | 0 | 0 | 1 | 0 | 16 | 1147780535
224 | K | 783317101 | Krycí jednonásobný syntetický standardní nátěr zámečnických konstrukcí |  |  | m2 | 31.176 | 0 |  | 0 |  |  |  | základní |  | 0 | 0.00012 | 0.0037411 | 0 | 0 | 16 | K | 2 |  |  |  | ROZPOCET | 0 | 0 | 0 | 0 | 0 | 1 | 0 | 16 | 1372054924
| 784 - Dokončovací práce | [8 empty] | 0 | [5 empty] | 0 |  | 0.12288 |  | 0.0023622 | 2 | D | 1 |  |  |  | ROZPOCET | [6 empty] | 0
225 | K | 784121001 | Oškrabání malby v mísnostech výšky do 3,80 m |  |  | m2 | 7.62 | 0 |  | 0 |  |  |  | základní |  | 0 | 0.001 | 0.00762 | 0.00031 | 0.0023622 | 16 | K | 2 |  |  |  | ROZPOCET | 0 | 0 | 0 | 0 | 0 | 1 | 0 | 16 | -1323077048
|  |  | "1.NP - skladba PDH1" | [18 empty] | VV | 2 | 1 | True | 0 | ROZPOCET
|  |  | 2,4*3,175 |  |  |  | 7.62 | [14 empty] | VV | 2 | 2 | True | 0 | ROZPOCET
|  |  | Součet |  |  |  | 7.62 | [14 empty] | VV | 2 | 4 | True | 1 | ROZPOCET
226 | K | 784181101 | Základní akrylátová jednonásobná penetrace podkladu v místnostech výšky do 3,80m |  |  | m2 | 172.031 | 0 |  | 0 |  |  |  | základní |  | 0 | 0.0002 | 0.034406 | 0 | 0 | 16 | K | 2 |  |  |  | ROZPOCET | 0 | 0 | 0 | 0 | 0 | 1 | 0 | 16 | -229880539
|  |  | "1/O - 1,5x1,8 - 6ks" (1,5+1,8*2)*0,8*3+(1,5+1,8*2)*0,95*3 |  |  |  | 26.775 | [14 empty] | VV | 2 | 2 | True | 0 | ROZPOCET
|  |  | "2/O - 1,3x1,5 - 5ks" (1,3+1,5*2)*0,8*3+(1,3+1,5*2)*1,26*2 |  |  |  | 21.156 | [14 empty] | VV | 2 | 2 | True | 0 | ROZPOCET
|  |  | "3/O - 1,0x1,3 - 3ks" (1,0+1,3*2)*0,65*3 |  |  |  | 7.02 | [14 empty] | VV | 2 | 2 | True | 0 | ROZPOCET
|  |  | "4/O - 1,5x2,1 - 2ks" (1,5+2,1*2)*0,3*2 |  |  |  | 3.42 | [14 empty] | VV | 2 | 2 | True | 0 | ROZPOCET
|  |  | "5/O - 1,2x2,1 - 6ks" (1,2+2,1*2)*0,3*6 |  |  |  | 9.72 | [14 empty] | VV | 2 | 2 | True | 0 | ROZPOCET
|  |  | "6/O - 1,5x1,9 - 2ks" (1,5+1,9*2)*0,5+(1,5+1,9*2)*0,65 |  |  |  | 6.095 | [14 empty] | VV | 2 | 2 | True | 0 | ROZPOCET
|  |  | "7/O - 1,2x1,9 - 12ks" (1,2+1,9*2)*0,62*4+(1,2+1,9*2)*0,65*8 |  |  |  | 38.4 | [14 empty] | VV | 2 | 2 | True | 0 | ROZPOCET
|  |  | "8/O - 1,8x1,8 - 5ks" (1,8+1,8*2)*0,42*5 |  |  |  | 11.34 | [14 empty] | VV | 2 | 2 | True | 0 | ROZPOCET
|  |  | "9/O - 1,8x1,6 - 5ks" (1,8+1,6*2)*0,45+(1,8+1,6*2)*0,62+(1,8+1,6*2)*0,72*3 |  |  |  | 16.15 | [14 empty] | VV | 2 | 2 | True | 0 | ROZPOCET
|  |  | "10/O - 0,9x2,1 - 1ks" (0,9+2,1*2)*0,47+2,1*0,1 |  |  |  | 2.607 | [14 empty] | VV | 2 | 2 | True | 0 | ROZPOCET
|  |  | "11/O - 0,9x1,05 - 1ks" (0,9+1,05*2)*0,47 |  |  |  | 1.41 | [14 empty] | VV | 2 | 2 | True | 0 | ROZPOCET
|  |  | "12/O - 1,8x1,5 - 5ks" (1,8+1,5*2)*0,42*5 |  |  |  | 10.08 | [14 empty] | VV | 2 | 2 | True | 0 | ROZPOCET
|  |  | "13/O - 2,1x1,6 - 2ks" (2,1+1,6*2)*0,62*2 |  |  |  | 6.572 | [14 empty] | VV | 2 | 2 | True | 0 | ROZPOCET
|  |  | "14/O - 1,3x1,5 - 1ks" (1,3+1,5*2)*0,45 |  |  |  | 1.935 | [14 empty] | VV | 2 | 2 | True | 0 | ROZPOCET
|  |  | "1/D - 1,8x2,75 - 1ks" (1,8+2,75*2)*0,75 |  |  |  | 5.475 | [14 empty] | VV | 2 | 2 | True | 0 | ROZPOCET
|  |  | "2/D - 19x2,27" (1,9+2,27*2)*0,4 |  |  |  | 2.576 | [14 empty] | VV | 2 | 2 | True | 0 | ROZPOCET
|  |  | "3/D - 0,9x1,97 - 1ks" (1,0+2,1*2)*(0,15+0,05*2) |  |  |  | 1.3 | [14 empty] | VV | 2 | 2 | True | 0 | ROZPOCET
|  |  | Součet |  |  |  | 172.031 | [14 empty] | VV | 2 | 4 | True | 1 | ROZPOCET
227 | K | 784441101 | Malby latexové bílé Primalex standard dvojnásobné v místnostech v do 3,8 m |  |  | m2 | 172.031 | 0 |  | 0 |  |  |  | základní |  | 0 | 0.00047 | 0.080855 | 0 | 0 | 16 | K | 2 |  |  |  | ROZPOCET | 0 | 0 | 0 | 0 | 0 | 1 | 0 | 16 | -15717223
| M - Práce a dodávky M | [8 empty] | 0 | [5 empty] | 0 |  | 0 |  | 0 | 3 | D | 0 |  |  |  | ROZPOCET | [6 empty] | 0
| 20-M - Hromosvod | [8 empty] | 0 | [5 empty] | 0 |  | 0 |  | 0 | 3 | D | 1 |  |  |  | ROZPOCET | [6 empty] | 0
228 | K | 200999001 | DMTŽ stávajících svodů hromosvodu vč.kotev |  |  | ks | 4 | 0 |  | 0 |  |  |  | základní |  | 0 | 0 | 0 | 0 | 0 | 64 | K | 2 |  |  |  | ROZPOCET | 0 | 0 | 0 | 0 | 0 | 1 | 0 | 64 | -3794909
|  |  | "JZ" 2 |  |  |  | 2 | [14 empty] | VV | 2 | 2 | True | 0 | ROZPOCET
|  |  | "JV" 2 |  |  |  | 2 | [14 empty] | VV | 2 | 2 | True | 0 | ROZPOCET
|  |  | Součet |  |  |  | 4 | [14 empty] | VV | 2 | 4 | True | 1 | ROZPOCET
229 | K | 200999002 | D+MTŽ nových svodů hromosvodu vč.prodloužených kotev o tloušťku zateplovacího systému |  |  | ks | 4 | 0 |  | 0 |  |  |  | základní |  | 0 | 0 | 0 | 0 | 0 | 64 | K | 2 |  |  |  | ROZPOCET | 0 | 0 | 0 | 0 | 0 | 1 | 0 | 64 | 1571326725
|  |  | "JZ" 2 |  |  |  | 2 | [14 empty] | VV | 2 | 2 | True | 0 | ROZPOCET
|  |  | "JV" 2 |  |  |  | 2 | [14 empty] | VV | 2 | 2 | True | 0 | ROZPOCET
|  |  | Součet |  |  |  | 4 | [14 empty] | VV | 2 | 4 | True | 1 | ROZPOCET
230 | K | 200999003 | Revize hromosvodu |  |  | ks | 1 | 0 |  | 0 |  |  |  | základní |  | 0 | 0 | 0 | 0 | 0 | 64 | K | 2 |  |  |  | ROZPOCET | 0 | 0 | 0 | 0 | 0 | 1 | 0 | 64 | -286086553
| VP - Vícepráce | [8 empty] | 0 | [11 empty] | D | 0 |  |  |  | PN | [6 empty] | 0
| K | [8 empty] | 0 |  |  |  | základní | [7 empty] | PN | 1 |  |  |  | PN | 0 | 0 | 0 | 0 | 0 | 1 | 0
| K | [8 empty] | 0 |  |  |  | základní | [7 empty] | PN | 1 |  |  |  | PN | 0 | 0 | 0 | 0 | 0 | 1 | 0
| K | [8 empty] | 0 |  |  |  | základní | [7 empty] | PN | 1 |  |  |  | PN | 0 | 0 | 0 | 0 | 0 | 1 | 0
| K | [8 empty] | 0 |  |  |  | základní | [7 empty] | PN | 1 |  |  |  | PN | 0 | 0 | 0 | 0 | 0 | 1 | 0
| K | [8 empty] | 0 |  |  |  | základní | [7 empty] | PN | 1 |  |  |  | PN | 0 | 0 | 0 | 0 | 0 | 1 | 0