## Rekapitulace stavby
Export Komplet | [28 empty] | 2.0 |  |  |  |  | False | False | {a89a7a80-1493-4215-b48f-c15053b39ada}
[20 empty] | >> skryté sloupce << | [12 empty] | 0,01 | 21
[33 empty] | 0,01 | 15
|  | REKAPITULACE STAVBY | [18 empty] | v --- níže se nacházejí doplnkové a pomocné údaje k sestavám --- v | [11 empty] | 0,001
|  | Kód: |  |  |  |  | 1219710194 | [25 empty] | 0,01
|  | Stavba: |  |  |  |  | Úsekové měření Český Brod - VÝKAZ VÝMĚR | [25 empty] | 0,01
|  | KSO: | [13 empty] | CC-CZ: | [16 empty] | 0,01
|  | Místo: |  |  |  |  | Český Brod | [8 empty] | Datum: |  | 4. 6. 2020 | [14 empty] | 0,01
0,01
|  | Zadavatel: | [13 empty] | IČ: | [16 empty] | 0,01
[16 empty] | DIČ: | [16 empty] | 0,01
0,01
|  | Zhotovitel: | [13 empty] | IČ: | [16 empty] | 0,01
[16 empty] | DIČ: | [16 empty] | 0,01
False
|  | Projektant: | [13 empty] | IČ: | [16 empty] | False
|  |  | Bc. Michal Horčička | [12 empty] | DIČ: | [16 empty] | True
0,01
|  | Zpracovatel: | [13 empty] | IČ: |  | 45274517 | [14 empty] | 0,01
|  |  | ELTODO a.s. | [12 empty] | DIČ: |  | CZ45274517 | [14 empty] | True
Poznámka:
|  | Cena bez DPH | [13 empty] | 0
[8 empty] | Sazba daně |  |  | Základ daně |  |  |  |  | Výše daně
|  | DPH |  | základní |  |  |  | 21% |  |  | 0 |  |  |  |  | 0
|  |  |  | snížená |  |  |  | 15% |  |  | 0 |  |  |  |  | 0
|  |  |  | zákl. přenesená |  |  |  | 21% |  |  | 0 |  |  |  |  | 0
|  |  |  | sníž. přenesená |  |  |  | 15% |  |  | 0 |  |  |  |  | 0
|  |  |  | nulová |  |  |  | 0% |  |  | 0 |  |  |  |  | 0
|  | Cena s DPH | [6 empty] | v |  |  | CZK |  |  |  | 0
|  | Projektant | [11 empty] | Zpracovatel
|  | Datum a podpis: | [7 empty] | Razítko |  |  |  | Datum a podpis: |  |  | Razítko
|  | Objednavatel | [11 empty] | Zhotovitel
|  | Datum a podpis: | [7 empty] | Razítko |  |  |  | Datum a podpis: |  |  | Razítko
REKAPITULACE OBJEKTŮ STAVBY A SOUPISŮ PRACÍ
| Kód: | [6 empty] | 1219710194
| Stavba: | [6 empty] | Úsekové měření Český Brod - VÝKAZ VÝMĚR
| Místo: | [6 empty] | Český Brod | [6 empty] | Datum: |  | 4. 6. 2020
| Zadavatel: | [13 empty] | Projektant: |  | Bc. Michal Horčička |  |  |  | Informatívní údaje z listů zakázek
| Zhotovitel: | [13 empty] | Zpracovatel: |  | ELTODO a.s.
| Kód |  |  |  | Popis | [7 empty] | Cena bez DPH [CZK] |  |  |  |  | Cena s DPH [CZK] | Typ |  | z toho Ostat. náklady [CZK] | DPH [CZK] | Normohodiny [h] | DPH základní [CZK] | DPH snížená [CZK] | DPH základní přenesená [CZK] | DPH snížená přenesená [CZK] | Základna DPH základní | Základna DPH snížená | Základna DPH zákl. přenesená | Základna DPH sníž. přenesená | Základna DPH nulová
| Náklady z rozpočtů | [11 empty] | 0 |  |  |  |  | 0 |  |  | 0 | 0 | 713.3043 | 0 | 0 | 0 | 0 | 0 | 0 | 0 | 0 | 0 | D | 0 | ###NOIMPORT### | IMPORT | {a89a7a80-1493-4215-b48f-c15053b39ada} | {00000000-0000-0000-0000-000000000000}
/ |  | 01 |  |  |  | Výkaz výměr | [6 empty] | 0 |  |  |  |  | 0 | STA |  | 0 | 0 | 713.3043 | 0 | 0 | 0 | 0 | 0 | 0 | 0 | 0 | 0 |  | 1 |  | IMPORT | {e02aad55-85c6-4e70-84a6-434ca17c0e7a} | {a89a7a80-1493-4215-b48f-c15053b39ada} | 2

## 01 - Výkaz výměr
[9 empty] | >> skryté sloupce << | [9 empty] | {e02aad55-85c6-4e70-84a6-434ca17c0e7a}
2
| KRYCÍ LIST SOUPISU PRACÍ | [8 empty] | v --- níže se nacházejí doplnkové a pomocné údaje k sestavám --- v | [8 empty] | False
Stavba:
Úsekové měření Český Brod - VÝKAZ VÝMĚR
Objekt:
01 - Výkaz výměr
| KSO: |  |  |  |  | CC-CZ:
| Místo: |  | Český Brod |  |  | Datum: | 4. 6. 2020
| Zadavatel: |  |  |  |  | IČ:
DIČ:
| Zhotovitel: |  |  |  |  | IČ:
DIČ:
| Projektant: |  |  |  |  | IČ:
|  | Bc. Michal Horčička |  |  |  | DIČ:
| Zpracovatel: |  |  |  |  | IČ: | 45274517
|  | ELTODO a.s. |  |  |  | DIČ: | CZ45274517
Poznámka:
| Cena bez DPH | [5 empty] | 0
|  |  | Základ daně |  |  | Sazba daně | Výše daně
| DPH | základní | 0 |  |  | 21% | 0
|  | snížená | 0 |  |  | 15% | 0
|  | zákl. přenesená | 0 |  |  | 21% | 0
|  | sníž. přenesená | 0 |  |  | 15% | 0
|  | nulová | 0 |  |  | 0% | 0
| Cena s DPH |  |  | v | CZK |  | 0
| Projektant |  |  | Zpracovatel
| Datum a podpis: |  | Razítko | Datum a podpis: |  |  | Razítko
| Objednavatel |  |  | Zhotovitel
| Datum a podpis: |  | Razítko | Datum a podpis: |  |  | Razítko
REKAPITULACE ČLENĚNÍ SOUPISU PRACÍ
Stavba:
Úsekové měření Český Brod - VÝKAZ VÝMĚR
Objekt:
01 - Výkaz výměr
Místo: |  |  | Český Brod |  |  | Datum: | 4. 6. 2020
Zadavatel: | [5 empty] | Projektant: | Bc. Michal Horčička
Zhotovitel: | [5 empty] | Zpracovatel: | ELTODO a.s.
Kód dílu - Popis | [6 empty] | Cena celkem [CZK]
Náklady ze soupisu prací | [6 empty] | 0 | [12 empty] | -1
| HSV - Práce a dodávky HSV | [5 empty] | 0
| V - Technologie úsekového měření | [5 empty] | 0
| R - Svodidla | [5 empty] | 0
| 1 - Zemní práce | [5 empty] | 0
| PSV - Práce a dodávky PSV | [5 empty] | 0
| 741 - Elektroinstalace - silnoproud | [5 empty] | 0
| M - Práce a dodávky M | [5 empty] | 0
| 21-M - Elektromontáže | [5 empty] | 0
| 22-M - Montáže technologických zařízení pro dopravní stavby | [5 empty] | 0
| 46-M - Zemní práce při extr.mont.pracích | [5 empty] | 0
| VRN - Vedlejší rozpočtové náklady | [5 empty] | 0
| VRN1 - Průzkumné, geodetické a projektové práce | [5 empty] | 0
| VRN4 - Inženýrská činnost | [5 empty] | 0
| VRN7 - Provozní vlivy | [5 empty] | 0
SOUPIS PRACÍ
Stavba:
Úsekové měření Český Brod - VÝKAZ VÝMĚR
Objekt:
01 - Výkaz výměr
Místo: |  |  | Český Brod |  |  | Datum: | 4. 6. 2020
Zadavatel: | [5 empty] | Projektant: | Bc. Michal Horčička
Zhotovitel: | [5 empty] | Zpracovatel: | ELTODO a.s.
PČ | Typ | Kód | Popis | MJ | Množství | J.cena [CZK] | Cena celkem [CZK] | Cenová soustava |  |  | DPH | J. Nh [h] | Nh celkem [h] | J. hmotnost [t] | Hmotnost celkem [t] | J. suť [t] | Suť Celkem [t]
Náklady soupisu celkem | [6 empty] | 0 | [5 empty] | 713.3043 |  | 36.1764 |  | 0 |  | D | -1 | [7 empty] | 0
| D | HSV | Práce a dodávky HSV |  |  |  | 0 | [5 empty] | 0 |  | 0 |  | 0 | 1 | D | 0 | ROZPOCET | [6 empty] | 0
| D | V | Technologie úsekového měření |  |  |  | 0 | [5 empty] | 0 |  | 0 |  | 0 | 1 | D | 0 | ROZPOCET | [6 empty] | 0
1 | K | V001 | Kamerový set osazený v jedné lokalitě | kpl | 2 | 0 | 0 |  |  |  | základní | 0 | 0 | 0 | 0 | 0 | 0 | 4 | K | 1 | ROZPOCET | 0 | 0 | 0 | 0 | 0 | 1 | 0 | 4 | -190797267
2 | K | V002 | Přenosová soustava - jedno stanoviště LTE | kpl | 2 | 0 | 0 |  |  |  | základní | 0 | 0 | 0 | 0 | 0 | 0 | 4 | K | 1 | ROZPOCET | 0 | 0 | 0 | 0 | 0 | 1 | 0 | 4 | 272026513
3 | K | V003 | Zpracování přestupků | kpl | 1 | 0 | 0 |  |  |  | základní | 0 | 0 | 0 | 0 | 0 | 0 | 4 | K | 1 | ROZPOCET | 0 | 0 | 0 | 0 | 0 | 1 | 0 | 4 | -564194309
4 | K | V004 | Kalibrace a certifikace zařízení | kpl | 2 | 0 | 0 |  |  |  | základní | 0 | 0 | 0 | 0 | 0 | 0 | 4 | K | 1 | ROZPOCET | 0 | 0 | 0 | 0 | 0 | 1 | 0 | 4 | -1602690493
| D | R | Svodidla |  |  |  | 0 | [5 empty] | 19.822 |  | 0.07038 |  | 0 | 1 | D | 0 | ROZPOCET | [6 empty] | 0
5 | K | R011 | Bezpečnostní záchytná zařízení - úroveň zadržení N1, N2 | m | 84 | 0 | 0 |  |  |  | základní | 0 | 0 | 0 | 0 | 0 | 0 | 4 | K | 1 | ROZPOCET | 0 | 0 | 0 | 0 | 0 | 1 | 0 | 4 | 345545549
| P |  | Poznámka k položce: Dodávka a montáž | [15 empty] | P | 1
6 | K | R012 | Bezpečnostní záchytná zařízení (náběh svodidla) - úroveň zadržení N1, N2 | m | 24 | 0 | 0 |  |  |  | základní | 0 | 0 | 0 | 0 | 0 | 0 | 4 | K | 1 | ROZPOCET | 0 | 0 | 0 | 0 | 0 | 1 | 0 | 4 | -1704637351
| P |  | Poznámka k položce: Dodávka a montáž | [15 empty] | P | 1
7 | K | R012 | Bezpečnostní záchytná zařízení (napojení na stávající svodildo) - úroveň zadržení N1, N2 | m | 6 | 0 | 0 |  |  |  | základní | 0 | 0 | 0 | 0 | 0 | 0 | 4 | K | 1 | ROZPOCET | 0 | 0 | 0 | 0 | 0 | 1 | 0 | 4 | -1704637351
| P |  | Poznámka k položce: Dodávka a montáž | [15 empty] | P | 1
8 | K | R013 | Demontáž a odvozv bezpečnostního záchytného zařízení | m | 4 | 0 | 0 |  |  |  | základní | 0 | 0 | 0 | 0 | 0 | 0 | 4 | K | 1 | ROZPOCET | 0 | 0 | 0 | 0 | 0 | 1 | 0 | 4 | -1079268043
| D | 1 | Zemní práce |  |  |  | 0 | [5 empty] | 19.822 |  | 0.07038 |  | 0 | 1 | D | 1 | ROZPOCET | [6 empty] | 0
9 | K | 141721211 | Řízený zemní protlak délky do 50 m hloubky do 6 m s protlačením potrubí vnějšího průměru vrtu do 90 mm v hornině třídy těžitelnosti I a II, skupiny 1 až 4 | m | 34 | 0 | 0 |  |  |  | základní | 0.583 | 19.822 | 0.0018 | 0.0612 | 0 | 0 | 4 | K | 2 | ROZPOCET | 0 | 0 | 0 | 0 | 0 | 1 | 0 | 4 | -955757583
10 | M | 34571361 | Trubka PE 40x3,5mm | m | 34 | 0 | 0 |  |  |  | základní | 0 | 0 | 0.00027 | 0.00918 | 0 | 0 | 8 | M | 2 | ROZPOCET | 0 | 0 | 0 | 0 | 0 | 1 | 0 | 4 | -1254523918
| D | PSV | Práce a dodávky PSV |  |  |  | 0 | [5 empty] | 92.266 |  | 0.20358 |  | 0 | 2 | D | 0 | ROZPOCET | [6 empty] | 0
| D | 741 | Elektroinstalace - silnoproud |  |  |  | 0 | [5 empty] | 92.266 |  | 0.20358 |  | 0 | 2 | D | 1 | ROZPOCET | [6 empty] | 0
11 | K | 741110154 | Montáž trubka pancéřová kovová tuhá závitová D přes 42 mm uložená volně | m | 6 | 0 | 0 |  |  |  | základní | 0.184 | 1.104 | 0 | 0 | 0 | 0 | 4 | K | 2 | ROZPOCET | 0 | 0 | 0 | 0 | 0 | 1 | 0 | 4 | 1585494941
12 | M | 34571128 | trubka elektroinstalační ocelová lakovaná závitová D 42mm | m | 6 | 0 | 0 |  |  |  | základní | 0 | 0 | 0.00225 | 0.0135 | 0 | 0 | 8 | M | 2 | ROZPOCET | 0 | 0 | 0 | 0 | 0 | 1 | 0 | 4 | -65454480
13 | M | R011 | PASKA UPINACI NEREZ.STREDNI16/0,75MM | m | 3 | 0 | 0 |  |  |  | základní | 0 | 0 | 0 | 0 | 0 | 0 | 8 | M | 2 | ROZPOCET | 0 | 0 | 0 | 0 | 0 | 1 | 0 | 4 | 443515838
14 | M | R012 | SPONA UPINACI NEREZ. STREDNI 16MM | kus | 3 | 0 | 0 |  |  |  | základní | 0 | 0 | 0 | 0 | 0 | 0 | 8 | M | 2 | ROZPOCET | 0 | 0 | 0 | 0 | 0 | 1 | 0 | 4 | -497080001
15 | K | 741122222 | Montáž kabel Cu plný kulatý žíla 4x10 mm2 uložený volně (CYKY) | m | 296 | 0 | 0 |  |  |  | základní | 0.058 | 17.168 | 0 | 0 | 0 | 0 | 16 | K | 2 | ROZPOCET | 0 | 0 | 0 | 0 | 0 | 1 | 0 | 16 | 211424846
16 | M | 34111076 | kabel silový s Cu jádrem 1kV 4x10mm2 | m | 296 | 0 | 0 |  |  |  | základní | 0 | 0 | 0.00063 | 0.18648 | 0 | 0 | 32 | M | 2 | ROZPOCET | 0 | 0 | 0 | 0 | 0 | 1 | 0 | 16 | -2023718102
| P |  | Poznámka k položce: CYKY-J 4x10 | [15 empty] | P | 2
17 | K | 741123311 | Montáž kabel Al plný nebo laněný kulatý žíla 4x10 až 16 mm2 uložený pevně (AYKY) | m | 10 | 0 | 0 |  |  |  | základní | 0.096 | 0.96 | 0 | 0 | 0 | 0 | 16 | K | 2 | ROZPOCET | 0 | 0 | 0 | 0 | 0 | 1 | 0 | 16 | -489397345
18 | M | 34112312 | kabel silový s Al jádrem 1kV 4x10mm2 | m | 10 | 0 | 0 |  |  |  | základní | 0 | 0 | 0.00036 | 0.0036 | 0 | 0 | 32 | M | 2 | ROZPOCET | 0 | 0 | 0 | 0 | 0 | 1 | 0 | 16 | 1792884426
| P |  | Poznámka k položce: AYKY-J 4x10 | [15 empty] | P | 2
19 | K | 741130134 | Ukončení šňůra 4x10 mm2 se zapojením | kus | 6 | 0 | 0 |  |  |  | základní | 0.369 | 2.214 | 0 | 0 | 0 | 0 | 16 | K | 2 | ROZPOCET | 0 | 0 | 0 | 0 | 0 | 1 | 0 | 16 | -1950641450
20 | K | 741136201 | Propojení kabel nebo vodič celoplast odbočnice do 1 kV litinová do 1x120, 2x50, 4x16 mm2 | kus | 1 | 0 | 0 |  |  |  | základní | 6.715 | 6.715 | 0 | 0 | 0 | 0 | 16 | K | 2 | ROZPOCET | 0 | 0 | 0 | 0 | 0 | 1 | 0 | 16 | -550287103
21 | M | R002 | svorka odbočná NN 16-70 mm2 | kus | 4 | 0 | 0 |  |  |  | základní | 0 | 0 | 0 | 0 | 0 | 0 | 32 | M | 2 | ROZPOCET | 0 | 0 | 0 | 0 | 0 | 1 | 0 | 16 | -1265491963
22 | K | 741220002.R | Montáž skříňě na sloup | kus | 1 | 0 | 0 |  |  |  | základní | 0.277 | 0.277 | 0 | 0 | 0 | 0 | 16 | K | 2 | ROZPOCET | 0 | 0 | 0 | 0 | 0 | 1 | 0 | 16 | 125301670
23 | M | R005 | SKRIN PRIPOJKOVA SP100/NNP1P | kus | 1 | 0 | 0 |  |  |  | základní | 0 | 0 | 0 | 0 | 0 | 0 | 32 | M | 2 | ROZPOCET | 0 | 0 | 0 | 0 | 0 | 1 | 0 | 16 | -1253668035
24 | M | R006 | VRUT 6X70, ZAPUSTNA HLAVA, POZ. | kus | 4 | 0 | 0 |  |  |  | základní | 0 | 0 | 0 | 0 | 0 | 0 | 32 | M | 2 | ROZPOCET | 0 | 0 | 0 | 0 | 0 | 1 | 0 | 16 | 93120017
25 | M | R007 | PODLOZKA PLOCHA 6,4 POZ. | kus | 4 | 0 | 0 |  |  |  | základní | 0 | 0 | 0 | 0 | 0 | 0 | 32 | M | 2 | ROZPOCET | 0 | 0 | 0 | 0 | 0 | 1 | 0 | 16 | 1178223005
26 | M | R008 | DESKA CETRIS 10MM 3350X1250MM | kus | 1 | 0 | 0 |  |  |  | základní | 0 | 0 | 0 | 0 | 0 | 0 | 32 | M | 2 | ROZPOCET | 0 | 0 | 0 | 0 | 0 | 1 | 0 | 16 | 1822828735
27 | K | 741240001.R | Montáž redukce do pojistkové skříně | kus | 1 | 0 | 0 |  |  |  | základní | 0.032 | 0.032 | 0 | 0 | 0 | 0 | 16 | K | 2 | ROZPOCET | 0 | 0 | 0 | 0 | 0 | 1 | 0 | 16 | 257096823
| P |  | Poznámka k položce: REDUKCE (ADAPTER),NAHRADA POJ. 2,1 ZA 00 | [15 empty] | P | 2
28 | M | R003 | ADAPTER S POJ.SPODKY VEL.00 3X R200/B,K | kus | 1 | 0 | 0 |  |  |  | základní | 0 | 0 | 0 | 0 | 0 | 0 | 32 | M | 2 | ROZPOCET | 0 | 0 | 0 | 0 | 0 | 1 | 0 | 16 | -682773255
29 | K | 741320042 | Montáž pojistka - patrona nožová se zapojením vodičů | kus | 7 | 0 | 0 |  |  |  | základní | 0.016 | 0.112 | 0 | 0 | 0 | 0 | 16 | K | 2 | ROZPOCET | 0 | 0 | 0 | 0 | 0 | 1 | 0 | 16 | -1484525660
30 | M | R009 | POJISTKA NOZOVA NN VEL.000 GG 10A | kus | 4 | 0 | 0 |  |  |  | základní | 0 | 0 | 0 | 0 | 0 | 0 | 32 | M | 2 | ROZPOCET | 0 | 0 | 0 | 0 | 0 | 1 | 0 | 16 | 2029020517
31 | M | R010 | POJISTKA NOZOVA NN VEL.000 GG 32A | kus | 3 | 0 | 0 |  |  |  | základní | 0 | 0 | 0 | 0 | 0 | 0 | 32 | M | 2 | ROZPOCET | 0 | 0 | 0 | 0 | 0 | 1 | 0 | 16 | -646573420
32 | K | 741810003 | Celková prohlídka elektrického rozvodu a zařízení do 1 milionu Kč | kus | 2 | 0 | 0 |  |  |  | základní | 31.842 | 63.684 | 0 | 0 | 0 | 0 | 4 | K | 2 | ROZPOCET | 0 | 0 | 0 | 0 | 0 | 1 | 0 | 4 | 386488591
| P |  | Poznámka k položce: Zkoušky a prohlídky elektrických rozvodů a zařízení celková prohlídka a vyhotovení revizní zprávy pro objem montážních prací přes 500 do 1000 tis. Kč | [15 empty] | P | 2
| D | M | Práce a dodávky M |  |  |  | 0 | [5 empty] | 601.2163 |  | 35.9025 |  | 0 | 3 | D | 0 | ROZPOCET | [6 empty] | 0
| D | 21-M | Elektromontáže |  |  |  | 0 | [5 empty] | 15.48 |  | 0.0958 |  | 0 | 3 | D | 1 | ROZPOCET | [6 empty] | 0
33 | K | 210220020 | Montáž uzemňovacího vedení vodičů FeZn pomocí svorek v zemi páskou do 120 mm2 ve městské zástavbě | m | 80 | 0 | 0 |  |  |  | základní | 0.14 | 11.2 | 0 | 0 | 0 | 0 | 64 | K | 2 | ROZPOCET | 0 | 0 | 0 | 0 | 0 | 1 | 0 | 64 | 100761699
34 | M | 35442062 | zemnící drát FeZn průměr 10mm | kg | 90 | 0 | 0 |  |  |  | základní | 0 | 0 | 0.001 | 0.09 | 0 | 0 | 128 | M | 2 | ROZPOCET | 0 | 0 | 0 | 0 | 0 | 1 | 0 | 128 | -1228656044
35 | K | 210220301 | Montáž svorek hromosvodných se 2 šrouby | kus | 10 | 0 | 0 |  |  |  | základní | 0.252 | 2.52 | 0 | 0 | 0 | 0 | 64 | K | 2 | ROZPOCET | 0 | 0 | 0 | 0 | 0 | 1 | 0 | 64 | 270287535
36 | M | 35441885 | svorka spojovací pro lano D 8-10mm | kus | 10 | 0 | 0 |  |  |  | základní | 0 | 0 | 0.00023 | 0.0023 | 0 | 0 | 128 | M | 2 | ROZPOCET | 0 | 0 | 0 | 0 | 0 | 1 | 0 | 128 | -664926394
37 | K | 210220302 | Montáž svorek hromosvodných se 3 a více šrouby | kus | 5 | 0 | 0 |  |  |  | základní | 0.352 | 1.76 | 0 | 0 | 0 | 0 | 64 | K | 2 | ROZPOCET | 0 | 0 | 0 | 0 | 0 | 1 | 0 | 64 | 34295948
38 | M | 35441996 | svorka odbočovací a spojovací pro spojování kruhových a páskových vodičů, FeZn | kus | 5 | 0 | 0 |  |  |  | základní | 0 | 0 | 0.0007 | 0.0035 | 0 | 0 | 128 | M | 2 | ROZPOCET | 0 | 0 | 0 | 0 | 0 | 1 | 0 | 128 | 1972082434
39 | K | R1009 | Drobný elektroinstalační materiál | kpl | 1 | 0 | 0 |  |  |  | základní | 0 | 0 | 0 | 0 | 0 | 0 | 64 | K | 2 | ROZPOCET | 0 | 0 | 0 | 0 | 0 | 1 | 0 | 64 | -1564973354
| D | 22-M | Montáže technologických zařízení pro dopravní stavby |  |  |  | 0 | [5 empty] | 106.36 |  | 0.0136 |  | 0 | 3 | D | 1 | ROZPOCET | [6 empty] | 0
40 | K | 220111711 | Montáž zemniče s bleskosvodem svodné lano 10 m | kus | 1 | 0 | 0 |  |  |  | základní | 1.16 | 1.16 | 0.0136 | 0.0136 | 0 | 0 | 64 | K | 2 | ROZPOCET | 0 | 0 | 0 | 0 | 0 | 1 | 0 | 64 | 228872673
37 | M | R001 | omezovač přepětí 1kv, izol. svorka 16-120 | kus | 3 | 0 | 0 |  |  |  | základní | 0 | 0 | 0 | 0 | 0 | 0 | 256 | M | 2 | ROZPOCET | 0 | 0 | 0 | 0 | 0 | 1 | 0 | 64 | -1368178032
38 | M | R002 | svorka odbočná NN 16-70 mm2 | kus | 3 | 0 | 0 |  |  |  | základní | 0 | 0 | 0 | 0 | 0 | 0 | 256 | M | 2 | ROZPOCET | 0 | 0 | 0 | 0 | 0 | 1 | 0 | 64 | -1320330948
76 | K | 220960227 | Montáž periferií MUR-07 pro jeden jízdní pruh v jednom směru | kus | 2 | 0 | 0 |  |  |  | základní | 16.5 | 33 | 0 | 0 | 0 | 0 | 64 | K | 2 | ROZPOCET | 0 | 0 | 0 | 0 | 0 | 1 | 0 | 64 | -170743489
77 | K | 220960228 | Montáž se zapojením skříně rozvaděče MUR-07 | kus | 2 | 0 | 0 |  |  |  | základní | 17.1 | 34.2 | 0 | 0 | 0 | 0 | 64 | K | 2 | ROZPOCET | 0 | 0 | 0 | 0 | 0 | 1 | 0 | 64 | -1283935584
75 | K | 220960300 | Uvedení do provozu systém měření úsekové rychlosti | kus | 2 | 0 | 0 |  |  |  | základní | 19 | 38 | 0 | 0 | 0 | 0 | 64 | K | 2 | ROZPOCET | 0 | 0 | 0 | 0 | 0 | 1 | 0 | 64 | 1920667162
| D | 46-M | Zemní práce při extr.mont.pracích |  |  |  | 0 | [5 empty] | 479.3763 |  | 35.7931 |  | 0 | 3 | D | 1 | ROZPOCET | [6 empty] | 0
1 | K | 460010022 | Vytyčení trasy vedení kabelového podzemního podél silnice | km | 0.26 | 0 | 0 |  |  |  | základní | 3.07 | 0.7982 | 0.00193 | 0.0005018 | 0 | 0 | 64 | K | 2 | ROZPOCET | 0 | 0 | 0 | 0 | 0 | 1 | 0 | 64 | -1384660020
2 | K | 460030011 | Sejmutí drnu jakékoliv tloušťky | m2 | 88 | 0 | 0 |  |  |  | základní | 0.17 | 14.96 | 0 | 0 | 0 | 0 | 64 | K | 2 | ROZPOCET | 0 | 0 | 0 | 0 | 0 | 1 | 0 | 64 | -846882595
3 | K | 460050014 | Hloubení nezapažených jam pro stožáry jednoduché délky do 10 m na rovině ručně v hornině tř 4 | kus | 2 | 0 | 0 |  |  |  | základní | 4.481 | 8.962 | 0 | 0 | 0 | 0 | 64 | K | 2 | ROZPOCET | 0 | 0 | 0 | 0 | 0 | 1 | 0 | 64 | -553902148
4 | K | 278381154 | Základy pod technologická zařízení půdorysné plochy do 1 m2 z betonu prostého tř. C 20/25 | m3 | 2.1 | 0 | 0 |  |  |  | základní | 4.481 | 9.4101 | 0 | 0 | 0 | 0 | 64 | K | 2 | ROZPOCET | 0 | 0 | 0 | 0 | 0 | 1 | 0 | 64 | -553902148
5 | K | 460150164 | Hloubení kabelových zapažených i nezapažených rýh ručně š 35 cm, hl 80 cm, v hornině tř 4 | m | 182 | 0 | 0 |  |  |  | základní | 1.292 | 235.144 | 0 | 0 | 0 | 0 | 64 | K | 2 | ROZPOCET | 0 | 0 | 0 | 0 | 0 | 1 | 0 | 64 | 1511448398
6 | K | 460150304 | Hloubení kabelových zapažených i nezapažených rýh ručně š 50 cm, hl 120 cm, v hornině tř 4 | m | 40 | 0 | 0 |  |  |  | základní | 2.768 | 110.72 | 0 | 0 | 0 | 0 | 64 | K | 2 | ROZPOCET | 0 | 0 | 0 | 0 | 0 | 1 | 0 | 64 | -890860236
7 | K | 460421172 | Lože kabelů z písku nebo štěrkopísku tl 10 cm nad kabel, kryté plastovou deskou, š lože do 50 cm | m | 222 | 0 | 0 |  |  |  | základní | 0.066 | 14.652 | 0.156 | 34.632 | 0 | 0 | 64 | K | 2 | ROZPOCET | 0 | 0 | 0 | 0 | 0 | 1 | 0 | 64 | -843149022
8 | M | 34575113 | deska kabelová krycí PE červená, 300x7x2mm | m | 222 | 0 | 0 |  |  |  | základní | 0 | 0 | 0.00059 | 0.13098 | 0 | 0 | 128 | M | 2 | ROZPOCET | 0 | 0 | 0 | 0 | 0 | 1 | 0 | 128 | 1842859250
9 | K | 460490013 | Krytí kabelů výstražnou fólií šířky 34 cm | m | 222 | 0 | 0 |  |  |  | základní | 0.025 | 5.55 | 9e-05 | 0.01998 | 0 | 0 | 64 | K | 2 | ROZPOCET | 0 | 0 | 0 | 0 | 0 | 1 | 0 | 64 | -956512081
10 | K | 460510054 | Kabelové prostupy z trub plastových do rýhy bez obsypu, průměru do 10 cm | m | 40 | 0 | 0 |  |  |  | základní | 0.075 | 3 | 0 | 0 | 0 | 0 | 64 | K | 2 | ROZPOCET | 0 | 0 | 0 | 0 | 0 | 1 | 0 | 64 | 281741719
11 | M | 34571350 | trubka elektroinstalační ohebná dvouplášťová korugovaná (chránička) D 32/40mm, HDPE+LDPE | m | 40 | 0 | 0 |  |  |  | základní | 0 | 0 | 0.00019 | 0.0076 | 0 | 0 | 128 | M | 2 | ROZPOCET | 0 | 0 | 0 | 0 | 0 | 1 | 0 | 128 | -333769846
12 | K | 460560154 | Zásyp rýh ručně šířky 35 cm, hloubky 70 cm, z horniny třídy 4 | m | 182 | 0 | 0 |  |  |  | základní | 0.24 | 43.68 | 0 | 0 | 0 | 0 | 64 | K | 2 | ROZPOCET | 0 | 0 | 0 | 0 | 0 | 1 | 0 | 64 | -1651927965
| P |  | Poznámka k položce: Zásyp kabelových rýh ručně s uložením výkopku ve vrstvách včetně zhutnění a urovnání povrchu šířky 35 cm hloubky 70 cm, v hornině třídy 4 | [15 empty] | P | 2
13 | K | 460560294 | Zásyp rýh ručně šířky 50 cm, hloubky 110 cm, z horniny třídy 4 | m | 40 | 0 | 0 |  |  |  | základní | 0.539 | 21.56 | 0 | 0 | 0 | 0 | 64 | K | 2 | ROZPOCET | 0 | 0 | 0 | 0 | 0 | 1 | 0 | 64 | 213686705
| P |  | Poznámka k položce: Zásyp kabelových rýh ručně s uložením výkopku ve vrstvách včetně zhutnění a urovnání povrchu šířky 50 cm hloubky 110 cm, v hornině třídy 4 | [15 empty] | P | 2
14 | K | 460600023 | Vodorovné přemístění horniny jakékoliv třídy do 1000 m | m3 | 17 | 0 | 0 |  |  |  | základní | 0.094 | 1.598 | 0 | 0 | 0 | 0 | 64 | K | 2 | ROZPOCET | 0 | 0 | 0 | 0 | 0 | 1 | 0 | 64 | -995664113
15 | K | 460600031 | Příplatek k vodorovnému přemístění horniny za každých dalších 1000 m | m3 | 510 | 0 | 0 |  |  |  | základní | 0.013 | 6.63 | 0 | 0 | 0 | 0 | 64 | K | 2 | ROZPOCET | 0 | 0 | 0 | 0 | 0 | 1 | 0 | 64 | 914626545
16 | K | 460650141 | Zřízení provizorní příjezdové komunikace ze silničních panelů se štěrkovým ložem | m2 | 10 | 0 | 0 |  |  |  | základní | 0.226 | 2.26 | 0.0835 | 0.835 | 0 | 0 | 64 | K | 2 | ROZPOCET | 0 | 0 | 0 | 0 | 0 | 1 | 0 | 64 | -2089999785
17 | M | R013 | Panel silniční 300-200-15 | kus | 2 | 0 | 0 |  |  |  | základní | 0 | 0 | 0 | 0 | 0 | 0 | 256 | M | 2 | ROZPOCET | 0 | 0 | 0 | 0 | 0 | 1 | 0 | 64 | -746210156
18 | M | R014 | Panel silniční 300-100-15 | kus | 1 | 0 | 0 |  |  |  | základní | 0 | 0 | 0 | 0 | 0 | 0 | 256 | M | 2 | ROZPOCET | 0 | 0 | 0 | 0 | 0 | 1 | 0 | 64 | 2025912985
19 | K | 460650141.R | Jeřábnické práce | kpl | 1 | 0 | 0 |  |  |  | základní | 0.226 | 0.226 | 0.0835 | 0.0835 | 0 | 0 | 64 | K | 2 | ROZPOCET | 0 | 0 | 0 | 0 | 0 | 1 | 0 | 64 | 1430059169
20 | K | 460650141.R2 | Pronájem plošiny | kpl | 1 | 0 | 0 |  |  |  | základní | 0.226 | 0.226 | 0.0835 | 0.0835 | 0 | 0 | 64 | K | 2 | ROZPOCET | 0 | 0 | 0 | 0 | 0 | 1 | 0 | 64 | 1214926320
21 | K | R1003 | Drobný materiál základů stožárů Vo, drobné zemní práce | kpl | 1 | 0 | 0 |  |  |  | základní | 0 | 0 | 0 | 0 | 0 | 0 | 64 | K | 2 | ROZPOCET | 0 | 0 | 0 | 0 | 0 | 1 | 0 | 64 | -148549446
22 | K | R1008 | Montáž označovacího štítku kabelu | kus | 60 | 0 | 0 |  |  |  | základní | 0 | 0 | 0 | 0 | 0 | 0 | 64 | K | 2 | ROZPOCET | 0 | 0 | 0 | 0 | 0 | 1 | 0 | 64 | 1225369008
23 | M | R012.1 | Označovací štítek kabelu | kus | 60 | 0 | 0 |  |  |  | základní | 0 | 0 | 0 | 0 | 0 | 0 | 256 | M | 2 | ROZPOCET | 0 | 0 | 0 | 0 | 0 | 1 | 0 | 64 | 256705291
| D | VRN | Vedlejší rozpočtové náklady |  |  |  | 0 | [5 empty] | 0 |  | 0 |  | 0 | 5 | D | 0 | ROZPOCET | [6 empty] | 0
| D | VRN1 | Průzkumné, geodetické a projektové práce |  |  |  | 0 | [5 empty] | 0 |  | 0 |  | 0 | 5 | D | 1 | ROZPOCET | [6 empty] | 0
16 | K | 012103000 | Geodetické práce před výstavbou | kpl | 1 | 0 | 0 |  |  |  | základní | 0 | 0 | 0 | 0 | 0 | 0 | 1024 | K | 2 | ROZPOCET | 0 | 0 | 0 | 0 | 0 | 1 | 0 | 1024 | 2111222212
17 | K | 012303000 | Geodetické práce po výstavbě | kpl | 1 | 0 | 0 |  |  |  | základní | 0 | 0 | 0 | 0 | 0 | 0 | 1024 | K | 2 | ROZPOCET | 0 | 0 | 0 | 0 | 0 | 1 | 0 | 1024 | 200795582
18 | K | 013254000 | Dokumentace skutečného provedení stavby | kpl | 1 | 0 | 0 |  |  |  | základní | 0 | 0 | 0 | 0 | 0 | 0 | 1024 | K | 2 | ROZPOCET | 0 | 0 | 0 | 0 | 0 | 1 | 0 | 1024 | -90094738
| D | VRN4 | Inženýrská činnost |  |  |  | 0 | [5 empty] | 0 |  | 0 |  | 0 | 5 | D | 1 | ROZPOCET | [6 empty] | 0
74 | K | 042903000 | Statický posudek stanoviště | kpl | 2 | 0 | 0 |  |  |  | základní | 0 | 0 | 0 | 0 | 0 | 0 | 1024 | K | 2 | ROZPOCET | 0 | 0 | 0 | 0 | 0 | 1 | 0 | 1024 | 2099846208
19 | K | 045303000 | Koordinační činnost | kpl | 1 | 0 | 0 |  |  |  | základní | 0 | 0 | 0 | 0 | 0 | 0 | 1024 | K | 2 | ROZPOCET | 0 | 0 | 0 | 0 | 0 | 1 | 0 | 1024 | -799891082
| D | VRN7 | Provozní vlivy |  |  |  | 0 | [5 empty] | 0 |  | 0 |  | 0 | 5 | D | 1 | ROZPOCET | [6 empty] | 0
20 | K | 072103011 | Zajištění DIO komunikace II. a III. třídy - jednoduché el. vedení | kpl | 1 | 0 | 0 |  |  |  | základní | 0 | 0 | 0 | 0 | 0 | 0 | 1024 | K | 2 | ROZPOCET | 0 | 0 | 0 | 0 | 0 | 1 | 0 | 1024 | -211127362