## List1
NABÍDKA 4247-17-4-4
Návrh proveden programem E-CONFIG 3.4.3. Databáze 2017.08.1, platnost dat od 01.08.2017
| Zpracoval: |  |  | Příjemce materiálu:
OPTIMA spol.s.r.o.
Žižkova 738
566 01 Vysoké Mýto
|  | IČO: |  |  | IČO:
|  | DIČ: |  |  | DIČ:
|  | Banka: |  |  | Banka:
|  | Číslo účtu: |  |  | Číslo účtu:
Ing. Shejbal
|  | Telefon: 465 420 911 |  |  | Telefon:
|  | E-mail: info@optima-vm.cz |  |  | E-mail:
| Soubory: |  |  | Projekt:
|  | Český Brod.ECFX |  |  | Stavební úpravy budovy čp.1 na parcele č.st.7 v Česském Brodě
|  | Specifikace RS1 s cenami.XLS |  |  | 4247-17-4-4
| Poznámka: |  |  | Datum:
|  | Inv:Město Česský Brod, Husovo náměstí 70 |  |  | 12.7.2017
|  | Sumarizovaný seznam |  |  | Platnost: 12 dní (do 24.07.2017)
|  | (počty kusů NEBYLY zaokrouhleny na násobky základní objednací jednotky) |  |  | Splatnost: dle rámcové smlouvy
Poř. | Popis |  | Typové označení |  |  | Objednací číslo | Počet kusů celkem | Celková koncová cena [Kč]
Rozváděč RS 1
1 | Rám s dveřmi, zámek čtyřhran, montáž POD omítku, šedá, požár.klasifikace EW60-DP1, ŠxV=835x1060 |  | BP-U-3S-800/10-EW |  |  | 116582 | 1 | 3550
2 | Bočnice, V=950 |  | BPZ-MSW-10 |  |  | 293408 | 1 | 611
3 | Západka pro bočnici BPZ-MSW |  | BPZ-SNAP |  |  | 116677 | 1 | 64
4 | Ochranný kryt, ŠxVxH=835x1060x240 |  | BPZ-WB3S-800/10/2 |  |  | 111135 | 1 | 1591
5 | Schránka na dokumentaci A4 |  | LAB-BAG_A4 |  |  | 107913 | 1 | 121
6 | DIN lišta hliníková, šířka skříně = 800, šířka lišty = 688 |  | BPZ-DINR35-800 |  |  | 293596 | 6 | 468
7 | Upevňovací úchytka s vodivým propojení (zelená) |  | BEL01 |  |  | 275200 | 3 | 291
8 | Upevňovací úchytka celoplastová (bílá) |  | BEL12 |  |  | 275199 | 3 | 189
9 | Krycí deska, s výřezem 45mm, plechová, šedá, Š=800, V=150 |  | BPZ-FP-800/150-45 |  |  | 286690 | 6 | 1386
10 | Krycí deska, bez výřezu, plechová, šedá, Š=800, V=50 |  | BPZ-FP-800/050-BL |  |  | 286687 | 1 | 167
11 | Záslepka pro výřezy 45mm, 6 modulů TE, bílá, lámatelná po 8,75mm (1/2TE) |  | BS-6MB-WH |  |  | 178978 | 21 | 315
12 | Chránič Ir=250A, typ AC, 4-pól, Idn=0.03A, In=25A |  | PF7-25/4/003 |  |  | 263584 | 3 | 4575
13 | Chránič s nadproudovou ochranou, Ir=250A+puls.SS, A, 1+N, 10kA, char.B, Idn=0.03A, In=16A |  | PFL7-16/1N/B/003-A |  |  | 263535 | 2 | 3502
14 | Jistič PL7, char B, 1-pólový, Icn=10kA, In=10A |  | PL7-B10/1 |  |  | 262674 | 13 | 2067
15 | Jistič PL7, char B, 1-pólový, Icn=10kA, In=16A |  | PL7-B16/1 |  |  | 262676 | 18 | 2484
16 | Jistič PL7, char B, 1-pólový, Icn=10kA, In=20A |  | PL7-B20/1 |  |  | 262677 | 1 | 191
17 | Jistič PL7, char B, 3-pólový, Icn=10kA, In=16A |  | PL7-B16/3 |  |  | 263389 | 1 | 585
18 | Jistič PL7, char B, 3-pólový, Icn=10kA, In=20A |  | PL7-B20/3 |  |  | 263390 | 1 | 659
19 | Jistič PL7, char B, 3-pólový, Icn=10kA, In=25A |  | PL7-B25/3 |  |  | 263391 | 4 | 2728
20 | Jistič PL7, char C, 3-pólový, Icn=10kA, In=63A |  | PL7-C63/3 |  |  | 263415 | 1 | 2688
21 | Svodič přepětí třídy T1+T2 (B+C), 3pól sada pro TN-C |  | SPBT12-280/3 |  |  | 158330 | 1 | 3803
22 | Hlavní vypínač, 3-pól, In=100A |  | IS-100/3 |  |  | 276284 | 1 | 1274
23 | Elektroměr cejchovaný MID 3×230/400V, přímý do 65A, 1-sazba |  | KWZ44B1 |  |  | 999201867 | 2 | 9934
24 | Demo: Přídavek na montáž přístrojů 1 |  | Mont DevM 0.5 |  |  |  | 1 | 900
25 | Demo: Přídavek na montáž rámu 1 |  | Mont FrM 0.5 |  |  |  | 1 | 800
26 | Schodišťový spínač STOP/alarm/centrál.ovládání |  | TLK |  |  | 101066 | 1 | 836
| Cena celkem včetně slevy [Kč] | [6 empty] | 45779
| Sazba DPH základní (A) 21% [Kč] | [6 empty] | 9613.59
| Cena celkem včetně slevy + Sazba DPH základní (A) [Kč] | [6 empty] | 55392.59
Sumarizovaný seznam (počty kusů NEBYLY zaokrouhleny na násobky základní objednací jednotky)
Zvýrazněné položky - počet kusů neodpovídá základní objednací jednotce.