## Rekapitulace
Stavební úpravy budovy č.p. 1 na parcele č. st. 7 v Českém Brodě - 2. etapa
REKAPITULACE NÁKLADŮ STAVBY - bez cen
Soupis prací, ocenění stavebního dílu
SO 01 | Stavební úpravy budovy č.p. 1 | 0
| Architektonicko-stavební část | 0
| Elektroinstalace silnoproud | 0
SO 01 | Vedlejší a ostatní náklady | 0
Součet bez DPH |  | 0
DPH 21% |  | 0
Celkový součet nákladů vč. DPH |  | 0
POZNÁMKY:
Cenová soustava: Použita je cenová soustava ÚRS PRAHA a.s., software euroCALC 3 – CALLIDA s.r.o. (položky osmi a devítimístné číselníky). Cenová soustava je doplněna o předběžné ceny - "vlastní kalkulaci" (položky s pokráceným číselným kódem nebo položky s označením X). Soupis prací a výkaz výměr je vyhotoven na základě projektové dokumentace, vyhotovené firmou Optima spol. s r. o. Vysoké Mýto. Elektronický výstup soupisu prací a výkazu výměr je proveden do otevřeného formátu *xls. Poznámka k soupisu prací: Ceny za měrnou jednotku všech položek použité z cenové soustavy i položek "vlastní kalkulace" budou při ocenění VZ zhotovitelem obsahovat náklady na veškerý potřebný spojovací materiál, nástroje, nářadí, pomocný materiál i stavební přípomocné práce, případně pomocné konstrukce a lešení (pokud není přímo uvedeno položkou). Veškeré výměry uváděných měrných jednotek dodávky materiálů, případně stavební práce jsou uvedeny bez ztratného, v čisté výměře - pokud ztratné není v rozpočtu přímo uvedeno. V případě, že příslušné ztratné není přímo uvedeno, je nutné jej promítnout při ocenění VZ zhotovitelem do ceny za měrnou jednotku materiálu nebo do stavebních prácí. Výměry jsou počítány dle pokynů v úvodní části katalogů popisů a směrných cen cenové soustavy dle zařazení v soupisu prací. Výměry předběžných cen (X- položek) vychází z charakteru práce a zařazení dle třídníků stavebních konstrukcí a prací (TSKP) obdobných stavebních prací. Podkladem pro vytvoření ceny je projektová dokumentace uvedená výše, případně doplnění o informace, zhotovitelem vyžádané na zadavateli, investorovi, projektantovi při oceňování VZ. Zhotovitel výkazu výměr upozorňuje, že případní navržení výrobci, případně dodavatelé materiálu jsou specifikováni pouze jako příklad standardu. Zhotovitel má možnost použít výrobky od jakéhokoliv dodavatele se srovnatelnými technickými parametry. Všechny předepsané položky slepého rozpočtu budou oceněny v zadaném členění a v zadané výši.

## ASŘ
[5 empty] | Poř. | Typ | Kód | Alter. kód | Popis | MJ | Výměra bez ztr. | Ztratné | Výměra | Jedn. cena | Cena | Jedn. hmotn. | Hmotnost | Jedn. suť | Suť | Sazba DPH | DPH | Cena s DPH | Komentář | Objekt | Oddíl
[9 empty] | SO 01.1 - II.: Architektonicko-stavební část - II. etapa | [5 empty] | 0 |  | 91.4915 |  | 51.43 | _ | 0 | 0
[9 empty] | 001: Zemní práce | [5 empty] | 0 |  | 15.0226 |  | 0 | _ | 0 | 0
##T2##N_Catalog_catGUID | ##T2##PRO_ITEM_catID | ##T2##PRO_ITEM_iteCode | ##T2##PRO_ITEM_szvCode | ##T2##PRO_ITEM_tevCode | 1 | SP | 139711101 |  | Vykopávky v uzavřených prostorách v hornině tř. 1 až 4 | m3 | 18.5085 | 0 | 18.5085 | 0 | 0 |  | 0 |  | 0 | 21 | 0 | 0 |  | SO 01.1 - II. | 001
[9 empty] | m.č. 005 - kotelna; (4,1*4,05)*0,95+(4,05*2,25)*0,3 |  | 18.5085 | [8 empty] | _
[5 empty] | 2 | SP | 162201211 |  | Vodorovné přemístění výkopku z horniny tř. 1 až 4 stavebním kolečkem do 10 m | m3 | 18.508 | 0 | 18.508 | 0 | 0 |  | 0 |  | 0 | 21 | 0 | 0 |  | SO 01.1 - II. | 001
[9 empty] | dle pol. č. 139711101; 18,508 |  | 18.508 | [8 empty] | _
[5 empty] | 3 | SP | 162201219 |  | Příplatek k vodorovnému přemístění výkopku z horniny tř. 1 až 4 stavebním kolečkem ZKD 10 m | m3 | 18.508 | 0 | 18.508 | 0 | 0 |  | 0 |  | 0 | 21 | 0 | 0 |  | SO 01.1 - II. | 001
[5 empty] | 4 | SP | 162701105 |  | Vodorovné přemístění do 10000 m výkopku/sypaniny z horniny tř. 1 až 4 | m3 | 18.508 | 0 | 18.508 | 0 | 0 |  | 0 |  | 0 | 21 | 0 | 0 |  | SO 01.1 - II. | 001
[9 empty] | dle pol. č. 139711101; 18,508 |  | 18.508 | [8 empty] | _
[5 empty] | 5 | SP | 162701109 |  | Příplatek k vodorovnému přemístění výkopku/sypaniny z horniny tř. 1 až 4 ZKD 1000 m přes 10000 m | m3 | 92.54 | 0 | 92.54 | 0 | 0 |  | 0 |  | 0 | 21 | 0 | 0 |  | SO 01.1 - II. | 001
[9 empty] | dle pol. č. 162701105 - celkem 15 km; 18,508*5 |  | 92.54 | [8 empty] | _
[5 empty] | 6 | SP | 167101101 |  | Nakládání výkopku z hornin tř. 1 až 4 do 100 m3 | m3 | 18.508 | 0 | 18.508 | 0 | 0 |  | 0 |  | 0 | 21 | 0 | 0 |  | SO 01.1 - II. | 001
[9 empty] | dle pol. č. 139711101; 18,508 |  | 18.508 | [8 empty] | _
[5 empty] | 7 | SP | 171201211 |  | Poplatek za uložení odpadu ze sypaniny na skládce (skládkovné) | t | 32.389 | 0 | 32.389 | 0 | 0 |  | 0 |  | 0 | 21 | 0 | 0 |  | SO 01.1 - II. | 001
[9 empty] | dle pol. č. 139711101; 18,508*1,75 |  | 32.389 | [8 empty] | _
[5 empty] | 8 | SP | 174101102 |  | Zásyp v uzavřených prostorech sypaninou se zhutněním | m3 | 7.5113 | 0 | 7.5113 | 0 | 0 |  | 0 |  | 0 | 21 | 0 | 0 |  | SO 01.1 - II. | 001
[9 empty] | m.č. 005 - kolem výtah. šachty (od -0,56 po -1,15); ((4,1*4,05)-(2,27*2,2))*0,59+(1,6*0,7)*0,59 |  | 7.5113 | [8 empty] | _
[5 empty] | 9 | SP | 181102302 |  | Úprava pláně v zářezech se zhutněním | m2 | 9.1125 | 0 | 9.1125 | 0 | 0 |  | 0 |  | 0 | 21 | 0 | 0 |  | SO 01.1 - II. | 001
[9 empty] | pod základ. desku výtahu; 4,05*2,25 |  | 9.1125 | [8 empty] | _
[5 empty] | 10 | H | 58333651 |  | Kamenivo těžené hrubé frakce 8-16 | t | 15.0226 | 0 | 15.0226 | 0 | 0 | 1 | 15.0226 |  | 0 | 21 | 0 | 0 |  | SO 01.1 - II. | 001
[9 empty] | m.č. 005 - kolem výtah. šachty (od -0,56 po -1,15); (((4,1*4,05)-(2,27*2,2))*0,59+(1,6*0,7)*0,59)*2,0 |  | 15.0226 | [8 empty] | _
_
[9 empty] | 002: Základy | [5 empty] | 0 |  | 6.5715 |  | 0 | _ | 0 | 0
[5 empty] | 11 | SP | 273313711 |  | Základové desky z betonu tř. C 20/25 | m3 | 1.8225 | 0 | 1.8225 | 0 | 0 | 2.4533 | 4.4711 |  | 0 | 21 | 0 | 0 |  | SO 01.1 - II. | 002
[9 empty] | základ. deska výtahu; (4,05*2,25)*0,2 |  | 1.8225 | [8 empty] | _
[5 empty] | 12 | SP | 273362021 |  | Výztuž základových desek svařovanými sítěmi Kari | t | 0.0421 | 0 | 0.0421 | 0 | 0 | 1.0531 | 0.044334 |  | 0 | 21 | 0 | 0 |  | SO 01.1 - II. | 002
[9 empty] | základ. deska výtahu; ((4,05*2,25)*2,1*1,1*0,001)*2 |  | 0.0421 | [8 empty] | _
[5 empty] | 13 | SP | 631311124 |  | Mazanina tl do 120 mm z betonu prostého bez zvýšených nároků na prostředí tř. C 16/20 | m3 | 0.91125 | 0 | 0.91125 | 0 | 0 | 2.2563 | 2.0561 |  | 0 | 21 | 0 | 0 |  | SO 01.1 - II. | 002
[9 empty] | pod základ. desku výtahu; (4,05*2,25)*0,1 |  | 0.91125 | [8 empty] | _
[5 empty] | 14 | SP | 985131311 |  | Ruční dočištění ploch stěn, rubu kleneb a podlah ocelových kartáči | m2 | 3.4 | 0 | 3.4 | 0 | 0 |  | 0 |  | 0 | 21 | 0 | 0 |  | SO 01.1 - II. | 002
[9 empty] | stáv. základ v místě výtah. šachty; (2,9+0,5)*1,0 |  | 3.4 | [8 empty] | _
_
[9 empty] | 003: Svislé konstrukce | [5 empty] | 0 |  | 38.702 |  | 0 | _ | 0 | 0
[5 empty] | 15 | SP | 311113133 |  | Nosná zeď tl do 250 mm z hladkých tvárnic ztraceného bednění včetně výplně z betonu tř. C 16/20 | m2 | 8.4 | 0 | 8.4 | 0 | 0 | 0.55291 | 4.6444 |  | 0 | 21 | 0 | 0 |  | SO 01.1 - II. | 003
[9 empty] | spodní část výtahové šachty; (1,75+1,85+3,12)*1,25 |  | 8.4 | [8 empty] | _
[5 empty] | 16 | SP | 311238113 |  | Zdivo nosné vnitřní z cihel. bloků tl 240 mm pevnosti P 10 na MVC | m2 | 97.2362 | 0 | 97.2362 | 0 | 0 | 0.25041 | 24.3489 |  | 0 | 21 | 0 | 0 |  | SO 01.1 - II. | 003
[9 empty] | zdivo výtahové šachty |  | 0 | [8 empty] | _
[9 empty] | (3,13+1,72+1,87)*9,18-1*(1,17*2,15) |  | 59.1741 | [8 empty] | _
[9 empty] | (2*4,03+3*2,04)*3,07-1*(0,6*0,8)-1*(1,17*2,15)-1*(1,1*2,25) |  | 38.0621 | [8 empty] | _
[5 empty] | 17 | SP | 311361821 |  | Výztuž nosných zdí betonářskou ocelí 10 505 | t | 0.036775 | 0 | 0.036775 | 0 | 0 | 1.0488 | 0.03857 |  | 0 | 21 | 0 | 0 |  | SO 01.1 - II. | 003
[9 empty] | spodní část výtahové šachty - tvárnice ze ZB; (((1,75+1,85+3,12)*2)*5)*1,1*0,398*0,001+(((1,75+1,85+3,12)*2)*1,25)*1,1*0,398*0,001 |  | 0.036775 | [8 empty] | _
[5 empty] | 18 | SP | 312231116 |  | Zdivo výplňové z cihel dl 290 mm pevnosti P 7 až 15 na MC 10 | m3 | 1.6733 | 0 | 1.6733 | 0 | 0 | 1.7864 | 2.9892 |  | 0 | 21 | 0 | 0 |  | SO 01.1 - II. | 003
[9 empty] | dozdívky, přizdívky - dle půdorysů 1. a 2. np; (1,11*0,17+1,11*0,29+0,6*0,05)*2,2+((0,25+0,1)*0,35)*2,2+(0,65*0,15)*2,2 |  | 1.6733 | [8 empty] | _
[5 empty] | 19 | SP | 317121102 |  | Montáž prefabrikovaných překladů pro světlost otvoru do 1800 mm | kus | 5 | 0 | 5 | 0 | 0 | 0.00918 | 0.0459 |  | 0 | 21 | 0 | 0 |  | SO 01.1 - II. | 003
[9 empty] | RZP překlady u výtahové šachty |  | 0 | [8 empty] | _
[9 empty] | půdorys 1. np; 1 |  | 1 | [8 empty] | _
[9 empty] | půdorys 2. np; 2 |  | 2 | [8 empty] | _
[9 empty] | půdorys 3. np; 2 |  | 2 | [8 empty] | _
[5 empty] | 20 | SP | 317121251 |  | Montáž ŽB překladů prefabrikovaných do rýh světlosti otvoru do 1800 mm | kus | 7 | 0 | 7 | 0 | 0 | 0.02588 | 0.18116 |  | 0 | 21 | 0 | 0 |  | SO 01.1 - II. | 003
[9 empty] | 2. np - otvor k výtahu; 7 |  | 7 | [8 empty] | _
[5 empty] | 21 | SP | 317168132 |  | Překlad keramický vysoký v 23,8 cm dl 150 cm | kus | 3 | 0 | 3 | 0 | 0 | 0.05563 | 0.16689 |  | 0 | 21 | 0 | 0 |  | SO 01.1 - II. | 003
[9 empty] | strojovna - půdorys 3. np; 3 |  | 3 | [8 empty] | _
[5 empty] | 22 | SP | 317234410 |  | Vyzdívka mezi nosníky z cihel pálených na MC | m3 | 0.18135 | 0 | 0.18135 | 0 | 0 | 1.943 | 0.35236 |  | 0 | 21 | 0 | 0 |  | SO 01.1 - II. | 003
[9 empty] | 2. np - otvor k výtahu; (1,9*0,25*1,0)*1,1-(1,79*0,215*0,98) |  | 0.14535 | [8 empty] | _
[9 empty] | 1. np - otvor k výtahu (mezi překladem a klenbou; 1*(1,2*(0,15*0,2)) |  | 0.036 | [8 empty] | _
[5 empty] | 23 | SP | 319202321 |  | Vyrovnání nerovného povrchu zdiva tl do 80 mm přizděním | m2 | 5.6 | 0 | 5.6 | 0 | 0 | 0.04795 | 0.26852 |  | 0 | 21 | 0 | 0 |  | SO 01.1 - II. | 003
[9 empty] | stáv. základ v místě výtah. šachty; (2,9+0,5)*1,0 |  | 3.4 | [8 empty] | _
[9 empty] | 1. np - otvor k výtahu; 1*(1,0*2,2) |  | 2.2 | [8 empty] | _
[5 empty] | 24 | SP | 319202331 |  | Vyrovnání nerovného povrchu zdiva tl do 150 mm přizděním | m2 | 2.2 | 0 | 2.2 | 0 | 0 | 0.11576 | 0.25467 |  | 0 | 21 | 0 | 0 |  | SO 01.1 - II. | 003
[9 empty] | 2. np - otvor k výtahu; 1*(1,0*2,2) |  | 2.2 | [8 empty] | _
[5 empty] | 25 | SP | 340239212 |  | Zazdívka otvorů pl do 4 m2 v příčkách nebo stěnách z cihel tl přes 100 mm | m2 | 6.542 | 0 | 6.542 | 0 | 0 | 0.25365 | 1.6594 |  | 0 | 21 | 0 | 0 |  | SO 01.1 - II. | 003
[9 empty] | 2. np - dle půdorysu; 1*(1,61*2,2)+2*(0,6*2,5) |  | 6.542 | [8 empty] | _
[5 empty] | 26 | SP | 346244821 |  | Přizdívky izolační tl 140 mm z cihel dl 290 mm pevnosti P 20 na MC 10 | m2 | 7.82 | 0 | 7.82 | 0 | 0 | 0.2933 | 2.2936 |  | 0 | 21 | 0 | 0 |  | SO 01.1 - II. | 003
[9 empty] | výtahová šachta; (3,27+2,1+0,7+1,75)*1,0 |  | 7.82 | [8 empty] | _
[5 empty] | 27 | SP | 632451024 |  | Vyrovnávací potěr tl do 50 mm z MC 15 provedený v pásu | m2 | 0.5 | 0 | 0.5 | 0 | 0 | 0.1231 | 0.06155 |  | 0 | 21 | 0 | 0 |  | SO 01.1 - II. | 003
[9 empty] | 1. np - otvor k výtahu; 2*(1,0*0,25) |  | 0.5 | [8 empty] | _
[5 empty] | 28 | SP | 642944121 |  | Osazování ocelových zárubní dodatečné pl do 2,5 m2 | kus | 1 | 0 | 1 | 0 | 0 | 0.04684 | 0.04684 |  | 0 | 21 | 0 | 0 |  | SO 01.1 - II. | 003
[9 empty] | 3. np - strojovna; 1 |  | 1 | [8 empty] | _
[5 empty] | 29 | H | 55331.01X |  | Zárubeň ocelová pro běžné zdění H 160 900 L/P s PO | kus | 1 | 0 | 1 | 0 | 0 | 0.0138 | 0.0138 |  | 0 | 21 | 0 | 0 |  | SO 01.1 - II. | 003
[9 empty] | 3. np - strojovna; 1 |  | 1 | [8 empty] | _
[5 empty] | 30 | H | 59321107 |  | Překlad železobetonový RZP 3/150-R8 149x14x21,5 cm | kus | 1.01 | 0 | 1.01 | 0 | 0 | 0.108 | 0.10908 |  | 0 | 21 | 0 | 0 |  | SO 01.1 - II. | 003
[9 empty] | 1. np - otvor k výtahu; 1*1,01 |  | 1.01 | [8 empty] | _
[5 empty] | 31 | H | 59321108 |  | Překlad železobetonový RZP 3/180-R9 179x14x21,5 cm | kus | 7.07 | 0 | 7.07 | 0 | 0 | 0.129 | 0.91203 |  | 0 | 21 | 0 | 0 |  | SO 01.1 - II. | 003
[9 empty] | 2. np - otvor k výtahu; 7*1,01 |  | 7.07 | [8 empty] | _
[5 empty] | 32 | H | 59321113 |  | Překlad železobetonový RZP 8/10-R14 149x11,5x19 cm | kus | 4.04 | 0 | 4.04 | 0 | 0 | 0.078 | 0.31512 |  | 0 | 21 | 0 | 0 |  | SO 01.1 - II. | 003
[9 empty] | 2. np - otvor k výtahu; 2*1,01 |  | 2.02 | [8 empty] | _
[9 empty] | 3. np - otvor k výtahu; 2*1,01 |  | 2.02 | [8 empty] | _
_
[9 empty] | 004: Vodorovné konstrukce | [5 empty] | 0 |  | 12.3955 |  | 0 | _ | 0 | 0
[5 empty] | 33 | SP | 411121232 |  | Montáž prefabrikovaných ŽB stropů ze stropních desek dl do 1800 mm | kus | 18 | 0 | 18 | 0 | 0 | 0.00459 | 0.08262 |  | 0 | 21 | 0 | 0 |  | SO 01.1 - II. | 004
[9 empty] | průchod k výtahu v 2. np; 2 |  | 2 | [8 empty] | _
[9 empty] | nad výtahovou šachtou a nad strojovnou; 8+8 |  | 16 | [8 empty] | _
[5 empty] | 34 | SP | 411354203 |  | Bednění stropů ztracené z hraněných trapézových vln v 40 mm plech lesklý tl 0,75 mm | m2 | 6.16 | 0 | 6.16 | 0 | 0 | 0.00812 | 0.050019 |  | 0 | 21 | 0 | 0 |  | SO 01.1 - II. | 004
[9 empty] | pod strojovnou výtahu v 3. np - skl. V5; 2,8*2,2 |  | 6.16 | [8 empty] | _
[5 empty] | 35 | SP | 413941123 |  | Osazování ocelových válcovaných nosníků stropů I, IE, U, UE nebo L do č. 22 | t | 0.03759 |  | 0.03759 | 0 | 0 | 0.01709 | 0.00064241 |  | 0 | 21 | 0 | 0 |  | SO 01.1 - II. | 004
[9 empty] | montážní nosník u stropu výtah. šachty; (2,1*17,9)*0,001 |  | 0.03759 | [8 empty] | _
[5 empty] | 36 | SP | 417321414 |  | Ztužující pásy a věnce ze ŽB tř. C 20/25 | m3 | 3.2188 | 0 | 3.2188 | 0 | 0 | 2.4534 | 7.8969 |  | 0 | 21 | 0 | 0 |  | SO 01.1 - II. | 004
[9 empty] | dle výkresu řezu; 37,5*(0,25*0,25)+7,0*(0,25*0,5) |  | 3.2188 | [8 empty] | _
[5 empty] | 37 | SP | 417351115 |  | Zřízení bednění ztužujících věnců | m2 | 24.8125 | 0 | 24.8125 | 0 | 0 | 0.00519 | 0.12878 |  | 0 | 21 | 0 | 0 |  | SO 01.1 - II. | 004
[9 empty] | dle výkresu řezu; (37,5+35,25)*0,25+(7,0+6,25)*0,5 |  | 24.8125 | [8 empty] | _
[5 empty] | 38 | SP | 417351116 |  | Odstranění bednění ztužujících věnců | m2 | 24.813 | 0 | 24.813 | 0 | 0 |  | 0 |  | 0 | 21 | 0 | 0 |  | SO 01.1 - II. | 004
[9 empty] | dle pol. č. 417351115; 24,813 |  | 24.813 | [8 empty] | _
[5 empty] | 39 | SP | 417361821 |  | Výztuž ztužujících pásů a věnců betonářskou ocelí 10 505 | t | 0.21593 | 0 | 0.21593 | 0 | 0 | 1.0526 | 0.22728 |  | 0 | 21 | 0 | 0 |  | SO 01.1 - II. | 004
[9 empty] | dle výkresu řezu; (38,2+158,1)*1,1*0,001 |  | 0.21593 | [8 empty] | _
[5 empty] | 40 | SP | 631311125 |  | Mazanina tl do 120 mm z betonu prostého bez zvýšených nároků na prostředí tř. C 20/25 | m3 | 0.616 | 0 | 0.616 | 0 | 0 | 2.4533 | 1.5112 |  | 0 | 21 | 0 | 0 |  | SO 01.1 - II. | 004
[9 empty] | pod strojovnou výtahu na trapéz. plechy v 3. np - skl. V5; (2,8*2,2)*0,1 |  | 0.616 | [8 empty] | _
[5 empty] | 41 | SP | 631319012 |  | Příplatek k mazanině tl do 120 mm za přehlazení povrchu | m3 | 0.616 |  | 0.616 | 0 | 0 |  | 0 |  | 0 | 21 | 0 | 0 |  | SO 01.1 - II. | 004
[9 empty] | pod strojovnou výtahu na trapéz. plechy v 3. np - skl. V5; (2,8*2,2)*0,1 |  | 0.616 | [8 empty] | _
[5 empty] | 42 | SP | 631319173 |  | Příplatek k mazanině tl do 120 mm za stržení povrchu spodní vrstvy před vložením výztuže | m3 | 0.616 | 0 | 0.616 | 0 | 0 |  | 0 |  | 0 | 21 | 0 | 0 |  | SO 01.1 - II. | 004
[9 empty] | dle pol. č. 631311125; 0,616 |  | 0.616 | [8 empty] | _
[5 empty] | 43 | SP | 631351101 |  | Zřízení bednění rýh a hran v podlahách | m2 | 0.72 |  | 0.72 | 0 | 0 | 0.01352 | 0.0097344 |  | 0 | 21 | 0 | 0 |  | SO 01.1 - II. | 004
[9 empty] | pod strojovnou výtahu na trapéz. plechy v 3. np - skl. V5; (2,8+2*2,2)*0,1 |  | 0.72 | [8 empty] | _
[5 empty] | 44 | SP | 631351102 |  | Odstranění bednění rýh a hran v podlahách | m2 | 0.72 |  | 0.72 | 0 | 0 |  | 0 |  | 0 | 21 | 0 | 0 |  | SO 01.1 - II. | 004
[9 empty] | dle pol. č. 631351101; 0,72 |  | 0.72 | [8 empty] | _
[5 empty] | 45 | SP | 631362021 |  | Výztuž mazanin svařovanými sítěmi Kari | t | 0.12034 | 0 | 0.12034 | 0 | 0 | 1.0531 | 0.12673 |  | 0 | 21 | 0 | 0 |  | SO 01.1 - II. | 004
[9 empty] | pod strojovnou výtahu na trapéz. plechy v 3. np - skl. V5; (2,8*2,2)*1,1*4,44*0,004 |  | 0.12034 | [8 empty] | _
[5 empty] | 46 | H | 13010718 |  | Ocel profilová IPN, v jakosti 11 375, h=160 mm | t | 0.040597 |  | 0.040597 | 0 | 0 | 1 | 0.040597 |  | 0 | 21 | 0 | 0 |  | SO 01.1 - II. | 004
[9 empty] | montážní nosník u stropu výtah. šachty; (2,1*17,9)*1,08*0,001 |  | 0.040597 | [8 empty] | _
[5 empty] | 47 | H | 59341225 |  | Deska stropní plná PZD 29/10 149x29x9 cm | kus | 2.02 | 0 | 2.02 | 0 | 0 | 0.093 | 0.18786 |  | 0 | 21 | 0 | 0 |  | SO 01.1 - II. | 004
[9 empty] | průchod k výtahu v 2. np; 2*1,01 |  | 2.02 | [8 empty] | _
[5 empty] | 48 | H | 59341227 |  | Deska stropní plná PZD 31/10 209x29x9 cm | kus | 16.16 | 0 | 16.16 | 0 | 0 | 0.132 | 2.1331 |  | 0 | 21 | 0 | 0 |  | SO 01.1 - II. | 004
[9 empty] | nad výtahovou šachtou a nad strojovnou; (8+8)*1,01 |  | 16.16 | [8 empty] | _
_
[9 empty] | 061: Úpravy povrchů vnitřní | [5 empty] | 0 |  | 5.5313 |  | 0 | _ | 0 | 0
[5 empty] | 49 | SP | 611311141 |  | Vápenná omítka štuková dvouvrstvá vnitřních stropů rovných nanášená ručně | m2 | 2.1645 | 0 | 2.1645 | 0 | 0 | 0.01733 | 0.037511 |  | 0 | 21 | 0 | 0 |  | SO 01.1 - II. | 061
[9 empty] | nový průchod k výtahu - půdorys 2. np; 1,17*(1,7+0,15) |  | 2.1645 | [8 empty] | _
[5 empty] | 50 | SP | 611321141 |  | Vápenocementová omítka štuková dvouvrstvá vnitřních stropů rovných nanášená ručně | m2 | 7.446 | 0 | 7.446 | 0 | 0 | 0.01838 | 0.13686 |  | 0 | 21 | 0 | 0 |  | SO 01.1 - II. | 061
[9 empty] | strojovna, výtah. šachta - dle půdorysu 3. np; (1,8+1,85)*2,04 |  | 7.446 | [8 empty] | _
[5 empty] | 51 | SP | 611325121 |  | Vápenocementová štuková omítka rýh ve stropech šířky do 150 mm | m2 | 0.4365 | 0 | 0.4365 | 0 | 0 | 0.04153 | 0.018128 |  | 0 | 21 | 0 | 0 |  | SO 01.1 - II. | 061
[9 empty] | po vybouraných otvorech nebo výplní otvorů v 2. np - dle půdorysu; (1,61+1,3)*0,15 |  | 0.4365 | [8 empty] | _
[5 empty] | 52 | SP | 612131121 |  | Penetrace akrylát-silikonová vnitřních stěn nanášená ručně | m2 | 54.506 | 0 | 54.506 | 0 | 0 | 0.00026 | 0.014172 |  | 0 | 21 | 0 | 0 |  | SO 01.1 - II. | 061
[9 empty] | pod štuk - pol. č. 612311131; 54,506 |  | 54.506 | [8 empty] | _
[5 empty] | 53 | SP | 612311131 |  | Potažení vnitřních stěn vápenným štukem tloušťky do 3 mm | m2 | 54.5055 | 0 | 54.5055 | 0 | 0 | 0.003 | 0.16352 |  | 0 | 21 | 0 | 0 |  | SO 01.1 - II. | 061
[9 empty] | 3. np - výtah. šachta a strojovna; (2*4,23+2*2,74)*4,2-1*(0,6*0,8)-1*(1,15*2,15)-1*(1,1*2,25) |  | 53.1205 | [8 empty] | _
[9 empty] | 1*((2*0,6+2*0,8)*0,1)+1*((1,15+2*2,15)*0,1)+1*((1,1+2*2,25)*0,1) |  | 1.385 | [8 empty] | _
[5 empty] | 54 | SP | 612311141 |  | Vápenná omítka štuková dvouvrstvá vnitřních stěn nanášená ručně | m2 | 59.422 | 0 | 59.422 | 0 | 0 | 0.01733 | 1.0298 |  | 0 | 21 | 0 | 0 |  | SO 01.1 - II. | 061
[9 empty] | dozdívky u vstupu do výtahu + překlad - půdorys 1. np; 2*(1,1*2,2)+1,2*(0,2+0,15) |  | 5.26 | [8 empty] | _
[9 empty] | kolem nových dveří - půdorys 1. np; (0,15+0,3)*2,2 |  | 0.99 | [8 empty] | _
[9 empty] | nový průchod k výtahu - půdorys 2. np; 2*(1,7*2,3) |  | 7.82 | [8 empty] | _
[9 empty] | zazděný otvor u výtahu a přizdívka - půdorys 2. np; (1,45+0,7)*2,2 |  | 4.73 | [8 empty] | _
[9 empty] | stěny šachty v m. č. 109 - dle půdorysu 2. np; (2,83+2,08)*4,2+20 |  | 40.622 | [8 empty] | _
[5 empty] | 55 | SP | 612321141 |  | Vápenocementová omítka štuková dvouvrstvá vnitřních stěn nanášená ručně | m2 | 182.0076 | 0 | 182.0076 | 0 | 0 | 0.01838 | 3.3453 |  | 0 | 21 | 0 | 0 |  | SO 01.1 - II. | 061
[9 empty] | výtahová šachta zevnitř + v kotelně - dle půdorysů a řezu; (2*2,03+2*1,83)*(1,05+4,51+4,81+3,26-1,25)-3*(1,2*2,15)+30,0 |  | 117.8336 | [8 empty] | _
[9 empty] | (3,13+2,12)*3,7+(0,15+0,3)*2,2+10,0 |  | 30.415 | [8 empty] | _
[9 empty] | strojovna - dle půdorysu 3. np; (2*2,04+2*1,85)*3,3-1*(1,1*2,25)+1*((1,1+2*2,25)*0,1)+10,0 |  | 33.759 | [8 empty] | _
[5 empty] | 56 | SP | 612325121 |  | Vápenocementová štuková omítka rýh ve stěnách šířky do 150 mm | m2 | 1.32 | 0 | 1.32 | 0 | 0 | 0.04153 | 0.05482 |  | 0 | 21 | 0 | 0 |  | SO 01.1 - II. | 061
[9 empty] | 2. np - dle půdorysu; 2*((2*2,2)*0,15) |  | 1.32 | [8 empty] | _
[5 empty] | 57 | SP | 612331141 |  | Cementová omítka štuková dvouvrstvá vnitřních stěn nanášená ručně | m2 | 8.878 | 0 | 8.878 | 0 | 0 | 0.0247 | 0.21929 |  | 0 | 21 | 0 | 0 |  | SO 01.1 - II. | 061
[9 empty] | spodní část výtahové šachty; (2*1,83+2*2,03)*1,15 |  | 8.878 | [8 empty] | _
[5 empty] | 58 | SP | 619995001 |  | Začištění omítek kolem oken, dveří, podlah nebo obkladů | m | 3.2 | 0 | 3.2 | 0 | 0 | 0.0015 | 0.0048 |  | 0 | 21 | 0 | 0 |  | SO 01.1 - II. | 061
[9 empty] | nad keram. soklíky (průchod k výtahu) - dle půdorysu 2. np; 2*1,6 |  | 3.2 | [8 empty] | _
[5 empty] | 59 | SP | 622211021 |  | Montáž kontaktního zateplení vnějších stěn z polystyrénových desek tl do 120 mm | m2 | 50.6005 | 0 | 50.6005 | 0 | 0 | 0.00832 | 0.421 |  | 0 | 21 | 0 | 0 |  | SO 01.1 - II. | 061
[9 empty] | 3. np - výtah. šachta a strojovna; (2*4,13+2*2,54)*4,2-1*(0,6*0,8)-1*(1,15*2,15)-1*(1,1*2,25) |  | 50.6005 | [8 empty] | _
[5 empty] | 60 | SP | 622252002 |  | Montáž ostatních lišt kontaktního zateplení | m | 30.65 | 0 | 30.65 | 0 | 0 | 0.00025 | 0.0076625 |  | 0 | 21 | 0 | 0 |  | SO 01.1 - II. | 061
[9 empty] | 3. np - výtah. šachta a strojovna; 4*4,2+1*(2*0,6+2*0,8)+1*(1,15+2*2,15)+1*(1,1+2*2,25) |  | 30.65 | [8 empty] | _
[5 empty] | 61 | H | 28376076 |  | Deska fasádní polystyrénová Isover EPS GreyWall Plus 1000 x 500 x 100 mm | m2 | 51.613 | 0 | 51.613 | 0 | 0 | 0.0015 | 0.07742 |  | 0 | 21 | 0 | 0 |  | SO 01.1 - II. | 061
[9 empty] | dle pol. č. 622211021; 50,601*1,02 |  | 51.613 | [8 empty] | _
[5 empty] | 62 | H | 59051480 |  | Lišta rohová Al 10/10 cm s tkaninou bal. 2,5 m | m | 33.715 | 0 | 33.715 | 0 | 0 | 3e-05 | 0.0010114 |  | 0 | 21 | 0 | 0 |  | SO 01.1 - II. | 061
[9 empty] | dle pol. č. 622252002; 30,65*1,1 |  | 33.715 | [8 empty] | _
_
[9 empty] | 063: Podlahy a podlahové konstrukce | [5 empty] | 0 |  | 9.0404 |  | 0 | _ | 0 | 0
[5 empty] | 63 | SP | 631311114 |  | Mazanina tl do 80 mm z betonu prostého bez zvýšených nároků na prostředí tř. C 16/20 | m3 | 0.79808 | 0 | 0.79808 | 0 | 0 | 2.2563 | 1.8007 |  | 0 | 21 | 0 | 0 |  | SO 01.1 - II. | 063
[9 empty] | přebetonování PZD na stropech nad výtah. šachtou a strojovnou; (4,03*2,54)*0,15-14*(2,09*0,28*0,09) |  | 0.79808 | [8 empty] | _
[5 empty] | 64 | SP | 631311115 |  | Mazanina tl do 80 mm z betonu prostého bez zvýšených nároků na prostředí tř. C 20/25 | m3 | 0.8526 | 0 | 0.8526 | 0 | 0 | 2.4533 | 2.0917 |  | 0 | 21 | 0 | 0 |  | SO 01.1 - II. | 063
[9 empty] | na polystyren nad klenbu nad kotelnou - dle řezu skl. V6, V7; ((4,25*4,0)-(2,83*2,08)+(1,72*0,62))*0,07 |  | 0.8526 | [8 empty] | _
[5 empty] | 65 | SP | 631311125 |  | Mazanina tl do 120 mm z betonu prostého bez zvýšených nároků na prostředí tř. C 20/25 | m3 | 0.37149 | 0 | 0.37149 | 0 | 0 | 2.4533 | 0.91137 |  | 0 | 21 | 0 | 0 |  | SO 01.1 - II. | 063
[9 empty] | podlaha výtahové šachty; (1,83*2,03)*0,1 |  | 0.37149 | [8 empty] | _
[5 empty] | 66 | SP | 631311134 |  | Mazanina tl do 240 mm z betonu prostého bez zvýšených nároků na prostředí tř. C 16/20 | m3 | 1.827 | 0 | 1.827 | 0 | 0 | 2.2563 | 4.1223 |  | 0 | 21 | 0 | 0 |  | SO 01.1 - II. | 063
[9 empty] | přebetonování klenby nad kotelnou; ((4,25*4,0)-(2,83*2,08)+(1,72*0,62))*((0,1+0,2)/2) |  | 1.827 | [8 empty] | _
[5 empty] | 67 | SP | 631319012 |  | Příplatek k mazanině tl do 120 mm za přehlazení povrchu | m3 | 0.37149 | 0 | 0.37149 | 0 | 0 |  | 0 |  | 0 | 21 | 0 | 0 |  | SO 01.1 - II. | 063
[9 empty] | podlaha výtahové šachty; (1,83*2,03)*0,1 |  | 0.37149 | [8 empty] | _
[5 empty] | 68 | SP | 631319171 |  | Příplatek k mazanině tl do 80 mm za stržení povrchu spodní vrstvy před vložením výztuže | m3 | 1.651 | 0 | 1.651 | 0 | 0 |  | 0 |  | 0 | 21 | 0 | 0 |  | SO 01.1 - II. | 063
[9 empty] | dle pol. č. 631311114 a 631311115; 0,798+0,853 |  | 1.651 | [8 empty] | _
[5 empty] | 69 | SP | 631319175 |  | Příplatek k mazanině tl do 240 mm za stržení povrchu spodní vrstvy před vložením výztuže | m3 | 1.827 | 0 | 1.827 | 0 | 0 |  | 0 |  | 0 | 21 | 0 | 0 |  | SO 01.1 - II. | 063
[9 empty] | dle pol. č. 631311134; 1,827 |  | 1.827 | [8 empty] | _
[5 empty] | 70 | SP | 631351101 |  | Zřízení bednění rýh a hran v podlahách | m2 | 1.971 | 0 | 1.971 | 0 | 0 | 0.01352 | 0.026648 |  | 0 | 21 | 0 | 0 |  | SO 01.1 - II. | 063
[9 empty] | přebetonování PZD na stropech nad výtah. šachtou a strojovnou; (2*4,03+2*2,54)*0,15 |  | 1.971 | [8 empty] | _
[5 empty] | 71 | SP | 631351102 |  | Odstranění bednění rýh a hran v podlahách | m2 | 1.971 | 0 | 1.971 | 0 | 0 |  | 0 |  | 0 | 21 | 0 | 0 |  | SO 01.1 - II. | 063
[9 empty] | dle pol. č. 631351101; 1,971 |  | 1.971 | [8 empty] | _
[5 empty] | 72 | SP | 631362021 |  | Výztuž mazanin svařovanými sítěmi Kari | t | 0.083217 | 0 | 0.083217 | 0 | 0 | 1.0531 | 0.087633 |  | 0 | 21 | 0 | 0 |  | SO 01.1 - II. | 063
[9 empty] | podlaha výtahové šachty; (1,83*2,03)*2,1*1,1*0,001 |  | 0.0085814 | [8 empty] | _
[9 empty] | přebetonování PZD na stropech nad výtah. šachtou a strojovnou; (4,03*2,54)*1,98*1,1*0,001 |  | 0.022294 | [8 empty] | _
[9 empty] | přebetonování klenby nad kotelnou - dle řezu skl. V6, V7; ((4,25*4,0)-(2,83*2,08))*1,98*1,1*0,001 |  | 0.024205 | [8 empty] | _
[9 empty] | na polystyren nad klenbu nad kotelnou - dle řezu skl. V6, V7; ((4,25*4,0)-(2,83*2,08)+(1,72*0,62))*2,1*1,1*0,001 |  | 0.028136 | [8 empty] | _
_
[9 empty] | 09: Ostatní konstrukce a práce | [5 empty] | 0 |  | 0.24609 |  | 48.1525 | _ | 0 | 0
[5 empty] | 73 | SP | 961044111 |  | Bourání základů z betonu prostého | m3 | 0.6 | 0 | 0.6 | 0 | 0 |  | 0 | 2 | 1.2 | 21 | 0 | 0 |  | SO 01.1 - II. | 09
[9 empty] | základy pod stávajícími kotli; (1,5*0,8)*0,5 |  | 0.6 | [8 empty] | _
[5 empty] | 74 | SP | 962031133 |  | Bourání příček z cihel pálených na MVC tl do 150 mm | m2 | 35 | 0 | 35 | 0 | 0 |  | 0 | 0.261 | 9.135 | 21 | 0 | 0 |  | SO 01.1 - II. | 09
[9 empty] | stávající šachta na půdě; (2*3,0+2*2,0)*3,5 |  | 35 | [8 empty] | _
[5 empty] | 75 | SP | 965031131 |  | Bourání podlah z cihel kladených na plocho pl přes 1 m2 | m2 | 17 | 0 | 17 | 0 | 0 |  | 0 | 0.122 | 2.074 | 21 | 0 | 0 |  | SO 01.1 - II. | 09
[9 empty] | rozebrání půdovek v ploše stropu nad m.č. 109 (maltové lože pod dlažbou) - dle půdorysu 1. np; 4,25*4,0 |  | 17 | [8 empty] | _
[5 empty] | 76 | SP | 965041341 |  | Bourání mazanin škvárobetonových tl do 100 mm pl přes 4 m2 | m3 | 1.36 | 0 | 1.36 | 0 | 0 |  | 0 | 1.6 | 2.176 | 21 | 0 | 0 |  | SO 01.1 - II. | 09
[9 empty] | rozebrání půdovek v ploše stropu nad m.č. 109 (maltové lože pod dlažbou) - dle půdorysu 1. np; (4,25*4,0)*0,08 |  | 1.36 | [8 empty] | _
[5 empty] | 77 | SP | 965042141 |  | Bourání podkladů pod dlažby nebo mazanin betonových nebo z litého asfaltu tl do 100 mm pl přes 4 m2 | m3 | 4.949 | 0 | 4.949 | 0 | 0 |  | 0 | 2.2 | 10.8878 | 21 | 0 | 0 |  | SO 01.1 - II. | 09
[9 empty] | m.č. 005 - kotelna; ((4,1*4,05+1,4*0,6-(1,5*0,8))*0,1)*2 |  | 3.249 | [8 empty] | _
[9 empty] | m.č. 109 - knihovna; (4,25*4,0)*0,1 |  | 1.7 | [8 empty] | _
[5 empty] | 78 | SP | 965049111 |  | Příplatek k bourání betonových mazanin za bourání mazanin se svařovanou sítí tl do 100 mm | m3 | 3.3245 | 0 | 3.3245 | 0 | 0 |  | 0 | 0.044 | 0.14628 | 21 | 0 | 0 |  | SO 01.1 - II. | 09
[9 empty] | m.č. 005 - kotelna; (4,1*4,05+1,4*0,6-(1,5*0,8))*0,1 |  | 1.6245 | [8 empty] | _
[9 empty] | m.č. 109 - knihovna; (4,25*4,0)*0,1 |  | 1.7 | [8 empty] | _
[5 empty] | 79 | SP | 965082941 |  | Odstranění násypů pod podlahami tl přes 200 mm | m3 | 4 | 0 | 4 | 0 | 0 |  | 0 | 1.4 | 5.6 | 21 | 0 | 0 |  | SO 01.1 - II. | 09
[9 empty] | na klenbě nad kotelnou - dle půdorysu 1. np a řezu - profil násypu dle řezu cca 1,0 m2; 4,0*1,0 |  | 4 | [8 empty] | _
[5 empty] | 80 | SP | 967021112 |  | Přisekání rovných ostění ve zdivu kamenném nebo smíšeném | m2 | 4.4 | 0 | 4.4 | 0 | 0 |  | 0 | 0.075 | 0.33 | 21 | 0 | 0 |  | SO 01.1 - II. | 09
[9 empty] | 2. np - otvor k výtahu; 2*(1,0*2,2) |  | 4.4 | [8 empty] | _
[5 empty] | 81 | SP | 967023693 |  | Přisekání kamenných nebo jiných ploch s tvrdým povrchem pl přes 2 m2 | m2 | 3.4 | 0 | 3.4 | 0 | 0 |  | 0 | 0.038 | 0.1292 | 21 | 0 | 0 |  | SO 01.1 - II. | 09
[9 empty] | stáv. základ v místě výtah. šachty; (2,9+0,5)*1,0 |  | 3.4 | [8 empty] | _
[5 empty] | 82 | SP | 968062456 |  | Vybourání dřevěných dveřních zárubní pl přes 2 m2 | m2 | 3.542 | 0 | 3.542 | 0 | 0 |  | 0 | 0.067 | 0.23731 | 21 | 0 | 0 |  | SO 01.1 - II. | 09
[9 empty] | stávající dveře - dle půdorysu 2. np; 1,61*2,2 |  | 3.542 | [8 empty] | _
[5 empty] | 83 | SP | 971024691 |  | Vybourání otvorů ve zdivu kamenném pl do 4 m2 na MV nebo MVC tl přes 900 mm | m3 | 3.388 | 0 | 3.388 | 0 | 0 |  | 0 | 2.5 | 8.47 | 21 | 0 | 0 |  | SO 01.1 - II. | 09
[9 empty] | 2. np - otvor k výtahu; ((1,4*2,2)*1,0)*1,1 |  | 3.388 | [8 empty] | _
[5 empty] | 84 | SP | 971033631 |  | Vybourání otvorů ve zdivu cihelném pl do 4 m2 na MVC nebo MV tl do 150 mm | m2 | 2.772 | 0 | 2.772 | 0 | 0 |  | 0 | 0.27 | 0.74844 | 21 | 0 | 0 |  | SO 01.1 - II. | 09
[9 empty] | nový vstup do knihovny - dle půdorysu 2. np (D23); 1,32*2,1 |  | 2.772 | [8 empty] | _
[5 empty] | 85 | SP | 971033651 |  | Vybourání otvorů ve zdivu cihelném pl do 4 m2 na MVC nebo MV tl do 600 mm | m3 | 1.029 | 0 | 1.029 | 0 | 0 |  | 0 | 1.8 | 1.8522 | 21 | 0 | 0 |  | SO 01.1 - II. | 09
[9 empty] | mezi m.č. 007 a 005; (1,4*2,1)*0,35 |  | 1.029 | [8 empty] | _
[5 empty] | 86 | SP | 973028141 |  | Vysekání kapes ve zdivu z kamene pro zavázání příček nebo zdí tl do 300 mm | m | 26.7 | 0 | 26.7 | 0 | 0 |  | 0 | 0.013 | 0.3471 | 21 | 0 | 0 |  | SO 01.1 - II. | 09
[9 empty] | zdivo výtahu - dle půdorysů a řezu; (4,9+4,7+3,6)+(3*4,5) |  | 26.7 | [8 empty] | _
[5 empty] | 87 | SP | 974029666 |  | Vysekání rýh ve zdivu kamenném pro vtahování nosníků hl do 150 mm v do 250 mm | m | 13.3 | 0 | 13.3 | 0 | 0 |  | 0 | 0.072 | 0.9576 | 21 | 0 | 0 |  | SO 01.1 - II. | 09
[9 empty] | 1. np - otvor k výtahu; 7*1,9 |  | 13.3 | [8 empty] | _
[5 empty] | 88 | SP | 975063..1X |  | Podchycení klenby v do 3,5 m pro zatížení do 800 kg/m2 | m2 | 11 | 0 | 11 | 0 | 0 | 0.01919 | 0.21109 |  | 0 | 21 | 0 | 0 |  | SO 01.1 - II. | 09
[9 empty] | dle půdorysu a řezu; 11,0 |  | 11 | [8 empty] | _
[5 empty] | 89 | SP | 978013191 |  | Otlučení vnitřní vápenné nebo vápenocementové omítky stěn v rozsahu do 100 % | m2 | 13.483 | 0 | 13.483 | 0 | 0 |  | 0 | 0.046 | 0.62022 | 21 | 0 | 0 |  | SO 01.1 - II. | 09
[9 empty] | stávající stěna ve výtah. šachtě - dle půdorysů 1., 2. np a řezu; 2,55*(3,9+4,2)-1*(1,65*2,2)-1*(1,61*2,2) |  | 13.483 | [8 empty] | _
[5 empty] | 90 | SP | X..0972033 |  | Vybourání otvorů v klenbách z cihel pl nad 4 m2 tl do 300 mm | m3 | 1.8008 | 0 | 1.8008 | 0 | 0 |  | 0 | 1.8 | 3.2414 | 21 | 0 | 0 |  | SO 01.1 - II. | 09
[9 empty] | (2,45*2,45)*0,3 |  | 1.8008 | [8 empty] | _
[5 empty] | 91 | SP | X.09605.05 |  | Přemístění historické mříže | kus | 1 | 0 | 1 | 0 | 0 | 0.035 | 0.035 |  | 0 | 21 | 0 | 0 |  | SO 01.1 - II. | 09
[9 empty] | půdorys 1. np; 1 |  | 1 | [8 empty] | _
_
[9 empty] | 094: Lešení a stavební výtahy | [5 empty] | 0 |  | 0.008619 |  | 0 | _ | 0 | 0
[5 empty] | 92 | SP | 941111121 |  | Montáž lešení řadového trubkového lehkého s podlahami zatížení do 200 kg/m2 š do 1,2 m v do 10 m | m2 | 35 | 0 | 35 | 0 | 0 |  | 0 |  | 0 | 21 | 0 | 0 |  | SO 01.1 - II. | 094
[9 empty] | pro práce zvenku na vikýři; 7,0*5,0 |  | 35 | [8 empty] | _
[5 empty] | 93 | SP | 941111221 |  | Příplatek k lešení řadovému trubkovému lehkému s podlahami š 1,2 m v 10 m za první a ZKD den použití | m2 | 700 | 0 | 700 | 0 | 0 |  | 0 |  | 0 | 21 | 0 | 0 |  | SO 01.1 - II. | 094
[9 empty] | pro práce zvenku na vikýři; (7,0*5,0)*20 |  | 700 | [8 empty] | _
[5 empty] | 94 | SP | 941111821 |  | Demontáž lešení řadového trubkového lehkého s podlahami zatížení do 200 kg/m2 š do 1,2 m v do 10 m | m2 | 35 | 0 | 35 | 0 | 0 |  | 0 |  | 0 | 21 | 0 | 0 |  | SO 01.1 - II. | 094
[9 empty] | dle pol. č. 941111121; 35,0 |  | 35 | [8 empty] | _
[5 empty] | 95 | SP | 943211112 |  | Montáž lešení prostorového rámového lehkého s podlahami zatížení do 200 kg/m2 v do 25 m | m3 | 37 | 0 | 37 | 0 | 0 |  | 0 |  | 0 | 21 | 0 | 0 |  | SO 01.1 - II. | 094
[9 empty] | ve výtahové šachtě; (1,6*1,85)*12,5 |  | 37 | [8 empty] | _
[5 empty] | 96 | SP | 943211212 |  | Příplatek k lešení prostorovému rámovému lehkému s podlahami v do 25 m za první a ZKD den použití | m3 | 925 | 0 | 925 | 0 | 0 |  | 0 |  | 0 | 21 | 0 | 0 |  | SO 01.1 - II. | 094
[9 empty] | ve výtahové šachtě; ((1,6*1,85)*12,5)*25 |  | 925 | [8 empty] | _
[5 empty] | 97 | SP | 943211812 |  | Demontáž lešení prostorového rámového lehkého s podlahami zatížení do 200 kg/m2 v do 25 m | m3 | 37 | 0 | 37 | 0 | 0 |  | 0 |  | 0 | 21 | 0 | 0 |  | SO 01.1 - II. | 094
[9 empty] | dle pol. č. 943211112; 37,0 |  | 37 | [8 empty] | _
[5 empty] | 98 | SP | 949101111 |  | Lešení pomocné pro objekty pozemních staveb s lešeňovou podlahou v do 1,9 m zatížení do 150 kg/m2 | m2 | 66.3 | 0 | 66.3 | 0 | 0 | 0.00013 | 0.008619 |  | 0 | 21 | 0 | 0 |  | SO 01.1 - II. | 094
[9 empty] | pro omítky vnějšího povrchu výtah. šachty, podhledy - půdorys 1. a 2. np; ((2*(3,2+2,2))*1,5+(2*2,5+4,5+1,8)*1,5)*2 |  | 66.3 | [8 empty] | _
_
[9 empty] | 098: Přesun suti a vybouraných hmot | [5 empty] | 0 |  | 0 |  | 0 | _ | 0 | 0
[5 empty] | 99 | SP | 997013212 |  | Vnitrostaveništní doprava suti a vybouraných hmot pro budovy v do 9 m ručně | t | 51.43 | 0 | 51.43 | 0 | 0 |  | 0 |  | 0 | 21 | 0 | 0 |  | SO 01.1 - II. | 098
[5 empty] | 100 | SP | 997013501 |  | Odvoz suti a vybouraných hmot na skládku nebo meziskládku do 1 km se složením | t | 51.43 | 0 | 51.43 | 0 | 0 |  | 0 |  | 0 | 21 | 0 | 0 |  | SO 01.1 - II. | 098
[5 empty] | 101 | SP | 997013509 |  | Příplatek k odvozu suti a vybouraných hmot na skládku ZKD 1 km přes 1 km | t | 720.02 | 0 | 720.02 | 0 | 0 |  | 0 |  | 0 | 21 | 0 | 0 |  | SO 01.1 - II. | 098
[9 empty] | dle pol. č. 997013501 - celkem 15 km; 51,43*14 |  | 720.02 | [8 empty] | _
[5 empty] | 102 | SP | 997013801 |  | Poplatek za uložení stavebního betonového nebo kamenného odpadu na skládce (skládkovné) | t | 24.314 | 0 | 24.314 | 0 | 0 |  | 0 |  | 0 | 21 | 0 | 0 |  | SO 01.1 - II. | 098
[9 empty] | dle dem. hmotností v položkách |  | 0 | [8 empty] | _
[9 empty] | z odd. č. 09; 1,2+2,176+(10,888+0,146)+0,129+8,47+0,347+0,958 |  | 24.314 | [8 empty] | _
[5 empty] | 103 | SP | 997013803 |  | Poplatek za uložení stavebního odpadu z keramických materiálů na skládce + omítky (skládkovné) | t | 19.726 | 0 | 19.726 | 0 | 0 |  | 0 |  | 0 | 21 | 0 | 0 |  | SO 01.1 - II. | 098
[9 empty] | dle dem. hmotností v položkách |  | 0 | [8 empty] | _
[9 empty] | z odd. č. 09 a 765; 9,135+2,074+0,33+0,748+1,852+0,62+3,241+1,726 |  | 19.726 | [8 empty] | _
[5 empty] | 104 | SP | 997013811 |  | Poplatek za uložení stavebního dřevěného odpadu na skládce (skládkovné) | t | 1.729 | 0 | 1.729 | 0 | 0 |  | 0 |  | 0 | 21 | 0 | 0 |  | SO 01.1 - II. | 098
[9 empty] | dle dem. hmotností v položkách |  | 0 | [8 empty] | _
[9 empty] | z odd. 09 a 762; 0,237+1,492 |  | 1.729 | [8 empty] | _
[5 empty] | 105 | SP | 997013813 |  | Poplatek za uložení stavebního odpadu z plastických hmot na skládce (skládkovné) | t | 0.059 | 0 | 0.059 | 0 | 0 |  | 0 |  | 0 | 21 | 0 | 0 |  | SO 01.1 - II. | 098
[9 empty] | dle dem. hmotností v položkách |  | 0 | [8 empty] | _
[9 empty] | PVC podlahovina; 0,059 |  | 0.059 | [8 empty] | _
[5 empty] | 106 | SP | 997013831 |  | Poplatek za uložení stavebního směsného odpadu na skládce (skládkovné) | t | 5.6 | 0 | 5.6 | 0 | 0 |  | 0 |  | 0 | 21 | 0 | 0 |  | SO 01.1 - II. | 098
[9 empty] | dle dem. hmotností v položkách |  | 0 | [8 empty] | _
[9 empty] | z odd. č. 09; 5,6 |  | 5.6 | [8 empty] | _
_
[9 empty] | 099: Přesun hmot HSV | [5 empty] | 0 |  | 0 |  | 0 | _ | 0 | 0
[5 empty] | 107 | SP | 998018002 |  | Přesun hmot ruční pro budovy v do 12 m | t | 87.518 | 0 | 87.518 | 0 | 0 |  | 0 |  | 0 | 21 | 0 | 0 |  | SO 01.1 - II. | 099
_
[9 empty] | 711: Izolace proti vodě | [5 empty] | 0 |  | 0.31202 |  | 0 | _ | 0 | 0
[5 empty] | 108 | SP | 711111001 |  | Provedení izolace proti zemní vlhkosti vodorovné za studena nátěrem penetračním | m2 | 9.1125 |  | 9.1125 | 0 | 0 |  | 0 |  | 0 | 21 | 0 | 0 |  | SO 01.1 - II. | 711
[9 empty] | základ. deska výtahu; 4,05*2,25 |  | 9.1125 | [8 empty] | _
[5 empty] | 109 | SP | 711112001 |  | Provedení izolace proti zemní vlhkosti svislé za studena nátěrem penetračním | m2 | 9.32 |  | 9.32 | 0 | 0 |  | 0 |  | 0 | 21 | 0 | 0 |  | SO 01.1 - II. | 711
[9 empty] | výtahová šachta; (3,12+2,1+0,85+1,75)*1,0+(3*0,5)*1,0 |  | 9.32 | [8 empty] | _
[5 empty] | 110 | SP | 711141559 |  | Provedení izolace proti zemní vlhkosti pásy přitavením vodorovné NAIP | m2 | 9.1125 |  | 9.1125 | 0 | 0 | 0.0004 | 0.003645 |  | 0 | 21 | 0 | 0 |  | SO 01.1 - II. | 711
[9 empty] | základ. deska výtahu; 4,05*2,25 |  | 9.1125 | [8 empty] | _
[5 empty] | 111 | SP | 711142559 |  | Provedení izolace proti zemní vlhkosti pásy přitavením svislé NAIP | m2 | 10.493 |  | 10.493 | 0 | 0 | 0.0004 | 0.0041972 |  | 0 | 21 | 0 | 0 |  | SO 01.1 - II. | 711
[9 empty] | výtahová šachta; (3,12+2,1+0,85+1,75)*1,0+(3*0,5)*1,0+(3,12+2,1+0,85+1,75)*0,15 |  | 10.493 | [8 empty] | _
[5 empty] | 112 | SP | 711211116 |  | Izolace proti zemní vlhkosti a radonu provětrávaná z plastových segmentů v 270 mm se zabetonováním | m2 | 1.12 | 0 | 1.12 | 0 | 0 | 0.18743 | 0.20992 |  | 0 | 21 | 0 | 0 |  | SO 01.1 - II. | 711
[9 empty] | kout za výtahem; 1,6*0,7 |  | 1.12 | [8 empty] | _
[5 empty] | 113 | SP | 998711102 |  | Přesun hmot tonážní pro izolace proti vodě, vlhkosti a plynům v objektech výšky do 12 m | t | 0.31202 |  | 0.31202 | 0 | 0 |  | 0 |  | 0 | 21 | 0 | 0 |  | SO 01.1 - II. | 711
[5 empty] | 114 | H | 11163150 |  | Lak asfaltový ALP/9 (MJ t) bal 9 kg | t | 0.0067738 |  | 0.0067738 | 0 | 0 | 1 | 0.0067738 |  | 0 | 21 | 0 | 0 |  | SO 01.1 - II. | 711
[9 empty] | dle pol. č. 711111001, 711112001; (9,112+9,32)*0,35*1,05*0,001 |  | 0.0067738 | [8 empty] | _
[5 empty] | 115 | H | 62832134 |  | Pás těžký asfaltovaný MINERÁL (V60S40) | m2 | 22.5458 |  | 22.5458 | 0 | 0 | 0.00388 | 0.087478 |  | 0 | 21 | 0 | 0 |  | SO 01.1 - II. | 711
[9 empty] | dle pol. č. 711141559, 711142559; (9,112+10,493)*1,15 |  | 22.5458 | [8 empty] | _
_
[9 empty] | 713: Izolace tepelné | [5 empty] | 0 |  | 0.12018 |  | 0 | _ | 0 | 0
[5 empty] | 116 | SP | 713121111 |  | Montáž izolace tepelné podlah volně kladenými rohožemi, pásy, dílci, deskami 1 vrstva | m2 | 22.4162 | 0 | 22.4162 | 0 | 0 |  | 0 |  | 0 | 21 | 0 | 0 |  | SO 01.1 - II. | 713
[9 empty] | nad stropy výtah. šachty a strojovny - dle půdorysu 3. np (V3, V4); 4,03*2,54 |  | 10.2362 | [8 empty] | _
[9 empty] | nad klenbu nad kotelnou - dle řezu skl. V6, V7; ((4,25*4,0)-(2,83*2,08)+(1,72*0,62)) |  | 12.18 | [8 empty] | _
[5 empty] | 117 | SP | 713191132 |  | Montáž izolace tepelné podlah, stropů vrchem nebo střech překrytí separační fólií z PE | m2 | 12.18 | 0 | 12.18 | 0 | 0 |  | 0 |  | 0 | 21 | 0 | 0 |  | SO 01.1 - II. | 713
[9 empty] | na polystyren nad klenbu nad kotelnou - dle řezu skl. V6, V7; ((4,25*4,0)-(2,83*2,08)+(1,72*0,62)) |  | 12.18 | [8 empty] | _
[5 empty] | 118 | SP | 713291132 |  | Montáž izolace tepelné stropů vrchem fólií (parotěsná, difúzní) | m2 | 21.8264 | 0 | 21.8264 | 0 | 0 | 4e-05 | 0.00087306 |  | 0 | 21 | 0 | 0 |  | SO 01.1 - II. | 713
[9 empty] | nad stropy výtah. šachty a strojovny - dle půdorysu 3. np (V3, V4) |  | 0 | [8 empty] | _
[9 empty] | parotěsná pod izolaci; 4,03*2,54 |  | 10.2362 | [8 empty] | _
[9 empty] | difúzní na izolaci; 4,23*2,74 |  | 11.5902 | [8 empty] | _
[5 empty] | 119 | SP | 998713103 |  | Přesun hmot tonážní pro izolace tepelné v objektech v do 24 m | t | 0.12018 | 0 | 0.12018 | 0 | 0 |  | 0 |  | 0 | 21 | 0 | 0 |  | SO 01.1 - II. | 713
[5 empty] | 120 | H | 28323150 |  | Fólie separační PE bal. 100 m2 | m2 | 13.398 | 0 | 13.398 | 0 | 0 | 0.00011 | 0.0014738 |  | 0 | 21 | 0 | 0 |  | SO 01.1 - II. | 713
[9 empty] | na polystyren nad klenbu nad kotelnou - dle řezu skl. V6, V7; ((4,25*4,0)-(2,83*2,08)+(1,72*0,62))*1,1 |  | 13.398 | [8 empty] | _
[5 empty] | 121 | H | 28329268 |  | Folie podstřešní difúzní JUTAFOL D Speciál 140 g/m2 | m2 | 13.3287 | 0 | 13.3287 | 0 | 0 | 0.00014 | 0.001866 |  | 0 | 21 | 0 | 0 |  | SO 01.1 - II. | 713
[9 empty] | nad stropy výtah. šachty a strojovny - dle půdorysu 3. np (V3, V4) |  | 0 | [8 empty] | _
[9 empty] | difúzní na izolaci; (4,23*2,74)*1,15 |  | 13.3287 | [8 empty] | _
[5 empty] | 122 | H | 28329276 |  | Folie nehořlavá parotěsná JUTAFOL N Speciál 140 g/m2 | m2 | 11.7716 | 0 | 11.7716 | 0 | 0 | 0.00014 | 0.001648 |  | 0 | 21 | 0 | 0 |  | SO 01.1 - II. | 713
[9 empty] | nad stropy výtah. šachty a strojovny - dle půdorysu 3. np (V3, V4) |  | 0 | [8 empty] | _
[9 empty] | parotěsná pod izolaci; (4,03*2,54)*1,15 |  | 11.7716 | [8 empty] | _
[5 empty] | 123 | H | 28372321 |  | Deska z pěnového polystyrenu EPS 100 S 1000 x 500 x 200 mm | m2 | 12.4236 | 0 | 12.4236 | 0 | 0 | 0.005 | 0.062118 |  | 0 | 21 | 0 | 0 |  | SO 01.1 - II. | 713
[9 empty] | nad klenbu nad kotelnou - dle řezu skl. V6, V7; ((4,25*4,0)-(2,83*2,08)+(1,72*0,62))*1,02 |  | 12.4236 | [8 empty] | _
[5 empty] | 124 | H | 63148154 |  | Deska minerální izolační ISOVER UNI 600x1200 mm tl. 100 mm | m2 | 10.4409 | 0 | 10.4409 | 0 | 0 | 0.005 | 0.052205 |  | 0 | 21 | 0 | 0 |  | SO 01.1 - II. | 713
[9 empty] | nad stropy výtah. šachty a strojovny - dle půdorysu 3. np (V3, V4); (4,03*2,54)*1,02 |  | 10.4409 | [8 empty] | _
_
[9 empty] | 751: Vzduchotechnika | [5 empty] | 0 |  | 0.07128 |  | 0 | _ | 0 | 0
[5 empty] | 125 | SP | 713411142 |  | Montáž izolace tepelné potrubí pásy nebo rohožemi s Al fólií staženými Al páskou 2x | m2 | 5 | 0 | 5 | 0 | 0 | 0.00075 | 0.00375 |  | 0 | 21 | 0 | 0 |  | SO 01.1 - II. | 751
[9 empty] | dle VZT; 5,0 |  | 5 | [8 empty] | _
[5 empty] | 126 | SP | X.75105.05 |  | D+M TR 400x400/450, zaslepená s 1 nástavcem JS200 mm/100 | m2 | 2 | 0 | 2 | 0 | 0 | 0.003 | 0.006 |  | 0 | 21 | 0 | 0 |  | SO 01.1 - II. | 751
[9 empty] | dle VZT; 2 |  | 2 | [8 empty] | _
[5 empty] | 127 | MP | 751398052 |  | Mtž protidešťové žaluzie potrubí do 0,300 m2 | kus | 2 | 0 | 2 | 0 | 0 |  | 0 |  | 0 | 21 | 0 | 0 |  | SO 01.1 - II. | 751
[9 empty] | dle VZT; 2 |  | 2 | [8 empty] | _
[5 empty] | 128 | MP | 751510042 |  | Vzduchotechnické potrubí pozink kruhové spirálně vinuté D do 200 mm | m | 9 | 0 | 9 | 0 | 0 | 0.00312 | 0.02808 |  | 0 | 21 | 0 | 0 |  | SO 01.1 - II. | 751
[9 empty] | dle VZT; 3*3,0 |  | 9 | [8 empty] | _
[5 empty] | 129 | H | 6315.050X |  | Deska pro technickou izolaci (min. vata + Al fólie), tl.50 mm | m2 | 5.25 | 0 | 5.25 | 0 | 0 | 0.005 | 0.02625 |  | 0 | 21 | 0 | 0 |  | SO 01.1 - II. | 751
[9 empty] | dle VZT; 5,0*1,05 |  | 5.25 | [8 empty] | _
[5 empty] | 130 | H | XSP751.Cu40x40 |  | Žaluzie protidešťová Cu, 400x400 mm | kus | 2 | 0 | 2 | 0 | 0 | 0.0036 | 0.0072 |  | 0 | 21 | 0 | 0 |  | SO 01.1 - II. | 751
[9 empty] | dle VZT; 2 |  | 2 | [8 empty] | _
_
[9 empty] | 762: Konstrukce tesařské | [5 empty] | 0 |  | 1.8072 |  | 1.4916 | _ | 0 | 0
[5 empty] | 131 | SP | 762083121 |  | Impregnace řeziva proti dřevokaznému hmyzu, houbám a plísním máčením třída ohrožení 1 a 2 | m3 | 36.2131 | 0 | 36.2131 | 0 | 0 | 0.00108 | 0.03911 |  | 0 | 21 | 0 | 0 |  | SO 01.1 - II. | 762
[9 empty] | dle výkresu úpravy krovu |  | 0 | [8 empty] | _
[9 empty] | pozednice (120x100 mm); 2*(6,0*(2*0,12+2*0,1))+4*(0,1*0,12) |  | 5.328 | [8 empty] | _
[9 empty] | krokve (120x160 mm); 9*(3,1*(2*0,12+2*0,16))+18*(0,12*0,16) |  | 15.9696 | [8 empty] | _
[9 empty] | krokev (120x160 mm); 4*(4,5*(2*0,12+2*0,16))+8*(0,12*0,16) |  | 10.2336 | [8 empty] | _
[9 empty] | výměna (140x140 mm); 1*(6,5*(4*0,14))+2*(0,14*0,14) |  | 3.6792 | [8 empty] | _
[9 empty] | prkna; (15,6+17,5)*0,025 |  | 0.8275 | [8 empty] | _
[9 empty] | pomocný rošt z latí pro pobití boků vikýře; (2*20,5+32,0)*(0,04*0,06) |  | 0.1752 | [8 empty] | _
[5 empty] | 132 | SP | 762131124 |  | Montáž bednění stěn z hrubých prken na sraz | m2 | 15.6 | 0 | 15.6 | 0 | 0 |  | 0 |  | 0 | 21 | 0 | 0 |  | SO 01.1 - II. | 762
[9 empty] | boky a průčelí vikýře vč. ostění - dle řezu A-A; 2*4,5+6,6 |  | 15.6 | [8 empty] | _
[5 empty] | 133 | SP | 762331922 |  | Vyřezání části střešní vazby průřezové plochy řeziva do 224 cm2 délky do 5 m | m | 20 | 0 | 20 | 0 | 0 |  | 0 | 0.01232 | 0.2464 | 21 | 0 | 0 |  | SO 01.1 - II. | 762
[9 empty] | prostup šachty a strojovny stávající střechou - dle půdorysu 3. np a řezu; 5*4,0 |  | 20 | [8 empty] | _
[5 empty] | 134 | SP | 762332131 |  | Montáž vázaných kcí krovů pravidelných z hraněného řeziva průřezové plochy do 120 cm2 | m | 12 | 0 | 12 | 0 | 0 |  | 0 |  | 0 | 21 | 0 | 0 |  | SO 01.1 - II. | 762
[9 empty] | dle výkresu úpravy krovu |  | 0 | [8 empty] | _
[9 empty] | pozednice (120x100 mm); 2*6,0 |  | 12 | [8 empty] | _
[5 empty] | 135 | SP | 762332132 |  | Montáž vázaných kcí krovů pravidelných z hraněného řeziva průřezové plochy do 224 cm2 | m | 27.9 | 0 | 27.9 | 0 | 0 |  | 0 |  | 0 | 21 | 0 | 0 |  | SO 01.1 - II. | 762
[9 empty] | dle výkresu úpravy krovu |  | 0 | [8 empty] | _
[9 empty] | krokve (120x160 mm); 9*3,1 |  | 27.9 | [8 empty] | _
[5 empty] | 136 | SP | 762332922 |  | Doplnění části střešní vazby z hranolů průřezové plochy do 224 cm2 včetně materiálu | m | 24.5 | 0 | 24.5 | 0 | 0 | 0.01363 | 0.33393 |  | 0 | 21 | 0 | 0 |  | SO 01.1 - II. | 762
[9 empty] | dle výkresu úpravy krovu |  | 0 | [8 empty] | _
[9 empty] | krokev (120x160 mm); 4*4,5 |  | 18 | [8 empty] | _
[9 empty] | výměna (140x140 mm); 1*6,5 |  | 6.5 | [8 empty] | _
[5 empty] | 137 | SP | 762341210 |  | Montáž bednění střech rovných a šikmých sklonu do 60° z hrubých prken na sraz | m2 | 18.6 | 0 | 18.6 | 0 | 0 |  | 0 |  | 0 | 21 | 0 | 0 |  | SO 01.1 - II. | 762
[9 empty] | dle výkresu úpravy krovu, řezu a 3. np; 18,6 |  | 18.6 | [8 empty] | _
[5 empty] | 138 | SP | 762342811 |  | Demontáž laťování střech z latí osové vzdálenosti do 0,22 m | m2 | 26 | 0 | 26 | 0 | 0 |  | 0 | 0.007 | 0.182 | 21 | 0 | 0 |  | SO 01.1 - II. | 762
[9 empty] | dle půdorysu 3. np a řezu; 6,5*4,0 |  | 26 | [8 empty] | _
[5 empty] | 139 | SP | 762395000 |  | Spojovací prostředky pro montáž krovu, bednění, laťování, světlíky, klíny | m3 | 2.1829 | 0 | 2.1829 | 0 | 0 | 0.02337 | 0.051014 |  | 0 | 21 | 0 | 0 |  | SO 01.1 - II. | 762
[9 empty] | dle výkresu úpravy krovu |  | 0 | [8 empty] | _
[9 empty] | pozednice (120x100 mm); 2*(6,0*(0,12*0,1)) |  | 0.144 | [8 empty] | _
[9 empty] | krokve (120x160 mm); 9*(3,1*(0,12*0,16)) |  | 0.53568 | [8 empty] | _
[9 empty] | krokev (120x160 mm); 4*(4,5*(0,12*0,16)) |  | 0.3456 | [8 empty] | _
[9 empty] | výměna (140x140 mm); 1*(6,5*(0,14*0,14)) |  | 0.1274 | [8 empty] | _
[9 empty] | pomocný rošt z latí pro pobití boků vikýře; (2*20,5+32,0)*(0,04*0,06) |  | 0.1752 | [8 empty] | _
[9 empty] | prkna na pobití; (15,6+18,6)*0,025 |  | 0.855 | [8 empty] | _
[5 empty] | 140 | SP | 762439001 |  | Montáž obložení stěn podkladový rošt | m | 73 | 0 | 73 | 0 | 0 | 2e-05 | 0.00146 |  | 0 | 21 | 0 | 0 |  | SO 01.1 - II. | 762
[9 empty] | pomocný rošt pro pobití boků a čela vikýře dle výkresu úpravy krovu+řez A-A; 2*20,5+32,0 |  | 73 | [8 empty] | _
[5 empty] | 141 | SP | 762811410 |  | Montáž zapuštěného záklopu z hrubých prken na sraz spáry nekryté | m2 | 11.7376 | 0 | 11.7376 | 0 | 0 |  | 0 |  | 0 | 21 | 0 | 0 |  | SO 01.1 - II. | 762
[9 empty] | strop nad m.č. 109 - dle půdorysu 2. np; ((4,25*4,0)-(2,53*2,08)) |  | 11.7376 | [8 empty] | _
[5 empty] | 142 | SP | 762811811 |  | Demontáž záklopů stropů z hrubých prken tl do 32 mm | m2 | 17 | 0 | 17 | 0 | 0 |  | 0 | 0.014 | 0.238 | 21 | 0 | 0 |  | SO 01.1 - II. | 762
[9 empty] | strop v m.č. 109 - dle půdorysu 2. np; 4,25*4,0 |  | 17 | [8 empty] | _
[5 empty] | 143 | SP | 762821951 |  | Vyřezání části stropního trámu průřezové plochy řeziva přes 450 cm2 délky do 3 m | m | 4.4 | 0 | 4.4 | 0 | 0 |  | 0 | 0.033 | 0.1452 | 21 | 0 | 0 |  | SO 01.1 - II. | 762
[9 empty] | stropní hranoly nad m. č. 109 - po podezdění zdivem výtahové šachty - půdorys 2. np; 2*2,2 |  | 4.4 | [8 empty] | _
[5 empty] | 144 | SP | 762841110 |  | Montáž podbíjení stropů a střech rovných z hrubých prken na sraz | m2 | 11.1136 | 0 | 11.1136 | 0 | 0 |  | 0 |  | 0 | 21 | 0 | 0 |  | SO 01.1 - II. | 762
[9 empty] | strop nad m.č. 109 - dle půdorysu 2. np; ((4,25*4,0)-(2,83*2,08)) |  | 11.1136 | [8 empty] | _
[5 empty] | 145 | SP | 762841812 |  | Demontáž podbíjení obkladů stropů a střech sklonu do 60° z hrubých prken s omítkou | m2 | 17 | 0 | 17 | 0 | 0 |  | 0 | 0.04 | 0.68 | 21 | 0 | 0 |  | SO 01.1 - II. | 762
[9 empty] | strop v m.č. 109 - dle půdorysu 2. np; 4,25*4,0 |  | 17 | [8 empty] | _
[5 empty] | 146 | SP | 762895000 |  | Spojovací prostředky pro montáž záklopu, stropnice a podbíjení | m3 | 0.57128 | 0 | 0.57128 | 0 | 0 | 0.00281 | 0.0016053 |  | 0 | 21 | 0 | 0 |  | SO 01.1 - II. | 762
[9 empty] | vrchní záklop - strop nad m.č. 109 - dle půdorysu 2. np; ((4,25*4,0)-(2,53*2,08))*0,025 |  | 0.29344 | [8 empty] | _
[9 empty] | podbití stropu nad m.č. 109 - dle půdorysu 2. np; ((4,25*4,0)-(2,83*2,08))*0,025 |  | 0.27784 | [8 empty] | _
[5 empty] | 147 | SP | 998762103 |  | Přesun hmot tonážní pro kce tesařské v objektech v do 24 m | t | 1.8072 | 0 | 1.8072 | 0 | 0 |  | 0 |  | 0 | 21 | 0 | 0 |  | SO 01.1 - II. | 762
[5 empty] | 148 | H | 60511145 |  | Řezivo stavební prkna omítaná tloušťky 25 mm šířky délky 3 a 5 m netříděná | m3 | 1.5689 | 0 | 1.5689 | 0 | 0 | 0.55 | 0.8629 |  | 0 | 21 | 0 | 0 |  | SO 01.1 - II. | 762
[9 empty] | vrchní záklop - strop nad m.č. 109 - dle půdorysu 2. np; ((4,25*4,0)-(2,53*2,08))*0,025*1,1 |  | 0.32278 | [8 empty] | _
[9 empty] | podbití stropu nad m.č. 109 - dle půdorysu 2. np; ((4,25*4,0)-(2,83*2,08))*0,025*1,1 |  | 0.30562 | [8 empty] | _
[9 empty] | pobití vikýře - dle výkresu úpravy krovu, řezu a 3. np; ((15,6+18,6)*0,025)*1,1 |  | 0.9405 | [8 empty] | _
[5 empty] | 149 | H | 60511166 |  | Řezivo jehličnaté hranol délka 4 - 6 m jakost I. | m3 | 0.74768 | 0 | 0.74768 | 0 | 0 | 0.55 | 0.41122 |  | 0 | 21 | 0 | 0 |  | SO 01.1 - II. | 762
[9 empty] | dle výkresu úpravy krovu |  | 0 | [8 empty] | _
[9 empty] | pozednice (120x100 mm); 2*(6,0*(0,12*0,1)) |  | 0.144 | [8 empty] | _
[9 empty] | krokve (120x160 mm); 9*(3,1*(0,12*0,16)) |  | 0.53568 | [8 empty] | _
[9 empty] | ztratné 10%; (0,144+0,536)*0,1 |  | 0.068 | [8 empty] | _
[5 empty] | 150 | H | 60514112 |  | Řezivo jehličnaté,střešní latě surové dl 3 - 5 m | m3 | 0.19272 | 0 | 0.19272 | 0 | 0 | 0.55 | 0.106 |  | 0 | 21 | 0 | 0 |  | SO 01.1 - II. | 762
[9 empty] | pomocný rošt pro pobití boků a čela vikýře dle výkresu úpravy krovu+řez A-A; (2*20,5+32,0)*((0,04*0,06)*1,1) |  | 0.19272 | [8 empty] | _
_
[9 empty] | 763: Konstrukce montované | [5 empty] | 0 |  | 0.47222 |  | 0 | _ | 0 | 0
[5 empty] | 151 | SP | 763111314 |  | SDK příčka tl 100 mm profil CW+UW 75 desky 1xA 12,5 TI 60 mm EI 30 Rw 47 DB | m2 | 8.1395 | 0 | 8.1395 | 0 | 0 | 0.02504 | 0.20381 |  | 0 | 21 | 0 | 0 |  | SO 01.1 - II. | 763
[9 empty] | provizorní SDK příčka - dle půdorysu 2. np; 2,23*3,65 |  | 8.1395 | [8 empty] | _
[5 empty] | 152 | SP | 763131431 |  | SDK podhled deska 1xDF 12,5 bez TI dvouvrstvá spodní kce profil CD+UD | m2 | 11.1136 | 0 | 11.1136 | 0 | 0 | 0.01379 | 0.15326 |  | 0 | 21 | 0 | 0 |  | SO 01.1 - II. | 763
[9 empty] | strop v m.č. 109 - dle půdorysu 1. np; ((4,25*4,0)-(2,83*2,08)) |  | 11.1136 | [8 empty] | _
[5 empty] | 153 | SP | 763131751 |  | Montáž parotěsné zábrany do SDK podhledu | m2 | 11.1136 | 0 | 11.1136 | 0 | 0 |  | 0 |  | 0 | 21 | 0 | 0 |  | SO 01.1 - II. | 763
[9 empty] | strop v m.č. 109 - dle půdorysu 1. np; ((4,25*4,0)-(2,83*2,08)) |  | 11.1136 | [8 empty] | _
[5 empty] | 154 | SP | 763131752 |  | Montáž jedné vrstvy tepelné izolace do SDK podhledu | m2 | 11.1136 | 0 | 11.1136 | 0 | 0 |  | 0 |  | 0 | 21 | 0 | 0 |  | SO 01.1 - II. | 763
[9 empty] | strop v m.č. 109 - dle půdorysu 1. np; ((4,25*4,0)-(2,83*2,08)) |  | 11.1136 | [8 empty] | _
[5 empty] | 155 | SP | 998763101 |  | Přesun hmot tonážní pro dřevostavby v objektech v do 12 m | t | 0.47222 | 0 | 0.47222 | 0 | 0 |  | 0 |  | 0 | 21 | 0 | 0 |  | SO 01.1 - II. | 763
[5 empty] | 156 | H | 28329276 |  | Folie nehořlavá parotěsná JUTAFOL N Speciál 140 g/m2 | m2 | 12.7806 | 0 | 12.7806 | 0 | 0 | 0.00014 | 0.0017893 |  | 0 | 21 | 0 | 0 |  | SO 01.1 - II. | 763
[9 empty] | strop v m.č. 109 - dle půdorysu 1. np; ((4,25*4,0)-(2,83*2,08))*1,15 |  | 12.7806 | [8 empty] | _
[5 empty] | 157 | H | 63148141 |  | Deska minerální izolační ISOVER UNI 600x1200 mm tl. 200 mm | m2 | 11.3359 | 0 | 11.3359 | 0 | 0 | 0.01 | 0.11336 |  | 0 | 21 | 0 | 0 |  | SO 01.1 - II. | 763
[9 empty] | strop v m.č. 109 - dle půdorysu 1. np; ((4,25*4,0)-(2,83*2,08))*1,02 |  | 11.3359 | [8 empty] | _
_
[9 empty] | 764: Konstrukce klempířské | [5 empty] | 0 |  | 0.3 |  | 0 | _ | 0 | 0
[5 empty] | 158 | SP | 764131401 |  | Krytina střechy rovné drážkováním ze svitků z Cu plechu rš 500 mm sklonu do 30° - K5 | m2 | 18.6 | 0 | 18.6 | 0 | 0 | 0.00672 | 0.12499 |  | 0 | 21 | 0 | 0 |  | SO 01.1 - II. | 764
[9 empty] | dle výpisu klempířských výrobků - K5; 18,6 |  | 18.6 | [8 empty] | _
[5 empty] | 159 | SP | 764131405 |  | Krytina střechy rovné drážkováním ze svitků z Cu plechu rš 500 mm sklonu přes 60° - K4, K9 | m2 | 15.6 | 0 | 15.6 | 0 | 0 | 0.0067 | 0.10452 |  | 0 | 21 | 0 | 0 |  | SO 01.1 - II. | 764
[9 empty] | dle výpisu klempířských výrobků - K4, K9; 2*4,5+6,6 |  | 15.6 | [8 empty] | _
[5 empty] | 160 | SP | 764232405 |  | Oplechování štítu závětrnou lištou z Cu plechu rš 400 mm - K3 | m | 5.6 | 0 | 5.6 | 0 | 0 | 0.00227 | 0.012712 |  | 0 | 21 | 0 | 0 |  | SO 01.1 - II. | 764
[9 empty] | dle výpisu klempířských výrobků - K3; 2*2,8 |  | 5.6 | [8 empty] | _
[5 empty] | 161 | SP | 764232432 |  | Oplechování rovné okapové hrany z Cu plechu rš 200 mm - K2 | m | 6 | 0 | 6 | 0 | 0 | 0.00116 | 0.00696 |  | 0 | 21 | 0 | 0 |  | SO 01.1 - II. | 764
[9 empty] | dle výpisu klempířských výrobků - K2; 6,0 |  | 6 | [8 empty] | _
[5 empty] | 162 | SP | 764236405 |  | Oplechování parapetů rovných mechanicky kotvené z Cu plechu rš 400 mm - K1 | m | 4.4 | 0 | 4.4 | 0 | 0 | 0.00232 | 0.010208 |  | 0 | 21 | 0 | 0 |  | SO 01.1 - II. | 764
[9 empty] | dle výpisu klempířských výrobků - K1; 4,4 |  | 4.4 | [8 empty] | _
[5 empty] | 163 | SP | 998764103 |  | Přesun hmot tonážní pro konstrukce klempířské v objektech v do 24 m | t | 0.3 | 0 | 0.3 | 0 | 0 |  | 0 |  | 0 | 21 | 0 | 0 |  | SO 01.1 - II. | 764
[5 empty] | 164 | SP | X.76405.K00 |  | Separační fólie mezi bednění a plechovou krytinu | m2 | 34.2 | 0 | 34.2 | 0 | 0 | 0.0002 | 0.00684 |  | 0 | 21 | 0 | 0 |  | SO 01.1 - II. | 764
[9 empty] | podkladní separační fólie |  | 0 | [8 empty] | _
[9 empty] | dle výpisu klempířských výrobků - K5; 18,6 |  | 18.6 | [8 empty] | _
[9 empty] | dle výpisu klempířských výrobků - K4, K9; 2*4,5+6,6 |  | 15.6 | [8 empty] | _
[5 empty] | 165 | SP | X.76433.K06 |  | Přechodová lišta z Cu plechu rš 330 mm - K6 | m | 6 | 0 | 6 | 0 | 0 | 0.00201 | 0.01206 |  | 0 | 21 | 0 | 0 |  | SO 01.1 - II. | 764
[9 empty] | dle výpisu klempířských výrobků - K6; 6,0 |  | 6 | [8 empty] | _
[5 empty] | 166 | SP | X.76433.K07 |  | Přechodová lišta z Cu plechu rš 460 mm - K7 | m | 8.4 | 0 | 8.4 | 0 | 0 | 0.00201 | 0.016884 |  | 0 | 21 | 0 | 0 |  | SO 01.1 - II. | 764
[9 empty] | dle výpisu klempířských výrobků - K7; 2*4,2 |  | 8.4 | [8 empty] | _
[5 empty] | 167 | SP | X.76433.K08 |  | Přechodová lišta z Cu plechu rš 200 mm - K8 | m | 2.4 | 0 | 2.4 | 0 | 0 | 0.00201 | 0.004824 |  | 0 | 21 | 0 | 0 |  | SO 01.1 - II. | 764
[9 empty] | dle výpisu klempířských výrobků - K8; 2*1,2 |  | 2.4 | [8 empty] | _
_
[9 empty] | 765: Krytiny tvrdé | [5 empty] | 0 |  | 0.2 |  | 1.7264 | _ | 0 | 0
[5 empty] | 168 | SP | 76511..01X |  | Vyspravení krytiny keramické drážkové na sucho - dokrytí k novým konstrukcím z původních tašek | m2 | 5 | 0 | 5 | 0 | 0 | 0.04 | 0.2 |  | 0 | 21 | 0 | 0 |  | SO 01.1 - II. | 765
[9 empty] | dle půdorysu 3. np a řezu; (6,5*4,0)-(6,0*3,5) |  | 5 | [8 empty] | _
[5 empty] | 169 | SP | 765111823 |  | Demontáž krytiny keramické hladké sklonu do 30° na sucho k dalšímu použití | m2 | 26 | 0 | 26 | 0 | 0 |  | 0 | 0.0664 | 1.7264 | 21 | 0 | 0 |  | SO 01.1 - II. | 765
[9 empty] | dle půdorysu 3. np a řezu; 6,5*4,0 |  | 26 | [8 empty] | _
[5 empty] | 170 | SP | 765111833 |  | Příplatek k demontáži krytiny keramické hladké k dalšímu použití za sklon přes 30° | m2 | 26 | 0 | 26 | 0 | 0 |  | 0 |  | 0 | 21 | 0 | 0 |  | SO 01.1 - II. | 765
[9 empty] | dle pol. č. 765111823; 26,0 |  | 26 | [8 empty] | _
[5 empty] | 171 | SP | 998765103 |  | Přesun hmot tonážní pro krytiny skládané v objektech v do 24 m | t | 0.2 | 0 | 0.2 | 0 | 0 |  | 0 |  | 0 | 21 | 0 | 0 |  | SO 01.1 - II. | 765
_
[9 empty] | 766: Konstrukce truhlářské | [5 empty] | 0 |  | 0.16215 |  | 0 | _ | 0 | 0
[5 empty] | 172 | SP | 766622216 |  | Montáž plastových oken plochy do 1 m2 otevíravých s rámem do zdiva | kus | 1 |  | 1 | 0 | 0 | 0.00025 | 0.00025 |  | 0 | 21 | 0 | 0 |  | SO 01.1 - II. | 766
[9 empty] | 3. np - strojovna - O3; 1 |  | 1 | [8 empty] | _
[5 empty] | 173 | SP | 766629413 |  | Příplatek k montáži oken rovné ostění fólie připojovací spára do 35 mm | m | 2.2 |  | 2.2 | 0 | 0 | 0.00015 | 0.00033 |  | 0 | 21 | 0 | 0 |  | SO 01.1 - II. | 766
[9 empty] | 3. np - strojovna - O3; 1*(0,6+2*0,8) |  | 2.2 | [8 empty] | _
[5 empty] | 174 | SP | 766660002 |  | Montáž dveřních křídel otvíravých 1křídlových š přes 0,8 m do ocelové zárubně | kus | 1 | 0 | 1 | 0 | 0 |  | 0 |  | 0 | 21 | 0 | 0 |  | SO 01.1 - II. | 766
[9 empty] | 3. np - strojovna; 1 |  | 1 | [8 empty] | _
[5 empty] | 175 | SP | 766660717 |  | Montáž dveřních křídel samozavírače na ocelovou zárubeň | kus | 1 | 0 | 1 | 0 | 0 |  | 0 |  | 0 | 21 | 0 | 0 |  | SO 01.1 - II. | 766
[9 empty] | 3. np - strojovna; 1 |  | 1 | [8 empty] | _
[5 empty] | 176 | SP | 766694111 |  | Montáž parapetních desek dřevěných nebo plastových šířky do 30 cm délky do 1,0 m | kus | 1 |  | 1 | 0 | 0 |  | 0 |  | 0 | 21 | 0 | 0 |  | SO 01.1 - II. | 766
[9 empty] | 3. np - strojovna - O3; 1 |  | 1 | [8 empty] | _
[5 empty] | 177 | SP | 998766102 |  | Přesun hmot tonážní pro konstrukce truhlářské v objektech v do 12 m | t | 0.16215 |  | 0.16215 | 0 | 0 |  | 0 |  | 0 | 21 | 0 | 0 |  | SO 01.1 - II. | 766
[5 empty] | 178 | SP | X.76605.D23 |  | Repase vnitřních dřevěných dveří 132 x 210 cm, vč. zárubně - dle půdorysu 2. np - D23 | kus | 1 |  | 1 | 0 | 0 | 0.035 | 0.035 |  | 0 | 21 | 0 | 0 |  | SO 01.1 - II. | 766
[9 empty] | dle půdorysu 1. np (mezi m. č. 005 a 007; 1 |  | 1 | [8 empty] | _
[5 empty] | 179 | SP | X.76605.D51 |  | D+M atypických dřevěných dveří 90 x197 cm vč. obložkové zárubně - dle půdorysu 1. np - D51 | kus | 1 |  | 1 | 0 | 0 | 0.035 | 0.035 |  | 0 | 21 | 0 | 0 |  | SO 01.1 - II. | 766
[9 empty] | dle půdorysu 1. np (mezi m. č. 005 a 007; 1 |  | 1 | [8 empty] | _
[5 empty] | 180 | SP | X.76605.Z01 |  | D+M dřevěných lamelových žaluzií - popis dle tab. na půdorysu 3. np - Z1 | m2 | 4.0375 |  | 4.0375 | 0 | 0 | 0.01 | 0.040375 |  | 0 | 21 | 0 | 0 |  | SO 01.1 - II. | 766
[9 empty] | dle tab. na půdorysu 3. np - prvek Z1; (2,15*0,95)+(0,6*0,95)+(1,5*0,95) |  | 4.0375 | [8 empty] | _
[5 empty] | 181 | H | 54917255 |  | Samozavírač dveří hydraulický K214 č.12 zlatá bronz | kus | 1 | 0 | 1 | 0 | 0 | 0.0032 | 0.0032 |  | 0 | 21 | 0 | 0 |  | SO 01.1 - II. | 766
[9 empty] | 3. np - strojovna; 1 |  | 1 | [8 empty] | _
[5 empty] | 182 | H | 61144401 |  | Parapet plastový vnitřní - Deceuninck komůrkový 25 x 2 x 100 cm | m | 0.66 |  | 0.66 | 0 | 0 | 0.0015 | 0.00099 |  | 0 | 21 | 0 | 0 |  | SO 01.1 - II. | 766
[9 empty] | 3. np - strojovna - O3; (1*0,6)*1,1 |  | 0.66 | [8 empty] | _
[5 empty] | 183 | H | XSP7660.D52 |  | Dveře vnitřní požárně odolné (EW C2 30 DP3), 1křídlové 90 x 197 cm - dle tab. na půdorysu 3. np - D52 | kus | 1 | 0 | 1 | 0 | 0 | 0.027 | 0.027 |  | 0 | 21 | 0 | 0 |  | SO 01.1 - II. | 766
[9 empty] | 3. np - strojovna; 1 |  | 1 | [8 empty] | _
[5 empty] | 184 | H | XSP76605.O3 |  | Okno plastové 1 křídlové otvíravé a vyklápěcí 60 x 80 cm s pákovým ovládáním - O3 | kus | 1 |  | 1 | 0 | 0 | 0.02 | 0.02 |  | 0 | 21 | 0 | 0 |  | SO 01.1 - II. | 766
[9 empty] | 3. np - strojovna - O3; 1 |  | 1 | [8 empty] | _
_
[9 empty] | 767: Konstrukce zámečnické | [5 empty] | 0 |  | 0.2873 |  | 0 | _ | 0 | 0
[5 empty] | 185 | SP | X.76705.05 |  | D+M nosné ocel. kce pod strojovnu výtahu, vč. nátěru | kg | 246.3 | 0 | 246.3 | 0 | 0 | 0.001 | 0.2463 |  | 0 | 21 | 0 | 0 |  | SO 01.1 - II. | 767
[9 empty] | nosná OK pro strojovnu výtahu - dle půdorysu 3. np; 246,3 |  | 246.3 | [8 empty] | _
[5 empty] | 186 | SP | X.767PHP.Z00 |  | D+M PHP práškového s hasící schopností 21A | kus | 4 |  | 4 | 0 | 0 | 0.01 | 0.04 |  | 0 | 21 | 0 | 0 |  | SO 01.1 - II. | 767
[9 empty] | dle výkresu řezu; 4 |  | 4 | [8 empty] | _
[5 empty] | 187 | SP | X.767PHP.Z03 |  | D+M PHP nerez. mřížky 200x200 mm (odvětrání výtah. šachty) | kus | 1 |  | 1 | 0 | 0 | 0.001 | 0.001 |  | 0 | 21 | 0 | 0 |  | SO 01.1 - II. | 767
_
[9 empty] | 771: Podlahy z dlaždic | [5 empty] | 0 |  | 0.075746 |  | 0 | _ | 0 | 0
[5 empty] | 188 | SP | 771443112 |  | Montáž soklíků z obkladaček hutných lepených rovných v do 90 mm | m | 3.2 |  | 3.2 | 0 | 0 | 0.00046 | 0.001472 |  | 0 | 21 | 0 | 0 |  | SO 01.1 - II. | 771
[9 empty] | průchod k výtahu - dle půdorysu 2. np; 2*1,6 |  | 3.2 | [8 empty] | _
[5 empty] | 189 | SP | 771574113 |  | Montáž podlah keramických režných hladkých lepených flexibilním lepidlem do 12 ks/m2 | m2 | 1.872 |  | 1.872 | 0 | 0 | 0.00367 | 0.0068702 |  | 0 | 21 | 0 | 0 |  | SO 01.1 - II. | 771
[9 empty] | průchod k výtahu - dle půdorysu 2. np; 1,17*1,6 |  | 1.872 | [8 empty] | _
[5 empty] | 190 | SP | 771591111 |  | Podlahy penetrace podkladu | m2 | 2.192 |  | 2.192 | 0 | 0 | 0.0003 | 0.0006576 |  | 0 | 21 | 0 | 0 |  | SO 01.1 - II. | 771
[9 empty] | pod dlažbu a pod soklík - průchod k výtahu - dle půdorysu 2. np; (1,17*1,6)+2*(1,6*0,1) |  | 2.192 | [8 empty] | _
[5 empty] | 191 | SP | 771591185 |  | Podlahy řezání keramických dlaždic rovné | kus | 32 | 0 | 32 | 0 | 0 |  | 0 |  | 0 | 21 | 0 | 0 |  | SO 01.1 - II. | 771
[9 empty] | dlažba do plochy + na soklíky - průchod k výtahu - dle půdorysu 2. np; (2*6+2*4)+(2*6) |  | 32 | [8 empty] | _
[5 empty] | 192 | SP | 998771101 |  | Přesun hmot tonážní pro podlahy z dlaždic v objektech v do 6 m | t | 0.075746 |  | 0.075746 | 0 | 0 |  | 0 |  | 0 | 21 | 0 | 0 |  | SO 01.1 - II. | 771
[5 empty] | 193 | H | 597614.X02 |  | Dlaždice keramické 29,8 x 29,8 x 1,5 cm - typ dle výběru investora | m2 | 2.3016 |  | 2.3016 | 0 | 0 | 0.029 | 0.066746 |  | 0 | 21 | 0 | 0 |  | SO 01.1 - II. | 771
[9 empty] | průchod k výtahu - dle půdorysu 2. np - skl. V6 + soklík; (1,17*1,6)*1,05+((2*1,6)*0,1)*1,05 |  | 2.3016 | [8 empty] | _
_
[9 empty] | 776: Podlahy povlakové | [5 empty] | 0 |  | 0 |  | 0.059451 | _ | 0 | 0
[5 empty] | 194 | SP | 776201812 |  | Demontáž lepených povlakových podlah s podložkou ručně | m2 | 18.288 | 0 | 18.288 | 0 | 0 |  | 0 | 0.003 | 0.054864 | 21 | 0 | 0 |  | SO 01.1 - II. | 776
[9 empty] | stávající podlaha (skl. V2) - dle půdorysu 2 np; 4,25*4,0+0,8*1,61 |  | 18.288 | [8 empty] | _
[5 empty] | 195 | SP | 776410811 |  | Odstranění soklíků a lišt pryžových nebo plastových | m | 15.29 | 0 | 15.29 | 0 | 0 |  | 0 | 0.0003 | 0.004587 | 21 | 0 | 0 |  | SO 01.1 - II. | 776
[9 empty] | stávající podlaha (skl. V2) - dle půdorysu 2 np; 2*4,25+2*4,0+2*0,8-1,61-1,2 |  | 15.29 | [8 empty] | _
_
[9 empty] | 783: Nátěry | [5 empty] | 0 |  | 0.0077988 |  | 0 | _ | 0 | 0
[5 empty] | 196 | SP | 777612103 |  | Uzavírací epoxidový transparentní nátěr podlahy | m2 | 4.482 | 0 | 4.482 | 0 | 0 | 0.00025 | 0.0011205 |  | 0 | 21 | 0 | 0 |  | SO 01.1 - II. | 783
[9 empty] | strojovna 202 - dle půdorysu 3. np (podlaha + vytažení 10 cm na stěny); (2,04*1,85)+(2*2,04+2*1,85-0,9+2*0,1)*0,1 |  | 4.482 | [8 empty] | _
[5 empty] | 197 | SP | 783213121 |  | Napouštěcí dvojnásobný syntetický fungicidní nátěr tesařských konstrukcí zabudovaných do konstrukce | m2 | 13.056 | 0 | 13.056 | 0 | 0 | 0.00022 | 0.0028723 |  | 0 | 21 | 0 | 0 |  | SO 01.1 - II. | 783
[9 empty] | strop v m.č. 109 - dle půdorysu 2. np - obnažené dřevěné konstrukce (předpoklad); (4*4,5-2*2,2)*(4*0,24) |  | 13.056 | [8 empty] | _
[5 empty] | 198 | SP | 783314101 |  | Základní jednonásobný syntetický nátěr zámečnických konstrukcí | m2 | 2.6075 | 0 | 2.6075 | 0 | 0 | 0.00017 | 0.00044327 |  | 0 | 21 | 0 | 0 |  | SO 01.1 - II. | 783
[9 empty] | montážní nosník u stropu výtah. šachty; 2,1*0,575 |  | 1.2075 | [8 empty] | _
[9 empty] | kovová zárubeň - D52; 1,4 |  | 1.4 | [8 empty] | _
[5 empty] | 199 | SP | 783317101 |  | Krycí jednonásobný syntetický standardní nátěr zámečnických konstrukcí | m2 | 5.215 | 0 | 5.215 | 0 | 0 | 0.00012 | 0.0006258 |  | 0 | 21 | 0 | 0 |  | SO 01.1 - II. | 783
[9 empty] | montážní nosník u stropu výtah. šachty - 2x nátěr; (2,1*0,575)*2 |  | 2.415 | [8 empty] | _
[9 empty] | kovová zárubeň - D52, 2x nátěr; 1,4*2 |  | 2.8 | [8 empty] | _
[5 empty] | 200 | SP | 783823135 |  | Penetrační silikonový nátěr hladkých, tenkovrstvých zrnitých nebo štukových omítek | m2 | 3.1825 |  | 3.1825 | 0 | 0 | 0.00014 | 0.00044555 |  | 0 | 21 | 0 | 0 |  | SO 01.1 - II. | 783
[9 empty] | omítka nadstřešní části (za žaluziemi) - dle řezu A-A a výkresu žaluzií; (2,15+1,2)*0,95 |  | 3.1825 | [8 empty] | _
[5 empty] | 201 | SP | 783827425 |  | Krycí dvojnásobný silikonový nátěr omítek stupně členitosti 1 a 2 | m2 | 3.1825 |  | 3.1825 | 0 | 0 | 0.00072 | 0.0022914 |  | 0 | 21 | 0 | 0 |  | SO 01.1 - II. | 783
[9 empty] | omítka nadstřešní části (za žaluziemi) - dle řezu A-A a výkresu žaluzií; (2,15+1,2)*0,95 |  | 3.1825 | [8 empty] | _
_
[9 empty] | 784: Malby | [5 empty] | 0 |  | 0.15759 |  | 0 | _ | 0 | 0
[5 empty] | 202 | SP | 763111717 |  | SDK příčka základní penetrační nátěr | m2 | 16.279 | 0 | 16.279 | 0 | 0 | 0.0002 | 0.0032558 |  | 0 | 21 | 0 | 0 |  | SO 01.1 - II. | 784
[9 empty] | provizorní SDK příčka - dle půdorysu 2. np; 2*(2,23*3,65) |  | 16.279 | [8 empty] | _
[5 empty] | 203 | SP | 763131714 |  | SDK podhled základní penetrační nátěr | m2 | 11.1136 | 0 | 11.1136 | 0 | 0 | 0.0001 | 0.0011114 |  | 0 | 21 | 0 | 0 |  | SO 01.1 - II. | 784
[9 empty] | strop v m.č. 109 - dle půdorysu 1. np; ((4,25*4,0)-(2,83*2,08)) |  | 11.1136 | [8 empty] | _
[5 empty] | 204 | SP | 784221101 |  | Dvojnásobné bílé malby ze směsí za sucha dobře otěruvzdorných v místnostech do 3,80 m | m2 | 528.3702 | 0 | 528.3702 | 0 | 0 | 0.00029 | 0.15323 |  | 0 | 21 | 0 | 0 |  | SO 01.1 - II. | 784
[9 empty] | nový průchod k výtahu - půdorys 2. np; 1,17*(1,7+0,15) |  | 2.1645 | [8 empty] | _
[9 empty] | stropy - strojovna, výtah. šachta - dle půdorysu 3. np; (1,8+1,85)*2,04 |  | 7.446 | [8 empty] | _
[9 empty] | 3. np - výtah. šachta a strojovna - stěny (vnější strana); (2*4,23+2*2,74)*4,2-3,182 |  | 55.366 | [8 empty] | _
[9 empty] | dozdívky u vstupu do výtahu + překlad - půdorys 1. np; 2*(1,1*2,2)+1,2*(0,2+0,15) |  | 5.26 | [8 empty] | _
[9 empty] | kolem nových dveří - půdorys 1. np; ((0,15+0,3)*2,2)+1,0 |  | 1.99 | [8 empty] | _
[9 empty] | nový průchod k výtahu - půdorys 2. np; 2*(1,7*2,3)+2,0 |  | 9.82 | [8 empty] | _
[9 empty] | zazděný otvor u výtahu a přizdívka - půdorys 2. np; (1,45+0,7)*2,2+2,0 |  | 6.73 | [8 empty] | _
[9 empty] | m. č. 109 - dle půdorysu 2. np; (2*4,25+2*4,0)*4,2+ ((4,25*4,0)-(2,83*2,08)) |  | 80.4136 | [8 empty] | _
[9 empty] | výtahová šachta zevnitř + v kotelně - dle půdorysů a řezu; (2*2,03+2*1,83)*(1,05+4,51+4,81+3,26-1,25) |  | 95.5736 | [8 empty] | _
[9 empty] | (4*4,1)*3,7+(0,15+0,3)*2,2+((4,1*4,0)-(3,13*2,05)) |  | 71.6535 | [8 empty] | _
[9 empty] | strojovna - dle půdorysu 3. np; (2*2,04+2*1,85)*3,3 |  | 25.674 | [8 empty] | _
[9 empty] | provizorní SDK příčka - dle půdorysu 2. np; (2,23*3,65)*2 |  | 16.279 | [8 empty] | _
[9 empty] | ostatní plochy; 150,0 |  | 150 | [8 empty] | _
_
[9 empty] | TZ3: Výtahy | [5 empty] | 0 |  | 0 |  | 0 | _ | 0 | 0
[5 empty] | 205 | SP | X.TZ3.OHV800 |  | Kompletní dodávka a montáž osobního hydraulického výtahu OHV 800 - přesná specifikace dle přílohy TZ | kus | 1 |  | 1 | 0 | 0 |  | 0 |  | 0 | 21 | 0 | 0 |  | SO 01.1 - II. | TZ3
_
_
_

## Elektroinstalace
[5 empty] | Poř. | Typ | Kód | Alter. kód | Popis | MJ | Výměra bez ztr. | Ztratné | Výměra | Jedn. cena | Cena | Jedn. hmotn. | Hmotnost | Jedn. suť | Suť | Sazba DPH | DPH | Cena s DPH | Komentář | Objekt | Oddíl
[9 empty] | ..: Silnoproudá elektrotechnika - 2.ETAPA | [5 empty] | 0 |  | 0.10039 |  | 0 | _ | 0 | 0
[9 empty] | 740: Silnoproud | [5 empty] | 0 |  | 0.10039 |  | 0 | _ | 0 | 0
##T2##N_Catalog_catGUID | ##T2##PRO_ITEM_catID | ##T2##PRO_ITEM_iteCode | ##T2##PRO_ITEM_szvCode | ##T2##PRO_ITEM_tevCode | 1 | H | 34111005 |  | Kabel silový s Cu jádrem CYKY 2x1,5 mm2 | m | 5 |  | 5 | 0 | 0 | 9.7e-05 | 0.000485 |  | 0 | 21 | 0 | 0 |  | .. | 740
[5 empty] | 2 | H | 34111030 |  | Kabel silový s Cu jádrem CYKY 3x1,5 mm2 | m | 50 |  | 50 | 0 | 0 | 0.000117 | 0.00585 |  | 0 | 21 | 0 | 0 |  | .. | 740
[5 empty] | 3 | H | 34111036 |  | Kabel silový s Cu jádrem CYKY 3x2,5 mm2 | m | 30 |  | 30 | 0 | 0 | 0.000167 | 0.00501 |  | 0 | 21 | 0 | 0 |  | .. | 740
[5 empty] | 4 | H | 34111080x |  | Kabel silový s Cu jádrem CYKY 5x16 mm2 | m | 20 |  | 20 | 0 | 0 | 0.000898 | 0.01796 |  | 0 | 21 | 0 | 0 |  | .. | 740
[5 empty] | 5 | H | 34111610 |  | Kabel silový s Cu jádrem 1-CYKY 4x25 mm2 | m | 38 |  | 38 | 0 | 0 | 0.001566 | 0.059508 |  | 0 | 21 | 0 | 0 |  | .. | 740
[5 empty] | 6 | H | 34140828 |  | Vodič silový s Cu jádrem CY H07 V-R 16 mm2 | m | 38 | 0 | 38 | 0 | 0 | 0.000193 | 0.007334 |  | 0 | 21 | 0 | 0 |  | .. | 740
[5 empty] | 7 | H | 34140846 |  | Vodič izolovaný s Cu jádrem H07V-R 10 mm2 | m | 20 | 0 | 20 | 0 | 0 | 0.000125 | 0.0025 |  | 0 | 21 | 0 | 0 |  | .. | 740
[5 empty] | 8 | H | 34571521 |  | Krabice univerzální z PH KU 68/2-1903 | kus | 5 |  | 5 | 0 | 0 | 9.1e-05 | 0.000455 |  | 0 | 21 | 0 | 0 |  | .. | 740
[5 empty] | 9 | MP | 743414111 |  | Montáž rozvodka zapuštěná plastová kruhová typ KU68/2-1903, KR97 | kus | 5 |  | 5 | 0 | 0 |  | 0 |  | 0 | 21 | 0 | 0 |  | .. | 740
[5 empty] | 10 | H | 35825424 |  | Pojistka výkonová PN 125A provedení normální charakteristika aM | kus | 3 | 0 | 3 | 0 | 0 | 0.00043 | 0.00129 |  | 0 | 21 | 0 | 0 |  | .. | 740
[5 empty] | 11 | MP | 744211112 |  | Montáž vodič Cu izolovaný sk.1 do 1 kV žíla 10 až 16 mm2 do stěny | m | 58 |  | 58 | 0 | 0 |  | 0 |  | 0 | 21 | 0 | 0 |  | .. | 740
[5 empty] | 12 | MP | 744439100 |  | Montáž kabel Cu do 1 kV do 0,40 kg uložený volně | m | 85 |  | 85 | 0 | 0 |  | 0 |  | 0 | 21 | 0 | 0 |  | .. | 740
[5 empty] | 13 | MP | 744439400 |  | Montáž kabel Cu do 1 kV do 1,60 kg uložený volně | m | 58 |  | 58 | 0 | 0 |  | 0 |  | 0 | 21 | 0 | 0 |  | .. | 740
[5 empty] | 14 | MP | 746211110 |  | Ukončení vodič izolovaný do 2,5mm2 v rozváděči nebo na přístroji | kus | 12 |  | 12 | 0 | 0 |  | 0 |  | 0 | 21 | 0 | 0 |  | .. | 740
[5 empty] | 15 | MP | 746211150 |  | Ukončení vodič izolovaný do 16 mm2 v rozváděči nebo na přístroji | kus | 8 |  | 8 | 0 | 0 |  | 0 |  | 0 | 21 | 0 | 0 |  | .. | 740
[5 empty] | 16 | MP | 746211160 |  | Ukončení vodič izolovaný do 25 mm2 v rozváděči nebo na přístroji | kus | 8 |  | 8 | 0 | 0 |  | 0 |  | 0 | 21 | 0 | 0 |  | .. | 740
[5 empty] | 17 | MP | 747111211 |  | Montáž vypínač nástěnný 1-jednopólový prostředí venkovní/mokré | kus | 1 |  | 1 | 0 | 0 |  | 0 |  | 0 | 21 | 0 | 0 |  | .. | 740
[5 empty] | 18 | MP | 747111226 |  | Montáž přepínač nástěnný 6-střídavý prostředí venkovní/mokré | kus | 2 |  | 2 | 0 | 0 |  | 0 |  | 0 | 21 | 0 | 0 |  | .. | 740
[5 empty] | 19 | MP | 747161513 |  | Montáž zásuvka chráněná v krabici šroubové připojení 2P+PE prostředí základní, vlhké | kus | 2 |  | 2 | 0 | 0 |  | 0 |  | 0 | 21 | 0 | 0 |  | .. | 740
[5 empty] | 20 | MP | 748122113 |  | Montáž svítidlo zářivkové průmyslové stropní přisazené 2 zdroje | kus | 3 |  | 3 | 0 | 0 |  | 0 |  | 0 | 21 | 0 | 0 |  | .. | 740
[5 empty] | 21 | H | X002 |  | Vypínač jednopolový 10A / 230V, IP 44 | kus | 1 |  | 1 | 0 | 0 |  | 0 |  | 0 | 21 | 0 | 0 |  | .. | 740
[5 empty] | 22 | H | X005 |  | Přepínač střídavý 10A / 230V, IP 44 | kus | 2 |  | 2 | 0 | 0 |  | 0 |  | 0 | 21 | 0 | 0 |  | .. | 740
[5 empty] | 23 | H | X005015 |  | Zásuvka jednonásobná s ochr. kolíkem, 16A / 230 IP 44 | kus | 2 |  | 2 | 0 | 0 |  | 0 |  | 0 | 21 | 0 | 0 |  | .. | 740
[5 empty] | 24 | H | X006 |  | Spínač trojpolový uzamykatelný 63 A/ 400V, IP 44, vč. montáže | kus | 1 | 0 | 1 | 0 | 0 |  | 0 |  | 0 | 21 | 0 | 0 |  | .. | 740
[5 empty] | 25 | H | X160 |  | H - Zářivkové svítidlo průmyslové, 2x35 W, IP66, s elektr.předř. | kus | 3 |  | 3 | 0 | 0 |  | 0 |  | 0 | 21 | 0 | 0 |  | .. | 740
[5 empty] | 26 | H | X28 |  | Kabelový žlab drátěný, 50/50, žárový zinek | m | 15 |  | 15 | 0 | 0 |  | 0 |  | 0 | 21 | 0 | 0 |  | .. | 740
[5 empty] | 27 | H | X35 |  | Spojka žlabu SZM 1 | kus | 15 |  | 15 | 0 | 0 |  | 0 |  | 0 | 21 | 0 | 0 |  | .. | 740
[5 empty] | 28 | H | X36 |  | Spojka uzemňovací SUM1 | kus | 8 |  | 8 | 0 | 0 |  | 0 |  | 0 | 21 | 0 | 0 |  | .. | 740
[5 empty] | 29 | MP | X37 |  | Montáž kabelových žlabů drátěných | m | 15 |  | 15 | 0 | 0 |  | 0 |  | 0 | 21 | 0 | 0 |  | .. | 740
[5 empty] | 30 | H | X40 |  | Rozvodnice RP-V - cena dle specifikace viz. příloha rozpočtu | kus | 1 |  | 1 | 0 | 0 |  | 0 |  | 0 | 21 | 0 | 0 |  | .. | 740
[5 empty] | 31 | H | X45 |  | Montáž rozvodnic | kus | 1 |  | 1 | 0 | 0 |  | 0 |  | 0 | 21 | 0 | 0 |  | .. | 740
[5 empty] | 32 | MP | X47 |  | Kooperace s ostatními prefesemi | hod | 8 |  | 8 | 0 | 0 |  | 0 |  | 0 | 21 | 0 | 0 |  | .. | 740
[5 empty] | 33 | MP | X48 |  | Přepojení stáv. rozvodů do provizorní rozvodnice RP-V | hod | 12 |  | 12 | 0 | 0 |  | 0 |  | 0 | 21 | 0 | 0 |  | .. | 740
[5 empty] | 34 | MP | X49 |  | Úprava stávající elektroinstalace v prostorách výstavby výtahu | hod | 20 |  | 20 | 0 | 0 |  | 0 |  | 0 | 21 | 0 | 0 |  | .. | 740
[5 empty] | 35 | MP | X63 |  | Podružný materiál | soubor | 1 |  | 1 | 0 | 0 |  | 0 |  | 0 | 21 | 0 | 0 |  | .. | 740
[5 empty] | 36 | MP | X64 |  | Zkušební provoz | hod | 8 |  | 8 | 0 | 0 |  | 0 |  | 0 | 21 | 0 | 0 |  | .. | 740
[5 empty] | 37 | MP | X71 |  | Provedení revizních zkoušek, vč. revizní zprávy dle ČSN 33 1500, ČSN 33 2000-6 | hod | 12 |  | 12 | 0 | 0 |  | 0 |  | 0 | 21 | 0 | 0 |  | .. | 740
[5 empty] | 38 | MP | X72 |  | Spolupráce s revizním technikem | hod | 12 |  | 12 | 0 | 0 |  | 0 |  | 0 | 21 | 0 | 0 |  | .. | 740
_
_
_

## Specifikace rozvaděčů
NABÍDKA 4247-17-4-4
Návrh proveden programem E-CONFIG 3.3.23. Databáze 2017.04.1, platnost dat od 01.04.2017
| Zpracoval: |  |  | Příjemce materiálu:
OPTIMA spol.s.r.o.
Žižkova 738
566 01 Vysoké Mýto
|  | IČO: |  |  | IČO:
|  | DIČ: |  |  | DIČ:
|  | Banka: |  |  | Banka:
|  | Číslo účtu: |  |  | Číslo účtu:
Ing. Shejbal
|  | Telefon: 465 420 911 |  |  | Telefon:
|  | E-mail: info@optima-vm.cz |  |  | E-mail:
| Soubory: |  |  | Projekt:
|  | Český Brod 2.ECFX |  |  | Stavební úpravy budovy čp.1 na parcele č.st.7 v Českém Brodě
|  | Specifikace RP-V bez cen.XLS |  |  | 4247-17-4-4
| Poznámka: |  |  | Datum:
|  | Inv:Město Český Brod, Husovo náměstí 70 |  |  | 12.7.2017
|  | Sumarizovaný seznam |  |  | Platnost: 12 dní (do 24.7.2017)
|  | (počty kusů NEBYLY zaokrouhleny na násobky základní objednací jednotky) |  |  | Splatnost: dle rámcové smlouvy
Poř. | Popis |  | Typové označení |  |  | Objednací číslo | Počet kusů celkem | Celková koncová cena [Kč]
Rozváděč-RP-V
1 | Rozvodnice NA omítku, bez dveří, se zadní stěnou, 2 řady, 26 modulů |  | BC-A-2/26 |  |  | 101551 | 1 | 0
2 | Záslepka pro výřezy 45mm, 6 modulů TE, bílá, lámatelná po 8,75mm (1/2TE) |  | BS-6MB-WH |  |  | 178978 | 3 | 0
3 | Chránič s nadproudovou ochranou, Ir=250A, AC, 1+N, 10kA, char.B, Idn=0.03A, In=16A |  | PFL7-16/1N/B/003 |  |  | 263534 | 1 | 0
4 | Jistič PL7, char B, 1-pólový, Icn=10kA, In=10A |  | PL7-B10/1 |  |  | 262674 | 1 | 0
5 | Jistič PL7, char C, 3-pólový, Icn=10kA, In=40A |  | PL7-C40/3 |  |  | 263413 | 1 | 0
6 | Svodič přepětí třídy T1+T2 (B+C), 3pól sada pro TN-C |  | SPBT12-280/3 |  |  | 158330 | 1 | 0
7 | Hlavní vypínač, 3-pól, In=63A |  | IS-63/3 |  |  | 276276 | 1 | 0
8 | Přídavek na montáž přístrojů |  | Mont Dev |  |  |  | 1 | 0
| Cena celkem včetně slevy [Kč] | [6 empty] | 0
| Sazba DPH základní (A) 21% [Kč] | [6 empty] | 0
| Cena celkem včetně slevy + Sazba DPH základní (A) [Kč] | [6 empty] | 0
Sumarizovaný seznam (počty kusů NEBYLY zaokrouhleny na násobky základní objednací jednotky)
Zvýrazněné položky - počet kusů neodpovídá základní objednací jednotce.

## VON
[5 empty] | Poř. | Typ | Kód | Alter. kód | Popis | MJ | Výměra bez ztr. | Ztratné | Výměra | Jedn. cena | Cena | Jedn. hmotn. | Hmotnost | Jedn. suť | Suť | Sazba DPH | DPH | Cena s DPH | Komentář | Objekt | Oddíl
[9 empty] | SO 01.2 - II.: Vedlejší a ostatní náklady - II. etapa | [5 empty] | 0 |  | 0 |  | 0 | _ | 0 | 0
[9 empty] | VRN1: Průzkumné, geodetické a projektové práce | [5 empty] | 0 |  | 0 |  | 0 | _ | 0 | 0
##T2##N_Catalog_catGUID | ##T2##PRO_ITEM_catID | ##T2##PRO_ITEM_iteCode | ##T2##PRO_ITEM_szvCode | ##T2##PRO_ITEM_tevCode | 1 | B | 011503001 |  | Stavební průzkum - vytyčení stávajících vedení inženýrských sítí | Kč | 1 | 0 | 1 | 0 | 0 |  | 0 |  | 0 | 21 | 0 | 0 |  | SO 01.2 - II. | VRN1
[5 empty] | 2 | B | 01324400 |  | Dokumentace dílenská, výrobní | Kč | 1 | 0 | 1 | 0 | 0 |  | 0 |  | 0 | 21 | 0 | 0 |  | SO 01.2 - II. | VRN1
[5 empty] | 3 | B | 013254000 |  | Dokumentace skutečného provedení stavby | Kč | 1 | 0 | 1 | 0 | 0 |  | 0 |  | 0 | 21 | 0 | 0 |  | SO 01.2 - II. | VRN1
_
[9 empty] | VRN3: Zařízení staveniště | [5 empty] | 0 |  | 0 |  | 0 | _ | 0 | 0
[5 empty] | 4 | B | 030001000 |  | Zařízení staveniště | Kč | 1 | 0 | 1 | 0 | 0 |  | 0 |  | 0 | 21 | 0 | 0 |  | SO 01.2 - II. | VRN3
[5 empty] | 5 | B | 034002000 |  | Zabezpečení staveniště | Kč | 1 | 0 | 1 | 0 | 0 |  | 0 |  | 0 | 21 | 0 | 0 |  | SO 01.2 - II. | VRN3
[5 empty] | 6 | B | 034103000 |  | Energie pro zařízení staveniště | Kč | 1 | 0 | 1 | 0 | 0 |  | 0 |  | 0 | 21 | 0 | 0 |  | SO 01.2 - II. | VRN3
[5 empty] | 7 | B | 034503000 |  | Informační tabule na staveništi - označení stavby | Kč | 1 | 0 | 1 | 0 | 0 |  | 0 |  | 0 | 21 | 0 | 0 |  | SO 01.2 - II. | VRN3
[5 empty] | 8 | B | 03450301 |  | Pamětní deska 30x40 cm včetně sloupku a patky | Kč | 1 | 0 | 1 | 0 | 0 |  | 0 |  | 0 | 21 | 0 | 0 |  | SO 01.2 - II. | VRN3
[5 empty] | 9 | B | 039002000 |  | Zrušení zařízení staveniště | Kč | 1 | 0 | 1 | 0 | 0 |  | 0 |  | 0 | 21 | 0 | 0 |  | SO 01.2 - II. | VRN3
_
[9 empty] | VRN4: Inženýrská činnost | [5 empty] | 0 |  | 0 |  | 0 | _ | 0 | 0
[5 empty] | 10 | B | 045002000 |  | Kompletační a koordinační činnost (potřebné revize, atesty, zkoušky ke kolaudaci stavby) | Kč | 1 | 0 | 1 | 0 | 0 |  | 0 |  | 0 | 21 | 0 | 0 |  | SO 01.2 - II. | VRN4
_
[9 empty] | VRN7: Provozní vlivy | [5 empty] | 0 |  | 0 |  | 0 | _ | 0 | 0
[5 empty] | 11 | B | 071002000 |  | Provoz investora, třetích osob | Kč | 1 | 0 | 1 | 0 | 0 |  | 0 |  | 0 | 21 | 0 | 0 |  | SO 01.2 - II. | VRN7
[5 empty] | 12 | B | 0790020 |  | Přechodné dopravní značení | Kč | 1 | 0 | 1 | 0 | 0 |  | 0 |  | 0 | 21 | 0 | 0 |  | SO 01.2 - II. | VRN7
[5 empty] | 13 | B | 0790021 |  | Zajištění povolení zvláštního užívání komunikace včetně poplatku | Kč | 1 | 0 | 1 | 0 | 0 |  | 0 |  | 0 | 21 | 0 | 0 |  | SO 01.2 - II. | VRN7
[5 empty] | 14 | B | 0790022 |  | Zajištění záchranného archeologického průzkumu | Kč | 1 | 0 | 1 | 0 | 0 |  | 0 |  | 0 | 21 | 0 | 0 |  | SO 01.2 - II. | VRN7
[5 empty] | 15 | B | 0790023 |  | Ochrana stávajících inženýrských sítí na staveništi, zajištění vytyčení sítí od jejich správců | Kč | 1 | 0 | 1 | 0 | 0 |  | 0 |  | 0 | 21 | 0 | 0 |  | SO 01.2 - II. | VRN7
[5 empty] | 16 | B | 0790024 |  | Bezpečnostní a hygienické opatření na staveništi | Kč | 1 | 0 | 1 | 0 | 0 |  | 0 |  | 0 | 21 | 0 | 0 |  | SO 01.2 - II. | VRN7
_
_
_