## Pokyny pro vyplnění
Pokyny pro vyplnění
Ve všech listech tohoto souboru můžete měnit pouze buňky s modrým pozadím. Jedná se o tyto údaje : - údaje o firmě - jednotkové ceny položek zadané na maximálně dvě desetinná místa

## Stavba
#RTSROZP# | ZADÁNÍ STAVBY PRO VÝBĚR ZHOTOVITELE
| Zakázka: |  | SO 03 - Zateplení střešní konstrukce - pavilon E Nemocnice Český Brod
| Misto |  | Nemocnice Český Brod
Rozpočet:
| Objednatel: |  | Město Český Brod |  |  |  | IČ: | 00235334
|  |  | Námstí Husovo 70 |  |  |  | DIČ:
|  | 28201 | Český Brod
| Projektant: | [5 empty] | IČ:
DIČ:
| Zhotovitel: | [5 empty] | IČ:
DIČ:
| Vypracoval: |  | ing. Martin Škorpík
| Rozpis ceny | [6 empty] | Celkem
HSV | HSV | [6 empty] | 0
PSV | PSV | [6 empty] | 0
MON | MON | [6 empty] | 0
VN | Vedlejší náklady | [6 empty] | 0
ON | Ostatní náklady | [6 empty] | 0
| Celkem | [6 empty] | 0
Rekapitulace daní
| Základ pro sníženou DPH |  |  | 15 | % | 0 |  |  | CZK
| Snížená DPH |  |  | 15 | % | 0 |  |  | CZK
| Základ pro základní DPH |  |  | 21 | % | 0 |  |  | CZK
| Základní DPH |  |  | 21 | % | 0 |  |  | CZK
| Zaokrouhlení |  |  |  |  | 0 |  |  | CZK
| Cena celkem bez DPH |  |  |  |  | 0 |  |  | CZK
| Cena celkem s DPH |  |  |  |  | 0 |  |  | CZK
|  | v |  |  | dne
|  |  | Za zhotovitele |  |  |  | Za objednatele
Rekapitulace dílčích částí
#CASTI>> | Číslo | Název |  |  | Základ pro sníženou DPH | Základ pro základní DPH | DPH celkem | Cena celkem | %
0 | Rozpočet | SO 03 - Zateplení střešní konstrukce - pavilon E Nemocnice Český Brod |  |  | 0 | 0 | 0 | 0
| Celkem za stavbu |  |  |  | 0 | 0 | 0 | 0 | 0
Rekapitulace dílů
| Číslo | Název |  |  | Typ dílu |  |  | Celkem
| 1 | Zemní práce |  |  | HSV |  |  | 0
| 63 | Podlahy a podlahové konstrukce |  |  | HSV |  |  | 0
| 94 | Lešení a stavební výtahy |  |  | HSV |  |  | 0
| 95 | Dokončovací kce na pozem.stav. |  |  | HSV |  |  | 0
| 96 | Bourání konstrukcí |  |  | HSV |  |  | 0
| 97 | Prorážení otvorů |  |  | HSV |  |  | 0
| 99 | Staveništní přesun hmot |  |  | HSV |  |  | 0
| 711 | Izolace proti vodě |  |  | PSV |  |  | 0
| 712 | Živičné krytiny |  |  | PSV |  |  | 0
| 713 | Izolace tepelné |  |  | PSV |  |  | 0
| 721 | Vnitřní kanalizace |  |  | PSV |  |  | 0
| 762 | Konstrukce tesařské |  |  | PSV |  |  | 0
| 764 | Konstrukce klempířské |  |  | PSV |  |  | 0
| 767 | Konstrukce zámečnické |  |  | PSV |  |  | 0
| M21 | Elektromontáže |  |  | MON |  |  | 0
| VN | Vedlejší náklady |  |  | VN |  |  | 0
| Cena celkem | [6 empty] | 0
Note on D11: Název
Note on I11: IČO
Note on D12: Ulice
Note on I12: DIČ
Note on C13: PSČ
Note on D13: Ulice

## VzorPolozky (hidden)
Položkový rozpočet
Z:
O:
R:

## Rozpočet Pol
VÝKAZ VÝMĚR | [22 empty] | #TypZaznamu#
S: |  | SO 03 - Zateplení střešní konstrukce - pavilon E Nemocnice Český Brod | [20 empty] | STA
O: |  | Nemocnice Český Brod | [20 empty] | OBJ
R: | [22 empty] | ROZ
C: | [22 empty] | CAS_STR
P.č. | Číslo položky | Název položky | MJ | množství | cena / MJ | Celkem | Dodávka | Dodávka celk. | Montáž | Montáž celk. | DPH | cena s DPH | hmotnost / MJ | hmotnost celk.(t) | dem. hmotnost / MJ | dem. hmotnost celk.(t) | Ceník | Cen. soustava | Nhod / MJ | Nhod celk.
Díl: | 1 | Zemní práce |  |  |  | 0 |  | 0 |  | 0 |  | 0 |  | 0 |  | 0 |  |  |  | 142.96 |  |  | DIL
1 | 182001111R00 | Plošná úprava násypu, nerovnosti do 10 cm v rovině | m2 | 366.2656 |  | 0 |  | 0 |  | 0 | 21 | 0 | 0 | 0 | 0 | 0 |  |  | 0.09 | 32.96 |  |  | POL1_0
|  | PAVILON E:15,16*24,16 |  | 366.2656 | [18 empty] | VV | 0
2 | 184903111R00 | Výsadba obalených sazenic zem.1,2,3 | kus | 2750 |  | 0 |  | 0 |  | 0 | 21 | 0 | 0 | 0 | 0 | 0 |  |  | 0.04 | 110 |  |  | POL1_0
|  | 450+400+600+250+250+250+150+200+200 |  | 2750 | [18 empty] | VV | 0
3 | 180-1 | Kostřava ovčí | kus | 450 |  | 0 |  | 0 |  | 0 | 21 | 0 | 0 | 0 | 0 | 0 |  |  | 0 | 0 |  |  | POL1_0
4 | 180-2 | Kostřava ametystová | kus | 400 |  | 0 |  | 0 |  | 0 | 21 | 0 | 0 | 0 | 0 | 0 |  |  | 0 | 0 |  |  | POL1_0
5 | 180-3 | Kavyl péřovitý | kus | 600 |  | 0 |  | 0 |  | 0 | 21 | 0 | 0 | 0 | 0 | 0 |  |  | 0 | 0 |  |  | POL1_0
6 | 180-4 | Kociánek dvoudomý | kus | 250 |  | 0 |  | 0 |  | 0 | 21 | 0 | 0 | 0 | 0 | 0 |  |  | 0 | 0 |  |  | POL1_0
7 | 180-5 | Tařice skalní | kus | 250 |  | 0 |  | 0 |  | 0 | 21 | 0 | 0 | 0 | 0 | 0 |  |  | 0 | 0 |  |  | POL1_0
8 | 180-6 | Rožec plsnatý | kus | 250 |  | 0 |  | 0 |  | 0 | 21 | 0 | 0 | 0 | 0 | 0 |  |  | 0 | 0 |  |  | POL1_0
9 | 180-7 | Jestřábník oranžový | kus | 150 |  | 0 |  | 0 |  | 0 | 21 | 0 | 0 | 0 | 0 | 0 |  |  | 0 | 0 |  |  | POL1_0
10 | 180-8 | Len vytrvalý | kus | 200 |  | 0 |  | 0 |  | 0 | 21 | 0 | 0 | 0 | 0 | 0 |  |  | 0 | 0 |  |  | POL1_0
11 | 180-9 | Mydlice bazalkovitá | kus | 200 |  | 0 |  | 0 |  | 0 | 21 | 0 | 0 | 0 | 0 | 0 |  |  | 0 | 0 |  |  | POL1_0
Díl: | 63 | Podlahy a podlahové konstrukce |  |  |  | 0 |  | 0 |  | 0 |  | 0 |  | 59.2535 |  | 0 |  |  |  | 67.25 |  |  | DIL
12 | 631571010R00 | Zřízení násypu, podlahy nebo střechy, bez dodávky | m3 | 36.6266 |  | 0 |  | 0 |  | 0 | 21 | 0 | 0 | 0 | 0 | 0 |  |  | 1.836 | 67.25 |  |  | POL1_0
|  | KAČÍREK: | [20 empty] | VV | 0
|  | VPUSTI:0,44*0,1*2 |  | 0.088 | [18 empty] | VV | 0
|  | PLOCHY PŘED ŽEBŘÍKY:1,2*2,2*0,1 |  | 0.264 | [18 empty] | VV | 0
|  | HUMOZNÍ ZEMINA: | [20 empty] | VV | 0
|  | PAVILON E:15,16*24,16*0,1 |  | 36.6266 | [18 empty] | VV | 0
|  | odpočet plochy kačírku:-0,352 |  | -0.352 | [18 empty] | VV | 0
13 | 58333663R | Kačírek praný frakce 16-32 mm, volně ložený | l | 35.4 |  | 0 |  | 0 |  | 0 | 21 | 0 | 0.0016 | 0.05664 | 0 | 0 |  |  | 0 | 0 |  |  | POL3_0
|  | KAČÍREK: | [20 empty] | VV | 0
|  | VPUSTI:0,45*0,1*2*100 |  | 9 | [18 empty] | VV | 0
|  | PLOCHY PŘED ŽEBŘÍKY:1,2*2,2*0,1*100 |  | 26.4 | [18 empty] | VV | 0
14 | 10364100.AR | Zemina pro zelené střechy VL | m3 | 36.998 |  | 0 |  | 0 |  | 0 | 21 | 0 | 1.6 | 59.1968 | 0 | 0 |  |  | 0 | 0 |  |  | POL3_0
|  | HUMOZNÍ ZEMINA: | [20 empty] | VV | 0
|  | PAVILON E:15,16*24,16*0,1*1,02 |  | 37.3591 | [18 empty] | VV | 0
|  | odpočet plochy kačírku:-0,354*1,02 |  | -0.36108 | [18 empty] | VV | 0
Díl: | 94 | Lešení a stavební výtahy |  |  |  | 0 |  | 0 |  | 0 |  | 0 |  | 0.3735 |  | 0 |  |  |  | 2.75 |  |  | DIL
15 | 943943221R00 | Montáž lešení prostorové lehké, do 200kg, H 10 m, včetně schodiště | m3 | 50 |  | 0 |  | 0 |  | 0 | 21 | 0 | 0.00735 | 0.3675 | 0 | 0 |  |  | 0.033 | 1.65 |  |  | POL1_0
|  | PAVILON E:2,5*2*10 |  | 50 | [18 empty] | VV | 0
16 | 943943821R00 | Demontáž lešení, prostor. lehké, 200 kPa, H 10 m | m3 | 50 |  | 0 |  | 0 |  | 0 | 21 | 0 | 0 | 0 | 0 | 0 |  |  | 0.021 | 1.05 |  |  | POL1_0
17 | 943943292R00 | Příplatek za každý měsíc použití k pol..3221, 3222 | m3 | 50 |  | 0 |  | 0 |  | 0 | 21 | 0 | 0.00012 | 0.006 | 0 | 0 |  |  | 0.001 | 0.05 |  |  | POL1_0
Díl: | 95 | Dokončovací kce na pozem.stav. |  |  |  | 0 |  | 0 |  | 0 |  | 0 |  | 0.23475 |  | 0 |  |  |  | 7 |  |  | DIL
18 | 953943113R00 | Osazení kovových předmětů, 15 kg / kus | kus | 10 |  | 0 |  | 0 |  | 0 | 21 | 0 | 0.0234 | 0.234 | 0 | 0 |  |  | 0.5 | 5 |  |  | POL1_0
|  | KOTVÍCÍ BODY: | [20 empty] | VV | 0
|  | PAVILON E:10 |  | 10 | [18 empty] | VV | 0
19 | 953-1 | Nerezový kotvící bod pro ploché střechy, mechanické kotvení, délka 500 mm | kus | 10 |  | 0 |  | 0 |  | 0 | 21 | 0 | 0 | 0 | 0 | 0 |  |  | 0 | 0 |  |  | POL1_0
20 | 953943122R00 | Osazení kovových předmětů do betonu, 5 kg / kus | kus | 5 |  | 0 |  | 0 |  | 0 | 21 | 0 | 0.00015 | 0.00075 | 0 | 0 |  |  | 0.4 | 2 |  |  | POL1_0
|  | KAČÍRKOVÁ LIŠTA: | [20 empty] | VV | 0
|  | PAVILON E:2+3 |  | 5 | [18 empty] | VV | 0
21 | 953-2 | Dodávka - kačírková lišta Al dl.2,0 m | m | 12 |  | 0 |  | 0 |  | 0 | 21 | 0 | 0 | 0 | 0 | 0 |  |  | 0 | 0 |  |  | POL1_0
|  | PAVILON E: | [20 empty] | VV | 0
|  | U VPUSTÍ:2*2*2 |  | 8 | [18 empty] | VV | 0
|  | VÝLEZ ŽEBŘÍKU:2*2 |  | 4 | [18 empty] | VV | 0
Díl: | 96 | Bourání konstrukcí |  |  |  | 0 |  | 0 |  | 0 |  | 0 |  | 0 |  | 138.2797 |  |  |  | 331.93 |  |  | DIL
22 | 965041441RT5 | Bourání lehčených mazanin tl. nad 10 cm, nad 4 m2, pneumat. kladivo, tl. mazaniny 15 - 20 cm | m3 | 65.758 |  | 0 |  | 0 |  | 0 | 21 | 0 | 0 | 0 | 1.6 | 105.2128 |  |  | 2.338 | 153.74 |  |  | POL1_0
|  | PERLITBETON: | [20 empty] | VV | 0
|  | PAVILON E:15,4*24,4*0,175 |  | 65.758 | [18 empty] | VV | 0
23 | 965043341RT1 | Bourání podkladů bet., potěr tl. 10 cm, nad 4 m2, ručně mazanina tl. 4 cm s potěrem | m3 | 15.0304 |  | 0 |  | 0 |  | 0 | 21 | 0 | 0 | 0 | 2.2 | 33.0669 |  |  | 11.855 | 178.19 |  |  | POL1_0
|  | CEMENTOVÝ POTĚR: | [20 empty] | VV | 0
|  | PAVILON E:15,4*24,4*0,04 |  | 15.0304 | [18 empty] | VV | 0
Díl: | 97 | Prorážení otvorů |  |  |  | 0 |  | 0 |  | 0 |  | 0 |  | 7e-05 |  | 0.08237 |  |  |  | 307.31 |  |  | DIL
24 | 979011311R00 | Svislá doprava suti a vybouraných hmot shozem | t | 154.585 |  | 0 |  | 0 |  | 0 | 21 | 0 | 0 | 0 | 0 | 0 |  |  | 0.55 | 85.02 |  |  | POL1_0
|  | 138,28+9,35+6,8+0,08+0,075 |  | 154.585 | [18 empty] | VV | 0
25 | 979011331R00 | Pronájem shozu (za metr) | den | 80 |  | 0 |  | 0 |  | 0 | 21 | 0 | 0 | 0 | 0 | 0 |  |  | 0 | 0 |  |  | POL1_0
|  | PAVILON E:8*10 |  | 80 | [18 empty] | VV | 0
26 | 979011332R00 | Pronájem násypky (za kus) | den | 10 |  | 0 |  | 0 |  | 0 | 21 | 0 | 0 | 0 | 0 | 0 |  |  | 0 | 0 |  |  | POL1_0
|  | PAVILON E:10 |  | 10 | [18 empty] | VV | 0
27 | 979082111R00 | Vnitrostaveništní doprava suti do 10 m | t | 154.585 |  | 0 |  | 0 |  | 0 | 21 | 0 | 0 | 0 | 0 | 0 |  |  | 0.942 | 145.62 |  |  | POL1_0
28 | 979081111R00 | Odvoz suti a vybour. hmot na skládku do 1 km | t | 154.585 |  | 0 |  | 0 |  | 0 | 21 | 0 | 0 | 0 | 0 | 0 |  |  | 0.49 | 75.75 |  |  | POL1_0
29 | 979081121R00 | Příplatek k odvozu za každý další 1 km | t | 5005.3375 |  | 0 |  | 0 |  | 0 | 21 | 0 | 0 | 0 | 0 | 0 |  |  | 0 | 0 |  |  | POL1_0
|  | beton - recyklace Hájka:(138,28+0,08+0,075)*(35,5-1) |  | 4776.0075 | [18 empty] | VV | 0
|  | živice a polsystyren - skládka Radim:(9,35+6,8)*(15,2-1) |  | 229.33 | [18 empty] | VV | 0
30 | 979990101R00 | Poplatek za sklád.suti-směs bet.a cihel | t | 138.435 |  | 0 |  | 0 |  | 0 | 21 | 0 | 0 | 0 | 0 | 0 |  |  | 0 | 0 |  |  | POL1_0
|  | 138,28+0,08+0,075 |  | 138.435 | [18 empty] | VV | 0
31 | 979990121R00 | Poplatek za skládku suti - asfaltové pásy | t | 9.35 |  | 0 |  | 0 |  | 0 | 21 | 0 | 0 | 0 | 0 | 0 |  |  | 0 | 0 |  |  | POL1_0
|  | 11,46 |  | 11.46 | [18 empty] | VV | 0
32 | 979990143R00 | Poplatek za skládku suti - polystyren | t | 6.8 |  | 0 |  | 0 |  | 0 | 21 | 0 | 0 | 0 | 0 | 0 |  |  | 0 | 0 |  |  | POL1_0
|  | 6,8 |  | 6.8 | [18 empty] | VV | 0
33 | 971042551R00 | Vybourání otvorů zdi betonové pl. do 1 m2 všech tl | m3 | 0.03744 |  | 0 |  | 0 |  | 0 | 21 | 0 | 0.00182 | 7e-05 | 2.2 | 0.08237 |  |  | 24.446 | 0.92 |  |  | POL1_0
|  | NOUZOVÝ ODTOK: | [20 empty] | VV | 0
|  | pavilon E:0,52*0,12*0,3*2 |  | 0.03744 | [18 empty] | VV | 0
Díl: | 99 | Staveništní přesun hmot |  |  |  | 0 |  | 0 |  | 0 |  | 0 |  | 0 |  | 0 |  |  |  | 136.22 |  |  | DIL
34 | 999281108R00 | Přesun hmot pro opravy a údržbu do výšky 12 m | t | 72 |  | 0 |  | 0 |  | 0 | 21 | 0 | 0 | 0 | 0 | 0 |  |  | 1.892 | 136.22 |  |  | POL1_0
|  | včetně provozu autojeřábu pro vynesení materiálu na střechu | [20 empty] | POP |  | včetně provozu autojeřábu pro vynesení materiálu na střechu
|  | 59,2+0,37+0,23+0,26+5,03+6,19+0,04+0,4+0,13+0,15 |  | 72 | [18 empty] | VV | 0
Díl: | 711 | Izolace proti vodě |  |  |  | 0 |  | 0 |  | 0 |  | 0 |  | 0.26701 |  | 0 |  |  |  | 60.08 |  |  | DIL
35 | 711191172RT2 | Izolace proti zem.vlhkosti,ochr.textilie,vodorovná, včetně dodávky textílie Netex A PP/300, 500 g/m2 | m2 | 834.3994 |  | 0 |  | 0 |  | 0 | 21 | 0 | 0.00032 | 0.26701 | 0 | 0 |  |  | 0.072 | 60.08 |  |  | POL1_0
|  | PODLOŽKA POVLAKOVÉ KRYTINY: | [20 empty] | VV | 0
|  | PAVILON E:15,16*24,16 |  | 366.2656 | [18 empty] | VV | 0
|  | (15,16+24,16)*2*0,71 |  | 55.8344 | [18 empty] | VV | 0
|  | (15,16+24,16)*2*0,42 |  | 33.0288 | [18 empty] | VV | 0
|  | NÁSTAVBA VZT:((1,55+1,2)*2*0,45+1,55*1,2)*3 |  | 13.005 | [18 empty] | VV | 0
|  | OCHRANNÁ VRSTVA ZELENÉ STŘECHY: | [20 empty] | VV | 0
|  | PAVILON E:15,16*24,16 |  | 366.2656 | [18 empty] | VV | 0
Díl: | 712 | Živičné krytiny |  |  |  | 0 |  | 0 |  | 0 |  | 0 |  | 5.0338 |  | 9.3526 |  |  |  | 391.58 |  |  | DIL
36 | 712300832R00 | Odstranění povlakové krytiny střech do 10° 2vrstvé | m2 | 375.76 |  | 0 |  | 0 |  | 0 | 21 | 0 | 0 | 0 | 0.01 | 3.7576 |  |  | 0.06 | 22.55 |  |  | POL1_0
|  | 2 vrstvy na perlitbetonu: | [20 empty] | VV | 0
|  | PAVILON E:15,4*24,4 |  | 375.76 | [18 empty] | VV | 0
37 | 712300833R00 | Odstranění povlakové krytiny střech do 10° 3vrstvé | m2 | 399.64 |  | 0 |  | 0 |  | 0 | 21 | 0 | 0 | 0 | 0.014 | 5.595 |  |  | 0.065 | 25.98 |  |  | POL1_0
|  | VRCHNÍ VRSTVY: | [20 empty] | VV | 0
|  | PAVILON E:15,4*24,4 |  | 375.76 | [18 empty] | VV | 0
|  | (15,4+24,4)*2*0,3 |  | 23.88 | [18 empty] | VV | 0
38 | 712371801RT1 | Povlaková krytina střech do 10°, fólií PVC, 1 vrstva - fólie ve specifikaci | m2 | 468.1338 |  | 0 |  | 0 |  | 0 | 21 | 0 | 3e-05 | 0.01404 | 0 | 0 |  |  | 0.317 | 148.4 |  |  | POL1_0
|  | PAVILON E:15,16*24,16 |  | 366.2656 | [18 empty] | VV | 0
|  | (15,16+24,16)*2*0,71 |  | 55.8344 | [18 empty] | VV | 0
|  | (15,16+24,16)*2*0,42 |  | 33.0288 | [18 empty] | VV | 0
|  | NÁSTAVBA VZT:((1,55+1,2)*2*0,45+1,55*1,2)*3 |  | 13.005 | [18 empty] | VV | 0
39 | 28322104R | Fólie PVC-P tl. 2,0 mm, š. 1200 mm střešní, se zabudovaným skelným rounem | m2 | 479.8371 |  | 0 |  | 0 |  | 0 | 21 | 0 | 0.0023 | 1.1036 | 0 | 0 |  |  | 0 | 0 |  |  | POL3_0
|  | 468,1338*1,025 |  | 479.8371 | [18 empty] | VV | 0
40 | 712378006R00 | Rohová lišta vnější VIPLANYL RŠ 100 mm | m | 188.96 |  | 0 |  | 0 |  | 0 | 21 | 0 | 0.00076 | 0.14361 | 0 | 0 |  |  | 0.189 | 35.71 |  |  | POL1_0
|  | PAVILON E:(15,16+24,16)*2*2+0,72*4 |  | 160.16 | [18 empty] | VV | 0
|  | NÁSTAVBA VZT:0,85*4*2+(1,2+1,55)*2*2*2 |  | 28.8 | [18 empty] | VV | 0
41 | 712341659RZ3 | Povlaková krytina střech do 10°, NAIP bodově, 1 vrstva - včetně dodávky pásů | m2 | 381.9936 |  | 0 |  | 0 |  | 0 | 21 | 0 | 0.00483 | 1.845 | 0 | 0 |  |  | 0.17778 | 67.91 |  |  | POL1_0
|  | pás z oxydovaného asfaltu s nosnou vložkou ze skleněné rohože | [20 empty] | POP |  | pás z oxydovaného asfaltu s nosnou vložkou ze skleněné rohože
|  | PAVILON E:15,16*24,16 |  | 366.2656 | [18 empty] | VV | 0
|  | (15,16+24,16)*2*0,2 |  | 15.728 | [18 empty] | VV | 0
42 | 712-1 | Odtrhové zkoušky | kpl | 1 |  | 0 |  | 0 |  | 0 | 21 | 0 | 0 | 0 | 0 | 0 |  |  | 0 | 0 |  |  | POL1_0
43 | 712341559RT1 | Povlaková krytina střech do 10°, NAIP přitavením, 1 vrstva - materiál ve specifikaci | m2 | 455.1288 |  | 0 |  | 0 |  | 0 | 21 | 0 | 0.00035 | 0.1593 | 0 | 0 |  |  | 0.2 | 91.03 |  |  | POL1_0
|  | PAVILON E - PROTIDEŠŤOVÁ VANA:15,16*24,16 |  | 366.2656 | [18 empty] | VV | 0
|  | (15,16+24,16)*2*0,71 |  | 55.8344 | [18 empty] | VV | 0
|  | (15,16+24,16)*2*0,42 |  | 33.0288 | [18 empty] | VV | 0
44 | 62832279R | Pás asfaltovaný těžký Bitubitagit PE V 60 S 30 | m2 | 477.8852 |  | 0 |  | 0 |  | 0 | 21 | 0 | 0.0037 | 1.7682 | 0 | 0 |  |  | 0 | 0 |  |  | POL3_0
|  | 455,1288*1,05 |  | 477.8852 | [18 empty] | VV | 0
Díl: | 713 | Izolace tepelné |  |  |  | 0 |  | 0 |  | 0 |  | 0 |  | 6.1956 |  | 6.8 |  |  |  | 321.49 |  |  | DIL
45 | 713100821R00 | Odstr. tepelné izolace, kombidesky 1str. tl. 2,5cm | m2 | 400 |  | 0 |  | 0 |  | 0 | 21 | 0 | 0 | 0 | 0.0065 | 2.6 |  |  | 0.196 | 78.4 |  |  | POL1_0
|  | LIGNOPOR: | [20 empty] | VV | 0
|  | PAVILON E:16*25 |  | 400 | [18 empty] | VV | 0
46 | 713100823R00 | Odstr. tepelné izolace, kombidesky 1str. tl. 5 cm | m2 | 400 |  | 0 |  | 0 |  | 0 | 21 | 0 | 0 | 0 | 0.0105 | 4.2 |  |  | 0.203 | 81.2 |  |  | POL1_0
|  | deska KSD: | [20 empty] | VV | 0
|  | PAVILON E:16*25 |  | 400 | [18 empty] | VV | 0
47 | 713141123R00 | Izolace tepelná střech bodově lep. tmelem ,1vrstvá | m2 | 1133.2368 |  | 0 |  | 0 |  | 0 | 21 | 0 | 0.002 | 2.2665 | 0 | 0 |  |  | 0.12 | 135.99 |  |  | POL1_0
|  | EPS 150 S 200 mm: | [20 empty] | VV | 0
|  | PAVILON E:15,16*24,16 |  | 366.2656 | [18 empty] | VV | 0
|  | EPS 150 S 100 mm: | [20 empty] | VV | 0
|  | PAVILON E:15,16*24,16 |  | 366.2656 | [18 empty] | VV | 0
|  | EPS 150 S SPÁDOVÝ 50-130 MM: | [20 empty] | VV | 0
|  | PAVILON E:15,16*24,16 |  | 366.2656 | [18 empty] | VV | 0
|  | EPS 150 S 100 MM: | [20 empty] | VV | 0
|  | ATIKA - VODOROVNÁ:(16+25)*2*0,42 |  | 34.44 | [18 empty] | VV | 0
48 | 713131142R00 | Montáž izolace na tmel a hmožd.4 ks/m2, cihla plná | m2 | 45.6112 |  | 0 |  | 0 |  | 0 | 21 | 0 | 0 | 0 | 0 | 0 |  |  | 0.3744 | 17.08 |  |  | POL1_0
|  | svislá EPS 150 S 100 mm: | [20 empty] | VV | 0
|  | ATIKA - SVISLÁ:(15,16+24,16)*2*0,58 |  | 45.6112 | [18 empty] | VV | 0
49 | 28375705R | Deska izolační stabilizov. EPS 150 1000 x 500 mm | m3 | 123.3775 |  | 0 |  | 0 |  | 0 | 21 | 0 | 0.025 | 3.0844 | 0 | 0 |  |  | 0 | 0 |  |  | POL3_0
|  | EPS 150 S 200 mm: | [20 empty] | VV | 0
|  | PAVILON E:15,16*24,16*0,2*1,025 |  | 75.0844 | [18 empty] | VV | 0
|  | EPS 150 S 100 mm: | [20 empty] | VV | 0
|  | PAVILON E:15,16*24,16*0,1*1,025 |  | 37.5422 | [18 empty] | VV | 0
|  | NÁSTAVBY VZT:19,06*0,1*1,025 |  | 1.9537 | [18 empty] | VV | 0
|  | DISTANČNÍ VRTSVA NÁSTAVBY VZT:(1,2+1,55)*2*0,7*3*0,05*1,025 |  | 0.59194 | [18 empty] | VV | 0
|  | EPS 150 100 S MM: | [20 empty] | VV | 0
|  | ATIKA - VODOROVNÁ:(16+25)*2*0,42*0,1*1,025 |  | 3.5301 | [18 empty] | VV | 0
|  | ATIKA - SVISLÁ:(15,16+24,16)*2*0,58*0,1*1,025 |  | 4.6751 | [18 empty] | VV | 0
|  | EPS 150 S 50 MM: | [20 empty] | VV | 0
50 | 28375972R | Deska spádová EPS 150 50 - 130 mm | m3 | 33.788 |  | 0 |  | 0 |  | 0 | 21 | 0 | 0.025 | 0.8447 | 0 | 0 |  |  | 0 | 0 |  |  | POL3_0
|  | EPS 150 S SPÁDOVÝ 50-130 MM: | [20 empty] | VV | 0
|  | PAVILON E:(15,16*24,16)*0,09*1,025 |  | 33.788 | [18 empty] | VV | 0
51 | 713131143R00 | Montáž izolace na tmel a hmožd.4 ks/m2, beton | m2 | 20.1969 |  | 0 |  | 0 |  | 0 | 21 | 0 | 0 | 0 | 0 | 0 |  |  | 0.4368 | 8.82 |  |  | POL1_0
|  | NÁSTAVBA VZT 100 MM:(1,2+1,55)*2*0,85*3 |  | 14.025 | [18 empty] | VV | 0
|  | 1,2*1,55*3 |  | 5.58 | [18 empty] | VV | 0
|  | DISTANČNÍ VRTSVA NÁSTAVBY VZT 50 MM:(1,2+1,55)*2*0,7*3*0,05*1,025 |  | 0.59194 | [18 empty] | VV | 0
Díl: | 721 | Vnitřní kanalizace |  |  |  | 0 |  | 0 |  | 0 |  | 0 |  | 0.03682 |  | 0 |  |  |  | 18.53 |  |  | DIL
52 | 721176232R00 | Potrubí KG svodné (ležaté) zavěšené D 110 x 3,2 mm | m | 16 |  | 0 |  | 0 |  | 0 | 21 | 0 | 0.00185 | 0.0296 | 0 | 0 |  |  | 0.7967 | 12.75 |  |  | POL1_0
|  | PAVILON E:20*0,8 |  | 16 | [18 empty] | VV | 0
53 | 721273170R00 | Hlavice ventilační přivětrávací | kus | 20 |  | 0 |  | 0 |  | 0 | 21 | 0 | 0.00013 | 0.0026 | 0 | 0 |  |  | 0.133 | 2.66 |  |  | POL1_0
|  | PAVILON E:20 |  | 20 | [18 empty] | VV | 0
54 | 721231212RT5 | Vtok střešní sanační v povl.kryt.,střecha zateplen, průměr 110 mm | kus | 2 |  | 0 |  | 0 |  | 0 | 21 | 0 | 0.00231 | 0.00462 | 0 | 0 |  |  | 0.71 | 1.42 |  |  | POL1_0
|  | PAVILON E:2 |  | 2 | [18 empty] | VV | 0
55 | 721231331R00 | Vyhřívací sada pro střešní vtoky TopWet | kus | 2 |  | 0 |  | 0 |  | 0 | 21 | 0 | 0 | 0 | 0 | 0 |  |  | 0.15 | 0.3 |  |  | POL1_0
56 | 721231334R00 | Elektronický termostat TWT 524 vnější | kus | 2 |  | 0 |  | 0 |  | 0 | 21 | 0 | 0 | 0 | 0 | 0 |  |  | 0.7 | 1.4 |  |  | POL1_0
Díl: | 762 | Konstrukce tesařské |  |  |  | 0 |  | 0 |  | 0 |  | 0 |  | 0.40536 |  | 0 |  |  |  | 9.85 |  |  | DIL
57 | 762441112RT2 | Montáž obložení atiky,OSB desky,1vrst.,šroubováním, včetně dodávky desky OSB ECO 3 N tl. 18 mm | m2 | 34.44 |  | 0 |  | 0 |  | 0 | 21 | 0 | 0.01177 | 0.40536 | 0 | 0 |  |  | 0.286 | 9.85 |  |  | POL1_0
|  | PAVILON E:(25+16)*2*0,42 |  | 34.44 | [18 empty] | VV | 0
Díl: | 764 | Konstrukce klempířské |  |  |  | 0 |  | 0 |  | 0 |  | 0 |  | 0.13335 |  | 0.1886 |  |  |  | 78.49 |  |  | DIL
58 | 764918335R00 | Z+M.lemov.z lak.plech.na plochých střech. rš 500 | m | 82 |  | 0 |  | 0 |  | 0 | 21 | 0 | 0.00158 | 0.12956 | 0 | 0 |  |  | 0.6769 | 55.51 |  |  | POL1_0
|  | PAVILON E - OPLECHOVÁNÍ ATIKY:(16+25)*2 |  | 82 | [18 empty] | VV | 0
59 | 764918338R00 | Z+M.lemov.z lak.plech.na plochých střech. rš 1200, oplechování nouzového odvodnění 500/100 | m | 2.4 |  | 0 |  | 0 |  | 0 | 21 | 0 | 0.00158 | 0.00379 | 0 | 0 |  |  | 0.74615 | 1.79 |  |  | POL1_0
|  | PAVILON E:(0,5+0,1)*2*2 |  | 2.4 | [18 empty] | VV | 0
60 | 764918402R00 | Z+M lemování trub z lak.ocel.plechu D do 100 mm | kus | 20 |  | 0 |  | 0 |  | 0 | 21 | 0 | 0 | 0 | 0 | 0 |  |  | 0.69035 | 13.81 |  |  | POL1_0
|  | PAVILON E:20 |  | 20 | [18 empty] | VV | 0
61 | 764430840R00 | Demontáž oplechování zdí,rš od 330 do 500 mm | m | 82 |  | 0 |  | 0 |  | 0 | 21 | 0 | 0 | 0 | 0.0023 | 0.1886 |  |  | 0.09 | 7.38 |  |  | POL1_0
|  | atika:(25+16)*2 |  | 82 | [18 empty] | VV | 0
Díl: | 767 | Konstrukce zámečnické |  |  |  | 0 |  | 0 |  | 0 |  | 0 |  | 0.00419 |  | 0.075 |  |  |  | 6.02 |  |  | DIL
62 | 767996804R00 | Demontáž atypických ocelových konstr. do 500 kg | kg | 75 |  | 0 |  | 0 |  | 0 | 21 | 0 | 5e-05 | 0.00375 | 0.001 | 0.075 |  |  | 0.037 | 2.78 |  |  | POL1_0
|  | STÁVAJÍCÍ ŽEBŘÍKY: | [20 empty] | VV | 0
|  | 75 |  | 75 | [18 empty] | VV | 0
63 | 767832100R00 | Montáž žebříků do zdiva | m | 3.7 |  | 0 |  | 0 |  | 0 | 21 | 0 | 0.00012 | 0.00044 | 0 | 0 |  |  | 0.552 | 2.04 |  |  | POL1_0
|  | 3,7 |  | 3.7 | [18 empty] | VV | 0
64 | 767834101R00 | Montáž ochranného koše šroubováním | m | 3.7 |  | 0 |  | 0 |  | 0 | 21 | 0 | 0 | 0 | 0 | 0 |  |  | 0.324 | 1.2 |  |  | POL1_0
|  | 2,5+2,5+2,5 |  | 7.5 | [18 empty] | VV | 0
65 | 767-1 | Dodávka požárního žebříku - pol. H, vč. ochranného koše a výstupní plošiny z pororoštu | m | 3.7 |  | 0 |  | 0 |  | 0 | 21 | 0 | 0 | 0 | 0 | 0 |  |  | 0 | 0 |  |  | POL1_0
|  | DODÁVKA VÝROBKU URČENÉHO PRO STAVBU ODBORNOU FIRMOU | [20 empty] | POP |  | DODÁVKA VÝROBKU URČENÉHO PRO STAVBU ODBORNOU FIRMOU
Díl: | M21 | Elektromontáže |  |  |  | 0 |  | 0 |  | 0 |  | 0 |  | 0.1451 |  | 0 |  |  |  | 85.02 |  |  | DIL
66 | 210010115R00 | Lišta elektroinstalační PVC š.do 40 mm, samolepicí | m | 47 |  | 0 |  | 0 |  | 0 | 21 | 0 | 0 | 0 | 0 | 0 |  |  | 0.1 | 4.7 |  |  | POL1_0
67 | 210010311RT1 | Krabice univerzální KU, bez zapojení, kruhová, včetně dodávky KU 68-1902 s víčkem | kus | 7 |  | 0 |  | 0 |  | 0 | 21 | 0 | 4e-05 | 0.00028 | 0 | 0 |  |  | 0.18 | 1.26 |  |  | POL1_0
68 | 210810045R00 | Kabel CYKY-m 750 V 3 x 1,5 mm2 pevně uložený | m | 47 |  | 0 |  | 0 |  | 0 | 21 | 0 | 0 | 0 | 0 | 0 |  |  | 0.09955 | 4.68 |  |  | POL1_0
|  | napojenípro ohře vpustí, napojní v rozvodnici: | [20 empty] | VV | 0
|  | pavilon E:35+4+8 |  | 47 | [18 empty] | VV | 0
69 | 210100001R00 | Ukončení vodičů v rozvaděči + zapojení do 2,5 mm2 | kus | 18 |  | 0 |  | 0 |  | 0 | 21 | 0 | 0 | 0 | 0 | 0 |  |  | 0.0505 | 0.91 |  |  | POL1_0
70 | 210-1 | Demontáž hromosvodu | kpl | 1 |  | 0 |  | 0 |  | 0 | 21 | 0 | 0 | 0 | 0 | 0 |  |  | 0 | 0 |  |  | POL1_0
71 | 210-2 | Revize hromosvodu | kpl | 1 |  | 0 |  | 0 |  | 0 | 21 | 0 | 0 | 0 | 0 | 0 |  |  | 0 | 0 |  |  | POL1_0
72 | 210220101RT1 | Vodiče svodové FeZn D do 10,Al 10,Cu 8 + podpěry, včetně drátu Al 10 mm | m | 126.2 |  | 0 |  | 0 |  | 0 | 21 | 0 | 0.0011 | 0.13882 | 0 | 0 |  |  | 0.49717 | 62.74 |  |  | POL1_0
|  | PAVILON E:25+25+16,5*3+5+3+3,5+2+11*1,2 |  | 126.2 | [18 empty] | VV | 0
73 | 210220301RT3 | Svorka hromosvodová do 2 šroubů /SS, SZ, SO/, včetně dodávky svorky SZ | kus | 30 |  | 0 |  | 0 |  | 0 | 21 | 0 | 0.0002 | 0.006 | 0 | 0 |  |  | 0.244 | 7.32 |  |  | POL1_0
74 | 210220431R00 | Tvarování montážního dílu jímače, ochr.trubky,úhel | kus | 12 |  | 0 |  | 0 |  | 0 | 21 | 0 | 0 | 0 | 0 | 0 |  |  | 0.284 | 3.41 |  |  | POL1_0
Díl: | VN | Vedlejší náklady |  |  |  | 0 |  | 0 |  | 0 |  | 0 |  | 0 |  | 0 |  |  |  | 0 |  |  | DIL
75 | 005121010R | Zařízení staveniště | kpl | 1 |  | 0 |  | 0 |  | 0 | 21 | 0 | 0 | 0 | 0 | 0 |  |  | 0 | 0 |  |  | POL1_0
76 | 005241010R | Dokumentace skutečného provedení | Soubor | 1 |  | 0 |  | 0 |  | 0 | 21 | 0 | 0 | 0 | 0 | 0 |  |  | 0 | 0 |  |  | POL1_0
77 | 005121020R | Provoz zařízení staveniště , opatření pro zajištění provozu zdrav. zařízení | Soubor | 1 |  | 0 |  | 0 |  | 0 | 21 | 0 | 0 | 0 | 0 | 0 |  |  | 0 | 0 |  |  | POL1_0
[21 empty] | 15 | 21
| 26 |  |  |  |  | 0 | [14 empty] | 0 | 0 | SUM
33
POPUZIV
END