## Pokyny pro vyplnění
Pokyny pro vyplnění
Ve všech listech tohoto souboru můžete měnit pouze buňky s modrým pozadím. Jedná se o tyto údaje : - údaje o firmě - jednotkové ceny položek zadané na maximálně dvě desetinná místa

## Stavba
#RTSROZP# | Položkový rozpočet stavby
| Stavba: |  | 43 | Oprava a zateplení stávající střechy a vybudování nové klimatizace budovy č.p. 70 Český Brod
| Objednatel: |  | Město Český Brod |  |  |  | IČO: | 00235334
|  |  | náměstí Husovo 70 |  |  |  | DIČ: | CZ00235334
|  |  | 28201 | Český Brod
| Projektant: |  | INVENTE, s.r.o. |  |  |  | IČO: | 25171232
|  |  | Žerotínova 483/1 |  |  |  | DIČ: | CZ25171232
|  |  | 37004 | České Budějovice-České Budějovice 4
| Zhotovitel: | [5 empty] | IČO:
DIČ:
Vypracoval:
| Rozpis ceny | [6 empty] | Celkem
HSV | HSV | [6 empty] | 0
PSV | PSV | [6 empty] | 0
MON | MON | [6 empty] | 0
VN | Vedlejší náklady | [6 empty] | 0
ON | Ostatní náklady | [6 empty] | 0
| Celkem | [6 empty] | 0
Rekapitulace daní
0 | Základ pro sníženou DPH |  |  | 15 | % | 0 |  |  | CZK
0 | Snížená DPH |  |  | 15 | % | 0 |  |  | CZK
0 | Základ pro základní DPH |  |  | 21 | % | 0 |  |  | CZK
0 | Základní DPH |  |  | 21 | % | 0 |  |  | CZK
0 | Zaokrouhlení |  |  |  |  | 0 |  |  | CZK
| Cena celkem bez DPH |  |  |  |  | 0 |  |  | CZK
0 | Cena celkem s DPH |  |  |  |  | 0 |  |  | CZK
|  | v |  |  | dne
|  |  | Za zhotovitele |  |  |  | Za objednatele
Rekapitulace dílčích částí
#CASTI>> | Číslo | Název |  |  | Základ pro sníženou DPH | Základ pro základní DPH | DPH celkem | Cena celkem | %
1 | Stavba |  |  |  | 0 | 0 | 0 | 0
2 | 01 | Oprava a zateplení stávající střechy a vybudování nové klimatizace budovy |  |  | 0 | 0 | 0 | 0
3 | 01 | Stavební práce |  |  | 0 | 0 | 0 | 0
3 | 02 | Elektroinstalace |  |  | 0 | 0 | 0 | 0
3 | 03 | Klimatizace |  |  | 0 | 0 | 0 | 0
| Celkem za stavbu |  |  |  | 0 | 0 | 0 | 0 | 0
#POPS | Popis stavby: 43 - Oprava a zateplení stávající střechy a vybudování nové klimatizace budovy č.p. 70 Český Brod
| 1. PODMÍNKY PRO ZPRACOVÁNÍ NABÍDKOVÉ CENY | [8 empty] | 1. PODMÍNKY PRO ZPRACOVÁNÍ NABÍDKOVÉ CENY
| Preambule | [8 empty] | Preambule
| Tento soupis stavebních prací, dodávek a služeb je sestaven jako podklad pro zpracování nabídek dodavatelů na veřejnou zakázku na stavební práce a obsahuje podmínky a požadavky zadavatele, za kterých má být zpracována nabídková cena dodavatelů. Účelem tohoto soupisu je zabezpečit obsahovou shodu všech nabídkových cen a usnadnit následné posouzení předložených cenových nabídek. | [8 empty] | Tento soupis stavebních prací, dodávek a služeb je sestaven jako podklad pro zpracování nabídek dodavatelů na veřejnou zakázku na stavební práce a obsahuje podmínky a požadavky zadavatele, za kterých má být zpracována nabídková cena dodavatelů. Účelem tohoto soupisu je zabezpečit obsahovou shodu všech nabídkových cen a usnadnit následné posouzení předložených cenových nabídek.
| Předpokládá se, že dodavatel před zpracováním cenové nabídky pečlivě prostuduje všechny pokyny a podmínky pro zpracování nabídkové ceny obsažené v zadávacích podmínkách a bude se jimi při zpracování nabídkové ceny řídit. Soupis stavebních prací, dodávek a služeb je sestaven v souladu s podmínkami vyhlášky Ministerstva pro místní rozvoj č.169/2016 Sb. | [8 empty] | Předpokládá se, že dodavatel před zpracováním cenové nabídky pečlivě prostuduje všechny pokyny a podmínky pro zpracování nabídkové ceny obsažené v zadávacích podmínkách a bude se jimi při zpracování nabídkové ceny řídit. Soupis stavebních prací, dodávek a služeb je sestaven v souladu s podmínkami vyhlášky Ministerstva pro místní rozvoj č.169/2016 Sb.
| Vymezení některých pojmů | [8 empty] | Vymezení některých pojmů
| Pro účely zpracování nabídkové ceny se jsou použity některé pojmy, pod kterými se rozumí: | [8 empty] | Pro účely zpracování nabídkové ceny se jsou použity některé pojmy, pod kterými se rozumí:
| Soupisem stavebních prací dodávek a služeb dokument, ve kterém jsou definovány zadavatelem požadované stavební práce, dodávky a služby v podrobnostech nezbytných pro zpracování cenové nabídky dodavatele. Soupis obsahuje i vymezení požadovaného množství stavebních prací, dodávek a služeb. | [8 empty] | Soupisem stavebních prací dodávek a služeb dokument, ve kterém jsou definovány zadavatelem požadované stavební práce, dodávky a služby v podrobnostech nezbytných pro zpracování cenové nabídky dodavatele. Soupis obsahuje i vymezení požadovaného množství stavebních prací, dodávek a služeb.
| Cenovou soustavou uspořádaný soubor informací o stavebních a montážních pracích, materiálech a výrobcích obsahující zatřídění položek, podrobný popis a měrnou jednotku, způsob měření a další technické a cenové podmínky pro možnost stanovení jednotkové ceny. | [8 empty] | Cenovou soustavou uspořádaný soubor informací o stavebních a montážních pracích, materiálech a výrobcích obsahující zatřídění položek, podrobný popis a měrnou jednotku, způsob měření a další technické a cenové podmínky pro možnost stanovení jednotkové ceny.
| Ostatními náklady náklady dodavatele spojené se splněním povinností dodavatele vyplývajících z obchodních či jiných podmínek zadávací dokumentace. Patří do nich zejména náklady na vyhotovení dokumentace skutečného provedení stavby, náklady na geodetické zaměření dokončeného díla, náklady spojené s podmínkami pro publicitu projektu, náklady na dílenskou či výrobní dokumentaci apod. | [8 empty] | Ostatními náklady náklady dodavatele spojené se splněním povinností dodavatele vyplývajících z obchodních či jiných podmínek zadávací dokumentace. Patří do nich zejména náklady na vyhotovení dokumentace skutečného provedení stavby, náklady na geodetické zaměření dokončeného díla, náklady spojené s podmínkami pro publicitu projektu, náklady na dílenskou či výrobní dokumentaci apod.
| Položkovým rozpočtem dokument odpovídající svým obsahem a strukturou soupisu stavebních prací, dodávek a služeb, předaného zadavatelem dodavateli ke zpracování nabídky, v němž dodavatel doplní k jednotlivým položkám stavebních prací, dodávek nebo služeb svoje nabídkové jednotkové ceny a stanoví i celkovou nabídkovou cenu příslušné položky a dále stanoví nabídkové ceny dle struktury soupisu až po celkovou nabídkovou cenu za veškeré stavební práce, dodávky nebo služby, které jsou obsahem soupisu stavebních prací, dodávek a služeb. | [8 empty] | Položkovým rozpočtem dokument odpovídající svým obsahem a strukturou soupisu stavebních prací, dodávek a služeb, předaného zadavatelem dodavateli ke zpracování nabídky, v němž dodavatel doplní k jednotlivým položkám stavebních prací, dodávek nebo služeb svoje nabídkové jednotkové ceny a stanoví i celkovou nabídkovou cenu příslušné položky a dále stanoví nabídkové ceny dle struktury soupisu až po celkovou nabídkovou cenu za veškeré stavební práce, dodávky nebo služby, které jsou obsahem soupisu stavebních prací, dodávek a služeb.
| Vedlejšími náklady náklady na činností zhotovitele, které nejsou zahrnuty v položkách soupisu stavebních prací, dodávek nebo služeb, ale se zhotovením stav-by souvisí a jsou pro realizaci stavby nezbytné. Někdy se definují jako vedlejší rozpočtové náklady a zahrnují zejména náklady na vybudování, provoz a odstranění zařízení staveniště. | [8 empty] | Vedlejšími náklady náklady na činností zhotovitele, které nejsou zahrnuty v položkách soupisu stavebních prací, dodávek nebo služeb, ale se zhotovením stav-by souvisí a jsou pro realizaci stavby nezbytné. Někdy se definují jako vedlejší rozpočtové náklady a zahrnují zejména náklady na vybudování, provoz a odstranění zařízení staveniště.
| Cenová soustava | [8 empty] | Cenová soustava
| Použitá cenová soustava | [8 empty] | Použitá cenová soustava
| Soupisy stavebních prací, dodávek a služeb jsou zpracovány s použitím cenové soustavy zpracované společností RTS, a.s.. Položky z cenové soustavy mají uveden odkaz na cenovou soustavu včetně označení příslušného ceníku. | [8 empty] | Soupisy stavebních prací, dodávek a služeb jsou zpracovány s použitím cenové soustavy zpracované společností RTS, a.s.. Položky z cenové soustavy mají uveden odkaz na cenovou soustavu včetně označení příslušného ceníku.
| Technické podmínky | [8 empty] | Technické podmínky
| Obsah jednotlivých položek, způsob měření a ostatní další podmínky definující obsah a použití jednotlivých položek jsou obsaženy v cenových a technických podmínkách příslušných ceníků (viz zařazení u položky), které jsou volně dostupné na elektronické adrese www.cenovasoustava.cz | [8 empty] | Obsah jednotlivých položek, způsob měření a ostatní další podmínky definující obsah a použití jednotlivých položek jsou obsaženy v cenových a technických podmínkách příslušných ceníků (viz zařazení u položky), které jsou volně dostupné na elektronické adrese www.cenovasoustava.cz
| Individuální položky | [8 empty] | Individuální položky
| Položky soupisu prací, které cenová soustava neobsahuje, jsou označeny popisem „vlastní“. Pro tyto položky jsou cenové a technické podmínky definovány jejich popisem, případně odkazem na konkrétní část příslušné dokumentace. | [8 empty] | Položky soupisu prací, které cenová soustava neobsahuje, jsou označeny popisem „vlastní“. Pro tyto položky jsou cenové a technické podmínky definovány jejich popisem, případně odkazem na konkrétní část příslušné dokumentace.
| Závaznost a změna soupisu | [8 empty] | Závaznost a změna soupisu
| Závaznost soupisu | [8 empty] | Závaznost soupisu
| Poskytnuté soupisy jsou pro zpracování nabídkové ceny závazné. Je vyloučeno jakékoliv vyřazení položek ze soupisu, doplnění položek do soupisu, slučování položek a jakýkoliv zásah do popisu položky, množství měrných jednotek nebo jakkoliv měnit či upravovat jakýkoliv jiný údaj v soupisu. | [8 empty] | Poskytnuté soupisy jsou pro zpracování nabídkové ceny závazné. Je vyloučeno jakékoliv vyřazení položek ze soupisu, doplnění položek do soupisu, slučování položek a jakýkoliv zásah do popisu položky, množství měrných jednotek nebo jakkoliv měnit či upravovat jakýkoliv jiný údaj v soupisu.
| Zvláštní podmínky pro stanovení nabídkové ceny | [8 empty] | Zvláštní podmínky pro stanovení nabídkové ceny
| Přeprava vybouraných hmot, suti a vytěžené zeminy | [8 empty] | Přeprava vybouraných hmot, suti a vytěžené zeminy
| Pokud soupis obsahuje i některé technologické položky vztahující se k uložení vytěžené zeminy nebo vybouraných hmot, vodorovné přesuny zeminy nebo vybouraných hmot pak v takových případech zpracovatel soupisu předpokládá určitou přepravní vzdálenost. Pokud z technologického postupu dodavatele vyplývá jiná přepravní vzdálenost, je povinností dodavatele stanovit takovou jednotkovou cenu, aby celková cena položky odpovídala jeho konkrétním technologickým podmínkám a konkrétní přepravní vzdálenosti, při soupisem vymezeném množství měrných jednotek. | [8 empty] | Pokud soupis obsahuje i některé technologické položky vztahující se k uložení vytěžené zeminy nebo vybouraných hmot, vodorovné přesuny zeminy nebo vybouraných hmot pak v takových případech zpracovatel soupisu předpokládá určitou přepravní vzdálenost. Pokud z technologického postupu dodavatele vyplývá jiná přepravní vzdálenost, je povinností dodavatele stanovit takovou jednotkovou cenu, aby celková cena položky odpovídala jeho konkrétním technologickým podmínkám a konkrétní přepravní vzdálenosti, při soupisem vymezeném množství měrných jednotek.
| Vnitrostaveništní přesun stavebního materiálu | [8 empty] | Vnitrostaveništní přesun stavebního materiálu
| Pokud soupis obsahuje i položky vztahující se ke vnitrostaveništnímu přesunu materiálů (položky označené jako přesun hmot), pak v takových případech je povinností dodavatele stanovit takovou jednotkovou cenu, aby celková cena položky odpovídala jeho konkrétním technologickým podmínkám a konkrétní přepravní vzdálenosti, při soupisem vymezeném množství měrných jednotek. | [8 empty] | Pokud soupis obsahuje i položky vztahující se ke vnitrostaveništnímu přesunu materiálů (položky označené jako přesun hmot), pak v takových případech je povinností dodavatele stanovit takovou jednotkovou cenu, aby celková cena položky odpovídala jeho konkrétním technologickým podmínkám a konkrétní přepravní vzdálenosti, při soupisem vymezeném množství měrných jednotek.
| Vnitrostaveništní přesun hmot prací PSV (pomocná stavební výroba) může být v soupisu stanoven procenticky z hodnoty ceny za provedení příslušných řemeslných prací, dodávek a služeb. V takovém případě není v soupisu uvedeno množství měrných jednotek. Dodavatel ocení celkovou cenu u takové položky přesunu hmot vždy konkrétní částkou v Kč, bez ohledu na to, jakým způsobem k jejímu výpočtu dospěl. | [8 empty] | Vnitrostaveništní přesun hmot prací PSV (pomocná stavební výroba) může být v soupisu stanoven procenticky z hodnoty ceny za provedení příslušných řemeslných prací, dodávek a služeb. V takovém případě není v soupisu uvedeno množství měrných jednotek. Dodavatel ocení celkovou cenu u takové položky přesunu hmot vždy konkrétní částkou v Kč, bez ohledu na to, jakým způsobem k jejímu výpočtu dospěl.
| Příplatky za ztížené podmínky prací | [8 empty] | Příplatky za ztížené podmínky prací
| Pokud soupis položku příplatku za ztížené podmínky obsahuje, je dodavatel povinen ji ocenit bez ohledu na to, že tento příplatek dodavatel standardně neuplatňuje. | [8 empty] | Pokud soupis položku příplatku za ztížené podmínky obsahuje, je dodavatel povinen ji ocenit bez ohledu na to, že tento příplatek dodavatel standardně neuplatňuje.
| Vedlejší a ostatní náklady | [8 empty] | Vedlejší a ostatní náklady
| Tyto náklady jsou popsány v samostatném soupisu stavebních prací, dodávek a služeb s tím, že dodavatel je povinen v rámci těchto nákladů ocenit všechny definované náklady souhrnně pro celou stavbu. | [8 empty] | Tyto náklady jsou popsány v samostatném soupisu stavebních prací, dodávek a služeb s tím, že dodavatel je povinen v rámci těchto nákladů ocenit všechny definované náklady souhrnně pro celou stavbu.
| 2. SPECIFICKÉ PODMÍNKY PRO ZPRACOVÁNÍ NABÍDKOVÉ CENY | [8 empty] | 2. SPECIFICKÉ PODMÍNKY PRO ZPRACOVÁNÍ NABÍDKOVÉ CENY
| Zde doplní zpracovatel soupisu případná specifika týkající se konkrétní zakázky. | [8 empty] | Zde doplní zpracovatel soupisu případná specifika týkající se konkrétní zakázky.
| 3. ELEKTRONICKÁ PODOBA SOUPISU | [8 empty] | 3. ELEKTRONICKÁ PODOBA SOUPISU
| Elektronická podoba soupisu | [8 empty] | Elektronická podoba soupisu
| V souladu se zákonem jsou předložené soupisy zpracovány i v elektronické podobě. Elektronickou podobou soupisu stavebních prací, dodávek a služeb je formát MS EXCEL. | [8 empty] | V souladu se zákonem jsou předložené soupisy zpracovány i v elektronické podobě. Elektronickou podobou soupisu stavebních prací, dodávek a služeb je formát MS EXCEL.
| Popis formátu soupisu odpovídá svou strukturou vzorovému soupisu volně dostupnému na internetové adrese: | [8 empty] | Popis formátu soupisu odpovídá svou strukturou vzorovému soupisu volně dostupnému na internetové adrese:
| www.stavebnionline.cz/soupis | [8 empty] | www.stavebnionline.cz/soupis
| Zpracování elektronické podoby soupisu | [8 empty] | Zpracování elektronické podoby soupisu
| Předaný formát MS EXCEL je nepřístupným (uzamčeným) souborem, do kterého dodavatel doplňuje pouze jednotkové ceny ke všem položkám. Ostatní cenové údaje, jako celková cena položky, mezisoučty za stavební či funkční díly nebo součty celkové ceny stavebního objektu, jakož i cena stavby jsou výsledkem vložených matematických vzorců v příslušných pozicích souboru. | [8 empty] | Předaný formát MS EXCEL je nepřístupným (uzamčeným) souborem, do kterého dodavatel doplňuje pouze jednotkové ceny ke všem položkám. Ostatní cenové údaje, jako celková cena položky, mezisoučty za stavební či funkční díly nebo součty celkové ceny stavebního objektu, jakož i cena stavby jsou výsledkem vložených matematických vzorců v příslušných pozicích souboru.
| Jiný formát soupisu | [8 empty] | Jiný formát soupisu
| Pokud by kterýkoliv dodavatel měl problémy s předaným formátem, lze na požádání poskytnout soupis stavebních prací také ve formátu *.xml, což je standardní formát používaný pro přenosy dat. Dokumentace tohoto formátu je volně přístupná na webových stránkách MMR. | [8 empty] | Pokud by kterýkoliv dodavatel měl problémy s předaným formátem, lze na požádání poskytnout soupis stavebních prací také ve formátu *.xml, což je standardní formát používaný pro přenosy dat. Dokumentace tohoto formátu je volně přístupná na webových stránkách MMR.
| Závěrečné ustanovení | [8 empty] | Závěrečné ustanovení
| Ostatní podmínky vztahující se ke zpracování nabídkové ceny jsou uvedeny v zadávací dokumentaci. | [8 empty] | Ostatní podmínky vztahující se ke zpracování nabídkové ceny jsou uvedeny v zadávací dokumentaci.
#POPO | Popis objektu: 01 - Oprava a zateplení stávající střechy a vybudování nové klimatizace budovy
#POPR | Popis rozpočtu: 01 - Stavební práce
#POPR | Popis rozpočtu: 02 - Elektroinstalace
| Součástí nabídkové ceny musí být veškeré náklady, aby cena byla konečná a zahrnovala celou dodávku a montáž. | [8 empty] | Součástí nabídkové ceny musí být veškeré náklady, aby cena byla konečná a zahrnovala celou dodávku a montáž.
| Dodávky a montáže uvedené v nabídce musí být, včetně veškerého souvisejícího doplňkového, podružného a montážního materiálu, tak aby celé zařízení bylo funkční a splňovalo všechny předpisy, které se na ně vztahují. Nedílnou součástí výkazu je projektová dokumentace, která je v případě rozporu s VV určující pro rozsah PD. | [8 empty] | Dodávky a montáže uvedené v nabídce musí být, včetně veškerého souvisejícího doplňkového, podružného a montážního materiálu, tak aby celé zařízení bylo funkční a splňovalo všechny předpisy, které se na ně vztahují. Nedílnou součástí výkazu je projektová dokumentace, která je v případě rozporu s VV určující pro rozsah PD.
#POPR | Popis rozpočtu: 03 - Klimatizace
Rekapitulace dílů
| Číslo | Název |  |  | Typ dílu |  |  | Celkem | %
| _1 | 1. Elektroinstalace |  |  | HSV |  |  | 0
| _2 | 2. Rozvaděče |  |  | HSV |  |  | 0
| _3 | 3. Ukončení vodičů |  |  | HSV |  |  | 0
| _4 | 4. Hromosvod |  |  | HSV |  |  | 0
| _5 | 5. HZS |  |  | HSV |  |  | 0
| 2 | Základy a zvláštní zakládání |  |  | HSV |  |  | 0
| 3 | Svislé a kompletní konstrukce |  |  | HSV |  |  | 0
| 416 | Podhledy a mezistropy montované lehké |  |  | HSV |  |  | 0
| 61 | Úpravy povrchů vnitřní |  |  | HSV |  |  | 0
| 62 | Úpravy povrchů vnější |  |  | HSV |  |  | 0
| 93 | Dokončovací práce inženýrských staveb |  |  | HSV |  |  | 0
| 94 | Lešení a stavební výtahy |  |  | HSV |  |  | 0
| 95 | Dokončovací konstrukce na pozemních stavbách |  |  | HSV |  |  | 0
| 96 | Bourání konstrukcí |  |  | HSV |  |  | 0
| 99 | Staveništní přesun hmot |  |  | HSV |  |  | 0
| 1 | Klimatizace |  |  | PSV |  |  | 0
| 713 | Izolace tepelné |  |  | PSV |  |  | 0
| 720 | Zdravotechnická instalace |  |  | PSV |  |  | 0
| 721 | Vnitřní kanalizace |  |  | PSV |  |  | 0
| 723 | Vnitřní plynovod |  |  | PSV |  |  | 0
| 733 | Rozvod potrubí |  |  | PSV |  |  | 0
| 762 | Konstrukce tesařské |  |  | PSV |  |  | 0
| 764 | Konstrukce klempířské |  |  | PSV |  |  | 0
| 765 | Krytiny tvrdé |  |  | PSV |  |  | 0
| 766 | Konstrukce truhlářské |  |  | PSV |  |  | 0
| 767 | Konstrukce zámečnické |  |  | PSV |  |  | 0
| 783 | Nátěry |  |  | PSV |  |  | 0
| 784 | Malby |  |  | PSV |  |  | 0
| M21 | Elektromontáže |  |  | MON |  |  | 0
| M22 | Montáž sdělovací a zabezp. techniky |  |  | MON |  |  | 0
| M24 | Montáže vzduchotechnických zařízení |  |  | MON |  |  | 0
| M65 | Elektroinstalace a veřejné osvětlení |  |  | MON |  |  | 0
| D96 | Přesuny suti a vybouraných hmot |  |  | PSU |  |  | 0
| VN | Vedlejší náklady |  |  | VN |  |  | 0
| ON | Ostatní náklady |  |  | ON |  |  | 0
| Cena celkem | [6 empty] | 0 | 0
Note on D11: Název
Note on D12: Ulice
Note on D13: PSČ
Note on E13: Místo
Note on I11: IČO
Note on I12: DIČ

## VzorPolozky (hidden)
Položkový rozpočet
S:
O:
R:

## 01 01 Pol
Položkový rozpočet | [27 empty] | #TypZaznamu#
S: | 43 | Oprava a zateplení stávající střechy a vybudování nové klimatizace budovy č.p. 70 Český Brod | [25 empty] | STA
O: | 01 | Oprava a zateplení stávající střechy a vybudování nové klimatizace budovy | [22 empty] | STA |  |  | OBJ
R: | 01 | Stavební práce | [25 empty] | ROZ
P.č. | Číslo položky | Název položky | MJ | Množství | Cena / MJ | Celkem | Dodávka | Dodávka celk. | Montáž | Montáž celk. | DPH | Cena s DPH | Hmotnost / MJ | Hmotnost celk.(t) | Dem. hmotnost / MJ | Dem. hmotnost celk.(t) | Ceník | Cen. soustava / platnost | Cenová úroveň | Nhod / MJ | Nhod celk. | Dodavatel | Typ položky | Stav položky
Díl: | 2 | Základy a zvláštní zakládání |  |  |  | 0 |  | 0 |  | 0 |  | 0 |  | 6.13 |  | 0 |  |  |  |  | 0 | [6 empty] | DIL
1 | 273310030Rpol | Základová a podpěrná konstrukce pod venkovní klimatizační jednotky Pružné uložení klimatizačních jednotek | ks | 2 |  | 0 |  | 0 |  | 0 | 21 | 0 | 3.0665 | 6.13 | 0 | 0 |  | Vlastní | Indiv | 0 | 0 |  | Agregovaná položka | Běžná |  |  |  | POL2_
|  | Rozsah dle PD | [25 empty] | POP
Díl: | 3 | Svislé a kompletní konstrukce |  |  |  | 0 |  | 0 |  | 0 |  | 0 |  | 0.41 |  | 0 |  |  |  |  | 11.74 | [6 empty] | DIL
2 | 311101212 | Vytvoření prostupů o ploše do 0,05 m2 v nosných zdech | m | 2.24 |  | 0 |  | 0 |  | 0 | 21 | 0 | 0 | 0 | 0 | 0 |  | RTS 24/ I | RTS 24/ I | 0.315 | 0.71 |  | Práce | Běžná |  |  |  | POL1_
|  | 4*0,560 |  | 2.24 | [23 empty] | VV | 0
3 | 317941121 | Osazení ocelových válcovaných nosníků do č. 12 | t | 0.15918 |  | 0 |  | 0 |  | 0 | 21 | 0 | 0.01954 | 0 | 0 | 0 |  | RTS 24/ I | RTS 24/ I | 18.18 | 2.89 |  | Práce | Běžná |  |  |  | POL1_
|  | tyč kruhová 42,4/4 : 3,500*6*2*3,79/1000 |  | 0.15918 | [23 empty] | VV | 0
4 | 317941121 | Osazení ocelových válcovaných nosníků do č. 12 Včetně dodávky profilu U č. 12 | t | 0.21706 |  | 0 |  | 0 |  | 0 | 21 | 0 | 1.0995 | 0.24 | 0 | 0 |  | RTS 24/ I | RTS 24/ I | 18.175 | 3.95 |  | Práce | Běžná |  |  |  | POL1_
|  | (1,980*4+4,200*2)*13,300/1000 |  | 0.21706 | [23 empty] | VV | 0
5 | 341941002 | Spojovací svary stěn. dílců nosných tl. do 12 mm | m | 3 |  | 0 |  | 0 |  | 0 | 21 | 0 | 0.00069 | 0 | 0 | 0 |  | RTS 24/ I | RTS 24/ I | 1.231 | 3.69 |  | Práce | Běžná |  |  |  | POL1_
6 | 341941006Rpol | Spojovací šrouby/plechy a pod. na ukotvení atiky, dle statiky | kus | 6 |  | 0 |  | 0 |  | 0 | 21 | 0 | 0 | 0 | 0 | 0 |  | Vlastní | Indiv | 0.084 | 0.5 |  | Práce | Běžná |  |  |  | POL1_
|  | měrnou jednotkou je ks atiky | [25 empty] | POP
7 | 748212OA0 | POVRCHOVÁ ÚPRAVA ZINKOVÁNÍM | M2 | 21.1649 |  | 0 |  | 0 |  | 0 | 21 | 0 | 0 | 0 | 0 | 0 |  | RTS 24/ I | EXP 23 | 0 | 0 |  | Agregovaná položka | Běžná |  |  |  | POL2_
|  | táhla : (3,250*6)*(0,032*4) |  | 2.496 | [23 empty] | VV | 0
|  | další kce : 1,000*6 |  | 6 | [23 empty] | VV | 0
|  | U120 : (1,980*4+4,200*2)*0,434 |  | 7.0829 | [23 empty] | VV | 0
|  | tyč kruhová 42,4/4 : 3,500*6*2*0,133 |  | 5.586 | [23 empty] | VV | 0
8 | 13312063 | Tyč ocelová kruhová 42,4/4 | t | 0.17191 |  | 0 |  | 0 |  | 0 | 21 | 0 | 1 | 0.17 | 0 | 0 | SPCM | RTS 24/ I | Indiv | 0 | 0 |  | Specifikace | Běžná |  |  |  | POL3_
|  | tyč kruhová 42,4/4 : 3,500*6*2*3,79/1000*1,08 |  | 0.17191 | [23 empty] | VV | 0
Díl: | 416 | Podhledy a mezistropy montované lehké |  |  |  | 0 |  | 0 |  | 0 |  | 0 |  | 1.04 |  | 0 |  |  |  |  | 80.31 | [6 empty] | DIL
9 | 342265132 | Úprava podkroví sádrokarton. na ocel. rošt vodor. desky protipožární tl. 12,5 mm, bez izolace | m2 | 64.14 |  | 0 |  | 0 |  | 0 | 21 | 0 | 0.01625 | 1.04 | 0 | 0 |  | RTS 24/ I | RTS 24/ I | 1.023 | 65.62 |  | Práce | Běžná |  |  |  | POL1_
|  | podhled : 60,470 |  | 60.47 | [23 empty] | VV | 0
|  | míst. 315 : 1,550*1,400+1,500*1,000 |  | 3.67 | [23 empty] | VV | 0
10 | 342265191 | Příplatek za otvor v podhledu podkroví pl. 0,25 m2 | kus | 12 |  | 0 |  | 0 |  | 0 | 21 | 0 | 0 | 0 | 0 | 0 |  | RTS 24/ I | RTS 24/ I | 0.699 | 8.39 |  | Práce | Běžná |  |  |  | POL1_
|  | na přístrojové krabice | [25 empty] | POP
11 | 342265193 | Příplatek za otvor v podhledu podkroví pl. 1,00 m2 | kus | 5 |  | 0 |  | 0 |  | 0 | 21 | 0 | 0 | 0 | 0 | 0 |  | RTS 24/ I | RTS 24/ I | 1.26 | 6.3 |  | Práce | Běžná |  |  |  | POL1_
Díl: | 61 | Úpravy povrchů vnitřní |  |  |  | 0 |  | 0 |  | 0 |  | 0 |  | 0.07 |  | 0 |  |  |  |  | 2.19 | [6 empty] | DIL
12 | 610991111 | Zakrývání výplní vnitřních otvorů | m2 | 18.4275 |  | 0 |  | 0 |  | 0 | 21 | 0 | 4e-05 | 0 | 0 | 0 |  | RTS 24/ I | RTS 24/ I | 0.078 | 1.44 |  | Práce | Běžná |  |  |  | POL1_
|  | 1NP obřadní síň : 0,900*2,020 |  | 1.818 | [23 empty] | VV | 0
|  | 2NP kancelář III : 0,900*2,020+1,000*2,020+1,395*2,540+2,340*2,500 |  | 13.2313 | [23 empty] | VV | 0
|  | podkroví kanc X : 1,330*2,540 |  | 3.3782 | [23 empty] | VV | 0
13 | 612403399 | Hrubá výplň rýh ve stěnách maltou | m2 | 0.489 |  | 0 |  | 0 |  | 0 | 21 | 0 | 0.10712 | 0.05 | 0 | 0 |  | RTS 24/ I | RTS 24/ I | 0.69998 | 0.34 |  | Práce | Běžná |  |  |  | POL1_
|  | PO VZT : | [25 empty] | VV | 0
|  | Odkaz na mn. položky pořadí 37 : 14,30000*0,03 |  | 0.429 | [23 empty] | VV | 5
|  | Odkaz na mn. položky pořadí 39 : 2,00000*0,03 |  | 0.06 | [23 empty] | VV | 5
14 | 612421637 | Omítka vnitřní zdiva, MVC, štuková | m2 | 0.489 |  | 0 |  | 0 |  | 0 | 21 | 0 | 0.04766 | 0.02 | 0 | 0 |  | RTS 24/ I | RTS 24/ I | 0.84 | 0.41 |  | Práce | Běžná |  |  |  | POL1_
|  | po rozvodech VZT : | [25 empty] | VV | 0
|  | Odkaz na mn. položky pořadí 13 : 0,48900 |  | 0.489 | [23 empty] | VV | 5
Díl: | 62 | Úpravy povrchů vnější |  |  |  | 0 |  | 0 |  | 0 |  | 0 |  | 1.64 |  | 0 |  |  |  |  | 100.37 | [6 empty] | DIL
15 | 622412425 | Nátěr stěn vněj.,slož.3-4,vápenný,nová omítka | m2 | 4.7125 |  | 0 |  | 0 |  | 0 | 21 | 0 | 0.0005 | 0 | 0 | 0 |  | RTS 24/ I | RTS 24/ I | 0.29179 | 1.38 |  | Práce | Běžná |  |  |  | POL1_
|  | Nová okap. hrana : | [25 empty] | VV | 0
|  | Odkaz na mn. položky pořadí 17 : 4,71250 |  | 4.7125 | [23 empty] | VV | 5
16 | 622412525 | Nátěr stěn vněj.,slož.3-4,vápenný,oprav.omít. | m2 | 90.5 |  | 0 |  | 0 |  | 0 | 21 | 0 | 0.00078 | 0.07 | 0 | 0 |  | RTS 24/ I | RTS 24/ I | 0.242 | 21.9 |  | Práce | Běžná |  |  |  | POL1_
|  | okrasné atiky po reko : | [25 empty] | VV | 0
|  | Odkaz na mn. položky pořadí 18 : 90,50000 |  | 90.5 | [23 empty] | VV | 5
17 | 622421144 | Omítka vnější stěn, MVC, štuková, složitost 3 | m2 | 4.7125 |  | 0 |  | 0 |  | 0 | 21 | 0 | 0.05723 | 0.27 | 0 | 0 |  | RTS 24/ I | RTS 24/ I | 1.321 | 6.23 |  | Práce | Běžná |  |  |  | POL1_
|  | Nová okap. hrana : 0,100*18,200 |  | 1.82 | [23 empty] | VV | 0
|  | 0,100*(11,575+17,350) |  | 2.8925 | [23 empty] | VV | 0
18 | 622477233 | Oprava vněj.omítky stěn štukové,sl.III,do 30%,SMS | m2 | 90.5 |  | 0 |  | 0 |  | 0 | 21 | 0 | 0.01316 | 1.19 | 0 | 0 |  | RTS 24/ I | RTS 24/ I | 0.4426 | 40.06 |  | Práce | Běžná |  |  |  | POL1_
|  | oprava okrasných atik po reko : | [25 empty] | VV | 0
|  | Z : 45,250 |  | 45.25 | [23 empty] | VV | 0
|  | J : 45,250 |  | 45.25 | [23 empty] | VV | 0
19 | 622904121 | Ruční čištění ocelovým kartáčem | m2 | 10.4556 |  | 0 |  | 0 |  | 0 | 21 | 0 | 0 | 0 | 0 | 0 |  | RTS 24/ I | RTS 24/ I | 0.43 | 4.5 |  | Práce | Běžná |  |  |  | POL1_
|  | komíny : | [25 empty] | VV | 0
|  | Odkaz na mn. položky pořadí 21 : 10,45563 |  | 10.4556 | [23 empty] | VV | 5
20 | 622904215 | Očištění organických nečiistot z fasád slož.3-5 | m2 | 95.2125 |  | 0 |  | 0 |  | 0 | 21 | 0 | 0.00032 | 0.03 | 0 | 0 |  | RTS 24/ I | RTS 24/ I | 0.23 | 21.9 |  | Práce | Běžná |  |  |  | POL1_
|  | Odkaz na mn. položky pořadí 15 : 4,71250 |  | 4.7125 | [23 empty] | VV | 5
|  | Odkaz na mn. položky pořadí 16 : 90,50000 |  | 90.5 | [23 empty] | VV | 5
21 | 627452641 | Oprava spárování komínového zdiva plochy do 40 % | m2 | 10.4556 |  | 0 |  | 0 |  | 0 | 21 | 0 | 0.00763 | 0.08 | 0 | 0 |  | RTS 24/ I | RTS 24/ I | 0.421 | 4.4 |  | Práce | Běžná |  |  |  | POL1_
|  | Pohled východní : 0,625*(0,300*2+0,700) |  | 0.8125 | [23 empty] | VV | 0
|  | ((1,245+0,625)/2)*(0,300*2+1,400) |  | 1.87 | [23 empty] | VV | 0
|  | S : 1,250+(1,019+0,455+0,765*2+0,795)*0,300+0,445 |  | 2.8347 | [23 empty] | VV | 0
|  | 0,300*1,337*3 |  | 1.2033 | [23 empty] | VV | 0
|  | 0,822*(0,300*2+0,700*2) |  | 1.644 | [23 empty] | VV | 0
|  | Koeficient rezerva: 0,250 |  | 2.0911 | [23 empty] | VV | 4
Díl: | 93 | Dokončovací práce inženýrských staveb |  |  |  | 0 |  | 0 |  | 0 |  | 0 |  | 0 |  | 0 |  |  |  |  | 0 | [6 empty] | DIL
22 | 93657OA0 | Žebřík, kotvený do nosné kce střechy Z6 | m | 1 |  | 0 |  | 0 |  | 0 | 21 | 0 | 0 | 0 | 0 | 0 |  | RTS 24/ I | Indiv | 0 | 0 |  | Agregovaná položka | Běžná |  |  |  | POL2_
|  | NOVÝ ŽEBŘÍK | [25 empty] | POP
|  | - pozinkovaná ocel | [25 empty] | POP
|  | - výška: 1 000 mm | [25 empty] | POP
|  | - tloušťka materiálu: 3 mm | [25 empty] | POP
|  | - sestava včetně veškerého příslušenství | [25 empty] | POP
|  | - barva: přírozní pozinkovaná ocel | [25 empty] | POP
|  | - kotvený do nosné konstrukce střechy | [25 empty] | POP
23 | 93884OA0 | Ošetření konstrukcí zakrytím, fólií | m2 | 437.84 |  | 0 |  | 0 |  | 0 | 21 | 0 | 0 | 0 | 0 | 0 |  | RTS 24/ I | EXP 23 | 0 | 0 |  | Agregovaná položka | Běžná |  |  |  | POL2_
|  | Odkaz na mn. položky pořadí 102 : 384,64000 |  | 384.64 | [23 empty] | VV | 5
|  | Odkaz na mn. položky pořadí 87 : 53,20000 |  | 53.2 | [23 empty] | VV | 5
Díl: | 94 | Lešení a stavební výtahy |  |  |  | 0 |  | 0 |  | 0 |  | 0 |  | 15.56 |  | 0 |  |  |  |  | 211.53 | [6 empty] | DIL
24 | 941941031 | Montáž lešení leh.řad.s podlahami,š.do 1 m, H 10 m lešení rámové pronajaté | m2 | 768.2091 |  | 0 |  | 0 |  | 0 | 21 | 0 | 0.01838 | 14.12 | 0 | 0 |  | RTS 24/ I | RTS 23/ II | 0.11 | 84.5 |  | Práce | Běžná |  |  |  | POL1_
|  | Včetně kotvení lešení. | [25 empty] | POP
|  | dvě štítové stěny : (17,920+2*1,500)*(16,905+0,150) |  | 356.7906 | [23 empty] | VV | 0
|  | (20,550+2*1,500)*(17,320+0,150) |  | 411.4185 | [23 empty] | VV | 0
25 | 941941111 | Pronájem lešení za den | m2 | 92185.092 |  | 0 |  | 0 |  | 0 | 21 | 0 | 0 | 0 | 0 | 0 |  | RTS 24/ I | RTS 23/ II | 0 | 0 |  | Práce | Běžná |  |  |  | POL1_
|  | Nutno projednat reálnou položku zapůjčení s investorem a dle toho položku čerpat. | [25 empty] | POP
|  | Odkaz na mn. položky pořadí 24 : 768,20910*120 |  | 92185.092 | [23 empty] | VV | 5
26 | 941941832 | Demontáž lešení leh.řad.s podlahami,š.1 m, H 30 m lešení rámové pronajaté | m2 | 768.2091 |  | 0 |  | 0 |  | 0 | 21 | 0 | 0 | 0 | 0 | 0 |  | RTS 24/ I | RTS 23/ II | 0.07 | 53.77 |  | Práce | Běžná |  |  |  | POL1_
|  | Odkaz na mn. položky pořadí 24 : 768,20910 |  | 768.2091 | [23 empty] | VV | 5
27 | 941955001 | Lešení lehké pomocné, výška podlahy do 1,2 m | m2 | 114.54 |  | 0 |  | 0 |  | 0 | 21 | 0 | 0.00121 | 0.14 | 0 | 0 |  | RTS 24/ I | RTS 24/ I | 0.18 | 20.62 |  | Práce | Běžná |  |  |  | POL1_
|  | SDK : 60,47 |  | 60.47 | [23 empty] | VV | 0
|  | Po VZT a malování : | [25 empty] | VV | 0
|  | 107 : 13,25 |  | 13.25 | [23 empty] | VV | 0
|  | 206 : 18,100 |  | 18.1 | [23 empty] | VV | 0
|  | 312 : 22,720 |  | 22.72 | [23 empty] | VV | 0
28 | 944944011 | Montáž ochranné sítě z umělých vláken | m2 | 768.2091 |  | 0 |  | 0 |  | 0 | 21 | 0 | 0 | 0 | 0 | 0 |  | RTS 24/ I | RTS 23/ II | 0.03 | 23.05 |  | Práce | Běžná |  |  |  | POL1_
|  | Odkaz na mn. položky pořadí 24 : 768,20910 |  | 768.2091 | [23 empty] | VV | 5
29 | 944944031 | Příplatek za každý měsíc použití sítí k pol. 4011 | m2 | 3841.0455 |  | 0 |  | 0 |  | 0 | 21 | 0 | 5e-05 | 0.19 | 0 | 0 |  | RTS 24/ I | RTS 23/ II | 0 | 0 |  | Práce | Běžná |  |  |  | POL1_
|  | Odkaz na mn. položky pořadí 28 : 768,20910 |  | 768.2091 | [23 empty] | VV | 5
|  | Koeficient : 4 |  | 3072.8364 | [23 empty] | VV | 4
30 | 944944081 | Demontáž ochranné sítě z umělých vláken | m2 | 768.2091 |  | 0 |  | 0 |  | 0 | 21 | 0 | 0 | 0 | 0 | 0 |  | RTS 24/ I | RTS 23/ II | 0.02 | 15.36 |  | Práce | Běžná |  |  |  | POL1_
|  | Odkaz na mn. položky pořadí 28 : 768,20910 |  | 768.2091 | [23 empty] | VV | 5
31 | 944945012 | Montáž záchytné stříšky H 4,5 m, šířky do 2 m | m | 38.47 |  | 0 |  | 0 |  | 0 | 21 | 0 | 0.02191 | 0.84 | 0 | 0 |  | RTS 24/ I | RTS 23/ II | 0.2 | 7.69 |  | Práce | Běžná |  |  |  | POL1_
|  | 20,550+17,920 |  | 38.47 | [23 empty] | VV | 0
32 | 944945192 | Příplatek za každý měsíc použ.stříšky, k pol. 5012 | m | 153.88 |  | 0 |  | 0 |  | 0 | 21 | 0 | 0.00176 | 0.27 | 0 | 0 |  | RTS 24/ I | RTS 23/ II | 0.01 | 1.54 |  | Práce | Běžná |  |  |  | POL1_
|  | Odkaz na mn. položky pořadí 31 : 38,47000*4 |  | 153.88 | [23 empty] | VV | 5
33 | 944945812 | Demontáž záchytné stříšky H 4,5 m, šířky do 2 m | m | 38.47 |  | 0 |  | 0 |  | 0 | 21 | 0 | 0 | 0 | 0 | 0 |  | RTS 24/ I | RTS 23/ II | 0.13 | 5 |  | Práce | Běžná |  |  |  | POL1_
|  | Odkaz na mn. položky pořadí 31 : 38,47000 |  | 38.47 | [23 empty] | VV | 5
34 | 180256400100 | Výtah stavební osobonákladní 500 kg Geda 500 Z/ZP | Sh | 1200 |  | 0 |  | 0 |  | 0 | 21 | 0 | 0 | 0 | 0 | 0 | STROJ | RTS 24/ I | RTS 23/ II | 0 | 0 |  | Stroj | Běžná |  |  |  | POL6_
Díl: | 95 | Dokončovací konstrukce na pozemních stavbách |  |  |  | 0 |  | 0 |  | 0 |  | 0 |  | 0.01 |  | 0 |  |  |  |  | 74.12 | [6 empty] | DIL
35 | 952901111 | Vyčištění budov o výšce podlaží do 4 m | m2 | 240.65 |  | 0 |  | 0 |  | 0 | 21 | 0 | 4e-05 | 0.01 | 0 | 0 |  | RTS 24/ I | RTS 24/ I | 0.308 | 74.12 |  | Práce | Běžná |  |  |  | POL1_
|  | Po VZT a malování : | [25 empty] | VV | 0
|  | 107 : 13,25 |  | 13.25 | [23 empty] | VV | 0
|  | 206 : 18,100 |  | 18.1 | [23 empty] | VV | 0
|  | 312 : 22,720 |  | 22.72 | [23 empty] | VV | 0
|  | chodba : 60,47 |  | 60.47 | [23 empty] | VV | 0
|  | schodiště : 25,370*3 |  | 76.11 | [23 empty] | VV | 0
|  | ostatní plochy : 50 |  | 50 | [23 empty] | VV | 0
Díl: | 96 | Bourání konstrukcí |  |  |  | 0 |  | 0 |  | 0 |  | 0 |  | 0.03 |  | 3.11 |  |  |  |  | 41.95 | [6 empty] | DIL
36 | 963016111 | Demontáž podhledu SDK, kovová kce., 1xoplášť.12,5 mm | m2 | 64.14 |  | 0 |  | 0 |  | 0 | 21 | 0 | 0.00033 | 0.02 | 0.01183 | 0.76 |  | RTS 24/ I | RTS 24/ I | 0.35 | 22.45 |  | Práce | Běžná |  |  |  | POL1_
|  | Odkaz na mn. položky pořadí 9 : 64,14000 |  | 64.14 | [23 empty] | VV | 5
37 | 974031167 | Vysekání rýh ve zdi cihelné 15 x 30 cm | m | 14.3 |  | 0 |  | 0 |  | 0 | 21 | 0 | 0.00049 | 0.01 | 0.081 | 1.16 |  | RTS 24/ I | RTS 24/ I | 0.812 | 11.61 |  | Práce | Běžná |  |  |  | POL1_
|  | Včetně pomocného lešení o výšce podlahy do 1900 mm a pro zatížení do 1,5 kPa (150 kg/m2). | [25 empty] | POP
|  | VZT : 14,300 |  | 14.3 | [23 empty] | VV | 0
38 | 974031169 | Příplat.za dalších 10cm š.rýhy ve zdi hl. do 15 cm | m | 21.45 |  | 0 |  | 0 |  | 0 | 21 | 0 | 0 | 0 | 0.04 | 0.86 |  | RTS 24/ I | RTS 24/ I | 0.18 | 3.86 |  | Práce | Běžná |  |  |  | POL1_
|  | Odkaz na mn. položky pořadí 37 : 14,30000*1,5 |  | 21.45 | [23 empty] | VV | 5
39 | 974031287 | Vysekání rýh zeď cihelná u stropu 30 x 30 cm | m | 2 |  | 0 |  | 0 |  | 0 | 21 | 0 | 0.00049 | 0 | 0.101 | 0.2 |  | RTS 24/ I | RTS 24/ I | 1.525 | 3.05 |  | Práce | Běžná |  |  |  | POL1_
|  | Včetně pomocného lešení o výšce podlahy do 1900 mm a pro zatížení do 1,5 kPa (150 kg/m2). | [25 empty] | POP
|  | VZT ve zdi : 2,000 |  | 2 | [23 empty] | VV | 0
40 | 981331111 | Demolice komínů z cihel.zdiva postup. rozebráním | m3 | 0.072 |  | 0 |  | 0 |  | 0 | 21 | 0 | 0.00097 | 0 | 1.8 | 0.13 |  | RTS 24/ I | RTS 24/ I | 13.662 | 0.98 |  | Práce | Běžná |  |  |  | POL1_
|  | 0,800*0,300*0,300 |  | 0.072 | [23 empty] | VV | 0
Díl: | 99 | Staveništní přesun hmot |  |  |  | 0 |  | 0 |  | 0 |  | 0 |  | 0 |  | 0 |  |  |  |  | 48.4 | [6 empty] | DIL
41 | 999281111 | Přesun hmot pro opravy a údržbu do výšky 25 m | t | 18.7812 |  | 0 |  | 0 |  | 0 | 21 | 0 | 0 | 0 | 0 | 0 |  | RTS 24/ I | RTS 24/ I | 2.577 | 48.4 |  | Přesun hmot | Běžná |  |  |  | POL7_
Díl: | 713 | Izolace tepelné |  |  |  | 0 |  | 0 |  | 0 |  | 0 |  | 2.66 |  | 0 |  |  |  |  | 153.97 | [6 empty] | DIL
42 | 713161702 | Montáž tepelné izolace z desek, uložené na krokve shora, slepení přesahů fólie | m2 | 441.6717 |  | 0 |  | 0 |  | 0 | 21 | 0 | 0 | 0 | 0 | 0 |  | RTS 24/ I | RTS 24/ I | 0.2 | 88.33 |  | Práce | Běžná |  |  |  | POL1_
|  | SO 03 : | [25 empty] | VV | 0
|  | Odkaz na mn. položky pořadí 102 : 384,64000 |  | 384.64 | [23 empty] | VV | 5
|  | spádovka : 0,150*0,655*(21+18) |  | 3.8317 | [23 empty] | VV | 0
|  | SO 04 : | [25 empty] | VV | 0
|  | Odkaz na mn. položky pořadí 87 : 53,20000 |  | 53.2 | [23 empty] | VV | 5
43 | 713164111 | Montáž parozábrany na šikmé střechy shora | m2 | 437.84 |  | 0 |  | 0 |  | 0 | 21 | 0 | 0.00012 | 0.05 | 0 | 0 |  | RTS 24/ I | RTS 24/ I | 0.138 | 60.42 |  | Práce | Běžná |  |  |  | POL1_
|  | SO 03 : | [25 empty] | VV | 0
|  | Odkaz na mn. položky pořadí 102 : 384,64000 |  | 384.64 | [23 empty] | VV | 5
|  | SO 04 : | [25 empty] | VV | 0
|  | Odkaz na mn. položky pořadí 87 : 53,20000 |  | 53.2 | [23 empty] | VV | 5
44 | 283755528 | Desky z polyizokyanurátu s povrchem z hliníkové sendvičové fólie tl. 160 mm | m2 | 481.624 |  | 0 |  | 0 |  | 0 | 21 | 0 | 0.00512 | 2.47 | 0 | 0 | SPCM | RTS 24/ I | RTS 24/ I | 0 | 0 |  | Specifikace | Běžná |  |  |  | POL3_
|  | Pevnost vtlaku při 10 % deformaci 120 kPa. Deklarovaná hodnota součinitele tepelné vodivosti ? = 0,022 W/mK. | [25 empty] | POP |  | Pevnost vtlaku při 10 % deformaci 120 kPa. Deklarovaná hodnota součinitele tepelné vodivosti ? = 0,022 W/mK.
|  | SO 03 : | [25 empty] | VV | 0
|  | Odkaz na mn. položky pořadí 102 : 384,64000 |  | 384.64 | [23 empty] | VV | 5
|  | Odkaz na mn. položky pořadí 87 : 53,20000 |  | 53.2 | [23 empty] | VV | 5
|  | Koeficient : 0,1 |  | 43.784 | [23 empty] | VV | 4
45 | 631530003 | Rohož ze skelných vláken tl. 100 mm střešní | m2 | 4.2149 |  | 0 |  | 0 |  | 0 | 21 | 0 | 0.002 | 0.01 | 0 | 0 | SPCM | RTS 24/ I | RTS 24/ I | 0 | 0 |  | Specifikace | Běžná |  |  |  | POL3_
|  | do klínů : 0,150*0,655*(21+18) |  | 3.8317 | [23 empty] | VV | 0
|  | Koeficient : 0,1 |  | 0.38318 | [23 empty] | VV | 4
46 | 67352438 | Monolitická fólie s dvěma funkčními polymerními vrstvami a nosnou vrstvou z netkané textílie | m2 | 481.624 |  | 0 |  | 0 |  | 0 | 21 | 0 | 0.00027 | 0.13 | 0 | 0 | SPCM | RTS 24/ I | RTS 24/ I | 0 | 0 |  | Specifikace | Běžná |  |  |  | POL3_
|  | Plošná hmotnost 270 g/m2. Ekvivalentní difuzní tloušťka 0,02 (-0,01;+0,04) m. Ohebnost za nízkých teplot -40 °C. Odolnost proti pronikání vody W1. Třída těsnosti doplňkové hydroizolační vrstvy 2, 3, 4, 5, 6. Spoje přelepeny těsnicí páskou z butylkaučukového tmelu. | [25 empty] | POP |  | Plošná hmotnost 270 g/m2. Ekvivalentní difuzní tloušťka 0,02 (-0,01;+0,04) m. Ohebnost za nízkých teplot -40 °C. Odolnost proti pronikání vody W1. Třída těsnosti doplňkové hydroizolační vrstvy 2, 3, 4, 5, 6. Spoje přelepeny těsnicí páskou z butylkaučukového tmelu.
|  | SO 03 : | [25 empty] | VV | 0
|  | Odkaz na mn. položky pořadí 43 : 437,84000*1,1 |  | 481.624 | [23 empty] | VV | 5
47 | 998713103 | Přesun hmot pro izolace tepelné, výšky do 24 m | t | 2.6569 |  | 0 |  | 0 |  | 0 | 21 | 0 | 0 | 0 | 0 | 0 |  | RTS 24/ I | RTS 24/ I | 1.966 | 5.22 |  | Přesun hmot | Běžná |  |  |  | POL7_
Díl: | 721 | Vnitřní kanalizace |  |  |  | 0 |  | 0 |  | 0 |  | 0 |  | 0.05 |  | 0 |  |  |  |  | 23.86 | [6 empty] | DIL
48 | 721178116 | Potrubí PP odpadní - svislé, D 110 x 3,6 mm | m | 5 |  | 0 |  | 0 |  | 0 | 21 | 0 | 0.00199 | 0.01 | 0 | 0 |  | RTS 24/ I | RTS 24/ I | 0.7973 | 3.99 |  | Práce | Běžná |  |  |  | POL1_
|  | napojení na stávající kanalizaci, VZT : 5 |  | 5 | [23 empty] | VV | 0
49 | 721178101 | Potrubí, D 32 x 2,0 mm | m | 40 |  | 0 |  | 0 |  | 0 | 21 | 0 | 0.00026 | 0.01 | 0 | 0 |  | RTS 24/ I | RTS 24/ I | 0.225 | 9 |  | Práce | Běžná |  |  |  | POL1_
|  | odpadní k VZT : 40 |  | 40 | [23 empty] | VV | 0
50 | 721290111 | Zkouška těsnosti kanalizace vodou DN 125 mm | m | 45 |  | 0 |  | 0 |  | 0 | 21 | 0 | 0 | 0 | 0 | 0 |  | RTS 24/ I | RTS 24/ I | 0.048 | 2.16 |  | Práce | Běžná |  |  |  | POL1_
|  | Odkaz na mn. položky pořadí 48 : 5,00000 |  | 5 | [23 empty] | VV | 5
|  | Odkaz na mn. položky pořadí 49 : 40,00000 |  | 40 | [23 empty] | VV | 5
51 | 721194109Rpol | Vyvedení odpadních výpustek a napojení na kanalizaci | kus | 1 |  | 0 |  | 0 |  | 0 | 21 | 0 | 0 | 0 | 0 | 0 |  | Vlastní | Indiv | 0.259 | 0.26 |  | Práce | Běžná |  |  |  | POL1_
52 | 721225202Rpol | Uzávěrka zápachová DN 32 | kus | 9 |  | 0 |  | 0 |  | 0 | 21 | 0 | 0.00359 | 0.03 | 0 | 0 |  | Vlastní | Kalkul | 0.93 | 8.37 |  | Práce | Běžná |  |  |  | POL1_
53 | 998721103 | Přesun hmot pro vnitřní kanalizaci, výšky do 24 m | t | 0.05266 |  | 0 |  | 0 |  | 0 | 21 | 0 | 0 | 0 | 0 | 0 |  | RTS 24/ I | RTS 24/ I | 1.575 | 0.08 |  | Přesun hmot | Běžná |  |  |  | POL7_
Díl: | 762 | Konstrukce tesařské |  |  |  | 0 |  | 0 |  | 0 |  | 0 |  | 67.42 |  | 16.54 |  |  |  |  | 272.35 | [6 empty] | DIL
54 | 762085153 | Hoblování tesařských prvků - ručně | m2 | 152.65 |  | 0 |  | 0 |  | 0 | 21 | 0 | 0 | 0 | 0 | 0 |  | RTS 24/ I | RTS 24/ I | 0.08299 | 12.67 |  | Práce | Běžná |  |  |  | POL1_
|  | SO 04 : | [25 empty] | VV | 0
|  | odhad narušených krokví : 5,000*(0,180*2+0,150)*(21+18) |  | 99.45 | [23 empty] | VV | 0
|  | část bednění : 24,500 |  | 24.5 | [23 empty] | VV | 0
|  | 28,700 |  | 28.7 | [23 empty] | VV | 0
55 | 762341210 | Montáž bednění střech rovných, prkna hrubá na sraz | m2 | 106.4 |  | 0 |  | 0 |  | 0 | 21 | 0 | 0 | 0 | 0 | 0 |  | RTS 24/ I | RTS 24/ I | 0.27 | 28.73 |  | Práce | Běžná |  |  |  | POL1_
|  | SO04 zpětná montáž stávajících prken 2x : | [25 empty] | VV | 0
|  | Odkaz na mn. položky pořadí 87 : 53,20000*2 |  | 106.4 | [23 empty] | VV | 5
56 | 762341210 | Montáž bednění střech rovných, prkna hrubá na sraz | m2 | 0.9243 |  | 0 |  | 0 |  | 0 | 21 | 0 | 0 | 0 | 0 | 0 |  | RTS 24/ I | RTS 24/ I | 0.27 | 0.25 |  | Práce | Běžná |  |  |  | POL1_
|  | prkenné pobití navazující na náběhový klín z prken : 0,395*0,060*(18+21) |  | 0.9243 | [23 empty] | VV | 0
57 | 762342203 | Montáž laťování střech, vzdálenost latí 22 - 36 cm včetně dodávky řeziva, latě 4/6 cm | m2 | 384.64 |  | 0 |  | 0 |  | 0 | 21 | 0 | 0.00403 | 1.55 | 0 | 0 |  | RTS 24/ I | RTS 24/ I | 0.156 | 60 |  | Práce | Běžná |  |  |  | POL1_
|  | SO 03 : | [25 empty] | VV | 0
|  | Odkaz na mn. položky pořadí 102 : 384,64000 |  | 384.64 | [23 empty] | VV | 5
58 | 762342252 | Montáž kontralatí přes izolaci z tuhé pěny 160 mm včetně dodávky latě 60 x 40 mm | m2 | 384.64 |  | 0 |  | 0 |  | 0 | 21 | 0 | 0.0015 | 0.58 | 0 | 0 |  | RTS 24/ I | RTS 24/ I | 0.09 | 34.62 |  | Práce | Běžná |  |  |  | POL1_
|  | SO 03 : | [25 empty] | VV | 0
|  | Odkaz na mn. položky pořadí 57 : 384,64000 |  | 384.64 | [23 empty] | VV | 5
59 | 762341811 | Demontáž bednění střech rovných z prken hrubých | m2 | 875.68 |  | 0 |  | 0 |  | 0 | 21 | 0 | 0 | 0 | 0.015 | 13.14 |  | RTS 24/ I | RTS 24/ I | 0.09 | 78.81 |  | Práce | Běžná |  |  |  | POL1_
|  | Skladba střechy SO02 : | [25 empty] | VV | 0
|  | Odkaz na mn. položky pořadí 140 : 437,84000 |  | 437.84 | [23 empty] | VV | 5
|  | Koeficient 2x: 1 |  | 437.84 | [23 empty] | VV | 4
60 | 762342811 | Demontáž laťování střech, rozteč latí do 22 cm | m2 | 384.64 |  | 0 |  | 0 |  | 0 | 21 | 0 | 0 | 0 | 0.007 | 2.69 |  | RTS 24/ I | RTS 24/ I | 0.06 | 23.08 |  | Práce | Běžná |  |  |  | POL1_
|  | Skladba střechy SO01 : | [25 empty] | VV | 0
|  | Odkaz na mn. položky pořadí 112 : 384,64000 |  | 384.64 | [23 empty] | VV | 5
61 | 762342814 | Demontáž dřevěných kontralatí | m2 | 384.64 |  | 0 |  | 0 |  | 0 | 21 | 0 | 0 | 0 | 0.00145 | 0.56 |  | RTS 24/ I | RTS 24/ I | 0.04 | 15.39 |  | Práce | Běžná |  |  |  | POL1_
|  | Skladba střechy SO01 : | [25 empty] | VV | 0
|  | Odkaz na mn. položky pořadí 112 : 384,64000 |  | 384.64 | [23 empty] | VV | 5
62 | 762364114 | Montáž spádových klínů plochy do 120 cm2 ocel.spojkami | m | 16.575 |  | 0 |  | 0 |  | 0 | 21 | 0 | 0 | 0 | 0 | 0 |  | RTS 24/ I | RTS 24/ I | 0.056 | 0.93 |  | Práce | Běžná |  |  |  | POL1_
|  | 0,425*(21+18) |  | 16.575 | [23 empty] | VV | 0
63 | 762364114 | Montáž spádových klínů plochy do 120 cm2 ocel.spojkami včetně dodávky řeziva, fošny 6/14 cm | m | 25.545 |  | 0 |  | 0 |  | 0 | 21 | 0 | 0.00508 | 0.13 | 0 | 0 |  | RTS 24/ I | RTS 24/ I | 0.056 | 1.43 |  | Práce | Běžná |  |  |  | POL1_
|  | 0,655*(21+18) |  | 25.545 | [23 empty] | VV | 0
64 | 762361810 | Demontáž spádových klínů plochy do 120 cm2 | m | 25.35 |  | 0 |  | 0 |  | 0 | 21 | 0 | 0 | 0 | 0.006 | 0.15 |  | RTS 24/ I | RTS 24/ I | 0.08 | 2.03 |  | Práce | Běžná |  |  |  | POL1_
|  | Skladba střechy SO02 : 0,650*(21+18) |  | 25.35 | [23 empty] | VV | 0
65 | 762395000 | Spojovací a ochranné prostředky pro střechy | m3 | 27.2051 |  | 0 |  | 0 |  | 0 | 21 | 0 | 0.02357 | 0.64 | 0 | 0 |  | RTS 24/ I | RTS 24/ I | 0 | 0 |  | Práce | Běžná |  |  |  | POL1_
|  | Odkaz na mn. položky pořadí 55 : 106,40000*0,2 |  | 21.28 | [23 empty] | VV | 5
|  | Odkaz na mn. položky pořadí 57 : 384,64048*0,0042 |  | 1.6155 | [23 empty] | VV | 5
|  | Odkaz na mn. položky pořadí 58 : 384,64048*0,0042 |  | 1.6155 | [23 empty] | VV | 5
|  | Odkaz na mn. položky pořadí 63 : 25,54500*0,01 |  | 0.25545 | [23 empty] | VV | 5
|  | Odkaz na mn. položky pořadí 73 : 0,07937 |  | 0.07937 | [23 empty] | VV | 5
|  | Odkaz na mn. položky pořadí 71 : 0,01849 |  | 0.01849 | [23 empty] | VV | 5
|  | Odkaz na mn. položky pořadí 72 : 117,04000*0,02 |  | 2.3408 | [23 empty] | VV | 5
66 | 762911121 | Impregnace řeziva tlakovakuová Bochemit QB | m3 | 5.6696 |  | 0 |  | 0 |  | 0 | 21 | 0 | 0.0165 | 0.09 | 0 | 0 |  | RTS 24/ I | RTS 24/ I | 0 | 0 |  | Práce | Běžná |  |  |  | POL1_
|  | Odkaz na mn. položky pořadí 57 : 384,64048*0,0042 |  | 1.6155 | [23 empty] | VV | 5
|  | Odkaz na mn. položky pořadí 58 : 384,64048*0,0042 |  | 1.6155 | [23 empty] | VV | 5
|  | Odkaz na mn. položky pořadí 71 : 0,01849 |  | 0.01849 | [23 empty] | VV | 5
|  | Odkaz na mn. položky pořadí 73 : 0,07937 |  | 0.07937 | [23 empty] | VV | 5
|  | Odkaz na mn. položky pořadí 72 : 117,04000*0,02 |  | 2.3408 | [23 empty] | VV | 5
67 | 762991111 | Montáž a demontáž stavebního vrátku | m | 13.1 |  | 0 |  | 0 |  | 0 | 21 | 0 | 0 | 0 | 0 | 0 |  | RTS 24/ I | RTS 24/ I | 1.1 | 14.41 |  | Práce | Běžná |  |  |  | POL1_
|  | Instalace vrátku, uklínování v horní části dříku a osazení kladkového kolečka s lanem, včetně demontáže zařízení. | [25 empty] | POP |  | Instalace vrátku, uklínování v horní části dříku a osazení kladkového kolečka s lanem, včetně demontáže zařízení.
68 | 762991121 | Pronájem lanového stavebního vrátku | den | 30 |  | 0 |  | 0 |  | 0 | 21 | 0 | 0 | 0 | 0 | 0 |  | RTS 24/ I | RTS 24/ I | 0 | 0 |  | Práce | Běžná |  |  |  | POL1_
69 | 311755046 | Spojka 140 x 45 x 2 mm | kus | 78 |  | 0 |  | 0 |  | 0 | 21 | 0 | 0.00011 | 0.01 | 0 | 0 | SPCM | RTS 24/ I | RTS 24/ I | 0 | 0 |  | Specifikace | Běžná |  |  |  | POL3_
|  | 21+18 |  | 39 | [23 empty] | VV | 0
|  | Koeficient : 1 |  | 39 | [23 empty] | VV | 4
70 | 311755102 | Úhelník BV/Ú 40 x 60 x 60 mm | kus | 39 |  | 0 |  | 0 |  | 0 | 21 | 0 | 7e-05 | 0 | 0 | 0 | SPCM | RTS 24/ I | RTS 24/ I | 0 | 0 |  | Specifikace | Běžná |  |  |  | POL3_
|  | 18+21 |  | 39 | [23 empty] | VV | 0
71 | 60511151 | Fošna stavební prismovaná SM/JD/BO š. max 160 mm, do 5 m | m3 | 0.01849 |  | 0 |  | 0 |  | 0 | 21 | 0 | 0.55 | 0.01 | 0 | 0 | SPCM | RTS 24/ I | RTS 24/ I | 0 | 0 |  | Specifikace | Běžná |  |  |  | POL3_
|  | prkenné pobití navazující na náběhový klín z prken : 0,395*0,060*(18+21)*0,020 |  | 0.01849 | [23 empty] | VV | 0
72 | 60512551 | Prkno hoblované SM kvalita AB, tl. 20 mm, š. 100 - 150 mm, 4 - 5 m | m2 | 117.04 |  | 0 |  | 0 |  | 0 | 21 | 0 | 0.55 | 64.37 | 0 | 0 | SPCM | RTS 24/ I | RTS 24/ I | 0 | 0 |  | Specifikace | Běžná |  |  |  | POL3_
|  | Odkaz na mn. položky pořadí 55 : 106,40000*1,1 |  | 117.04 | [23 empty] | VV | 5
73 | 60515247 | Hranol stavební SM do 160 x 160 mm, 1 - 4 m | m3 | 0.07937 |  | 0 |  | 0 |  | 0 | 21 | 0 | 0.55 | 0.04 | 0 | 0 | SPCM | RTS 24/ I | RTS 24/ I | 0 | 0 |  | Specifikace | Běžná |  |  |  | POL3_
|  | ((0,424*0,160)/2)*0,060*(18+21) |  | 0.07937 | [23 empty] | VV | 0
Díl: | 764 | Konstrukce klempířské |  |  |  | 0 |  | 0 |  | 0 |  | 0 |  | 4.14 |  | 0.93 |  |  |  |  | 1077.7 | [6 empty] | DIL
74 | 764211241 | Krytina hladká z Cu, svitky š. 640 mm, sklon do 30° | m2 | 19.3 |  | 0 |  | 0 |  | 0 | 21 | 0 | 0.0198 | 0.38 | 0 | 0 |  | RTS 24/ I | RTS 24/ I | 1.659 | 32.02 |  | Práce | Běžná |  |  |  | POL1_
|  | včetně podkladní lepenky, spojovacích prostředků a zednické výpomoci. | [25 empty] | POP
|  | K9 : 3,500 |  | 3.5 | [23 empty] | VV | 0
|  | K10 : 5,500 |  | 5.5 | [23 empty] | VV | 0
|  | K11 : 4,200 |  | 4.2 | [23 empty] | VV | 0
|  | K12 : 1,500 |  | 1.5 | [23 empty] | VV | 0
|  | K13 : 4,600 |  | 4.6 | [23 empty] | VV | 0
75 | 764221220 | Oplechování Cu říms pod nadříms.žlabem, rš 500 mm | m | 18.2 |  | 0 |  | 0 |  | 0 | 21 | 0 | 0.00657 | 0.12 | 0 | 0 |  | RTS 24/ I | RTS 24/ I | 0.90245 | 16.42 |  | Práce | Běžná |  |  |  | POL1_
|  | včetně podkladní lepenky, spojovacích prostředků a zednické výpomoci. | [25 empty] | POP
|  | K1 : 3,000 |  | 3 | [23 empty] | VV | 0
|  | K2 : 5,200 |  | 5.2 | [23 empty] | VV | 0
|  | K3 : 4,000 |  | 4 | [23 empty] | VV | 0
|  | K4 : 1,500 |  | 1.5 | [23 empty] | VV | 0
|  | K5 : 4,500 |  | 4.5 | [23 empty] | VV | 0
76 | 764232270 | Lemování Cu zdí,krycí pl. 2díly,tvr.kryt. rš 750mm | m | 80.319 |  | 0 |  | 0 |  | 0 | 21 | 0 | 0.00661 | 0.53 | 0 | 0 |  | RTS 24/ I | RTS 24/ I | 0.98 | 78.71 |  | Práce | Běžná |  |  |  | POL1_
|  | včetně spojovacích prostředků a zednické výpomoci. | [25 empty] | POP
|  | napojení na okrasné atiky : | [25 empty] | VV | 0
|  | Odkaz na mn. položky pořadí 97 : 68,05900 |  | 68.059 | [23 empty] | VV | 5
|  | komíny : 0,300*10+1,400*+0,900+0,700*3+0,300*2+0,300*6+1,400+0,700*3 |  | 12.26 | [23 empty] | VV | 0
77 | 764239220 | Lemování z Cu, komínů na vln. krytině, v hřebeni | m2 | 2.406 |  | 0 |  | 0 |  | 0 | 21 | 0 | 0.00811 | 0.02 | 0 | 0 |  | RTS 24/ I | RTS 24/ I | 3.3235 | 8 |  | Práce | Běžná |  |  |  | POL1_
|  | Odkaz na mn. položky pořadí 90 : 2,40600 |  | 2.406 | [23 empty] | VV | 5
78 | 764242240 | Lemování trub z Cu, hladká krytina, D do 200 mm | kus | 3 |  | 0 |  | 0 |  | 0 | 21 | 0 | 0.0046 | 0.01 | 0 | 0 |  | RTS 24/ I | RTS 24/ I | 0.7061 | 2.12 |  | Práce | Běžná |  |  |  | POL1_
79 | 764255203 | Žlaby z Cu plechu nástřešní oblé, rš 660 mm | m | 18.2 |  | 0 |  | 0 |  | 0 | 21 | 0 | 0.0064 | 0.12 | 0 | 0 |  | RTS 24/ I | RTS 24/ I | 0.86135 | 15.68 |  | Práce | Běžná |  |  |  | POL1_
|  | K1 : 3,000 |  | 3 | [23 empty] | VV | 0
|  | K2 : 5,200 |  | 5.2 | [23 empty] | VV | 0
|  | K3 : 4,000 |  | 4 | [23 empty] | VV | 0
|  | K4 : 1,500 |  | 1.5 | [23 empty] | VV | 0
|  | K5 : 4,500 |  | 4.5 | [23 empty] | VV | 0
80 | 764291230 | Závětrná lišta z Cu plechu, rš 400 mm | m | 86.8 |  | 0 |  | 0 |  | 0 | 21 | 0 | 0.00352 | 0.31 | 0 | 0 |  | RTS 24/ I | RTS 24/ I | 0.60935 | 52.89 |  | Práce | Běžná |  |  |  | POL1_
|  | včetně spojovacích prostředků a zednické výpomoci. | [25 empty] | POP
|  | po obvodu budovy : 86,800 |  | 86.8 | [23 empty] | VV | 0
81 | 764291240 | Závětrná lišta z Cu plechu, rš 500 mm | m | 101.559 |  | 0 |  | 0 |  | 0 | 21 | 0 | 0.00412 | 0.42 | 0 | 0 |  | RTS 24/ I | RTS 24/ I | 0.622 | 63.17 |  | Práce | Běžná |  |  |  | POL1_
|  | včetně spojovacích prostředků a zednické výpomoci. | [25 empty] | POP
|  | Odkaz na mn. položky pořadí 84 : 101,55900 |  | 101.559 | [23 empty] | VV | 5
82 | 764292240 | Úžlabí z Cu plechu, rš 500 mm | m | 21 |  | 0 |  | 0 |  | 0 | 21 | 0 | 0.00326 | 0.07 | 0 | 0 |  | RTS 24/ I | RTS 24/ I | 0.30475 | 6.4 |  | Práce | Běžná |  |  |  | POL1_
|  | vč. spojovacích prostředků. | [25 empty] | POP
|  | K14 : 9,000 |  | 9 | [23 empty] | VV | 0
|  | K15 : 12,000 |  | 12 | [23 empty] | VV | 0
83 | 764295210 | Střešní dilatace z Cu, jednodílná, rš 250 mm | m | 57.43 |  | 0 |  | 0 |  | 0 | 21 | 0 | 0.00462 | 0.27 | 0 | 0 |  | RTS 24/ I | RTS 24/ I | 1.1426 | 65.62 |  | Práce | Běžná |  |  |  | POL1_
|  | včetně spojovacích prostředků a zednické výpomoci. | [25 empty] | POP
|  | okna : 0,700*21+0,890*2+1,510*19 |  | 45.17 | [23 empty] | VV | 0
|  | komíny : 0,300*10+1,400*+0,900+0,700*3+0,300*2+0,300*6+1,400+0,700*3 |  | 12.26 | [23 empty] | VV | 0
84 | 764530240 | Oplechování zdí z Cu plechu, rš 500 mm | m | 101.559 |  | 0 |  | 0 |  | 0 | 21 | 0 | 0.00514 | 0.52 | 0 | 0 |  | RTS 24/ I | RTS 24/ I | 0.87255 | 88.62 |  | Práce | Běžná |  |  |  | POL1_
|  | včetně zednické výpomoci. | [25 empty] | POP
|  | K6 : 2*8,000 |  | 16 | [23 empty] | VV | 0
|  | K7 : 2*8,000 |  | 16 | [23 empty] | VV | 0
|  | K8 : 1*1,500 |  | 1.5 | [23 empty] | VV | 0
|  | napojení na okrasné atiky : | [25 empty] | VV | 0
|  | Odkaz na mn. položky pořadí 97 : 68,05900 |  | 68.059 | [23 empty] | VV | 5
85 | 764554202 | Odpadní trouby z Cu plechu, kruhové, D 100 mm | m | 1 |  | 0 |  | 0 |  | 0 | 21 | 0 | 0.00293 | 0 | 0 | 0 |  | RTS 24/ I | RTS 24/ I | 0.61895 | 0.62 |  | Práce | Běžná |  |  |  | POL1_
|  | Prodloužení dešť. svod : 1,000 |  | 1 | [23 empty] | VV | 0
86 | 764774401 | Falc.krytina, svitky,š.500 mm,do 30° | m2 | 437.84 |  | 0 |  | 0 |  | 0 | 21 | 0 | 0.00225 | 0.99 | 0 | 0 |  | RTS 24/ I | RTS 24/ I | 1.218 | 533.27 |  | Práce | Běžná |  |  |  | POL1_
|  | včetně těsnícího tmelu, příponek, spojovacího materiálu a pomocného lešení. | [25 empty] | POP
|  | SO03 : | [25 empty] | VV | 0
|  | Odkaz na mn. položky pořadí 140 : 437,84000 |  | 437.84 | [23 empty] | VV | 5
87 | 764811201 | Krytina hladká z lak. Pz tabulí 2 x 1 m, do 30° | m2 | 53.2 |  | 0 |  | 0 |  | 0 | 21 | 0 | 0.00522 | 0.28 | 0 | 0 |  | RTS 24/ I | RTS 24/ I | 1.2525 | 66.63 |  | Práce | Běžná |  |  |  | POL1_
|  | Skladba střechy SO04 : 24,500 |  | 24.5 | [23 empty] | VV | 0
|  | 28,700 |  | 28.7 | [23 empty] | VV | 0
88 | 764892325 | Komínek odvětrávací, DN 125 mm, izolovaný | kus | 3 |  | 0 |  | 0 |  | 0 | 21 | 0 | 0.0017 | 0.01 | 0 | 0 |  | RTS 24/ I | RTS 24/ I | 1.15 | 3.45 |  | Práce | Běžná |  |  |  | POL1_
|  | včetně manžety a spojovacích prostředků. | [25 empty] | POP
89 | 764331850 | Demontáž lemování zdí, rš 400 a 500 mm, do 30° | m | 33.5 |  | 0 |  | 0 |  | 0 | 21 | 0 | 0 | 0 | 0.00298 | 0.1 |  | RTS 24/ I | RTS 24/ I | 0.0575 | 1.93 |  | Práce | Běžná |  |  |  | POL1_
|  | štít : 8,000*4+1,500 |  | 33.5 | [23 empty] | VV | 0
90 | 764339820 | Demontáž lemov. komínů v hřeb. vln. kryt, do 30° | m2 | 2.406 |  | 0 |  | 0 |  | 0 | 21 | 0 | 0 | 0 | 0.00721 | 0.02 |  | RTS 24/ I | RTS 24/ I | 0.299 | 0.72 |  | Práce | Běžná |  |  |  | POL1_
|  | 0,210+0,270+0,420 |  | 0.9 | [23 empty] | VV | 0
|  | 0,255+0,210 |  | 0.465 | [23 empty] | VV | 0
|  | 0,205+0,208*2+0,420 |  | 1.041 | [23 empty] | VV | 0
91 | 764341831 | Demontáž lemov. trub D 150 mm, vln. kryt. do 30° | kus | 10 |  | 0 |  | 0 |  | 0 | 21 | 0 | 0 | 0 | 0.00305 | 0.03 |  | RTS 24/ I | RTS 24/ I | 0.092 | 0.92 |  | Práce | Běžná |  |  |  | POL1_
92 | 764351836 | Demontáž háků, sklon do 30° | kus | 20 |  | 0 |  | 0 |  | 0 | 21 | 0 | 0 | 0 | 0.00096 | 0.02 |  | RTS 24/ I | RTS 24/ I | 0.0575 | 1.15 |  | Práce | Běžná |  |  |  | POL1_
93 | 764355810 | Demontáž žlabů nástřeš. oblých, rš 660 mm, do 30° | m | 18.7 |  | 0 |  | 0 |  | 0 | 21 | 0 | 0 | 0 | 0.00515 | 0.1 |  | RTS 24/ I | RTS 24/ I | 0.1311 | 2.45 |  | Práce | Běžná |  |  |  | POL1_
|  | 3,5+5,200+4,000+1,500+4,500 |  | 18.7 | [23 empty] | VV | 0
94 | 764361810 | Demontáž střešního okna ve vlnité krytině, do 30° | kus | 21 |  | 0 |  | 0 |  | 0 | 21 | 0 | 0 | 0 | 0.02008 | 0.42 |  | RTS 24/ I | RTS 24/ I | 0.1035 | 2.17 |  | Práce | Běžná |  |  |  | POL1_
|  | střešní okna : 20 |  | 20 | [23 empty] | VV | 0
|  | výlez : 1 |  | 1 | [23 empty] | VV | 0
95 | 764392850 | Demontáž úžlabí, rš 660 mm, sklon do 30° | m | 21 |  | 0 |  | 0 |  | 0 | 21 | 0 | 0 | 0 | 0.00377 | 0.08 |  | RTS 24/ I | RTS 24/ I | 0.0575 | 1.21 |  | Práce | Běžná |  |  |  | POL1_
|  | 9,000+12,000 |  | 21 | [23 empty] | VV | 0
96 | 764394831 | Demontáž hrany střechy | m | 19.3 |  | 0 |  | 0 |  | 0 | 21 | 0 | 0 | 0 | 0.00021 | 0 |  | RTS 24/ I | RTS 24/ I | 0.115 | 2.22 |  | Práce | Běžná |  |  |  | POL1_
|  | 3,500+5,500+4,200+1,500+4,600 |  | 19.3 | [23 empty] | VV | 0
97 | 764430840 | Demontáž oplechování zdí,rš od 330 do 500 mm | m | 68.059 |  | 0 |  | 0 |  | 0 | 21 | 0 | 0 | 0 | 0.0023 | 0.16 |  | RTS 24/ I | RTS 24/ I | 0.1035 | 7.04 |  | Práce | Běžná |  |  |  | POL1_
|  | napojení na okrasné atiky : 17,350+11,575 |  | 28.925 | [23 empty] | VV | 0
|  | 18,214+20,920 |  | 39.134 | [23 empty] | VV | 0
98 | 764294200Rpol | Podkladní pás z Cu plechu, rš 500 mm | m | 63.37 |  | 0 |  | 0 |  | 0 | 21 | 0 | 0.00142 | 0.09 | 0 | 0 |  | Vlastní | Indiv | 0.05865 | 3.72 |  | Práce | Běžná |  |  |  | POL1_
|  | včetně spojovacích prostředků. | [25 empty] | POP
|  | okna : 0,700*21+0,890*2+1,510*19 |  | 45.17 | [23 empty] | VV | 0
|  | K1 : 3,000 |  | 3 | [23 empty] | VV | 0
|  | K2 : 5,200 |  | 5.2 | [23 empty] | VV | 0
|  | K3 : 4,000 |  | 4 | [23 empty] | VV | 0
|  | K4 : 1,500 |  | 1.5 | [23 empty] | VV | 0
|  | K5 : 4,500 |  | 4.5 | [23 empty] | VV | 0
99 | 764778133Rpol | Protidešťová hlavice | kus | 1 |  | 0 |  | 0 |  | 0 | 21 | 0 | 0.00051 | 0 | 0 | 0 |  | Vlastní | RTS 23/ II | 0.15 | 0.15 |  | Práce | Běžná |  |  |  | POL1_
100 | 998764103 | Přesun hmot pro klempířské konstr., výšky do 24 m | t | 4.1235 |  | 0 |  | 0 |  | 0 | 21 | 0 | 0 | 0 | 0 | 0 |  | RTS 24/ I | RTS 24/ I | 4.947 | 20.4 |  | Přesun hmot | Běžná |  |  |  | POL7_
Díl: | 765 | Krytiny tvrdé |  |  |  | 0 |  | 0 |  | 0 |  | 0 |  | 19.7 |  | 20.44 |  |  |  |  | 391.47 | [6 empty] | DIL
101 | 765318861 | Demontáž krytiny z hřebenáčů, zvětr.malta, do suti | m | 52.7405 |  | 0 |  | 0 |  | 0 | 21 | 0 | 0 | 0 | 0.023 | 1.21 |  | RTS 24/ I | RTS 24/ I | 0.08 | 4.22 |  | Práce | Běžná |  |  |  | POL1_
|  | Skladba střechy SO01 : 14,775+10,805 |  | 25.58 | [23 empty] | VV | 0
|  | Přepočet na % spádu : (2,895+3,580+1,665+2,855+3,225+12,535)*1,015158 |  | 27.1606 | [23 empty] | VV | 0
102 | 765312523 | Krytina, střech ostatních | m2 | 384.64 |  | 0 |  | 0 |  | 0 | 21 | 0 | 0.04306 | 16.56 | 0 | 0 |  | RTS 24/ I | RTS 24/ I | 0.42 | 161.55 |  | Práce | Běžná |  |  |  | POL1_
|  | Dodávka a montáž krytiny z tašek základních a větracích včetně spojovacích prostředků. | [25 empty] | POP
|  | Maloformátová krytina je definována použitím minimálně 12 ks/m2, keramická, červené barvy, přesný dekor bude vybrán před realizací po konzultaci NPÚ. Bude vybrána krytina, která má spotřebu 14,6 ks/m2 a hmotnost jedné tašky je 2,9 kg | [25 empty] | POP |  | Maloformátová krytina je definována použitím minimálně 12 ks/m2, keramická, červené barvy, přesný dekor bude vybrán před realizací po konzultaci NPÚ. Bude vybrána krytina, která má spotřebu 14,6 ks/m2 a hmotnost jedné tašky je 2,9 kg
|  | Skladba střechy SO03 : 36,400+29,640+25,600+5,120+19,200+21,120+31,680 |  | 168.76 | [23 empty] | VV | 0
|  | 73,920+30,600+11,520+99,840 |  | 215.88 | [23 empty] | VV | 0
103 | 765311722 | Větrací mřížka | m | 18.2 |  | 0 |  | 0 |  | 0 | 21 | 0 | 0.00051 | 0.01 | 0 | 0 |  | RTS 24/ I | RTS 24/ I | 0.083 | 1.51 |  | Práce | Běžná |  |  |  | POL1_
|  | Dodávka a montáž větrací mřížky včetně spojovacích prostředků. | [25 empty] | POP
|  | Odkaz na mn. položky pořadí 79 : 18,20000 |  | 18.2 | [23 empty] | VV | 5
104 | 765312374 | Střešní lávka, rošt 800 x 250 mm Z4 | m | 1.2 |  | 0 |  | 0 |  | 0 | 21 | 0 | 0.0062 | 0.01 | 0 | 0 |  | RTS 24/ I | RTS 24/ I | 1 | 1.2 |  | Práce | Běžná |  |  |  | POL1_
|  | Dodávka a montáž střešní lávky (2 ks držáků univerzálních, 2 ks držáku roštu a rošt). | [25 empty] | POP
|  | REVIZNÍ LÁVKA | [25 empty] | POP
|  | - ocelový rám, pororoštová výplň | [25 empty] | POP
|  | - pozinkovaná ocel | [25 empty] | POP
|  | - rozměr lávky: 1 200x300 mm | [25 empty] | POP
|  | - tloušťka materiálu: 2 mm | [25 empty] | POP
|  | - sestava včetně veškerého příslušenství | [25 empty] | POP
|  | - barva: přírozní pozinkovaná ocel | [25 empty] | POP
|  | - bude se jednat o typový prvek | [25 empty] | POP
105 | 765312563 | Ukončení plochy taškami okrajovými levými, | m | 13.8934 |  | 0 |  | 0 |  | 0 | 21 | 0 | 0.00844 | 0.12 | 0 | 0 |  | RTS 24/ I | RTS 24/ I | 0.2 | 2.78 |  | Práce | Běžná |  |  |  | POL1_
|  | (10,162+1,470+15,740)*1,015158 |  | 27.7869 | [23 empty] | VV | 0
|  | Koeficient : -0,5 |  | -13.8934 | [23 empty] | VV | 4
106 | 765312566 | Ukončení plochy taškami okrajovými pravými | m | 13.8934 |  | 0 |  | 0 |  | 0 | 21 | 0 | 0.00844 | 0.12 | 0 | 0 |  | RTS 24/ I | RTS 24/ I | 0.2 | 2.78 |  | Práce | Běžná |  |  |  | POL1_
|  | Odkaz na mn. položky pořadí 105 : 13,89345 |  | 13.8934 | [23 empty] | VV | 5
107 | 765312572 | Hák protisněhový | kus | 39.58 |  | 0 |  | 0 |  | 0 | 21 | 0 | 0.0029 | 0.11 | 0 | 0 |  | RTS 24/ I | RTS 24/ I | 0.05 | 1.98 |  | Práce | Běžná |  |  |  | POL1_
|  | Dodávka a montáž protisněhového háku. | [25 empty] | POP
|  | 5,200+2,100+3,750+4,300+1,500+2,940 |  | 19.79 | [23 empty] | VV | 0
|  | Koeficient : 1 |  | 19.79 | [23 empty] | VV | 4
108 | 765312584 | Taška prostupová s nástavcem pro anténu | kus | 1 |  | 0 |  | 0 |  | 0 | 21 | 0 | 0.00385 | 0 | 0 | 0 |  | RTS 24/ I | RTS 24/ I | 0.24 | 0.24 |  | Práce | Běžná |  |  |  | POL1_
109 | 765312589 | Taška prostupová s nástavcem odvětrání | kus | 10 |  | 0 |  | 0 |  | 0 | 21 | 0 | 0.00385 | 0.04 | 0 | 0 |  | RTS 24/ I | RTS 24/ I | 0.24 | 2.4 |  | Práce | Běžná |  |  |  | POL1_
110 | 765313188 | Pás větrací okapní ochranný 5000/100 mm | m | 18.2 |  | 0 |  | 0 |  | 0 | 21 | 0 | 0.00024 | 0 | 0 | 0 |  | RTS 24/ I | RTS 24/ I | 0.1 | 1.82 |  | Práce | Běžná |  |  |  | POL1_
|  | Dodávka a montáž ochranného okapního pásu. | [25 empty] | POP
|  | Odkaz na mn. položky pořadí 79 : 18,20000 |  | 18.2 | [23 empty] | VV | 5
111 | 765312533 | Hřeben s větracím pásem kovovým | m | 52.7405 |  | 0 |  | 0 |  | 0 | 21 | 0 | 0.00878 | 0.46 | 0 | 0 |  | RTS 24/ I | RTS 24/ I | 0.33 | 17.4 |  | Práce | Běžná |  |  |  | POL1_
|  | Skladba střechy SO01 : 14,775+10,805 |  | 25.58 | [23 empty] | VV | 0
|  | Přepočet na % spádu : (2,895+3,580+1,665+2,855+3,225+12,535)*1,015158 |  | 27.1606 | [23 empty] | VV | 0
112 | 765332810 | Demontáž betonové krytiny, na sucho, do suti | m2 | 384.64 |  | 0 |  | 0 |  | 0 | 21 | 0 | 0 | 0 | 0.05 | 19.23 |  | RTS 24/ I | RTS 24/ I | 0.146 | 56.16 |  | Práce | Běžná |  |  |  | POL1_
|  | Skladba střechy SO01 : 36,400+29,640+25,600+5,120+19,200+21,120+31,680 |  | 168.76 | [23 empty] | VV | 0
|  | 73,920+30,600+11,520+99,840 |  | 215.88 | [23 empty] | VV | 0
113 | 765901221 | Zábrana parotěsná střech | m2 | 822.48 |  | 0 |  | 0 |  | 0 | 21 | 0 | 0.00019 | 0.16 | 0 | 0 |  | RTS 24/ I | RTS 24/ I | 0.1 | 82.25 |  | Práce | Běžná |  |  |  | POL1_
|  | Dodávka a montáž hydroizolační fólie včetně spojovacích prostředků. | [25 empty] | POP
|  | SO 03 : | [25 empty] | VV | 0
|  | Odkaz na mn. položky pořadí 102 : 384,64000 |  | 384.64 | [23 empty] | VV | 5
|  | SO 04 : | [25 empty] | VV | 0
|  | Odkaz na mn. položky pořadí 140 : 437,84000 |  | 437.84 | [23 empty] | VV | 5
114 | 765799312 | Montáž fólie na bednění přibitím vč. dodávky fólie | m2 | 53.2 |  | 0 |  | 0 |  | 0 | 21 | 0 | 0.00061 | 0.03 | 0 | 0 |  | RTS 24/ I | RTS 24/ I | 0.09 | 4.79 |  | Práce | Běžná |  |  |  | POL1_
|  | Dodávka a montáž fólie, spojovací pásky včetně spojovacích prostředků. | [25 empty] | POP
|  | Nová vícevrstvá polypropylenová folie s nakašírovanou strukturovanou rohoží z polypropylenových vláken. Plošná hmostnost fóle 150 g/m2 | [25 empty] | POP |  | Nová vícevrstvá polypropylenová folie s nakašírovanou strukturovanou rohoží z polypropylenových vláken. Plošná hmostnost fóle 150 g/m2
|  | SO 04 : | [25 empty] | VV | 0
|  | Odkaz na mn. položky pořadí 87 : 53,20000 |  | 53.2 | [23 empty] | VV | 5
115 | 62852281 | Samolepící pás z SBS modifikovaného asfaltu, vložkou z hliníkové fólie kašírované polyesterovou | m2 | 904.728 |  | 0 |  | 0 |  | 0 | 21 | 0 | 0.0023 | 2.08 | 0 | 0 | SPCM | RTS 24/ I | RTS 24/ I | 0 | 0 |  | Specifikace | Běžná |  |  |  | POL3_
|  | o plošné hmotnosti 120 g/m2, na povrchu s polyesterovou střiží. Odolnost proti stékání 70 °C. Ohebnost za nízkých teplot -20 °C. Faktor difuzního odporu 280 000 (±20 000). | [25 empty] | POP |  | o plošné hmotnosti 120 g/m2, na povrchu s polyesterovou střiží. Odolnost proti stékání 70 °C. Ohebnost za nízkých teplot -20 °C. Faktor difuzního odporu 280 000 (±20 000).
|  | Odkaz na mn. položky pořadí 113 : 822,48000*1,1 |  | 904.728 | [23 empty] | VV | 5
116 | 998765103 | Přesun hmot pro krytiny tvrdé, výšky do 24 m | t | 19.708 |  | 0 |  | 0 |  | 0 | 21 | 0 | 0 | 0 | 0 | 0 |  | RTS 24/ I | RTS 24/ I | 2.557 | 50.39 |  | Přesun hmot | Běžná |  |  |  | POL7_
Díl: | 766 | Konstrukce truhlářské |  |  |  | 0 |  | 0 |  | 0 |  | 0 |  | 1.72 |  | 0 |  |  |  |  | 178.71 | [6 empty] | DIL
117 | 446122001 | Montáž nadstřešních dílců - výlezů na střechu, Z3 | kus | 1 |  | 0 |  | 0 |  | 0 | 21 | 0 | 0.01038 | 0.01 | 0 | 0 |  | RTS 24/ I | RTS 24/ I | 1.371 | 1.37 |  | Práce | Běžná |  |  |  | POL1_
118 | 766492100 | Montáž obložení ostění | m2 | 18.764 |  | 0 |  | 0 |  | 0 | 21 | 0 | 0.00016 | 0 | 0 | 0 |  | RTS 24/ I | RTS 24/ I | 1.145 | 21.48 |  | Práce | Běžná |  |  |  | POL1_
|  | 0,200*(0,700*19*2+1,510*19*2+0,700*2+0,890*2+0,730*2+1,100*2+0,600*2+0,900*2) |  | 18.764 | [23 empty] | VV | 0
119 | 766624043 | Montáž střešních oken rozměr 70/140 - 160 cm | kus | 19 |  | 0 |  | 0 |  | 0 | 21 | 0 | 0.00028 | 0.01 | 0 | 0 |  | RTS 24/ I | RTS 24/ I | 4.19 | 79.61 |  | Práce | Běžná |  |  |  | POL1_
120 | 766624046 | Montáž střešních oken rozměr 70/89 cm | kus | 2 |  | 0 |  | 0 |  | 0 | 21 | 0 | 0.00028 | 0 | 0 | 0 |  | RTS 24/ I | RTS 24/ I | 3.828 | 7.66 |  | Práce | Běžná |  |  |  | POL1_
121 | 766624047 | Montáž zateplovací sady pro střešní okna | kus | 21 |  | 0 |  | 0 |  | 0 | 21 | 0 | 0.00028 | 0.01 | 0 | 0 |  | RTS 24/ I | RTS 24/ I | 0.728 | 15.29 |  | Práce | Běžná |  |  |  | POL1_
122 | 766624052 | Montáž střešního výlezu rozměr 46/61 cm, Z5 | kus | 1 |  | 0 |  | 0 |  | 0 | 21 | 0 | 0.00028 | 0 | 0 | 0 |  | RTS 24/ I | RTS 24/ I | 1.726 | 1.73 |  | Práce | Běžná |  |  |  | POL1_
123 | 766624064 | Montáž zastiňujících rolet střešních oken, Z1,2 | kus | 20 |  | 0 |  | 0 |  | 0 | 21 | 0 | 0.00028 | 0.01 | 0 | 0 |  | RTS 24/ I | RTS 24/ I | 0.726 | 14.52 |  | Práce | Běžná |  |  |  | POL1_
124 | 766624051 | Montáž světlovodu, otvor v krytině a v podhledu, Z7 | kus | 4 |  | 0 |  | 0 |  | 0 | 21 | 0 | 0.00248 | 0.01 | 0 | 0 |  | RTS 24/ I | RTS 24/ I | 6.166 | 24.66 |  | Práce | Běžná |  |  |  | POL1_
125 | 766699733 | Překrytí spár lištou z tvrdého dřeva, profilované | m | 103.58 |  | 0 |  | 0 |  | 0 | 21 | 0 | 0.00016 | 0.02 | 0 | 0 |  | RTS 24/ I | RTS 24/ I | 0.079 | 8.18 |  | Práce | Běžná |  |  |  | POL1_
|  | (0,730*19*2+1,730*19*2+0,730*2+0,990*2+0,730*2+1,100*2+0,600*2+0,900*2) |  | 103.58 | [23 empty] | VV | 0
126 | 6114025055Rpol | Okno střešní 700/890, O2 | kus | 2 |  | 0 |  | 0 |  | 0 | 21 | 0 | 0.0353 | 0.07 | 0 | 0 |  | Vlastní | Indiv | 0 | 0 |  | Specifikace | Běžná |  |  |  | POL3_
|  | - okenní sestava včetně vnitřního | [25 empty] | POP
|  | nástavného prstence | [25 empty] | POP
|  | - střešní okno | [25 empty] | POP
|  | - jedno křídlo kyvné | [25 empty] | POP
|  | - dřevěný rám, sklo čiré | [25 empty] | POP
|  | - barva přírodní dřevo (interiér/exteriér) | [25 empty] | POP
|  | - součinitel prostupu tepla | [25 empty] | POP
|  | min. UW = 1,10 W/m2K | [25 empty] | POP
|  | - před realizací NUTNO OVĚŘIT skutečné | [25 empty] | POP
|  | rozměry na stavbě | [25 empty] | POP
127 | 6114025060Rpol | Okno střešní 700/1510, O1 | kus | 19 |  | 0 |  | 0 |  | 0 | 21 | 0 | 0.0561 | 1.07 | 0 | 0 |  | Vlastní | Indiv | 0 | 0 |  | Specifikace | Běžná |  |  |  | POL3_
|  | - okenní sestava včetně vnitřního | [25 empty] | POP
|  | nástavného prstence | [25 empty] | POP
|  | - střešní okno | [25 empty] | POP
|  | - jedno křídlo kyvné | [25 empty] | POP
|  | - dřevěný rám, sklo čiré | [25 empty] | POP
|  | - barva přírodní dřevo (interiér/exteriér) | [25 empty] | POP
|  | - součinitel prostupu tepla | [25 empty] | POP
|  | min. UW = 1,10 W/m2K | [25 empty] | POP
|  | - před realizací NUTNO OVĚŘIT skutečné | [25 empty] | POP
|  | rozměry na stavbě | [25 empty] | POP
128 | 61140282.ARpol | Lemování okna 700/890 | kus | 1 |  | 0 |  | 0 |  | 0 | 21 | 0 | 0.00428 | 0 | 0 | 0 |  | Vlastní | Indiv | 0 | 0 |  | Specifikace | Běžná |  |  |  | POL3_
129 | 61140286.ARpol | Lemování okna 700/1510 | kus | 19 |  | 0 |  | 0 |  | 0 | 21 | 0 | 0.00496 | 0.09 | 0 | 0 |  | Vlastní | Indiv | 0 | 0 |  | Specifikace | Běžná |  |  |  | POL3_
130 | 611405904Rpol | Sada zateplovací 700/890 | kus | 2 |  | 0 |  | 0 |  | 0 | 21 | 0 | 0.00346 | 0.01 | 0 | 0 |  | Vlastní | Indiv | 0 | 0 |  | Specifikace | Běžná |  |  |  | POL3_
131 | 611405909Rpol | Sada zateplovací 700/1510 | kus | 19 |  | 0 |  | 0 |  | 0 | 21 | 0 | 0.00403 | 0.08 | 0 | 0 |  | Vlastní | Indiv | 0 | 0 |  | Specifikace | Běžná |  |  |  | POL3_
132 | 61140593 | Světlovod 470 x 470 mm, d = 350 mm, Z7 | kus | 4 |  | 0 |  | 0 |  | 0 | 21 | 0 | 0.013 | 0.05 | 0 | 0 | SPCM | RTS 24/ I | RTS 24/ I | 0 | 0 |  | Specifikace | Běžná |  |  |  | POL3_
|  | NOVÝ KRUHOVÝ SVĚTLOVOD | [25 empty] | POP
|  | - délka: 1,0-1,7 m (tubus), s možností prodloužení o 6 m | [25 empty] | POP
|  | - průměr:350 mm (tubus) | [25 empty] | POP
|  | - lemovací rám: 470x470 mm | [25 empty] | POP
|  | - sklon střechy: 15-60° | [25 empty] | POP
|  | - odrazivost: AŽ 98 % | [25 empty] | POP
|  | - rám horní: čtvercový s tvrzeným samočistitelným sklem tl. 4 mm | [25 empty] | POP
|  | - rám dolní: plastový rám s dvojitým akrylátovým sklem | [25 empty] | POP
|  | - sestava včetně veškerého příslušenstvÍ | [25 empty] | POP
|  | - světlovody musí být provedeny jako chráněné na požární | [25 empty] | POP
|  | odolnost 30 minut v provedení EI (při průchodu světlovodů | [25 empty] | POP
|  | podstřešním prostorem se světlovody dle návodu výrobce obalí | [25 empty] | POP
|  | protipožární vrstvou - tepelnou izolací | [25 empty] | POP
133 | 6114060092Rpol | Výlez střešní 730/1100 Z3 | kus | 1 |  | 0 |  | 0 |  | 0 | 21 | 0 | 0.03408 | 0.03 | 0 | 0 |  | Vlastní | Indiv | 0 | 0 |  | Specifikace | Běžná |  |  |  | POL3_
|  | VÝLEZ NA ŠIKMOU STŘECHU | [25 empty] | POP
|  | - manuální ovládání | [25 empty] | POP
|  | - rozměr: 730x1 100 mm | [25 empty] | POP
|  | - sestava včetně veškerého příslušenství | [25 empty] | POP
|  | - jedno křídlo výklopné | [25 empty] | POP
|  | - dřevěný rám, sklo čiré | [25 empty] | POP
|  | - barva přírodní dřevo (interiér/exteriér) | [25 empty] | POP
|  | - součinitel prostupu tepla min. UW = 1,10 W/m2K | [25 empty] | POP
|  | - před realizací NUTNO OVĚŘIT skutečné rozměry na stavbě | [25 empty] | POP
134 | 61140600Rpol | Výlez střešní 600/900 do půdních prostor, Z5 | kus | 1 |  | 0 |  | 0 |  | 0 | 21 | 0 | 0.0091 | 0.01 | 0 | 0 |  | Vlastní | Indiv | 0 | 0 |  | Specifikace | Běžná |  |  |  | POL3_
|  | VÝLEZ DO PODSTŘEŠNÍHO PROSTORU | [25 empty] | POP
|  | - manuální ovládání | [25 empty] | POP
|  | - rozměr: 600x900 mm | [25 empty] | POP
|  | - sestava včetně veškerého příslušenství | [25 empty] | POP
|  | - součástí výlezu je stahovací schodiště | [25 empty] | POP
|  | - jedno křídlo výklopné | [25 empty] | POP
|  | - dřevěný rám | [25 empty] | POP
|  | - barva bílá (interiér/exteriér) | [25 empty] | POP
|  | - bez požadavku na součinitel prostupu tepla | [25 empty] | POP
|  | - POŽADAVEK NA POŽÁRNÍ ODOLNOST: EI15 DP3 | [25 empty] | POP
|  | - před realizací NUTNO OVĚŘIT skutečné | [25 empty] | POP
|  | rozměry na stavbě | [25 empty] | POP
135 | 611406704Rpol | Roleta vnitřní zatemňující 700/890, Z2 | kus | 2 |  | 0 |  | 0 |  | 0 | 21 | 0 | 0.0021 | 0 | 0 | 0 |  | Vlastní | Indiv | 0 | 0 |  | Specifikace | Běžná |  |  |  | POL3_
|  | VNITŘNÍ ROLETY | [25 empty] | POP
|  | - manuální ovládání | [25 empty] | POP
|  | - rozměr okna: 730x990 mm | [25 empty] | POP
|  | - materiál: látka | [25 empty] | POP
|  | - barva: béžová | [25 empty] | POP
|  | - sestava včetně veškerého příslušenství | [25 empty] | POP
|  | - bude se jednat o typový prvek | [25 empty] | POP
|  | - realizační firma je povinna před realizací prověřit | [25 empty] | POP
|  | všechny rozměry | [25 empty] | POP
136 | 6114067091Rpol | Roleta vnitřní zatemňující 700/1510, Z1 | kus | 19 |  | 0 |  | 0 |  | 0 | 21 | 0 | 0.00273 | 0.05 | 0 | 0 |  | Vlastní | Indiv | 0 | 0 |  | Specifikace | Běžná |  |  |  | POL3_
|  | VNITŘNÍ ROLETY | [25 empty] | POP
|  | - manuální ovládání | [25 empty] | POP
|  | - rozměr okna: 730x1 730 mm | [25 empty] | POP
|  | - materiál: látka | [25 empty] | POP
|  | - barva: béžová | [25 empty] | POP
|  | - sestava včetně veškerého příslušenství | [25 empty] | POP
|  | - bude se jednat o typový prvek | [25 empty] | POP
|  | - realizační firma je povinna před realizací prověřit | [25 empty] | POP
|  | všechny rozměry | [25 empty] | POP
137 | 61191684 | Palubka obkladová SM jakost A/B, tl. 19 mm, šířka 116 mm | m2 | 19.5146 |  | 0 |  | 0 |  | 0 | 21 | 0 | 0.0098 | 0.19 | 0 | 0 | SPCM | RTS 24/ I | RTS 24/ I | 0 | 0 |  | Specifikace | Běžná |  |  |  | POL3_
|  | Odkaz na mn. položky pořadí 118 : 18,76400*1,04 |  | 19.5146 | [23 empty] | VV | 5
138 | 614100030000 | Lišta pod 9 x 30 mm | m | 107.7232 |  | 0 |  | 0 |  | 0 | 21 | 0 | 0 | 0 | 0 | 0 | SPCM | RTS 24/ I | RTS 24/ I | 0 | 0 |  | Specifikace | Běžná |  |  |  | POL3_
|  | Odkaz na mn. položky pořadí 125 : 103,58000*1,04 |  | 107.7232 | [23 empty] | VV | 5
139 | 998766103 | Přesun hmot pro truhlářské konstr., výšky do 24 m | t | 1.7185 |  | 0 |  | 0 |  | 0 | 21 | 0 | 0 | 0 | 0 | 0 |  | RTS 24/ I | RTS 24/ I | 2.447 | 4.21 |  | Přesun hmot | Běžná |  |  |  | POL7_
Díl: | 767 | Konstrukce zámečnické |  |  |  | 0 |  | 0 |  | 0 |  | 0 |  | 0 |  | 3.17 |  |  |  |  | 124.82 | [6 empty] | DIL
140 | 767392802 | Demontáž krytin střech z plechů, šroubovaných | m2 | 437.84 |  | 0 |  | 0 |  | 0 | 21 | 0 | 0 | 0 | 0.007 | 3.06 |  | RTS 24/ I | RTS 24/ I | 0.238 | 104.21 |  | Práce | Běžná |  |  |  | POL1_
|  | Skladba střechy SO02 : 24,500 |  | 24.5 | [23 empty] | VV | 0
|  | 28,700 |  | 28.7 | [23 empty] | VV | 0
|  | S03 : | [25 empty] | VV | 0
|  | Odkaz na mn. položky pořadí 102 : 384,64000 |  | 384.64 | [23 empty] | VV | 5
141 | 767584801 | Demontáž zářivkových těles | kus | 11 |  | 0 |  | 0 |  | 0 | 21 | 0 | 0 | 0 | 0.007 | 0.08 |  | RTS 24/ I | RTS 24/ I | 0.215 | 2.37 |  | Práce | Běžná |  |  |  | POL1_
142 | 767851801 | Demontáž komínových lávek - pochůz. konstrukce | m | 0.95 |  | 0 |  | 0 |  | 0 | 21 | 0 | 0 | 0 | 0.03 | 0.03 |  | RTS 24/ I | RTS 24/ I | 0.26 | 0.25 |  | Práce | Běžná |  |  |  | POL1_
143 | 767882133 | Třmen ETR, závit M8, pro potrubí 33-42 mm | ks | 50 |  | 0 |  | 0 |  | 0 | 21 | 0 | 0 | 0 | 0 | 0 |  | RTS 24/ I | RTS 24/ I | 0.109 | 5.45 |  | Práce | Běžná |  |  |  | POL1_
|  | závěs na potrubí VZT : | [25 empty] | VV | 0
|  | Odkaz na mn. položky pořadí 49 : 40,00000*1,25 |  | 50 | [23 empty] | VV | 5
144 | 767883224 | Objímka dvoušroubová, upínací sestava, ODS pro potrubí průměru 32 - 37 mm | ks | 50 |  | 0 |  | 0 |  | 0 | 21 | 0 | 0 | 0 | 0 | 0 |  | RTS 24/ I | RTS 24/ I | 0.198 | 9.9 |  | Práce | Běžná |  |  |  | POL1_
|  | závěs na potrubí VZT : | [25 empty] | VV | 0
|  | Odkaz na mn. položky pořadí 49 : 40,00000*1,25 |  | 50 | [23 empty] | VV | 5
145 | 767840000Rpol | Záchytný systém střechy | kus | 1 |  | 0 |  | 0 |  | 0 | 21 | 0 | 0.00241 | 0 | 0 | 0 |  | Vlastní | Indiv | 2.64 | 2.64 |  | Práce | Běžná |  |  |  | POL1_
146 | 28652460.A | Souprava izolace ke kotvící destičce | kus | 50 |  | 0 |  | 0 |  | 0 | 21 | 0 | 0 | 0 | 0 | 0 | SPCM | RTS 24/ I | RTS 24/ I | 0 | 0 |  | Specifikace | Běžná |  |  |  | POL3_
|  | závěs na potrubí VZT : | [25 empty] | VV | 0
|  | Odkaz na mn. položky pořadí 49 : 40,00000*1,25 |  | 50 | [23 empty] | VV | 5
147 | 286544012 | Elektrospojka d 32 mm PP-RCT | kus | 50 |  | 0 |  | 0 |  | 0 | 21 | 0 | 5e-05 | 0 | 0 | 0 | SPCM | RTS 24/ I | RTS 24/ I | 0 | 0 |  | Specifikace | Běžná |  |  |  | POL3_
|  | závěs na potrubí VZT : | [25 empty] | VV | 0
|  | Odkaz na mn. položky pořadí 49 : 40,00000*1,25 |  | 50 | [23 empty] | VV | 5
148 | 998767203 | Přesun hmot pro zámečnické konstr., výšky do 24 m | % |  |  | 0 |  | 0 |  | 0 | 21 | 0 | 0 | 0 | 0 | 0 |  | RTS 24/ I | RTS 24/ I | 0 | 0 |  | Přesun hmot | Běžná |  |  |  | POL7_
Díl: | 783 | Nátěry |  |  |  | 0 |  | 0 |  | 0 |  | 0 |  | 0.19 |  | 0 |  |  |  |  | 99.54 | [6 empty] | DIL
149 | 783726200 | Nátěr synt. lazurovací tesařských konstr. 2x lak | m2 | 402.978 |  | 0 |  | 0 |  | 0 | 21 | 0 | 0.00032 | 0.13 | 0 | 0 |  | RTS 24/ I | RTS 24/ I | 0.097 | 39.09 |  | Práce | Běžná |  |  |  | POL1_
|  | Odkaz na mn. položky pořadí 54 : 152,65000 |  | 152.65 | [23 empty] | VV | 5
|  | Odkaz na mn. položky pořadí 118 : 18,76400*2 |  | 37.528 | [23 empty] | VV | 5
|  | Odkaz na mn. položky pořadí 55 : 106,40000*2 |  | 212.8 | [23 empty] | VV | 5
150 | 783782205 | Nátěr tesařských konstrukcí Bochemitem QB 2x | m2 | 402.978 |  | 0 |  | 0 |  | 0 | 21 | 0 | 0.00016 | 0.06 | 0 | 0 |  | RTS 24/ I | RTS 24/ I | 0.15 | 60.45 |  | Práce | Běžná |  |  |  | POL1_
|  | včetně montáže, dodávky a demontáže lešení. | [25 empty] | POP
|  | Odkaz na mn. položky pořadí 149 : 402,97800 |  | 402.978 | [23 empty] | VV | 5
Díl: | 784 | Malby |  |  |  | 0 |  | 0 |  | 0 |  | 0 |  | 0.07 |  | 0 |  |  |  |  | 29.34 | [6 empty] | DIL
151 | 784191201 | Penetrace podkladu hloubková 1x | m2 | 208.7181 |  | 0 |  | 0 |  | 0 | 21 | 0 | 7e-05 | 0.01 | 0 | 0 |  | RTS 24/ I | RTS 24/ I | 0.03 | 6.26 |  | Práce | Běžná |  |  |  | POL1_
|  | Po VZT : | [25 empty] | VV | 0
|  | 1NP obřadní síň : 4,885*16,020-0,900*2,020 |  | 76.4397 | [23 empty] | VV | 0
|  | 2NP kancelář III : 17,490*3,325-0,900*2,020-1,000*2,020-1,395*2,540-2,340*2,500 |  | 44.923 | [23 empty] | VV | 0
|  | podkroví kanc X : 3,325*21,645-1,330*2,540 |  | 68.5914 | [23 empty] | VV | 0
|  | ostění : | [25 empty] | VV | 0
|  | Odkaz na mn. položky pořadí 118 : 18,76400 |  | 18.764 | [23 empty] | VV | 5
152 | 784195412 | Malba, bílá, bez penetrace, 2 x | m2 | 208.7181 |  | 0 |  | 0 |  | 0 | 21 | 0 | 0.00029 | 0.06 | 0 | 0 |  | RTS 24/ I | RTS 24/ I | 0.10191 | 21.27 |  | Práce | Běžná |  |  |  | POL1_
|  | Odkaz na mn. položky pořadí 151 : 208,71808 |  | 208.7181 | [23 empty] | VV | 5
153 | 784401801Rpol | Odstranění malby obroušením H do 3,8 m | m2 | 90.5 |  | 0 |  | 0 |  | 0 | 21 | 0 | 0 | 0 | 0 | 0 |  | Vlastní | Indiv | 0.02 | 1.81 |  | Práce | Běžná |  |  |  | POL1_
|  | okrasné atiky po reko : | [25 empty] | VV | 0
|  | Odkaz na mn. položky pořadí 18 : 90,50000 |  | 90.5 | [23 empty] | VV | 5
Díl: | M21 | Elektromontáže |  |  |  | 0 |  | 0 |  | 0 |  | 0 |  | 0.04 |  | 0 |  |  |  |  | 12.61 | [6 empty] | DIL
154 | 210010320 | Krabice přístrojová KP, se zapojením, kruhová jednoduchá | kus | 12 |  | 0 |  | 0 |  | 0 | 21 | 0 | 0 | 0 | 0 | 0 |  | RTS 24/ I | RTS 24/ I | 0.37 | 4.44 |  | Práce | Běžná |  |  |  | POL1_
155 | 210010535 | Zapojení vodiče do wago svorky | kus | 12 |  | 0 |  | 0 |  | 0 | 21 | 0 | 0 | 0 | 0 | 0 |  | RTS 24/ I | RTS 24/ I | 0.013 | 0.16 |  | Práce | Běžná |  |  |  | POL1_
156 | 210201526 | Svítidlo LED technické stropní vestavné | kus | 11 |  | 0 |  | 0 |  | 0 | 21 | 0 | 0 | 0 | 0 | 0 |  | RTS 24/ I | RTS 24/ I | 0.7 | 7.7 |  | Práce | Běžná |  |  |  | POL1_
157 | 210810005 | Kabel CYKY-m 750 V 3 x 1,5 mm2 volně uložený včetně dodávky kabelu | m | 6 |  | 0 |  | 0 |  | 0 | 21 | 0 | 0.00017 | 0 | 0 | 0 |  | RTS 24/ I | RTS 24/ I | 0.05096 | 0.31 |  | Práce | Běžná |  |  |  | POL1_
|  | 12*0,500 |  | 6 | [23 empty] | VV | 0
158 | 34561409 | Svorka WAGO 3 x 1,5 mm2 | kus | 12 |  | 0 |  | 0 |  | 0 | 21 | 0 | 0 | 0 | 0 | 0 | SPCM | RTS 24/ I | RTS 24/ I | 0 | 0 |  | Specifikace | Běžná |  |  |  | POL3_
159 | 345715555 | Víčko krabice | kus | 12 |  | 0 |  | 0 |  | 0 | 21 | 0 | 1e-05 | 0 | 0 | 0 | SPCM | RTS 24/ I | RTS 24/ I | 0 | 0 |  | Specifikace | Běžná |  |  |  | POL3_
160 | 34814161 | Svítidlo stropní interiérové LED | kus | 11 |  | 0 |  | 0 |  | 0 | 21 | 0 | 0.004 | 0.04 | 0 | 0 | SPCM | RTS 24/ I | RTS 24/ I | 0 | 0 |  | Specifikace | Běžná |  |  |  | POL3_
161 | 449865011 | Krabice zápustná do podhledu | kus | 12 |  | 0 |  | 0 |  | 0 | 21 | 0 | 5e-05 | 0 | 0 | 0 | SPCM | RTS 24/ I | RTS 24/ I | 0 | 0 |  | Specifikace | Běžná |  |  |  | POL3_
Díl: | M22 | Montáž sdělovací a zabezp. techniky |  |  |  | 0 |  | 0 |  | 0 |  | 0 |  | 0 |  | 0 |  |  |  |  | 0.68 | [6 empty] | DIL
162 | 220711301 | Montáž požárního čidla | kus | 1 |  | 0 |  | 0 |  | 0 | 21 | 0 | 0 | 0 | 0 | 0 |  | RTS 24/ I | RTS 24/ I | 0.6776 | 0.68 |  | Práce | Běžná |  |  |  | POL1_
|  | Montáž včetně napojení kabelů. | [25 empty] | POP
163 | 741Z02OA0 | Demontáž požárniho čidla | kus | 1 |  | 0 |  | 0 |  | 0 | 21 | 0 | 0 | 0 | 0 | 0 |  | RTS 24/ I | EXP 23 | 0 | 0 |  | Agregovaná položka | Běžná |  |  |  | POL2_
164 | 449861110Rol | Požární čidlo | kus | 1 |  | 0 |  | 0 |  | 0 | 21 | 0 | 0.00014 | 0 | 0 | 0 |  | Vlastní | Kalkul | 0 | 0 |  | Specifikace | Běžná |  |  |  | POL3_
Díl: | M24 | Montáže vzduchotechnických zařízení |  |  |  | 0 |  | 0 |  | 0 |  | 0 |  | 0 |  | 0 |  |  |  |  | 0 | [6 empty] | DIL
165 | 72400000Rpol | Demontáž a zpětná montáž klimatizačních jednotek | ks | 2 |  | 0 |  | 0 |  | 0 | 21 | 0 | 0 | 0 | 0 | 0 |  | Vlastní | Indiv | 0 | 0 |  | Práce | Běžná |  |  |  | POL1_
166 | 72400001Rpol | Náhradní zdroj klimatizace servrovny | ks | 1 |  | 0 |  | 0 |  | 0 | 21 | 0 | 0 | 0 | 0 | 0 |  | Vlastní | Indiv | 0 | 0 |  | Práce | Běžná |  |  |  | POL1_
Díl: | M65 | Elektroinstalace a veřejné osvětlení |  |  |  | 0 |  | 0 |  | 0 |  | 0 |  | 0 |  | 0 |  |  |  |  | 0 | [6 empty] | DIL
167 | 741Z06OA0 | Demontáž hromosvodového vedení | m | 99.219 |  | 0 |  | 0 |  | 0 | 21 | 0 | 0 | 0 | 0 | 0 |  | RTS 24/ I | EXP 23 | 0 | 0 |  | Agregovaná položka | Běžná |  |  |  | POL2_
|  | 11,525+2*0,500+14,775+10,860+17,790+20,490 |  | 76.44 | [23 empty] | VV | 0
|  | 9,284+0,500*2+12,495 |  | 22.779 | [23 empty] | VV | 0
Díl: | D96 | Přesuny suti a vybouraných hmot |  |  |  | 0 |  | 0 |  | 0 |  | 0 |  | 0 |  | 0 |  |  |  |  | 88.85 | [6 empty] | DIL
168 | 979951161 | Výkup kovů - zinek, plechy | t | 4.018 |  | 0 |  | 0 |  | 0 | 21 | 0 | 0 | 0 | 0 | 0 |  | RTS 24/ I | RTS 24/ I | 0 | 0 |  | Práce | Běžná |  |  |  | POL1_
|  | Pro vyjádření výnosu ve prospěch zhotovitele je nutné jednotkovou cenu uvést se záporným znaménkem. (Získaná částka ponižuje náklad stavby.) | [25 empty] | POP |  | Pro vyjádření výnosu ve prospěch zhotovitele je nutné jednotkovou cenu uvést se záporným znaménkem. (Získaná částka ponižuje náklad stavby.)
|  | Odkaz na dem. hmot. položky pořadí 89 : 0,09983 |  | 0.09983 | [23 empty] | VV | 7
|  | Odkaz na dem. hmot. položky pořadí 90 : 0,01735 |  | 0.01735 | [23 empty] | VV | 7
|  | Odkaz na dem. hmot. položky pořadí 91 : 0,03050 |  | 0.0305 | [23 empty] | VV | 7
|  | Odkaz na dem. hmot. položky pořadí 92 : 0,01920 |  | 0.0192 | [23 empty] | VV | 7
|  | Odkaz na dem. hmot. položky pořadí 93 : 0,09631 |  | 0.09631 | [23 empty] | VV | 7
|  | Odkaz na dem. hmot. položky pořadí 94 : 0,42168 |  | 0.42168 | [23 empty] | VV | 7
|  | Odkaz na dem. hmot. položky pořadí 95 : 0,07917 |  | 0.07917 | [23 empty] | VV | 7
|  | Odkaz na dem. hmot. položky pořadí 96 : 0,00405 |  | 0.00405 | [23 empty] | VV | 7
|  | Odkaz na dem. hmot. položky pořadí 97 : 0,15654 |  | 0.15654 | [23 empty] | VV | 7
|  | Odkaz na dem. hmot. položky pořadí 140 : 3,06488 |  | 3.0649 | [23 empty] | VV | 7
|  | Odkaz na dem. hmot. položky pořadí 142 : 0,02850 |  | 0.0285 | [23 empty] | VV | 7
169 | 979011311 | Svislá doprava suti a vybouraných hmot shozem | t | 82.0011 |  | 0 |  | 0 |  | 0 | 21 | 0 | 0 | 0 | 0 | 0 |  | RTS 24/ I | RTS 24/ I | 0.55 | 45.1 |  | Práce | Běžná |  |  |  | POL1_
|  | Odkaz na dem. hmot. položky pořadí 59 : 13,13520 |  | 13.1352 | [23 empty] | VV | 7
|  | Odkaz na dem. hmot. položky pořadí 60 : 2,69248 |  | 2.6925 | [23 empty] | VV | 7
|  | Odkaz na dem. hmot. položky pořadí 61 : 0,55773 |  | 0.55773 | [23 empty] | VV | 7
|  | Odkaz na dem. hmot. položky pořadí 64 : 0,15210 |  | 0.1521 | [23 empty] | VV | 7
|  | Odkaz na dem. hmot. položky pořadí 89 : 0,09983 |  | 0.09983 | [23 empty] | VV | 7
|  | Odkaz na dem. hmot. položky pořadí 90 : 0,01735 |  | 0.01735 | [23 empty] | VV | 7
|  | Odkaz na dem. hmot. položky pořadí 91 : 0,03050 |  | 0.0305 | [23 empty] | VV | 7
|  | Odkaz na dem. hmot. položky pořadí 92 : 0,01920 |  | 0.0192 | [23 empty] | VV | 7
|  | Odkaz na dem. hmot. položky pořadí 93 : 0,09631 |  | 0.09631 | [23 empty] | VV | 7
|  | Odkaz na dem. hmot. položky pořadí 94 : 0,42168 |  | 0.42168 | [23 empty] | VV | 7
|  | Odkaz na dem. hmot. položky pořadí 95 : 0,07917 |  | 0.07917 | [23 empty] | VV | 7
|  | Odkaz na dem. hmot. položky pořadí 96 : 0,00405 |  | 0.00405 | [23 empty] | VV | 7
|  | Odkaz na dem. hmot. položky pořadí 97 : 0,15654 |  | 0.15654 | [23 empty] | VV | 7
|  | Odkaz na dem. hmot. položky pořadí 101 : 1,21303 |  | 1.213 | [23 empty] | VV | 7
|  | Odkaz na dem. hmot. položky pořadí 112 : 19,23200 |  | 19.232 | [23 empty] | VV | 7
|  | Odkaz na dem. hmot. položky pořadí 140 : 3,06488 |  | 3.0649 | [23 empty] | VV | 7
|  | Odkaz na dem. hmot. položky pořadí 142 : 0,02850 |  | 0.0285 | [23 empty] | VV | 7
|  | Koeficient : 1 |  | 41.0005 | [23 empty] | VV | 4
170 | 979990107 | Poplatek za uložení suti - směs betonu, cihel, dřeva, skupina odpadu 170904 | t | 39.3304 |  | 0 |  | 0 |  | 0 | 21 | 0 | 0 | 0 | 0 | 0 |  | RTS 24/ I | RTS 24/ I | 0 | 0 |  | Práce | Běžná |  |  |  | POL1_
|  | Odkaz na dem. hmot. položky pořadí 59 : 13,13520 |  | 13.1352 | [23 empty] | VV | 7
|  | Odkaz na dem. hmot. položky pořadí 60 : 2,69248 |  | 2.6925 | [23 empty] | VV | 7
|  | Odkaz na dem. hmot. položky pořadí 61 : 0,55773 |  | 0.55773 | [23 empty] | VV | 7
|  | Odkaz na dem. hmot. položky pořadí 64 : 0,15210 |  | 0.1521 | [23 empty] | VV | 7
|  | Odkaz na dem. hmot. položky pořadí 101 : 1,21303 |  | 1.213 | [23 empty] | VV | 7
|  | Odkaz na dem. hmot. položky pořadí 112 : 19,23200 |  | 19.232 | [23 empty] | VV | 7
|  | Odkaz na dem. hmot. položky pořadí 40 : 0,12960 |  | 0.1296 | [23 empty] | VV | 7
|  | Odkaz na dem. hmot. položky pořadí 37 : 1,15830 |  | 1.1583 | [23 empty] | VV | 7
|  | Odkaz na dem. hmot. položky pořadí 38 : 0,85800 |  | 0.858 | [23 empty] | VV | 7
|  | Odkaz na dem. hmot. položky pořadí 39 : 0,20200 |  | 0.202 | [23 empty] | VV | 7
171 | 979990110 | Poplatek za uložení suti - sádrokartonové desky, skupina odpadu 170802 | t | 0.75878 |  | 0 |  | 0 |  | 0 | 21 | 0 | 0 | 0 | 0 | 0 |  | RTS 24/ I | RTS 24/ I | 0 | 0 |  | Práce | Běžná |  |  |  | POL1_
|  | Odkaz na dem. hmot. položky pořadí 36 : 0,75878 |  | 0.75878 | [23 empty] | VV | 7
172 | 979082111 | Vnitrostaveništní doprava suti do 10 m | t | 44.1842 |  | 0 |  | 0 |  | 0 | 21 | 0 | 0 | 0 | 0 | 0 |  | RTS 24/ I | RTS 24/ I | 0.942 | 41.62 |  | Přesun suti | Běžná |  |  |  | POL8_
173 | 979083114 | Vodorovné přemístění suti na skládku do 3000 m | t | 44.1842 |  | 0 |  | 0 |  | 0 | 21 | 0 | 0 | 0 | 0 | 0 |  | RTS 24/ I | RTS 24/ I | 0.042 | 1.86 |  | Přesun suti | Běžná |  |  |  | POL8_
174 | 979093111 | Uložení suti na skládku bez zhutnění | t | 44.1842 |  | 0 |  | 0 |  | 0 | 21 | 0 | 0 | 0 | 0 | 0 |  | RTS 24/ I | RTS 24/ I | 0.006 | 0.27 |  | Přesun suti | Běžná |  |  |  | POL8_
Díl: | VN | Vedlejší náklady |  |  |  | 0 |  | 0 |  | 0 |  | 0 |  | 0 |  | 0 |  |  |  |  | 0 | [6 empty] | DIL
175 | 005121 R | Zařízení staveniště | Soubor | 1 |  | 0 |  | 0 |  | 0 | 21 | 0 | 0 | 0 | 0 | 0 |  | RTS 24/ I | Indiv | 0 | 0 |  | VRN | Běžná |  |  |  | POL99_2
|  | Veškeré náklady spojené s vybudováním, provozem a odstraněním zařízení staveniště. | [25 empty] | POP
176 | 00523 R | Zkoušky a revize | Soubor | 1 |  | 0 |  | 0 |  | 0 | 21 | 0 | 0 | 0 | 0 | 0 |  | RTS 24/ I | Indiv | 0 | 0 |  | VRN | Běžná |  |  |  | POL99_8
|  | Náklady zhotovitele, související s prováděním zkoušek a revizí předepsaných technickými normami nebo objednatelem a které jsou pro provedení díla nezbytné. | [25 empty] | POP |  | Náklady zhotovitele, související s prováděním zkoušek a revizí předepsaných technickými normami nebo objednatelem a které jsou pro provedení díla nezbytné.
177 | 00524 R | Předání a převzetí díla | Soubor | 1 |  | 0 |  | 0 |  | 0 | 21 | 0 | 0 | 0 | 0 | 0 |  | RTS 24/ I | Indiv | 0 | 0 |  | VRN | Běžná |  |  |  | POL99_8
|  | Náklady zhotovitele, které vzniknou v souvislosti s povinnostmi zhotovitele při předání a převzetí díla. | [25 empty] | POP |  | Náklady zhotovitele, které vzniknou v souvislosti s povinnostmi zhotovitele při předání a převzetí díla.
178 | 00511 Rpol | Statické posouzení | Soubor | 1 |  | 0 |  | 0 |  | 0 | 21 | 0 | 0 | 0 | 0 | 0 |  | Vlastní | Indiv | 0 | 0 |  | VRN | Běžná |  |  |  | POL99_8
|  | Dodatečné statické posouzení krovové soustavy pro odkrytí záklopu | [25 empty] | POP
|  | Dodatečné posouzení (statické, vizuální) vhodnosti použití stávajících závitových tyčí, které nejsou součástí řešené PD | [25 empty] | POP |  | Dodatečné posouzení (statické, vizuální) vhodnosti použití stávajících závitových tyčí, které nejsou součástí řešené PD
Díl: | ON | Ostatní náklady |  |  |  | 0 |  | 0 |  | 0 |  | 0 |  | 0 |  | 0 |  |  |  |  | 0 | [6 empty] | DIL
179 | 005211080R | Bezpečnostní a hygienická opatření na staveništi | Soubor | 1 |  | 0 |  | 0 |  | 0 | 21 | 0 | 0 | 0 | 0 | 0 |  | RTS 24/ I | Indiv | 0 | 0 |  | VRN | Běžná |  |  |  | POL99_8
|  | Náklady na ochranu staveniště před vstupem nepovolaných osob, včetně příslušného značení, náklady na osvětlení staveniště, náklady na vypracování potřebné dokumentace pro provoz staveniště z hlediska požární ochrany (požární řád a poplachová směrnice) a z hlediska provozu staveniště (provozně dopravní řád). | [25 empty] | POP |  | Náklady na ochranu staveniště před vstupem nepovolaných osob, včetně příslušného značení, náklady na osvětlení staveniště, náklady na vypracování potřebné dokumentace pro provoz staveniště z hlediska požární ochrany (požární řád a poplachová směrnice) a z hlediska provozu staveniště (provozně dopravní řád).
180 | 005211030R | Dočasná dopravní opatření | Soubor | 1 |  | 0 |  | 0 |  | 0 | 21 | 0 | 0 | 0 | 0 | 0 |  | RTS 24/ I | Indiv | 0 | 0 |  | VRN | Běžná |  |  |  | POL99_8
|  | Dodání dopravních značek a světelné signalizace, jejich rozmístění a přemísťování a jejich údržba v průběhu výstavby včetně následného odstranění po ukončení stavebních prací. | [25 empty] | POP |  | Dodání dopravních značek a světelné signalizace, jejich rozmístění a přemísťování a jejich údržba v průběhu výstavby včetně následného odstranění po ukončení stavebních prací.
[26 empty] | 15 | 21 | DPH
| Celkem |  |  |  |  | 0 | [19 empty] | 0 | 0 | SUM
JKSO:
| 801 | Budovy občanské výstavby | [25 empty] | JKSO
| 6681 m3 | svislá nosná konstrukce zděná z cihel,tvárnic, bloků | [25 empty] | JKSOChar
|  | rekonstrukce a modernizace objektu s opravou | [25 empty] | JKSOAkce
Poznámky uchazeče k zadání
POPUZIV
END
Note on S6: Jedná se o informaci, zda se jedná o položku, která je do rozpočtu zadána z cenové soustavy RTS, nebo vlastní.
Note on T6: Jedná se o název CÚ, která je zadána u položky rozpočtu

## 01 02 Pol
Položkový rozpočet | [27 empty] | #TypZaznamu#
S: | 43 | Oprava a zateplení stávající střechy a vybudování nové klimatizace budovy č.p. 70 Český Brod | [25 empty] | STA
O: | 01 | Oprava a zateplení stávající střechy a vybudování nové klimatizace budovy | [22 empty] | STA |  |  | OBJ
R: | 02 | Elektroinstalace | [25 empty] | ROZ
P.č. | Číslo položky | Název položky | MJ | Množství | Cena / MJ | Celkem | Dodávka | Dodávka celk. | Montáž | Montáž celk. | DPH | Cena s DPH | Hmotnost / MJ | Hmotnost celk.(t) | Dem. hmotnost / MJ | Dem. hmotnost celk.(t) | Ceník | Cen. soustava / platnost | Cenová úroveň | Nhod / MJ | Nhod celk. | Dodavatel | Typ položky | Stav položky
Díl: | _1 | 1. Elektroinstalace |  |  |  | 0 |  | 0 |  | 0 |  | 0 |  | 0 |  | 0 |  |  |  |  | 0 | [6 empty] | DIL
1 | Pol__0001 | Vodič CY6 žl.zel. | m | 15 |  | 0 |  | 0 |  | 0 | 21 | 0 | 0 | 0 | 0 | 0 |  | Vlastní | Indiv | 0 | 0 |  | Práce | Běžná |  |  |  | POL1_1
2 | Pol__0002 | Kabel CYKY 5Jx2,5 | m | 15 |  | 0 |  | 0 |  | 0 | 21 | 0 | 0 | 0 | 0 | 0 |  | Vlastní | Indiv | 0 | 0 |  | Práce | Běžná |  |  |  | POL1_1
3 | Pol__0003 | Přepětová ochrana B+C pro 3f kabel do 20A, včetně krabice pod omítku | ks | 2 |  | 0 |  | 0 |  | 0 | 21 | 0 | 0 | 0 | 0 | 0 |  | Vlastní | Indiv | 0 | 0 |  | Práce | Běžná |  |  |  | POL1_1
4 | Pol__0004 | Kabel CXKH-R-J 3x1,5 B2ca s1 d0 | m | 160 |  | 0 |  | 0 |  | 0 | 21 | 0 | 0 | 0 | 0 | 0 |  | Vlastní | Indiv | 0 | 0 |  | Práce | Běžná |  |  |  | POL1_1
5 | Pol__0005 | Podružný materiál, PPV | % | 0.08 |  | 0 |  | 0 |  | 0 | 21 | 0 | 0 | 0 | 0 | 0 |  | Vlastní | Indiv | 0 | 0 |  | Práce | Běžná |  |  |  | POL1_1
Díl: | _2 | 2. Rozvaděče |  |  |  | 0 |  | 0 |  | 0 |  | 0 |  | 0 |  | 0 |  |  |  |  | 0 | [6 empty] | DIL
6 | Pol__0006 | Doplnění rozvaděče RP - 2x3/16A/C | ks | 1 |  | 0 |  | 0 |  | 0 | 21 | 0 | 0 | 0 | 0 | 0 |  | Vlastní | Indiv | 0 | 0 |  | Práce | Běžná |  |  |  | POL1_1
7 | Pol__0007 | Doplnění rozvaděče RPK4 - 3x1/10A | ks | 1 |  | 0 |  | 0 |  | 0 | 21 | 0 | 0 | 0 | 0 | 0 |  | Vlastní | Indiv | 0 | 0 |  | Práce | Běžná |  |  |  | POL1_1
8 | Pol__0008 | Podružný materiál, PPV | % | 0.08 |  | 0 |  | 0 |  | 0 | 21 | 0 | 0 | 0 | 0 | 0 |  | Vlastní | Indiv | 0 | 0 |  | Práce | Běžná |  |  |  | POL1_1
Díl: | _3 | 3. Ukončení vodičů |  |  |  | 0 |  | 0 |  | 0 |  | 0 |  | 0 |  | 0 |  |  |  |  | 0 | [6 empty] | DIL
9 | Pol__0009 | Ukončení vodičů v rozvaděči – do 3x2,5 | ks | 3 |  | 0 |  | 0 |  | 0 | 21 | 0 | 0 | 0 | 0 | 0 |  | Vlastní | Indiv | 0 | 0 |  | Práce | Běžná |  |  |  | POL1_1
10 | Pol__0010 | Ukončení vodičů v rozvaděči – do 5x4 | ks | 2 |  | 0 |  | 0 |  | 0 | 21 | 0 | 0 | 0 | 0 | 0 |  | Vlastní | Indiv | 0 | 0 |  | Práce | Běžná |  |  |  | POL1_1
11 | Pol__0011 | Podružný materiál, PPV | % | 0.08 |  | 0 |  | 0 |  | 0 | 21 | 0 | 0 | 0 | 0 | 0 |  | Vlastní | Indiv | 0 | 0 |  | Práce | Běžná |  |  |  | POL1_1
Díl: | _4 | 4. Hromosvod |  |  |  | 0 |  | 0 |  | 0 |  | 0 |  | 0 |  | 0 |  |  |  |  | 0 | [6 empty] | DIL
12 | Pol__0012 | Vodič AlMgSi o8 včetně podpěrna krytinu | m | 150 |  | 0 |  | 0 |  | 0 | 21 | 0 | 0 | 0 | 0 | 0 |  | Vlastní | Indiv | 0 | 0 |  | Práce | Běžná |  |  |  | POL1_1
13 | Pol__0013 | Vodič AlMgSi o8 včetně podpěrna fasádu | m | 50 |  | 0 |  | 0 |  | 0 | 21 | 0 | 0 | 0 | 0 | 0 |  | Vlastní | Indiv | 0 | 0 |  | Práce | Běžná |  |  |  | POL1_1
14 | Pol__0014 | Drátový Jímač v=60cm vč.svorek | ks | 8 |  | 0 |  | 0 |  | 0 | 21 | 0 | 0 | 0 | 0 | 0 |  | Vlastní | Indiv | 0 | 0 |  | Práce | Běžná |  |  |  | POL1_1
15 | Pol__0015 | Izolovaný jímač k STA včetně svorek | ks | 2 |  | 0 |  | 0 |  | 0 | 21 | 0 | 0 | 0 | 0 | 0 |  | Vlastní | Indiv | 0 | 0 |  | Práce | Běžná |  |  |  | POL1_1
16 | Pol__0016 | Jímací tyč dl.1,5m vč. Uchycení na komín | ks | 6 |  | 0 |  | 0 |  | 0 | 21 | 0 | 0 | 0 | 0 | 0 |  | Vlastní | Indiv | 0 | 0 |  | Práce | Běžná |  |  |  | POL1_1
17 | Pol__0017 | Jímací tyč dl.2m vč.kotvení do krovu | ks | 3 |  | 0 |  | 0 |  | 0 | 21 | 0 | 0 | 0 | 0 | 0 |  | Vlastní | Indiv | 0 | 0 |  | Práce | Běžná |  |  |  | POL1_1
18 | Pol__0018 | Označovací štítek | ks | 4 |  | 0 |  | 0 |  | 0 | 21 | 0 | 0 | 0 | 0 | 0 |  | Vlastní | Indiv | 0 | 0 |  | Práce | Běžná |  |  |  | POL1_1
19 | Pol__0019 | Ochranný úhelník OÚ vč. držáků | ks | 4 |  | 0 |  | 0 |  | 0 | 21 | 0 | 0 | 0 | 0 | 0 |  | Vlastní | Indiv | 0 | 0 |  | Práce | Běžná |  |  |  | POL1_1
20 | Pol__0020 | Svorka SS | ks | 104 |  | 0 |  | 0 |  | 0 | 21 | 0 | 0 | 0 | 0 | 0 |  | Vlastní | Indiv | 0 | 0 |  | Práce | Běžná |  |  |  | POL1_1
21 | Pol__0021 | SP1 | ks | 7 |  | 0 |  | 0 |  | 0 | 21 | 0 | 0 | 0 | 0 | 0 |  | Vlastní | Indiv | 0 | 0 |  | Práce | Běžná |  |  |  | POL1_1
22 | Pol__0022 | SO | ks | 4 |  | 0 |  | 0 |  | 0 | 21 | 0 | 0 | 0 | 0 | 0 |  | Vlastní | Indiv | 0 | 0 |  | Práce | Běžná |  |  |  | POL1_1
23 | Pol__0023 | SO s příchytkou (okap) | ks | 4 |  | 0 |  | 0 |  | 0 | 21 | 0 | 0 | 0 | 0 | 0 |  | Vlastní | Indiv | 0 | 0 |  | Práce | Běžná |  |  |  | POL1_1
24 | Pol__0024 | SZ | ks | 4 |  | 0 |  | 0 |  | 0 | 21 | 0 | 0 | 0 | 0 | 0 |  | Vlastní | Indiv | 0 | 0 |  | Práce | Běžná |  |  |  | POL1_1
25 | Pol__0025 | Podružný materiál, PPV | % | 0.08 |  | 0 |  | 0 |  | 0 | 21 | 0 | 0 | 0 | 0 | 0 |  | Vlastní | Indiv | 0 | 0 |  | Práce | Běžná |  |  |  | POL1_1
Díl: | _5 | 5. HZS |  |  |  | 0 |  | 0 |  | 0 |  | 0 |  | 0 |  | 0 |  |  |  |  | 0 | [6 empty] | DIL
26 | Pol__0026 | Koordinace kabelových tras a ostatních profesí | hod | 4 |  | 0 |  | 0 |  | 0 | 21 | 0 | 0 | 0 | 0 | 0 |  | Vlastní | Indiv | 0 | 0 |  | Práce | Běžná |  |  |  | POL1_1
27 | Pol__0027 | Úprava rozvaděče RP - krycí plech, drátování, úprava stávajícího rozvaděče | hod | 2 |  | 0 |  | 0 |  | 0 | 21 | 0 | 0 | 0 | 0 | 0 |  | Vlastní | Indiv | 0 | 0 |  | Práce | Běžná |  |  |  | POL1_1
28 | Pol__0028 | Úprava rozvaděče RP4 - krycí plech, drátování, úprava stávajícího rozvaděče | hod | 4 |  | 0 |  | 0 |  | 0 | 21 | 0 | 0 | 0 | 0 | 0 |  | Vlastní | Indiv | 0 | 0 |  | Práce | Běžná |  |  |  | POL1_1
29 | Pol__0029 | Stavební přípomoce (vrtání, sedkání, drážkování,prostupy, hrubé zahození šliců) | % | 6 |  | 0 |  | 0 |  | 0 | 21 | 0 | 0 | 0 | 0 | 0 |  | Vlastní | Indiv | 0 | 0 |  | Práce | Běžná |  |  |  | POL1_1
30 | Pol__0030 | Vzorkování (předložení, odsouhlasení) pohledových a designových prvků, vč. zařízení vzorkovacího prostoru. | hod | 4 |  | 0 |  | 0 |  | 0 | 21 | 0 | 0 | 0 | 0 | 0 |  | Vlastní | Indiv | 0 | 0 |  | Práce | Běžná |  |  |  | POL1_1
31 | Pol__0031 | Napojení zařízení VZT, KCHJ | hod | 10 |  | 0 |  | 0 |  | 0 | 21 | 0 | 0 | 0 | 0 | 0 |  | Vlastní | Indiv | 0 | 0 |  | Práce | Běžná |  |  |  | POL1_1
32 | Pol__0032 | Ekologická likvidace odpadového materiálu | kpl | 1 |  | 0 |  | 0 |  | 0 | 21 | 0 | 0 | 0 | 0 | 0 |  | Vlastní | Indiv | 0 | 0 |  | Práce | Běžná |  |  |  | POL1_1
33 | Pol__0033 | Značení systémů – štítky, popisky | hod | 3 |  | 0 |  | 0 |  | 0 | 21 | 0 | 0 | 0 | 0 | 0 |  | Vlastní | Indiv | 0 | 0 |  | Práce | Běžná |  |  |  | POL1_1
34 | Pol__0034 | Zakreslení skutečného provedení el.instalace | hod | 20 |  | 0 |  | 0 |  | 0 | 21 | 0 | 0 | 0 | 0 | 0 |  | Vlastní | Indiv | 0 | 0 |  | Práce | Běžná |  |  |  | POL1_1
35 | Pol__0035 | Práce ve výškách příplatek | hod | 80 |  | 0 |  | 0 |  | 0 | 21 | 0 | 0 | 0 | 0 | 0 |  | Vlastní | Indiv | 0 | 0 |  | Práce | Běžná |  |  |  | POL1_1
36 | Pol__0036 | Revize uzemnění | hod | 10 |  | 0 |  | 0 |  | 0 | 21 | 0 | 0 | 0 | 0 | 0 |  | Vlastní | Indiv | 0 | 0 |  | Práce | Běžná |  |  |  | POL1_1
37 | Pol__0037 | Revize elektroinstalace dle ČSN 33 1500, ČSN 33 2000-6 | hod | 20 |  | 0 |  | 0 |  | 0 | 21 | 0 | 0 | 0 | 0 | 0 |  | Vlastní | Indiv | 0 | 0 |  | Práce | Běžná |  |  |  | POL1_1
38 | Pol__0038 | Revize zařízení pro ochranu před bleskem dle ČSN 33 1500 a ČSN EN 62305 | hod | 20 |  | 0 |  | 0 |  | 0 | 21 | 0 | 0 | 0 | 0 | 0 |  | Vlastní | Indiv | 0 | 0 |  | Práce | Běžná |  |  |  | POL1_1
39 | Pol__0039 | Zdvihací plošiny | hod | 40 |  | 0 |  | 0 |  | 0 | 21 | 0 | 0 | 0 | 0 | 0 |  | Vlastní | Indiv | 0 | 0 |  | Práce | Běžná |  |  |  | POL1_1
[26 empty] | 15 | 21 | DPH
| Celkem |  |  |  |  | 0 | [19 empty] | 0 | 0 | SUM
JKSO:
| 801 | Budovy občanské výstavby | [25 empty] | JKSO
| 6681 m3 | svislá nosná konstrukce zděná z cihel,tvárnic, bloků | [25 empty] | JKSOChar
|  | rekonstrukce a modernizace objektu s opravou | [25 empty] | JKSOAkce
Poznámky uchazeče k zadání
POPUZIV
END
Note on S6: Jedná se o informaci, zda se jedná o položku, která je do rozpočtu zadána z cenové soustavy RTS, nebo vlastní.
Note on T6: Jedná se o název CÚ, která je zadána u položky rozpočtu

## 01 03 Pol
Položkový rozpočet | [27 empty] | #TypZaznamu#
S: | 43 | Oprava a zateplení stávající střechy a vybudování nové klimatizace budovy č.p. 70 Český Brod | [25 empty] | STA
O: | 01 | Oprava a zateplení stávající střechy a vybudování nové klimatizace budovy | [22 empty] | STA |  |  | OBJ
R: | 03 | Klimatizace | [25 empty] | ROZ
P.č. | Číslo položky | Název položky | MJ | Množství | Cena / MJ | Celkem | Dodávka | Dodávka celk. | Montáž | Montáž celk. | DPH | Cena s DPH | Hmotnost / MJ | Hmotnost celk.(t) | Dem. hmotnost / MJ | Dem. hmotnost celk.(t) | Ceník | Cen. soustava / platnost | Cenová úroveň | Nhod / MJ | Nhod celk. | Dodavatel | Typ položky | Stav položky
Díl: | 1 | Klimatizace |  |  |  | 0 |  | 0 |  | 0 |  | 0 |  | 0 |  | 0 |  |  |  |  | 0 | [6 empty] | DIL
1 | Pol__0020 | Distributor pro 2 jednotky | ks | 1 |  | 0 |  | 0 |  | 0 | 21 | 0 | 0 | 0 | 0 | 0 |  | Vlastní | Indiv | 0 | 0 |  | Práce | Běžná |  |  |  | POL1_1
2 | Pol__0021 | PHE, C recyklační poplatek ostatní zařízení do 10kg | ks | 1 |  | 0 |  | 0 |  | 0 | 21 | 0 | 0 | 0 | 0 | 0 |  | Vlastní | Indiv | 0 | 0 |  | Práce | Běžná |  |  |  | POL1_1
3 | Pol__0022 | Refnet pro 2 distributory k Venkovní jednotce | ks | 1 |  | 0 |  | 0 |  | 0 | 21 | 0 | 0 | 0 | 0 | 0 |  | Vlastní | Indiv | 0 | 0 |  | Práce | Běžná |  |  |  | POL1_1
4 | Pol__0023 | Chladící kapalina | ks | 2 |  | 0 |  | 0 |  | 0 | 21 | 0 | 0 | 0 | 0 | 0 |  | Vlastní | Indiv | 0 | 0 |  | Práce | Běžná |  |  |  | POL1_1
5 | Pol__0023a | Servis klimatizace po dobu záruky | ks | 1 |  | 0 |  | 0 |  | 0 | 21 | 0 | 0 | 0 | 0 | 0 |  | Vlastní | Indiv | 0 | 0 |  | Práce | Běžná |  |  |  | POL1_1
Díl: | 720 | Zdravotechnická instalace |  |  |  | 0 |  | 0 |  | 0 |  | 0 |  | 0 |  | 0 |  |  |  |  | 0 | [6 empty] | DIL
6 | Pol__0001 | B - Venkovní jednotka 12,3/13,5 kW, invertor | ks | 1 |  | 0 |  | 0 |  | 0 | 21 | 0 | 0 | 0 | 0 | 0 |  | Vlastní | Indiv | 0 | 0 |  | Práce | Běžná |  |  |  | POL1_1
7 | Pol__0002 | PHE, A recyklační poplatek klimatizační zařízení | ks | 1 |  | 0 |  | 0 |  | 0 | 21 | 0 | 0 | 0 | 0 | 0 |  | Vlastní | Indiv | 0 | 0 |  | Práce | Běžná |  |  |  | POL1_1
8 | Pol__0003 | Vnitřní nástěnná jednotka 2,5/3,2 kW, Standard Plus, multi-split, R32 | ks | 5 |  | 0 |  | 0 |  | 0 | 21 | 0 | 0 | 0 | 0 | 0 |  | Vlastní | Indiv | 0 | 0 |  | Práce | Běžná |  |  |  | POL1_1
9 | Pol__0004 | PHE, A recyklační poplatek klimatizační zařízení | ks | 5 |  | 0 |  | 0 |  | 0 | 21 | 0 | 0 | 0 | 0 | 0 |  | Vlastní | Indiv | 0 | 0 |  | Práce | Běžná |  |  |  | POL1_1
10 | Pol__0005 | Distributor pro 3 jednotky | ks | 1 |  | 0 |  | 0 |  | 0 | 21 | 0 | 0 | 0 | 0 | 0 |  | Vlastní | Indiv | 0 | 0 |  | Práce | Běžná |  |  |  | POL1_1
11 | Pol__0006 | PHE, C recyklační poplatek ostatní zařízení do 10kg | ks | 1 |  | 0 |  | 0 |  | 0 | 21 | 0 | 0 | 0 | 0 | 0 |  | Vlastní | Indiv | 0 | 0 |  | Práce | Běžná |  |  |  | POL1_1
12 | Pol__0007 | Distributor pro 2 jednotky | ks | 1 |  | 0 |  | 0 |  | 0 | 21 | 0 | 0 | 0 | 0 | 0 |  | Vlastní | Indiv | 0 | 0 |  | Práce | Běžná |  |  |  | POL1_1
13 | Pol__0008 | PHE, C recyklační poplatek ostatní zařízení do 10kg | ks | 1 |  | 0 |  | 0 |  | 0 | 21 | 0 | 0 | 0 | 0 | 0 |  | Vlastní | Indiv | 0 | 0 |  | Práce | Běžná |  |  |  | POL1_1
14 | Pol__0009 | Refnet pro 2 distributory k venkovní jednotce | ks | 1 |  | 0 |  | 0 |  | 0 | 21 | 0 | 0 | 0 | 0 | 0 |  | Vlastní | Indiv | 0 | 0 |  | Práce | Běžná |  |  |  | POL1_1
15 | Pol__0010 | A - Venkovní jednotka 12,3/13,5 kW, invertor | ks | 1 |  | 0 |  | 0 |  | 0 | 21 | 0 | 0 | 0 | 0 | 0 |  | Vlastní | Indiv | 0 | 0 |  | Práce | Běžná |  |  |  | POL1_1
16 | Pol__0011 | PHE, A recyklační poplatek klimatizační zařízení | ks | 1 |  | 0 |  | 0 |  | 0 | 21 | 0 | 0 | 0 | 0 | 0 |  | Vlastní | Indiv | 0 | 0 |  | Práce | Běžná |  |  |  | POL1_1
17 | Pol__0012 | Vnitřní nástěnná jednotka 3,5/3,8 kW, Standard Plus, multi-split, R32 | ks | 2 |  | 0 |  | 0 |  | 0 | 21 | 0 | 0 | 0 | 0 | 0 |  | Vlastní | Indiv | 0 | 0 |  | Práce | Běžná |  |  |  | POL1_1
18 | Pol__0013 | PHE, A recyklační poplatek klimatizační zařízení | ks | 2 |  | 0 |  | 0 |  | 0 | 21 | 0 | 0 | 0 | 0 | 0 |  | Vlastní | Indiv | 0 | 0 |  | Práce | Běžná |  |  |  | POL1_1
19 | Pol__0014 | Vnitřní nástěnná jednotka 2,1/2,3 kW, Standard Plus, multi | ks | 1 |  | 0 |  | 0 |  | 0 | 21 | 0 | 0 | 0 | 0 | 0 |  | Vlastní | Indiv | 0 | 0 |  | Práce | Běžná |  |  |  | POL1_1
20 | Pol__0015 | PHE, A recyklační poplatek klimatizační zařízení | ks | 1 |  | 0 |  | 0 |  | 0 | 21 | 0 | 0 | 0 | 0 | 0 |  | Vlastní | Indiv | 0 | 0 |  | Práce | Běžná |  |  |  | POL1_1
21 | Pol__0016 | Vnitřní nástěnná jednotka 2,5/3,2 kW, Standard Plus, multi-split, R32 | ks | 2 |  | 0 |  | 0 |  | 0 | 21 | 0 | 0 | 0 | 0 | 0 |  | Vlastní | Indiv | 0 | 0 |  | Práce | Běžná |  |  |  | POL1_1
22 | Pol__0017 | PHE, A recyklační poplatek klimatizační zařízení | ks | 2 |  | 0 |  | 0 |  | 0 | 21 | 0 | 0 | 0 | 0 | 0 |  | Vlastní | Indiv | 0 | 0 |  | Práce | Běžná |  |  |  | POL1_1
23 | Pol__0018 | Distributor pro 3 jednotky | ks | 1 |  | 0 |  | 0 |  | 0 | 21 | 0 | 0 | 0 | 0 | 0 |  | Vlastní | Indiv | 0 | 0 |  | Práce | Běžná |  |  |  | POL1_1
24 | Pol__0019 | PHE, C recyklační poplatek ostatní zařízení do 10kg | ks | 1 |  | 0 |  | 0 |  | 0 | 21 | 0 | 0 | 0 | 0 | 0 |  | Vlastní | Indiv | 0 | 0 |  | Práce | Běžná |  |  |  | POL1_1
Díl: | 723 | Vnitřní plynovod |  |  |  | 0 |  | 0 |  | 0 |  | 0 |  | 0.07 |  | 0 |  |  |  |  | 44.36 | [6 empty] | DIL
25 | 723163101Rpol | Potrubí z měděných plynových trubek D 10 x 1,0 mm | m | 26 |  | 0 |  | 0 |  | 0 | 21 | 0 | 0.00067 | 0.02 | 0 | 0 |  | Vlastní | RTS 23/ II | 0.29508 | 7.67 |  | Práce | Běžná |  |  |  | POL1_
|  | Včetně pomocného lešení o výšce podlahy do 1900 mm a pro zatížení do 1,5 kPa. | [25 empty] | POP
26 | 723163104Rpol | Potrubí z měděných plynových trubek D 19 x 1,0 mm | m | 50 |  | 0 |  | 0 |  | 0 | 21 | 0 | 0.00106 | 0.05 | 0 | 0 |  | Vlastní | RTS 23/ II | 0.33263 | 16.63 |  | Práce | Běžná |  |  |  | POL1_
|  | Včetně pomocného lešení o výšce podlahy do 1900 mm a pro zatížení do 1,5 kPa. | [25 empty] | POP
27 | 723166001 | Zhotovení ohybu jednoduchého na potrubí Cu D 6 - 12 mm, plyn | kus | 10 |  | 0 |  | 0 |  | 0 | 21 | 0 | 0 | 0 | 0 | 0 |  | RTS 24/ I | RTS 23/ II | 0.05 | 0.5 |  | Práce | Běžná |  |  |  | POL1_
28 | 723166004 | Zhotovení ohybu jednoduchého na potrubí Cu D 22 mm, plyn | kus | 25 |  | 0 |  | 0 |  | 0 | 21 | 0 | 0 | 0 | 0 | 0 |  | RTS 24/ I | RTS 23/ II | 0.07 | 1.75 |  | Práce | Běžná |  |  |  | POL1_
29 | 723239103 | Montáž plynovodních armatur, 2 závity, G 1" | kus | 78 |  | 0 |  | 0 |  | 0 | 21 | 0 | 3e-05 | 0 | 0 | 0 |  | RTS 24/ I | RTS 23/ II | 0.227 | 17.71 |  | Práce | Běžná |  |  |  | POL1_
30 | 42295001 | Armatury a tvarovky celkem | Kč | 17238 |  | 0 |  | 0 |  | 0 | 21 | 0 | 0 | 0 | 0 | 0 | SPCM | RTS 24/ I | Kalkul | 0 | 0 |  | Specifikace | Běžná |  |  |  | POL3_
31 | 998723102 | Přesun hmot pro vnitřní plynovod, výšky do 12 m | t | 0.07276 |  | 0 |  | 0 |  | 0 | 21 | 0 | 0 | 0 | 0 | 0 |  | RTS 24/ I | RTS 23/ II | 1.379 | 0.1 |  | Přesun hmot | Běžná |  |  |  | POL7_
Díl: | 733 | Rozvod potrubí |  |  |  | 0 |  | 0 |  | 0 |  | 0 |  | 0.06 |  | 0 |  |  |  |  | 31.22 | [6 empty] | DIL
32 | 733164101 | Montáž potrubí z měděných trubek D 6-12mm | m | 80 |  | 0 |  | 0 |  | 0 | 21 | 0 | 0.00066 | 0.05 | 0 | 0 |  | RTS 24/ I | RTS 23/ II | 0.346 | 27.68 |  | Práce | Běžná |  |  |  | POL1_
|  | D6 : 30 |  | 30 | [23 empty] | VV | 0
|  | D10 : 50 |  | 50 | [23 empty] | VV | 0
33 | 19632615 | Trubka měděná 6 x 1,0 mm | m | 30.9 |  | 0 |  | 0 |  | 0 | 21 | 0 | 0.00014 | 0 | 0 | 0 | SPCM | RTS 24/ I | RTS 23/ II | 0 | 0 |  | Specifikace | Běžná |  |  |  | POL3_
|  | D6 : 30,000*1,03 |  | 30.9 | [23 empty] | VV | 0
34 | 19632330 | Trubka měděná, 10 x 1,0 mm | m | 51.5 |  | 0 |  | 0 |  | 0 | 21 | 0 | 0.00025 | 0.01 | 0 | 0 | SPCM | RTS 24/ I | RTS 23/ II | 0 | 0 |  | Specifikace | Běžná |  |  |  | POL3_
|  | 50,00*1,03 |  | 51.5 | [23 empty] | VV | 0
35 | 733165001 | Montáž tvar.vytáp.Cu pájené D6-12mm 1spoj | kus | 80 |  | 0 |  | 0 |  | 0 | 21 | 0 | 0 | 0 | 0 | 0 |  | RTS 24/ I | RTS 23/ II | 0.04138 | 3.31 |  | Práce | Běžná |  |  |  | POL1_
|  | Odkaz na mn. položky pořadí 32 : 80,00000 |  | 80 | [23 empty] | VV | 5
36 | 19632974 | Oblouk 90° 5001A 6 mm konce na vnitřní a vnější pájení | kus | 80 |  | 0 |  | 0 |  | 0 | 21 | 0 | 0 | 0 | 0 | 0 | SPCM | RTS 24/ I | RTS 23/ II | 0 | 0 |  | Specifikace | Běžná |  |  |  | POL3_
37 | 19632976 | Oblouk 90° 5001A 10 mm konce na vnitřní a vnější pájení | kus | 42 |  | 0 |  | 0 |  | 0 | 21 | 0 | 1e-05 | 0 | 0 | 0 | SPCM | RTS 24/ I | RTS 23/ II | 0 | 0 |  | Specifikace | Běžná |  |  |  | POL3_
38 | 19633012 | T-kus 5130 6 mm konce na vnitřní pájení | kus | 5 |  | 0 |  | 0 |  | 0 | 21 | 0 | 1e-05 | 0 | 0 | 0 | SPCM | RTS 24/ I | RTS 23/ II | 0 | 0 |  | Specifikace | Běžná |  |  |  | POL3_
39 | 19633014 | T-kus 5130 10 mm konce na vnitřní pájení | kus | 7 |  | 0 |  | 0 |  | 0 | 21 | 0 | 2e-05 | 0 | 0 | 0 | SPCM | RTS 24/ I | RTS 23/ II | 0 | 0 |  | Specifikace | Běžná |  |  |  | POL3_
40 | 1963302830 | Nátrubek 5270, se zarážkou a konci, průměr 6 mm | kus | 2 |  | 0 |  | 0 |  | 0 | 21 | 0 | 0 | 0 | 0 | 0 | SPCM | RTS 24/ I | RTS 23/ II | 0 | 0 |  | Specifikace | Běžná |  |  |  | POL3_
41 | 1963302832 | Nátrubek 5270, se zarážkou a konci, průměr 10 mm | kus | 3 |  | 0 |  | 0 |  | 0 | 21 | 0 | 0 | 0 | 0 | 0 | SPCM | RTS 24/ I | RTS 23/ II | 0 | 0 |  | Specifikace | Běžná |  |  |  | POL3_
42 | 998733103 | Přesun hmot pro rozvody potrubí, výšky do 24 m | t | 0.07061 |  | 0 |  | 0 |  | 0 | 21 | 0 | 0 | 0 | 0 | 0 |  | RTS 24/ I | RTS 23/ II | 3.246 | 0.23 |  | Přesun hmot | Běžná |  |  |  | POL7_
Díl: | 767 | Konstrukce zámečnické |  |  |  | 0 |  | 0 |  | 0 |  | 0 |  | 0.01 |  | 0 |  |  |  |  | 47.45 | [6 empty] | DIL
43 | 767883223 | Objímka dvoušroubová, upínací sestava | ks | 106 |  | 0 |  | 0 |  | 0 | 21 | 0 | 0 | 0 | 0 | 0 |  | RTS 24/ I | RTS 23/ II | 0.198 | 20.99 |  | Práce | Běžná |  |  |  | POL1_
|  | Odkaz na mn. položky pořadí 45 : 106,00000 |  | 106 | [23 empty] | VV | 5
44 | 767883224 | Objímka dvoušroubová, upínací sestav pro potrubí průměru 15 - 19 mm | ks | 50 |  | 0 |  | 0 |  | 0 | 21 | 0 | 0 | 0 | 0 | 0 |  | RTS 24/ I | RTS 23/ II | 0.198 | 9.9 |  | Práce | Běžná |  |  |  | POL1_
|  | Odkaz na mn. položky pořadí 46 : 50,00000 |  | 50 | [23 empty] | VV | 5
45 | 767882121 | Třmen ETR, závit M6, pro potrubí 8-13 mm | ks | 106 |  | 0 |  | 0 |  | 0 | 21 | 0 | 0 | 0 | 0 | 0 |  | RTS 24/ I | RTS 23/ II | 0.106 | 11.24 |  | Práce | Běžná |  |  |  | POL1_
|  | Odkaz na mn. položky pořadí 32 : 80,00000 |  | 80 | [23 empty] | VV | 5
|  | Odkaz na mn. položky pořadí 25 : 26,00000 |  | 26 | [23 empty] | VV | 5
46 | 767882123 | Třmen ETR, závit M6, pro potrubí 15-21 mm | ks | 50 |  | 0 |  | 0 |  | 0 | 21 | 0 | 0 | 0 | 0 | 0 |  | RTS 24/ I | RTS 23/ II | 0.106 | 5.3 |  | Práce | Běžná |  |  |  | POL1_
|  | závěs na potrubí : | [25 empty] | VV | 0
|  | Odkaz na mn. položky pořadí 26 : 50,00000 |  | 50 | [23 empty] | VV | 5
47 | 28652460.A | Souprava izolace ke kotvící destičce | kus | 156 |  | 0 |  | 0 |  | 0 | 21 | 0 | 0 | 0 | 0 | 0 | SPCM | RTS 24/ I | RTS 23/ II | 0 | 0 |  | Specifikace | Běžná |  |  |  | POL3_
|  | Odkaz na mn. položky pořadí 46 : 50,00000 |  | 50 | [23 empty] | VV | 5
|  | Odkaz na mn. položky pořadí 45 : 106,00000 |  | 106 | [23 empty] | VV | 5
48 | 286544010 | Elektrospojka do d 20 mm | kus | 156 |  | 0 |  | 0 |  | 0 | 21 | 0 | 4e-05 | 0.01 | 0 | 0 | SPCM | RTS 24/ I | RTS 23/ II | 0 | 0 |  | Specifikace | Běžná |  |  |  | POL3_
|  | Odkaz na mn. položky pořadí 47 : 156,00000 |  | 156 | [23 empty] | VV | 5
49 | 998767103 | Přesun hmot pro zámečnické konstr., výšky do 24 m | t | 0.00624 |  | 0 |  | 0 |  | 0 | 21 | 0 | 0 | 0 | 0 | 0 |  | RTS 24/ I | RTS 23/ II | 3.016 | 0.02 |  | Přesun hmot | Běžná |  |  |  | POL7_
[26 empty] | 15 | 21 | DPH
| Celkem |  |  |  |  | 0 | [19 empty] | 0 | 0 | SUM
JKSO:
| 801 | Budovy občanské výstavby | [25 empty] | JKSO
| 6681 m3 | svislá nosná konstrukce zděná z cihel,tvárnic, bloků | [25 empty] | JKSOChar
|  | rekonstrukce a modernizace objektu s opravou | [25 empty] | JKSOAkce
Poznámky uchazeče k zadání
POPUZIV
END
Note on S6: Jedná se o informaci, zda se jedná o položku, která je do rozpočtu zadána z cenové soustavy RTS, nebo vlastní.
Note on T6: Jedná se o název CÚ, která je zadána u položky rozpočtu