## Technické požadavky
Silniční svítidlo
PČ | Parametr nebo vlastnost svítidla dle požadavků zadavatele | Parametr | Požadavek
1 | funkce konstantního světelného toku - CLO | ANO / NE | ANO
2 | náhradní teplota chromatičnosti silniční 2 700 K | CCT (K) | ≤ 2700
3 | index podání barev | CRI ( Ra) | ≥ 70
4 | podíl světelného toku do horního poloprostoru | ULOR ( %) | max 0 %
5 | různé optické charakteristiky pro typy komunikace | ANO/ NE | ANO
6 | ochrana proti přepětí | U ov ( Kv) | 10
7 | krytí svítidla v prostoru optické části i v prostoru elektrovýzbroje | IP | ≥ 66
8 | třída ochrany | CL | I nebo II
9 | těleso svítidla z tlak. hliníkové slitiny | ANO/ NE | ANO
10 | mechanická odolnost | IK | ≥ 09
11 | Provozní teplota v minimálním rozmezí -40 až +50 stupňů °C | ° C | ANO
12 | otevření a zavření korpusu svítidla bez použití nářadí | ANO/ NE | ANO
13 | LED moduly s kvalitním pasivním chlazením bez vnějšího žebrování a vlastní tepelnou ochranou při přehřátí modulu (pro zaručení garantované životnosti), | ANO/ NE | ANO
14 | Životnost LED čipu min. 100 000 hod. (L95B10) | ANO/ NE | ANO
15 | Optický systém není tvořen COB čipy | ANO/ NE | ANO
16 | funkce AstroDIM pro nastavení autonomního řízení stmívání | ANO/ NE | ANO
17 | možnost nastavení několika úrovní stmívání | ANO/ NE | ANO
18 | možnost náklonu svítidla minimálně v rozsahu min. ± 15° | ANO/ NE | ANO
19 | možnost uchycení na stožár i výložník na Ø dříku a výložníku 48 až 60 mm ( na jiné průměry je možno použít redukci ) | ANO/ NE | ANO
20 | CE, ENEC, ENEC+, EMC | ANO/ NE | ANO
21 | záruka na svítidlo | měsíc | min. 60
Parkové svítidlo
PČ | Parametr nebo vlastnost svítidla dle požadavků zadavatele | Parametr | Požadavek
1 | funkce konstantního světelného toku - CLO | ANO / NE | ANO
2 | náhradní teplota chromatičnosti silniční 2 700 K | CCT (K) | 2700
3 | index podání barev | CRI ( Ra) | ≥ 70
4 | podíl světelného toku do horního poloprostoru | ULOR ( %) | max 0 %
5 | různé optické charakteristiky pro typy komunikace | ANO/ NE | ANO
6 | ochrana proti přepětí | U ov ( Kv) | 10
7 | krytí svítidla v prostoru optické části i v prostoru elektrovýzbroje | IP | ≥ 66
8 | životnost LED L95B10 | L95B10 | >100.000
9 | třída ochrany | CL | I nebo II
10 | těleso svítidla z tlak. hliníkové slitiny s hladkým horním povrchem | ANO/ NE | ANO
11 | mechanická odolnost | IK | ≥ 09
12 | otevření a zavření korpusu svítidla bez použití nářadí | ANO/ NE | ANO
13 | LED moduly s kvalitním pasivním chlazením bez vnějšího žebrování a vlastní tepelnou ochranou při přehřátí modulu (pro zaručení garantované životnosti), | ANO/ NE | ANO
14 | Provozní teplota v minimálním rozmezí -40 až +50 °C | ° C | ANO
15 | Optický systém není tvořen COB čipy | ANO/ NE | ANO
16 | Odpojovací svorkovnice součástí svítidla. Při otevření svítidla dojde k odpojení od sítě pro možnost bezpečného servisu. | ANO/ NE | ANO
17 | funkce AstroDIM pro nastavení autonomního řízení stmívání | ANO/ NE | ANO
18 | možnost nastavení několika úrovní stmívání | ANO/ NE | ANO
19 | možnost uchycení na stožár Ø dříku 48 až 76 mm | ANO/ NE | ANO
20 | CE, ENEC, ENEC+, EMC | ANO/ NE | ANO
21 | záruka na svítidlo / předřadník | měsíc | min. 60
Podchodové svítidlo
PČ | Parametr nebo vlastnost svítidla dle požadavků zadavatele | Parametr | Požadavek
1 | náhradní teplota chromatičnosti 2 700 K | CCT (K) | 2700
2 | index podání barev | CRI ( Ra) | ≥ 70
3 | podíl světelného toku do horního poloprostoru | ULOR ( %) | max 0 %
4 | ochrana proti přepětí | U ov ( Kv) | 10
5 | krytí svítidla v prostoru optické části i v prostoru elektrovýzbroje | IP | ≥ 65
6 | třída ochrany | CL | I
7 | Kryt svítidla - skleněný difuzor, opál | ANO/ NE | ANO
8 | mechanická odolnost | IK | 10
9 | Svítidlo je opatřeno bezpečnostními šrouby, které brání snadnému odcizení. | ANO/ NE | ANO
10 | Optický systém není tvořen COB čipy | ANO/ NE | ANO
11 | funkce AstroDIM pro nastavení autonomního řízení stmívání | ANO/ NE | ANO
12 | možnost nastavení několika úrovní stmívání | ANO/ NE | ANO
13 | Svítidlo umožňuje rohové uchycení | ANO/ NE | ANO
14 | Certifikace CE | ANO/ NE | ANO
15 | záruka na svítidlo / předřadník / rozšířená záruka | měsíc | min. 60