## Krycí List
OPTIMA, spol. s r.o.
0 | Žižkova 738/IV
21 | 56601 Vysoké Mýto | CENOVÁ NABÍDKA
#N/A
#N/A
723928.6199
723928.6199 |  |  | ZAKÁZKA |  | Set Column width to
0 |  |  |  |  | 56
0 |  | Číslo: |  |  | 0
DPH 21 % ze základny: 723 929 |  | Zakázka: | Český Brod, podkrovní vestavba budovy čp.1, na p.č.st.7 |  | Český Brod, podkrovní vestavba budovy čp.1, na p.č.st.7
|  | Komentář: |  |  | 0
152025.0102
FIRMY
152025.0102 |  | ---: | ---
REALIZAČNÍ TÝM
|  | ---: | ---
ROZPOČET
|  | Celkem (bez DPH): | 723928.6199 | Kč
|  | DPH: | 152025.0102 | Kč
|  | Celkem včetně DPH: | 875953.6301 | Kč

## Rekapitulace
Český Brod, podkrovní vestavba budovy čp.1, na p.č.st.7 - Nabídka
| Popis | Cena | Hmotnost | DPH | Cena s DPH
S | S | 723928.6199 | 0.53258 | 152025.0102 | 875953.6301
S/. | .: Světelné a silnoproudé rozvody | 723928.6199 | 0.53258 | 152025.0102 | 875953.6301
S/./006 | 006: Úpravy povrchu | 2873.1 | 0.244 | 603.351 | 3476.451
S/./009 | 009: Ostatní konstrukce a práce | 21749.4 | 0 | 4567.374 | 26316.774
S/./740 | 740: Silnoproud | 699306.1199 | 0.28858 | 146854.2852 | 846160.4051
| Celkem (bez DPH) | 723928.6199
| DPH | 152025.0102
| DPH 21 % ze základny: 723 929 | 152025.0102
| Celkem (včetně DPH) | 875953.6301

## Zakázka
Český Brod, podkrovní vestavba budovy čp.1, na p.č.st.7 - Nabídka
|  | Poř. | Typ | Kód | Popis | MJ | Výměra | Jedn. Cena | Cena | Jedn. hmotn. | Hmotnost | Jedn. suť | Suť | Sazba DPH | DPH | Cena s DPH
S | 1 |  | Stavba |  | S |  |  |  | 723928.6199 |  | 0.53258 |  | 0.492 |  | 152025.0102 | 875953.6301
S/. | 2 |  | Objekt |  | .: Světelné a silnoproudé rozvody |  |  |  | 723928.6199 |  | 0.53258 |  | 0.492 |  | 152025.0102 | 875953.6301
S/./006 | 3 |  | Oddíl |  | 006: Úpravy povrchu |  |  |  | 2873.1 |  | 0.244 |  | 0 |  | 603.351 | 3476.451
|  | 1 | SP | 612135101 | Hrubá výplň rýh ve stěnách maltou jakékoli šířky rýhy | m2 | 6.1 | 471 | 2873.1 | 0.04 | 0.244 |  | 0 | 21 | 603.351 | 3476.451
S/./009 | 3 |  | Oddíl |  | 009: Ostatní konstrukce a práce |  |  |  | 21749.4 |  | 0 |  | 0.492 |  | 4567.374 | 26316.774
|  | 2 | SP | 973031714 | Vysekání kapes v klenbách z cihel na MV nebo MVC pro špalíky do 50x50x50 mm | kus | 76 | 72.4 | 5502.4 |  | 0 |  | 0 | 21 | 1155.504 | 6657.904
|  | 3 | SP | 973031716 | Vysekání kapes v klenbách z cihel na MV nebo MVC pro špalíky do 100x100x50 mm | kus | 67 | 115 | 7705 |  | 0 | 0.001 | 0.067 | 21 | 1618.05 | 9323.05
|  | 4 | SP | 974031121 | Vysekání rýh ve zdivu cihelném hl do 30 mm š do 30 mm | m | 35 | 80.6 | 2821 |  | 0 | 0.002 | 0.07 | 21 | 592.41 | 3413.41
|  | 5 | SP | 974031122 | Vysekání rýh ve zdivu cihelném hl do 30 mm š do 70 mm | m | 40 | 92.4 | 3696 |  | 0 | 0.004 | 0.16 | 21 | 776.16 | 4472.16
|  | 6 | SP | 974031134 | Vysekání rýh ve zdivu cihelném hl do 50 mm š do 150 mm | m | 15 | 135 | 2025 |  | 0 | 0.013 | 0.195 | 21 | 425.25 | 2450.25
S/./740 | 3 |  | Oddíl |  | 740: Silnoproud |  |  |  | 699306.1199 |  | 0.28858 |  | 0 |  | 146854.2852 | 846160.4051
|  | 7 | H | 34111005 | kabel instalační jádro Cu plné izolace PVC plášť PVC 450/750V (CYKY) 2x1,5mm2 | m | 45 | 13.8 | 621 | 0.0001 | 0.0045 |  | 0 | 21 | 130.41 | 751.41
|  | 8 | H | 34111030 | kabel instalační jádro Cu plné izolace PVC plášť PVC 450/750V (CYKY) 3x1,5mm2 | m | 903 | 17.9 | 16163.7 | 0.00012 | 0.10836 |  | 0 | 21 | 3394.377 | 19558.077
|  |  |  | Výkaz výměr: | 752+151 |  | 903
[5 empty] | 3C+3A |  | 0
|  | 9 | H | 34111036 | kabel instalační jádro Cu plné izolace PVC plášť PVC 450/750V (CYKY) 3x2,5mm2 | m | 462 | 29.4 | 13582.8 | 0.00017 | 0.07854 |  | 0 | 21 | 2852.388 | 16435.188
|  | 10 | H | 34111090 | kabel instalační jádro Cu plné izolace PVC plášť PVC 450/750V (CYKY) 5x1,5mm2 | m | 323 | 29.5 | 9528.5 | 0.00016 | 0.05168 |  | 0 | 21 | 2000.985 | 11529.485
|  | 11 | H | 34111094 | kabel instalační jádro Cu plné izolace PVC plášť PVC 450/750V (CYKY) 5x2,5mm2 | m | 10 | 50.1 | 501 | 0.00025 | 0.0025 |  | 0 | 21 | 105.21 | 606.21
|  | 12 | H | 34111100 | kabel instalační jádro Cu plné izolace PVC plášť PVC 450/750V (CYKY) 5x6mm2 | m | 25 | 120 | 3000 | 0.00053 | 0.01325 |  | 0 | 21 | 630 | 3630
|  | 13 | H | 34113148 | kabel ovládací průmyslový stíněný laminovanou Al fólií s příložným Cu drátem jádro Cu plné izolace PVC plášť PVC 250V (JYTY) 2x1,00mm2 | m | 5 | 12.6 | 63 | 5e-05 | 0.00025 |  | 0 | 21 | 13.23 | 76.23
|  | 14 | H | 34140844 | vodič propojovací jádro Cu lanované izolace PVC 450/750V (H07V-R) 1x6mm2 | m | 45 | 24.2 | 1089 | 9e-05 | 0.00405 |  | 0 | 21 | 228.69 | 1317.69
|  | 15 | H | 34140846 | vodič propojovací jádro Cu lanované izolace PVC 450/750V (H07V-R) 1x10mm2 | m | 25 | 40 | 1000 | 0.00015 | 0.00375 |  | 0 | 21 | 210 | 1210
|  | 16 | H | 34535000 | spínač kompletní, zápustný, jednopólový, řazení 1, šroubové svorky | kus | 11 | 76.3 | 839.3 | 4e-05 | 0.00044 |  | 0 | 21 | 176.253 | 1015.553
|  | 17 | H | 34535002 | přepínač sériový kompletní, zápustný, řazení 5, šroubové svorky | kus | 3 | 126 | 378 | 5e-05 | 0.00015 |  | 0 | 21 | 79.38 | 457.38
|  | 18 | H | 34535003 | přepínač střídavý kompletní, zápustný, řazení 6, šroubové svorky | kus | 7 | 82.6 | 578.2 | 4e-05 | 0.00028 |  | 0 | 21 | 121.422 | 699.622
|  | 19 | H | 34535004 | přepínač křížový kompletní, zápustný, řazení 7, šroubové svorky | kus | 1 | 121 | 121 | 6e-05 | 6e-05 |  | 0 | 21 | 25.41 | 146.41
|  | 20 | H | 34535007 | přepínač střídavý dvojitý kompletní, zápustný, řazení 6+6(6+1), šroubové svorky | kus | 1 | 137 | 137 | 6e-05 | 6e-05 |  | 0 | 21 | 28.77 | 165.77
|  | 21 | H | 34535008 | ovládač zapínací kompletní, zápustný, řazení 1/0, šroubové svorky | kus | 2 | 72.3 | 144.6 | 4e-05 | 8e-05 |  | 0 | 21 | 30.366 | 174.966
|  | 22 | H | 34555202 | zásuvka zápustná jednonásobná chráněná, šroubové svorky | kus | 32 | 81.3 | 2601.6 | 7e-05 | 0.00224 |  | 0 | 21 | 546.336 | 3147.936
|  | 23 | H | 34555204 | zásuvka zápustná jednonásobná, s optickou přepěťovou ochranou, šroubové svorky | kus | 10 | 950 | 9500 | 0.00014 | 0.0014 |  | 0 | 21 | 1995 | 11495
|  | 24 | H | 34555235 | zásuvka nástěnná jednonásobná s víčkem, IP44, bezšroubové svorky, černá | kus | 1 | 165 | 165 | 0.0001 | 0.0001 |  | 0 | 21 | 34.65 | 199.65
|  | 25 | H | 34571074 | trubka elektroinstalační ohebná z PVC (EN) 2332 | m | 15 | 22.5 | 337.5 | 0.0001 | 0.0015 |  | 0 | 21 | 70.875 | 408.375
|  | 26 | H | 34571076 | trubka elektroinstalační ohebná z PVC (EN) 2350 | m | 5 | 47.7 | 238.5 | 0.00017 | 0.00085 |  | 0 | 21 | 50.085 | 288.585
|  | 27 | H | 34571451 | krabice pod omítku PVC přístrojová kruhová D 70mm hluboká | kus | 76 | 34.2 | 2599.2 | 5e-05 | 0.0038 |  | 0 | 21 | 545.832 | 3145.032
|  | 28 | H | 34571499 | krabice lištová PVC odbočná čtvercová se svorkovnicí 80x80mm | kus | 15 | 103 | 1545 | 9e-05 | 0.00135 |  | 0 | 21 | 324.45 | 1869.45
|  | 29 | H | 34571521 | krabice pod omítku PVC odbočná kruhová D 70mm s víčkem a svorkovnicí | kus | 72 | 70.1 | 5047.2 | 9e-05 | 0.00648 |  | 0 | 21 | 1059.912 | 6107.112
|  | 30 | H | 34571563 | krabice pod omítku PVC odbočná kruhová D 100mm s víčkem a svorkovnicí | kus | 10 | 180 | 1800 | 0.00019 | 0.0019 |  | 0 | 21 | 378 | 2178
|  | 31 | H | 35441895 | svorka připojovací k připojení kovových částí | kus | 5 | 16.1 | 80.5 | 0.00016 | 0.0008 |  | 0 | 21 | 16.905 | 97.405
|  | 32 | H | 35441997 | svorka na potrubí 1/2" - 22mm, FeZn | kus | 3 | 31.9 | 95.7 | 7e-05 | 0.00021 |  | 0 | 21 | 20.097 | 115.797
|  | 33 | SP | 741110042 | Montáž trubka plastová ohebná D přes 23 do 35 mm uložená pevně | m | 15 | 45.5 | 682.5 |  | 0 |  | 0 | 21 | 143.325 | 825.825
|  | 34 | SP | 741110043 | Montáž trubka plastová ohebná D přes 35 mm uložená pevně | m | 5 | 50.6 | 253 |  | 0 |  | 0 | 21 | 53.13 | 306.13
|  | 35 | SP | 741112001 | Montáž krabice zapuštěná plastová kruhová | kus | 82 | 85.8 | 7035.6 |  | 0 |  | 0 | 21 | 1477.476 | 8513.076
|  | 36 | SP | 741112021 | Montáž krabice nástěnná plastová čtyřhranná do 100x100 mm | kus | 15 | 86.2 | 1293 |  | 0 |  | 0 | 21 | 271.53 | 1564.53
|  | 37 | SP | 741112061 | Montáž krabice přístrojová zapuštěná plastová kruhová | kus | 76 | 39 | 2964 |  | 0 |  | 0 | 21 | 622.44 | 3586.44
|  | 38 | SP | 741120001 | Montáž vodič Cu izolovaný plný a laněný žíla 0,35-6 mm2 pod omítku (např. CY) | m | 45 | 31.6 | 1422 |  | 0 |  | 0 | 21 | 298.62 | 1720.62
|  | 39 | SP | 741120003 | Montáž vodič Cu izolovaný plný a laněný žíla 10-16 mm2 pod omítku (např. CY) | m | 25 | 33.4 | 835 |  | 0 |  | 0 | 21 | 175.35 | 1010.35
|  | 40 | SP | 741122601 | Montáž kabel Cu plný kulatý žíla 2x1,5 až 6 mm2 uložený pevně (např. CYKY) | m | 45 | 45.5 | 2047.5 |  | 0 |  | 0 | 21 | 429.975 | 2477.475
|  | 41 | SP | 741122611 | Montáž kabel Cu plný kulatý žíla 3x1,5 až 6 mm2 uložený pevně (např. CYKY) | m | 1365 | 45.5 | 62107.5 |  | 0 |  | 0 | 21 | 13042.575 | 75150.075
|  | 42 | SP | 741122641 | Montáž kabel Cu plný kulatý žíla 5x1,5 až 2,5 mm2 uložený pevně (např. CYKY) | m | 333 | 45.5 | 15151.5 |  | 0 |  | 0 | 21 | 3181.815 | 18333.315
|  | 43 | SP | 741122642 | Montáž kabel Cu plný kulatý žíla 5x4 až 6 mm2 uložený pevně (např. CYKY) | m | 25 | 48.5 | 1212.5 |  | 0 |  | 0 | 21 | 254.625 | 1467.125
|  | 44 | SP | 741130001 | Ukončení vodič izolovaný do 2,5 mm2 v rozváděči nebo na přístroji | kus | 102 | 24.2 | 2468.4 |  | 0 |  | 0 | 21 | 518.364 | 2986.764
|  | 45 | SP | 741130004 | Ukončení vodič izolovaný do 6 mm2 v rozváděči nebo na přístroji | kus | 10 | 32.2 | 322 |  | 0 |  | 0 | 21 | 67.62 | 389.62
|  | 46 | SP | 741310101 | Montáž spínač (polo)zapuštěný bezšroubové připojení 1-jednopólový se zapojením vodičů | kus | 11 | 57.5 | 632.5 |  | 0 |  | 0 | 21 | 132.825 | 765.325
|  | 47 | SP | 741310112 | Montáž ovladač (polo)zapuštěný bezšroubové připojení 1/0-tlačítkový zapínací se zapojením vodičů | kus | 2 | 57.5 | 115 |  | 0 |  | 0 | 21 | 24.15 | 139.15
|  | 48 | SP | 741310121 | Montáž přepínač (polo)zapuštěný bezšroubové připojení 5-seriový se zapojením vodičů | kus | 3 | 66.1 | 198.3 |  | 0 |  | 0 | 21 | 41.643 | 239.943
|  | 49 | SP | 741310122 | Montáž přepínač (polo)zapuštěný bezšroubové připojení 6-střídavý se zapojením vodičů | kus | 7 | 66.1 | 462.7 |  | 0 |  | 0 | 21 | 97.167 | 559.867
|  | 50 | SP | 741310125 | Montáž přepínač (polo)zapuštěný bezšroubové připojení 6+6-dvojitý střídavý se zapojením vodičů | kus | 1 | 136.0199 | 136.0199 |  | 0 |  | 0 | 21 | 28.5642 | 164.5841
|  | 51 | SP | 741310126 | Montáž přepínač (polo)zapuštěný bezšroubové připojení 7-křížový se zapojením vodičů | kus | 1 | 74.2 | 74.2 |  | 0 |  | 0 | 21 | 15.582 | 89.782
|  | 52 | SP | 741313002 | Montáž zásuvka (polo)zapuštěná bezšroubové připojení 2P+PE dvojí zapojení - průběžná se zapojením vodičů | kus | 32 | 127 | 4064 |  | 0 |  | 0 | 21 | 853.44 | 4917.44
|  | 53 | SP | 741313005 | Montáž zásuvka (polo)zapuštěná bezšroubové připojení 2P + PE s přepěťovou ochranou se zapojením vodičů | kus | 10 | 116 | 1160 |  | 0 |  | 0 | 21 | 243.6 | 1403.6
|  | 54 | SP | 741420022 | Montáž svorka hromosvodná se 3 a více šrouby | kus | 5 | 151 | 755 |  | 0 |  | 0 | 21 | 158.55 | 913.55
|  | 55 | SP | 741420031 | Montáž svorka hromosvodná na potrubí D do 200 mm se zhotovením | kus | 3 | 192 | 576 |  | 0 |  | 0 | 21 | 120.96 | 696.96
|  | 56 | SP | 741910511 | Montáž se zhotovením konstrukce pro upevnění přístrojů do 5 kg | kus | 5 | 134 | 670 |  | 0 |  | 0 | 21 | 140.7 | 810.7
|  | 57 | SP | 741910513 | Montáž se zhotovením konstrukce pro upevnění přístrojů přes 10 do 50 kg | kus | 15 | 360 | 5400 |  | 0 |  | 0 | 21 | 1134 | 6534
|  | 58 | SP | 741910514 | Montáž se zhotovením konstrukce pro upevnění přístrojů přes 50 do 100 kg | kus | 1 | 442 | 442 |  | 0 |  | 0 | 21 | 92.82 | 534.82
|  | 59 | H | XE012 | Ekvipotenciální přípojnice EP-R15-B - do krabice KT250.,vč.montáže | kus | 1 | 820 | 820 |  | 0 |  | 0 | 21 | 172.2 | 992.2
|  | 60 | H | XE027 | Signalizační systém pro imobilní - trafo FLM 1000, vč. krab. + rámečku | kus | 1 | 1970 | 1970 |  | 0 |  | 0 | 21 | 413.7 | 2383.7
|  | 61 | H | XE0271 | Signalizační systém pro imobilní - kontrolní modul s alarmem FEH 2001, vč. krab. + rámečku | kus | 1 | 2886 | 2886 |  | 0 |  | 0 | 21 | 606.06 | 3492.06
|  | 62 | H | XE0272 | Signalizační systém pro imobilní - potvrzovací tlačítko FAP 1001, vč. krab. + rámečku | kus | 1 | 1966 | 1966 |  | 0 |  | 0 | 21 | 412.86 | 2378.86
|  | 63 | H | XE0273 | Signalizační systém pro imobilní - tlačítko signální prosvětlené FAP 2001, vč. krab. + rámečku | kus | 2 | 1499 | 2998 |  | 0 |  | 0 | 21 | 629.58 | 3627.58
|  | 64 | H | XE0274 | Signalizační systém pro imobilní - sdělovací kabel J-Y(St)-Y 2x2x0,8 mm | m | 25 | 18.5 | 462.5 |  | 0 |  | 0 | 21 | 97.125 | 559.625
|  | 65 | H | XE0275 | Signalizační systém pro imobilní - montáž | ks | 1 | 2500 | 2500 |  | 0 |  | 0 | 21 | 525 | 3025
|  | 66 | H | XE028 | Časové relé, instalace do krabice SMR-T- zpožděné vypnutí ventilátoru,vč. montáže | kus | 8 | 582 | 4656 |  | 0 |  | 0 | 21 | 977.76 | 5633.76
|  | 67 | H | XE029 | Snímač pohybu - 1 relé | kus | 5 | 1678 | 8390 |  | 0 |  | 0 | 21 | 1761.9 | 10151.9
|  | 68 | H | XE030 | Snímač pohybu - 2 relé ( ovládání ventilátoru) | kus | 6 | 1980 | 11880 |  | 0 |  | 0 | 21 | 2494.8 | 14374.8
|  | 69 | H | XE031 | Chránička na kabely černá Creative-tube RM04, opletená hedvábím | m | 40 | 154 | 6160 |  | 0 |  | 0 | 21 | 1293.6 | 7453.6
|  | 70 | H | XE040 | Rám podlahové krabice - 330x260x62 mm | kus | 3 | 1581 | 4743 |  | 0 |  | 0 | 21 | 996.03 | 5739.03
|  | 71 | H | XE041 | Podlahová krabice univerzální 332x250 x 80-95 mm | kus | 3 | 1200 | 3600 |  | 0 |  | 0 | 21 | 756 | 4356
|  | 72 | H | XE042 | Krabice přístrojová podlahová | kus | 6 | 118 | 708 |  | 0 |  | 0 | 21 | 148.68 | 856.68
|  | 73 | H | XE043 | Podložka přístrojová pro modulární přístroje | kus | 6 | 77 | 462 |  | 0 |  | 0 | 21 | 97.02 | 559.02
|  | 74 | H | XE044 | Zásuvka 45x45mm, s ochr.před přepětím ,16A,230V, instal.do podlahové krabic,vč. montáže a zapojení | kus | 12 | 1100 | 13200 |  | 0 |  | 0 | 21 | 2772 | 15972
|  | 75 | H | XE045 | Zásuvka RJ45, instal.do podlahové krabic,vč. montáže a zapojení | kus | 12 | 650 | 7800 |  | 0 |  | 0 | 21 | 1638 | 9438
|  | 76 | H | XE051 | E (1) - svítidlo stropní závěsné GEO PL 12000, K000K,11500lm, 93 W | kus | 4 | 17736 | 70944 |  | 0 |  | 0 | 21 | 14898.24 | 85842.24
|  | 77 | H | XE052 | B (2) - svítidlo stropní zápustné SPMI 1500, 4000K, 1500 lm, 15 W | kus | 10 | 1330 | 13300 |  | 0 |  | 0 | 21 | 2793 | 16093
|  | 78 | H | XE053 | C (3) - svítidlo stropní zápustné SPMI 1000, 4000K, 1000 lm, 10 W | kus | 11 | 1110 | 12210 |  | 0 |  | 0 | 21 | 2564.1 | 14774.1
|  | 79 | H | XE054 | P (4) - zápustný profil do SDK podhledu ALUMIA Larko+LED pásek, 1972 lm /1m, 4K | m | 8 | 1155 | 9240 |  | 0 |  | 0 | 21 | 1940.4 | 11180.4
|  | 80 | H | XE055 | D-N (5) - stropní a nástěnné svítidlo BRSB, 2700 lm, 3000K, s nouzovým modulem | kus | 11 | 3590 | 39490 |  | 0 |  | 0 | 21 | 8292.9 | 47782.9
|  | 81 | H | XE056 | F (6) - stropní závěsné svítidlo HLP4000LKO, 4500 lm, 4000K, 33 W | kus | 13 | 3700 | 48100 |  | 0 |  | 0 | 21 | 10101 | 58201
|  | 82 | H | XE057 | G (7) - lištový systém s bodovými svítidly ST151T LED 30S/930 wb bk, černé, 2594lm, 4000K - LIŠTA | m | 44.3 | 545 | 24143.5 |  | 0 |  | 0 | 21 | 5070.135 | 29213.635
|  | 83 | H | XE057 | G (7) - lištový systém s bodovými svítidly ST151T LED 30S/930 wb bk, černé, 2594lm, 4000K - SVÍTIDLO | kus | 29 | 579 | 16791 |  | 0 |  | 0 | 21 | 3526.11 | 20317.11
|  | 84 | H | XE058 | H-N (8) - stropní přisazené svítidlo EVO600, černé, 5000lm, 4000K, s nouzovým modulem | kus | 1 | 2670 | 2670 |  | 0 |  | 0 | 21 | 560.7 | 3230.7
|  | 85 | H | XE059 | Na (9a) - nouzové svítidlo přisazené s piktogramem PS 27, INFINITY II B, 2W | kus | 6 | 1710 | 10260 |  | 0 |  | 0 | 21 | 2154.6 | 12414.6
|  | 86 | H | XE059 | Nb (9b) - nouzové svítidlo přisazené s piktogramem PS 61 (hydrant), INFINITY II B, 2W | kus | 1 | 1710 | 1710 |  | 0 |  | 0 | 21 | 359.1 | 2069.1
|  | 87 | H | XE059 | Nc (9c) - svítidlo přisazené bez piktogramu , INFINITY II B, 2W, s nouzovým zdrojem | kus | 5 | 1452 | 7260 |  | 0 |  | 0 | 21 | 1524.6 | 8784.6
|  | 88 | MP | XE060 | Recyklace svítidel | kus | 99 | 8.4 | 831.6 |  | 0 |  | 0 | 21 | 174.636 | 1006.236
|  | 89 | MP | XE061 | Montáž svítidel | kus | 99 | 300 | 29700 |  | 0 |  | 0 | 21 | 6237 | 35937
|  | 90 | H | XE34 | Rozvodnice RE - úprava, navýšení - cena dle specifikace | kus | 1 | 4324 | 4324 |  | 0 |  | 0 | 21 | 908.04 | 5232.04
|  | 91 | H | XE36 | Rozvodnice RS 3 - úprava, doplnění - cena dle specifikace | kus | 1 | 10534 | 10534 |  | 0 |  | 0 | 21 | 2212.14 | 12746.14
|  | 92 | H | XE37 | Rozvodnice RS 4 - cena dle specifikace | kus | 1 | 45809 | 45809 |  | 0 |  | 0 | 21 | 9619.89 | 55428.89
|  | 93 | H | XE461 | Protipožární tmel , ucpávky | kus | 5 | 410 | 2050 |  | 0 |  | 0 | 21 | 430.5 | 2480.5
|  | 94 | H | XE471 | Kabelový žlab drátěný 50/50, žárový zinek | m | 40 | 165 | 6600 |  | 0 |  | 0 | 21 | 1386 | 7986
|  | 95 | H | XE4741 | Spojka žlabu SZM 1 | kus | 40 | 26 | 1040 |  | 0 |  | 0 | 21 | 218.4 | 1258.4
|  | 96 | H | XE4742 | Spojka uzemňovací SUM1 | kus | 20 | 83 | 1660 |  | 0 |  | 0 | 21 | 348.6 | 2008.6
|  | 97 | MP | XE599 | Montáž a zapojení podlahových krabic | kus | 3 | 1500 | 4500 |  | 0 |  | 0 | 21 | 945 | 5445
|  | 98 | MP | XE600 | Montáž a zapojení ventilátorů, VZT jednotky | kus | 9 | 700 | 6300 |  | 0 |  | 0 | 21 | 1323 | 7623
|  | 99 | MP | XE601 | Montáž a zapojení rozvaděče, úprava stávajících rozvaděčů | kus | 3 | 2500 | 7500 |  | 0 |  | 0 | 21 | 1575 | 9075
|  | 100 | MP | XE604 | Montáž a zapojení pohybových čidel,apod | kus | 11 | 650 | 7150 |  | 0 |  | 0 | 21 | 1501.5 | 8651.5
|  | 101 | MP | XE605 | Demontáž stávající ochrany před bleskem | hod | 16 | 450 | 7200 |  | 0 |  | 0 | 21 | 1512 | 8712
|  | 102 | MP | XE606 | Zpětná montáž stávající ochrany před bleskem, vč. příp. doplnění materiálu | hod | 25 | 450 | 11250 |  | 0 |  | 0 | 21 | 2362.5 | 13612.5
|  | 103 | MP | XE608 | Kooperace s dodavateli vzduchotechniky | hod | 6 | 450 | 2700 |  | 0 |  | 0 | 21 | 567 | 3267
|  | 104 | MP | XE609 | Kooperace s HSV | hod | 8 | 450 | 3600 |  | 0 |  | 0 | 21 | 756 | 4356
|  | 105 | MP | XE610 | Konzultace revizního technika s dodavateli stavby | hod | 4 | 500 | 2000 |  | 0 |  | 0 | 21 | 420 | 2420
|  | 106 | MP | XE902 | Podružný materiál | soubor | 1 | 12000 | 12000 |  | 0 |  | 0 | 21 | 2520 | 14520
|  | 107 | MP | XE91 | Komplexní vyzkoušení | hod | 8 | 500 | 4000 |  | 0 |  | 0 | 21 | 840 | 4840
|  | 108 | MP | XE93 | Provedení revizních zkoušek, vč. revizní zprávy dle ČSN 33 1500, ČSN 33 2000-6 ed.2 | hod | 16 | 500 | 8000 |  | 0 |  | 0 | 21 | 1680 | 9680
|  | 109 | MP | XE94 | Projektová dokumentace skutečného provedení stavby | soubor | 1 | 5000 | 5000 |  | 0 |  | 0 | 21 | 1050 | 6050

## Figury
Figura | Výraz | Hodnota | Popis