## Rekapitulace stavby
Export Komplet | [28 empty] | 2.0 | [5 empty] | False | False | {e34cbe28-314c-46f9-a50c-d5416b4c1e77}
[20 empty] | >> skryté sloupce << | [13 empty] | 0,01 | 21
[34 empty] | 0,01 | 12
|  | REKAPITULACE STAVBY | [18 empty] | v --- níže se nacházejí doplnkové a pomocné údaje k sestavám --- v | [11 empty] | Návod na vyplnění | 0,001
|  | Kód: |  |  |  |  | 120 | [25 empty] | Měnit lze pouze buňky se žlutým podbarvením! 1) na prvním listu Rekapitulace stavby vyplňte v sestavě a) Souhrnný list - údaje o Uchazeči (přenesou se do ostatních sestav i v jiných listech) b) Rekapitulace objektů - potřebné Ostatní náklady 2) na vybraných listech vyplňte v sestavě a) Krycí list - údaje o Uchazeči, pokud se liší od údajů o Uchazeči na Souhrnném listu (údaje se přenesou do ostatních sestav v daném listu) b) Rekapitulace rozpočtu - potřebné Ostatní náklady c) Celkové náklady za stavbu - ceny u položek - množství, pokud má žluté podbarvení - a v případě potřeby poznámku (ta je ve skrytém sloupci) | 0,01
|  | Stavba: |  |  |  |  | Podkrovní vestavba budovy č.p. 1 v Českém Brodě | [26 empty] | 0,01
|  | KSO: | [13 empty] | CC-CZ: | [17 empty] | 0,01
|  | Místo: |  |  |  |  | parc. č. st. 7 v Českém Brodě | [8 empty] | Datum: |  | 30. 8. 2023 | [15 empty] | 0,01
0,01
|  | Zadavatel: | [13 empty] | IČ: | [17 empty] | 0,01
[16 empty] | DIČ: | [17 empty] | 0,01
0,01
|  | Uchazeč: | [13 empty] | IČ: |  | Vyplň údaj | [15 empty] | 0,01
|  |  | Vyplň údaj | [12 empty] | DIČ: |  | Vyplň údaj | [15 empty] | 0,01
False
|  | Projektant: | [13 empty] | IČ: | [17 empty] | False
[16 empty] | DIČ: | [17 empty] | True
0,01
|  | Zpracovatel: | [13 empty] | IČ: | [17 empty] | 0,01
[16 empty] | DIČ: | [17 empty] | True
Poznámka:
|  | Cena bez DPH | [13 empty] | 0
[8 empty] | Sazba daně |  |  | Základ daně |  |  |  |  | Výše daně
|  | DPH |  | základní |  |  |  | 21% |  |  | 0 |  |  |  |  | 0
|  |  |  | snížená |  |  |  | 12% |  |  | 0 |  |  |  |  | 0
|  |  |  | zákl. přenesená |  |  |  | 21% |  |  | 0 |  |  |  |  | 0
|  |  |  | sníž. přenesená |  |  |  | 12% |  |  | 0 |  |  |  |  | 0
|  |  |  | nulová |  |  |  | 0% |  |  | 0 |  |  |  |  | 0
|  | Cena s DPH | [6 empty] | v |  |  | CZK |  |  |  | 0
|  | Projektant | [11 empty] | Zpracovatel
|  | Datum a podpis: | [7 empty] | Razítko |  |  |  | Datum a podpis: |  |  | Razítko
|  | Objednavatel | [11 empty] | Uchazeč
|  | Datum a podpis: | [7 empty] | Razítko |  |  |  | Datum a podpis: |  |  | Razítko
REKAPITULACE OBJEKTŮ STAVBY A SOUPISŮ PRACÍ
| Kód: | [6 empty] | 120
| Stavba: | [6 empty] | Podkrovní vestavba budovy č.p. 1 v Českém Brodě
| Místo: | [6 empty] | parc. č. st. 7 v Českém Brodě | [6 empty] | Datum: |  | 30. 8. 2023
| Zadavatel: | [13 empty] | Projektant: | [5 empty] | Informatívní údaje z listů zakázek
| Uchazeč: | [13 empty] | Zpracovatel:
| Kód |  |  |  | Popis | [7 empty] | Cena bez DPH [CZK] |  |  |  |  | Cena s DPH [CZK] | Typ |  | z toho Ostat. náklady [CZK] | DPH [CZK] | Normohodiny [h] | DPH základní [CZK] | DPH snížená [CZK] | DPH základní přenesená [CZK] | DPH snížená přenesená [CZK] | Základna DPH základní | Základna DPH snížená | Základna DPH zákl. přenesená | Základna DPH sníž. přenesená | Základna DPH nulová
| Náklady z rozpočtů | [11 empty] | 0 |  |  |  |  | 0 |  |  | 0 | 0 | 0 | 0 | 0 | 0 | 0 | 0 | 0 | 0 | 0 | 0 |  | D | 0 | ###NOIMPORT### | IMPORT | {e34cbe28-314c-46f9-a50c-d5416b4c1e77} | {00000000-0000-0000-0000-000000000000}
/ |  | 1 |  |  |  | Architektonicko-stavební část | [6 empty] | 0 |  |  |  |  | 0 | STA |  | 0 | 0 | 0 | 0 | 0 | 0 | 0 | 0 | 0 | 0 | 0 | 0 |  |  | 1 |  | IMPORT | {6a29b648-75f2-450f-a68a-9ba6aa951a9c} | {e34cbe28-314c-46f9-a50c-d5416b4c1e77} | 2
/ |  | 2 |  |  |  | Ústřední topení | [6 empty] | 0 |  |  |  |  | 0 | STA |  | 0 | 0 | 0 | 0 | 0 | 0 | 0 | 0 | 0 | 0 | 0 | 0 |  |  | 1 |  | IMPORT | {97ef48b7-f5ba-4226-a189-ec909904d0c8} | {e34cbe28-314c-46f9-a50c-d5416b4c1e77} | 2
/ |  | 3 |  |  |  | Zdravotechnika | [6 empty] | 0 |  |  |  |  | 0 | STA |  | 0 | 0 | 0 | 0 | 0 | 0 | 0 | 0 | 0 | 0 | 0 | 0 |  |  | 1 |  | IMPORT | {32c3e1d1-c575-478e-99e6-36b44195d34e} | {e34cbe28-314c-46f9-a50c-d5416b4c1e77} | 2
/ |  | 4 |  |  |  | Vzduchotechnika | [6 empty] | 0 |  |  |  |  | 0 | STA |  | 0 | 0 | 0 | 0 | 0 | 0 | 0 | 0 | 0 | 0 | 0 | 0 |  |  | 1 |  | IMPORT | {26f79422-d116-4205-ab01-0dda11b79d8d} | {e34cbe28-314c-46f9-a50c-d5416b4c1e77} | 2
/ |  | 5 |  |  |  | Elektroinstalace - silnoproud | [6 empty] | 0 |  |  |  |  | 0 | STA |  | 0 | 0 | 0 | 0 | 0 | 0 | 0 | 0 | 0 | 0 | 0 | 0 |  |  | 1 |  | IMPORT | {f07ff7a7-d7f2-4802-a5a6-c5314b4a553c} | {e34cbe28-314c-46f9-a50c-d5416b4c1e77} | 2
/ |  | 6 |  |  |  | Elektroinstalace - slaboproud | [6 empty] | 0 |  |  |  |  | 0 | STA |  | 0 | 0 | 0 | 0 | 0 | 0 | 0 | 0 | 0 | 0 | 0 | 0 |  |  | 1 |  | IMPORT | {46ac271a-425e-42b5-8bb0-26393ae5475e} | {e34cbe28-314c-46f9-a50c-d5416b4c1e77} | 2
/ |  | 7 |  |  |  | Vedlejší a ostatní náklady | [6 empty] | 0 |  |  |  |  | 0 | STA |  | 0 | 0 | 0 | 0 | 0 | 0 | 0 | 0 | 0 | 0 | 0 | 0 |  |  | 1 |  | IMPORT | {9b10a865-f201-4b9b-979d-91c1b0f9c52e} | {e34cbe28-314c-46f9-a50c-d5416b4c1e77} | 2

## 1 - Architektonicko-stave...
[9 empty] | >> skryté sloupce << | [9 empty] | {6a29b648-75f2-450f-a68a-9ba6aa951a9c}
2
| KRYCÍ LIST SOUPISU PRACÍ | [8 empty] | v --- níže se nacházejí doplnkové a pomocné údaje k sestavám --- v | [8 empty] | False
Stavba:
Podkrovní vestavba budovy č.p. 1 v Českém Brodě
Objekt:
1 - Architektonicko-stavební část
| KSO: |  |  |  |  | CC-CZ:
| Místo: |  | parc. č. st. 7 v Českém Brodě |  |  | Datum: | 30. 8. 2023
| Zadavatel: |  |  |  |  | IČ:
DIČ:
| Uchazeč: |  |  |  |  | IČ: | Vyplň údaj
|  | Vyplň údaj |  |  |  | DIČ: | Vyplň údaj
| Projektant: |  |  |  |  | IČ:
DIČ:
| Zpracovatel: |  |  |  |  | IČ:
DIČ:
Poznámka:
| Cena bez DPH | [5 empty] | 0
|  |  | Základ daně |  |  | Sazba daně | Výše daně
| DPH | základní | 0 |  |  | 21% | 0
|  | snížená | 0 |  |  | 12% | 0
|  | zákl. přenesená | 0 |  |  | 21% | 0
|  | sníž. přenesená | 0 |  |  | 12% | 0
|  | nulová | 0 |  |  | 0% | 0
| Cena s DPH |  |  | v | CZK |  | 0
| Projektant |  |  | Zpracovatel
| Datum a podpis: |  | Razítko | Datum a podpis: |  |  | Razítko
| Objednavatel |  |  | Uchazeč
| Datum a podpis: |  | Razítko | Datum a podpis: |  |  | Razítko
REKAPITULACE ČLENĚNÍ SOUPISU PRACÍ
Stavba:
Podkrovní vestavba budovy č.p. 1 v Českém Brodě
Objekt:
1 - Architektonicko-stavební část
Místo: |  |  | parc. č. st. 7 v Českém Brodě |  |  | Datum: | 30. 8. 2023
Zadavatel: | [5 empty] | Projektant:
Uchazeč: |  |  | Vyplň údaj |  |  | Zpracovatel:
Kód dílu - Popis | [6 empty] | Cena celkem [CZK]
Náklady ze soupisu prací | [6 empty] | 0 | [12 empty] | -1
| HSV - Práce a dodávky HSV | [5 empty] | 0
| 3 - Svislé a kompletní konstrukce | [5 empty] | 0
| 4 - Vodorovné konstrukce | [5 empty] | 0
| 6 - Úpravy povrchů, podlahy a osazování výplní | [5 empty] | 0
| 9 - Ostatní konstrukce a práce, bourání | [5 empty] | 0
| 997 - Přesun sutě | [5 empty] | 0
| 998 - Přesun hmot | [5 empty] | 0
| PSV - Práce a dodávky PSV | [5 empty] | 0
| 713 - Izolace tepelné | [5 empty] | 0
| 762 - Konstrukce tesařské | [5 empty] | 0
| 763 - Konstrukce suché výstavby | [5 empty] | 0
| 764 - Konstrukce klempířské | [5 empty] | 0
| 765 - Krytina skládaná | [5 empty] | 0
| 766 - Konstrukce truhlářské | [5 empty] | 0
| 767 - Konstrukce zámečnické | [5 empty] | 0
| 771 - Podlahy z dlaždic | [5 empty] | 0
| 775 - Podlahy skládané | [5 empty] | 0
| 776 - Podlahy povlakové | [5 empty] | 0
| 777 - Podlahy lité | [5 empty] | 0
| 783 - Dokončovací práce - nátěry | [5 empty] | 0
| 784 - Dokončovací práce - malby a tapety | [5 empty] | 0
SOUPIS PRACÍ
Stavba:
Podkrovní vestavba budovy č.p. 1 v Českém Brodě
Objekt:
1 - Architektonicko-stavební část
Místo: |  |  | parc. č. st. 7 v Českém Brodě |  |  | Datum: | 30. 8. 2023
Zadavatel: | [5 empty] | Projektant:
Uchazeč: |  |  | Vyplň údaj |  |  | Zpracovatel:
PČ | Typ | Kód | Popis | MJ | Množství | J.cena [CZK] | Cena celkem [CZK] | Cenová soustava |  |  | DPH | J. Nh [h] | Nh celkem [h] | J. hmotnost [t] | Hmotnost celkem [t] | J. suť [t] | Suť Celkem [t]
Náklady soupisu celkem | [6 empty] | 0 | [5 empty] | 0 |  | 322.0171 |  | 80.2231 |  | D | -1 | [10 empty] | 0
| D | HSV | Práce a dodávky HSV |  |  |  | 0 | [5 empty] | 0 |  | 199.2262 |  | 35.6122 | 1 | D | 0 |  |  |  | ROZPOCET | [6 empty] | 0
| D | 3 | Svislé a kompletní konstrukce |  |  |  | 0 | [5 empty] | 0 |  | 26.874 |  | 0 | 1 | D | 1 |  |  |  | ROZPOCET | [6 empty] | 0
1 | K | 317944323 | Válcované nosníky č.14 až 22 dodatečně osazované do připravených otvorů | t | 1.038 |  | 0 |  |  |  | základní |  | 0 | 1.09 | 1.1314 | 0 | 0 | 4 | K | 2 |  |  |  | ROZPOCET | 0 | 0 | 0 | 0 | 0 | 1 | 0 | 4 | -199828786
| P |  | Poznámka k položce: v 15% ztratném je započítán i podlakldní plech 200/8 - viz. výkres D.1.2 | [15 empty] | P | 2
| VV |  | "IPE 200" ((2,35*3)+(4,75*7))*22,40*1,15 |  | 1038.128 | [13 empty] | VV | 2 | 2 | True | 0 | ROZPOCET
| VV |  | 1038,128*0,001 'Přepočtené koeficientem množství |  | 1.038 | [13 empty] | VV | 2 | 2 | False | 1 | ROZPOCET
2 | K | 317944325 | Válcované nosníky č.24 a vyšší dodatečně osazované do připravených otvorů | t | 23.617 |  | 0 |  |  |  | základní |  | 0 | 1.09 | 25.7425 | 0 | 0 | 4 | K | 2 |  |  |  | ROZPOCET | 0 | 0 | 0 | 0 | 0 | 1 | 0 | 4 | 1691608352
| P |  | Poznámka k položce: v 15% ztratném je započítán i podlakldní plech 200/8 - viz. výkres D.1.2 | [15 empty] | P | 2
| VV |  | "IPE 300" ((1,80*3)+(4,00*2)+(4,20*2)+5,00+(8,35*6)+(8,75*18))*42,20*1,15 |  | 11375.432 | [13 empty] | VV | 2 | 2 | True | 0 | ROZPOCET
| VV |  | "IPE 330" (7,00+(9,00*9)+(9,20*14))*49,10*1,15 |  | 12241.612 | [13 empty] | VV | 2 | 2 | True | 0 | ROZPOCET
| VV |  | 23617,044*0,001 'Přepočtené koeficientem množství |  | 23.617 | [13 empty] | VV | 2 | 2 | False | 1 | ROZPOCET
| D | 4 | Vodorovné konstrukce |  |  |  | 0 | [5 empty] | 0 |  | 20.2423 |  | 0 | 1 | D | 1 |  |  |  | ROZPOCET | [6 empty] | 0
3 | K | 41135424 | Bednění stropů ztracené z hraněných trapézových vln v 55 mm plech pozinkovaný tl 0,63 mm včetně kotvení do ocenových nosníků | m2 | 434.608 |  | 0 |  |  |  | základní |  | 0 | 0.00737 | 3.2031 | 0 | 0 | 4 | K | 2 |  |  |  | ROZPOCET | 0 | 0 | 0 | 0 | 0 | 1 | 0 | 4 | -1295230219
| VV |  | (39,23+4,11+210,50+43,75+64,07+3,58+2,89+0,98+1,96+5,87+0,98)*1,15 |  | 434.608 | [13 empty] | VV | 2 | 2 | True | 1 | ROZPOCET
4 | K | 413232221 | Zazdívka zhlaví válcovaných nosníků v přes 150 do 300 mm | kus | 20 |  | 0 |  |  |  | základní |  | 0 | 0.059 | 1.18 | 0 | 0 | 4 | K | 2 |  |  |  | ROZPOCET | 0 | 0 | 0 | 0 | 0 | 1 | 0 | 4 | -769997403
| VV |  | "nosník IPE 200" (3+7)*2 |  | 20 | [13 empty] | VV | 2 | 2 | True | 0 | ROZPOCET
5 | K | 413232231 | Zazdívka zhlaví válcovaných nosníků v přes 300 mm | kus | 112 |  | 0 |  |  |  | základní |  | 0 | 0.1416 | 15.8592 | 0 | 0 | 4 | K | 2 |  |  |  | ROZPOCET | 0 | 0 | 0 | 0 | 0 | 1 | 0 | 4 | -1331343770
| VV |  | "nosník IPE 300, 330" (3+2+2+1+6+18+1+9+14)*2 |  | 112 | [13 empty] | VV | 2 | 2 | True | 0 | ROZPOCET
| D | 6 | Úpravy povrchů, podlahy a osazování výplní |  |  |  | 0 | [5 empty] | 0 |  | 151.8252 |  | 0 | 1 | D | 1 |  |  |  | ROZPOCET | [6 empty] | 0
6 | K | 61218101 | Stěnová dekorativní omyvatelná mikrocementová stěrka na bázi cementu a latexu, včetně podkladní penetrace - bližší specifikace viz výkres D.1.4. | m2 | 106.282 |  | 0 |  |  |  | základní |  | 0 | 0.00391 | 0.41556 | 0 | 0 | 4 | K | 2 |  |  |  | ROZPOCET | 0 | 0 | 0 | 0 | 0 | 1 | 0 | 4 | -2084728686
| VV |  | "206" ((2,75+2,75+1,40+1,40+0,55+0,55)*2,60)-(0,70*2,30)-(0,70*2,00) |  | 21.43 | [13 empty] | VV | 2 | 2 | True | 0 | ROZPOCET
| VV |  | "207" ((2,14+2,14+1,65+1,65+0,65+0,65)*2,60)-(0,70*2,00*3) |  | 18.888 | [13 empty] | VV | 2 | 2 | True | 0 | ROZPOCET
| VV |  | "208" ((1,00+1,00+1,30+1,30)*2,60)-(0,70*2,00) |  | 10.56 | [13 empty] | VV | 2 | 2 | True | 0 | ROZPOCET
| VV |  | "209" ((1,60+1,60+1,60+1,60)*2,60)-(0,90*2,30) |  | 14.57 | [13 empty] | VV | 2 | 2 | True | 0 | ROZPOCET
| VV |  | "210" ((1,72+1,72+5,00+5,00)*2,60)-(0,70*2,30)-(0,70*2,00*2) |  | 30.534 | [13 empty] | VV | 2 | 2 | True | 0 | ROZPOCET
| VV |  | "211" ((1,00+1,00+1,25+1,25)*2,60)-(0,70*2,00) |  | 10.3 | [13 empty] | VV | 2 | 2 | True | 0 | ROZPOCET
7 | K | 612315223 | Vápenná štuková omítka malých ploch přes 0,25 do 1 m2 na stěnách | kus | 20 |  | 0 |  |  |  | základní |  | 0 | 0.0406 | 0.812 | 0 | 0 | 4 | K | 2 |  |  |  | ROZPOCET | 0 | 0 | 0 | 0 | 0 | 1 | 0 | 4 | 1204157085
8 | K | 612315225 | Vápenná štuková omítka malých ploch přes 1 do 4 m2 na stěnách | kus | 15 |  | 0 |  |  |  | základní |  | 0 | 0.1541 | 2.3115 | 0 | 0 | 4 | K | 2 |  |  |  | ROZPOCET | 0 | 0 | 0 | 0 | 0 | 1 | 0 | 4 | -761638576
9 | K | 613321141 | Vápenocementová omítka štuková dvouvrstvá vnitřních pilířů nebo sloupů nanášená ručně | m2 | 98.15 |  | 0 |  |  |  | základní |  | 0 | 0.01838 | 1.804 | 0 | 0 | 4 | K | 2 |  |  |  | ROZPOCET | 0 | 0 | 0 | 0 | 0 | 1 | 0 | 4 | -1555590374
| VV |  | "komíny" | [15 empty] | VV | 2 | 1 | True | 0 | ROZPOCET
| VV |  | (0,60+0,60+0,65+0,65)*6,00*2 |  | 30 | [13 empty] | VV | 2 | 2 | True | 0 | ROZPOCET
| VV |  | (0,85+0,85+1,35+1,65)*5,50 |  | 25.85 | [13 empty] | VV | 2 | 2 | True | 0 | ROZPOCET
| VV |  | (0,65+0,65+1,00+1,00)*3,50*2 |  | 23.1 | [13 empty] | VV | 2 | 2 | True | 0 | ROZPOCET
| VV |  | (0,80+0,80+0,80+0,80)*6,00 |  | 19.2 | [13 empty] | VV | 2 | 2 | True | 0 | ROZPOCET
10 | K | 631311115 | Mazanina tl přes 50 do 80 mm z betonu prostého bez zvýšených nároků na prostředí tř. C 20/25 | m3 | 44.417 |  | 0 |  |  |  | základní |  | 0 | 2.5019 | 111.1256 | 0 | 0 | 4 | K | 2 |  |  |  | ROZPOCET | 0 | 0 | 0 | 0 | 0 | 1 | 0 | 4 | -902384647
| VV |  | (40,14+4,11+159,70+24,97+39,07+3,81+3,46+1,19+2,56+7,65+1,23+8,47+40,63+23,94+32,74+9,43+8,17)*1,08*0,10 |  | 44.417 | [13 empty] | VV | 2 | 2 | True | 0 | ROZPOCET
11 | K | 631312141 | Doplnění rýh v dosavadních mazaninách betonem prostým | m3 | 2.196 |  | 0 |  |  |  | základní |  | 0 | 2.301 | 5.053 | 0 | 0 | 4 | K | 2 |  |  |  | ROZPOCET | 0 | 0 | 0 | 0 | 0 | 1 | 0 | 4 | -1887741405
| VV |  | "nosník IPE 200" ((3+7)*2)*0,20*0,30*0,15 |  | 0.18 | [13 empty] | VV | 2 | 2 | True | 0 | ROZPOCET
| VV |  | "nosník IPE 300, 330" ((3+2+2+1+6+18+1+9+14)*2)*0,30*0,40*0,15 |  | 2.016 | [13 empty] | VV | 2 | 2 | True | 0 | ROZPOCET
12 | K | 631319011 | Příplatek k mazanině tl přes 50 do 80 mm za přehlazení povrchu | m3 | 44.417 |  | 0 |  |  |  | základní |  | 0 | 0 | 0 | 0 | 0 | 4 | K | 2 |  |  |  | ROZPOCET | 0 | 0 | 0 | 0 | 0 | 1 | 0 | 4 | 1098425956
| VV |  | (40,14+4,11+159,70+24,97+39,07+3,81+3,46+1,19+2,56+7,65+1,23+8,47+40,63+23,94+32,74+9,43+8,17)*1,08*0,10 |  | 44.417 | [13 empty] | VV | 2 | 2 | True | 0 | ROZPOCET
13 | K | 631319171 | Příplatek k mazanině tl přes 50 do 80 mm za stržení povrchu spodní vrstvy před vložením výztuže | m3 | 44.417 |  | 0 |  |  |  | základní |  | 0 | 0 | 0 | 0 | 0 | 4 | K | 2 |  |  |  | ROZPOCET | 0 | 0 | 0 | 0 | 0 | 1 | 0 | 4 | 185097740
| VV |  | (40,14+4,11+159,70+24,97+39,07+3,81+3,46+1,19+2,56+7,65+1,23+8,47+40,63+23,94+32,74+9,43+8,17)*1,08*0,10 |  | 44.417 | [13 empty] | VV | 2 | 2 | True | 0 | ROZPOCET
14 | K | 631351101 | Zřízení bednění rýh a hran v podlahách | m2 | 7.5 |  | 0 |  |  |  | základní |  | 0 | 0.01607 | 0.12053 | 0 | 0 | 4 | K | 2 |  |  |  | ROZPOCET | 0 | 0 | 0 | 0 | 0 | 1 | 0 | 4 | -18163145
15 | K | 631351102 | Odstranění bednění rýh a hran v podlahách | m2 | 7.5 |  | 0 |  |  |  | základní |  | 0 | 0 | 0 | 0 | 0 | 4 | K | 2 |  |  |  | ROZPOCET | 0 | 0 | 0 | 0 | 0 | 1 | 0 | 4 | -1720178848
16 | K | 631362021 | Výztuž mazanin svařovanými sítěmi Kari | t | 2.465 |  | 0 |  |  |  | základní |  | 0 | 1.0628 | 2.6197 | 0 | 0 | 4 | K | 2 |  |  |  | ROZPOCET | 0 | 0 | 0 | 0 | 0 | 1 | 0 | 4 | 1382755012
| VV |  | (40,14+4,11+159,70+24,97+39,07+3,81+3,46+1,19+2,56+7,65+1,23+8,47+40,63+23,94+32,74+9,43+8,17)*1,08*4,44*1,25 |  | 2465.152 | [13 empty] | VV | 2 | 2 | True | 1 | ROZPOCET
| VV |  | 2465,152*0,001 'Přepočtené koeficientem množství |  | 2.465 | [13 empty] | VV | 2 | 2 | False | 1 | ROZPOCET
17 | K | 632451436 | Potěr pískocementový tl přes 20 do 30 mm tř. C 25 běžný | m2 | 411.27 |  | 0 |  |  |  | základní |  | 0 | 0.06702 | 27.5633 | 0 | 0 | 4 | K | 2 |  |  |  | ROZPOCET | 0 | 0 | 0 | 0 | 0 | 1 | 0 | 4 | -1855758132
| VV |  | 40,14+4,11+159,70+24,97+39,07+3,81+3,46+1,19+2,56+7,65+1,23+8,47+40,63+23,94+32,74+9,43+8,17 |  | 411.27 | [13 empty] | VV | 2 | 2 | True | 0 | ROZPOCET
| D | 9 | Ostatní konstrukce a práce, bourání |  |  |  | 0 | [5 empty] | 0 |  | 0.28475 |  | 35.6122 | 1 | D | 1 |  |  |  | ROZPOCET | [6 empty] | 0
18 | K | 941211111 | Montáž lešení řadového rámového lehkého zatížení do 200 kg/m2 š od 0,6 do 0,9 m v do 10 m | m2 | 1012 |  | 0 |  |  |  | základní |  | 0 | 0 | 0 | 0 | 0 | 4 | K | 2 |  |  |  | ROZPOCET | 0 | 0 | 0 | 0 | 0 | 1 | 0 | 4 | -205285232
| VV |  | (30,00+30,00+25,00+25,00)*9,20 |  | 1012 | [13 empty] | VV | 2 | 2 | True | 0 | ROZPOCET
19 | K | 941211211 | Příplatek k lešení řadovému rámovému lehkému š 0,9 m v přes 10 do 25 m za první a ZKD den použití | m2 | 60720 |  | 0 |  |  |  | základní |  | 0 | 0 | 0 | 0 | 0 | 4 | K | 2 |  |  |  | ROZPOCET | 0 | 0 | 0 | 0 | 0 | 1 | 0 | 4 | 1763229453
| VV |  | ((30,00+30,00+25,00+25,00)*9,20)*60 |  | 60720 | [13 empty] | VV | 2 | 2 | True | 1 | ROZPOCET
20 | K | 941211811 | Demontáž lešení řadového rámového lehkého zatížení do 200 kg/m2 š od 0,6 do 0,9 m v do 10 m | m2 | 1012 |  | 0 |  |  |  | základní |  | 0 | 0 | 0 | 0 | 0 | 4 | K | 2 |  |  |  | ROZPOCET | 0 | 0 | 0 | 0 | 0 | 1 | 0 | 4 | -743665388
21 | K | 946113115 | Montáž pojízdných věží trubkových/dílcových o ploše přes 5 m2 v přes 4,5 do 5,5 m | kus | 10 |  | 0 |  |  |  | základní |  | 0 | 0 | 0 | 0 | 0 | 4 | K | 2 |  |  |  | ROZPOCET | 0 | 0 | 0 | 0 | 0 | 1 | 0 | 4 | 17507697
22 | K | 946113215 | Příplatek k pojízdným věžím o ploše přes 5 m2 v přes 4,5 do 5,5 m za každý den použití | kus | 50 |  | 0 |  |  |  | základní |  | 0 | 0 | 0 | 0 | 0 | 4 | K | 2 |  |  |  | ROZPOCET | 0 | 0 | 0 | 0 | 0 | 1 | 0 | 4 | -2136448
23 | K | 946113815 | Demontáž pojízdných věží trubkových/dílcových o ploše přes 5 m2 v přes 4,5 do 5,5 m | kus | 10 |  | 0 |  |  |  | základní |  | 0 | 0 | 0 | 0 | 0 | 4 | K | 2 |  |  |  | ROZPOCET | 0 | 0 | 0 | 0 | 0 | 1 | 0 | 4 | 1533329833
24 | K | 949101112 | Lešení pomocné pro objekty pozemních staveb s lešeňovou podlahou v přes 1,9 do 3,5 m zatížení do 150 kg/m2 | m2 | 1233.81 |  | 0 |  |  |  | základní |  | 0 | 0.00021 | 0.2591 | 0 | 0 | 4 | K | 2 |  |  |  | ROZPOCET | 0 | 0 | 0 | 0 | 0 | 1 | 0 | 4 | 805534885
| VV |  | (40,14+4,11+159,70+24,97+39,07+3,81+3,46+1,19+2,56+7,65+1,23+8,47+40,63+23,94+32,74+9,43+8,17)*3 |  | 1233.81 | [13 empty] | VV | 2 | 2 | True | 1 | ROZPOCET
25 | K | 952901 | Vyklizení dřevěných dubových parket z prostoru podkroví | t | 2.8 |  | 0 |  |  |  | základní |  | 0 | 0 | 0 | 0 | 0 | 4 | K | 2 |  |  |  | ROZPOCET | 0 | 0 | 0 | 0 | 0 | 1 | 0 | 4 | -2072292398
26 | K | 952902 | Vyklizení dřevěného dveřního křídla z prostoru podkroví | kus | 3 |  | 0 |  |  |  | základní |  | 0 | 0 | 0 | 0 | 0 | 4 | K | 2 |  |  |  | ROZPOCET | 0 | 0 | 0 | 0 | 0 | 1 | 0 | 4 | 187691201
27 | K | 952903 | Vyklizení smíšeného odpadu z prostoru podkroví | t | 0.5 |  | 0 |  |  |  | základní |  | 0 | 0 | 0 | 0 | 0 | 4 | K | 2 |  |  |  | ROZPOCET | 0 | 0 | 0 | 0 | 0 | 1 | 0 | 4 | 726558984
28 | K | 952901114 | Vyčištění budov bytové a občanské výstavby při výšce podlaží přes 4 m | m2 | 611.27 |  | 0 |  |  |  | základní |  | 0 | 4e-05 | 0.024451 | 0 | 0 | 4 | K | 2 |  |  |  | ROZPOCET | 0 | 0 | 0 | 0 | 0 | 1 | 0 | 4 | 756496289
| VV |  | (40,14+4,11+159,70+24,97+39,07+3,81+3,46+1,19+2,56+7,65+1,23+8,47+40,63+23,94+32,74+9,43+8,17) |  | 411.27 | [13 empty] | VV | 2 | 2 | True | 0 | ROZPOCET
| VV |  | "ostatní plochy" 200,00 |  | 200 | [13 empty] | VV | 2 | 2 | True | 0 | ROZPOCET
29 | K | 95398 | Prvky požární ochrany - přenosný hasící přístroj s hasící schopností 21A - bližší specifikace viz PBř | kus | 5 |  | 0 |  |  |  | základní |  | 0 | 0.0002 | 0.001 | 0 | 0 | 4 | K | 2 |  |  |  | ROZPOCET | 0 | 0 | 0 | 0 | 0 | 1 | 0 | 4 | 959421888
30 | K | 95399 | Prvky požární ochrany - požární ucpávky, označení únikových cest a hlavních uzávěrů, apod., kompletní dodávka - bližší specifikace viz PBř | kus | 1 |  | 0 |  |  |  | základní |  | 0 | 0.0002 | 0.0002 | 0 | 0 | 4 | K | 2 |  |  |  | ROZPOCET | 0 | 0 | 0 | 0 | 0 | 1 | 0 | 4 | -594781117
31 | K | 962032641 | Bourání zdiva komínového z cihel z cihel pálených, šamotových nebo vápenopískových na MC | m3 | 3.84 |  | 0 |  |  |  | základní |  | 0 | 0 | 0 | 1.671 | 6.4166 | 4 | K | 2 |  |  |  | ROZPOCET | 0 | 0 | 0 | 0 | 0 | 1 | 0 | 4 | 1102409168
| VV |  | 0,80*0,80*6,00 |  | 3.84 | [13 empty] | VV | 2 | 2 | True | 0 | ROZPOCET
32 | K | 964061131 | Uvolnění zhlaví trámů ze zdiva kamenného průřezu zhlaví do 0,05 m2 | kus | 8 |  | 0 |  |  |  | základní |  | 0 | 0 | 0 | 0.066 | 0.528 | 4 | K | 2 |  |  |  | ROZPOCET | 0 | 0 | 0 | 0 | 0 | 1 | 0 | 4 | 1034437324
| VV |  | "odstraňované IPE 200" 4*2 |  | 8 | [13 empty] | VV | 2 | 2 | True | 0 | ROZPOCET
33 | K | 964072331 | Vybourání válcovaných nosníků ze zdiva smíšeného dl do 6 m hmotnosti do 35 kg/m | t | 0.784 |  | 0 |  |  |  | základní |  | 0 | 0 | 0 | 1.261 | 0.98862 | 4 | K | 2 |  |  |  | ROZPOCET | 0 | 0 | 0 | 0 | 0 | 1 | 0 | 4 | -593515918
| VV |  | (12,00+12,00+5,50+5,50)*22,40 |  | 784 | [13 empty] | VV | 2 | 2 | True | 0 | ROZPOCET
| VV |  | 784*0,001 'Přepočtené koeficientem množství |  | 0.784 | [13 empty] | VV | 2 | 2 | False | 1 | ROZPOCET
34 | K | 968072455 | Vybourání kovových dveřních zárubní pl do 2 m2 | m2 | 1 |  | 0 |  |  |  | základní |  | 0 | 0 | 0 | 0.076 | 0.076 | 4 | K | 2 |  |  |  | ROZPOCET | 0 | 0 | 0 | 0 | 0 | 1 | 0 | 4 | -187627914
| VV |  | "bouraná SDK příčka" 1 |  | 1 | [13 empty] | VV | 2 | 2 | True | 1 | ROZPOCET
35 | K | 973022361 | Vysekání kapes ve zdivu z kamene pl do 0,16 m2 hl do 450 mm | kus | 20 |  | 0 |  |  |  | základní |  | 0 | 0 | 0 | 0.124 | 2.48 | 4 | K | 2 |  |  |  | ROZPOCET | 0 | 0 | 0 | 0 | 0 | 1 | 0 | 4 | 1222084285
| VV |  | "nosník IPE 200" (3+7)*2 |  | 20 | [13 empty] | VV | 2 | 2 | True | 0 | ROZPOCET
36 | K | 973022461 | Vysekání kapes ve zdivu z kamene pl do 0,25 m2 hl do 450 mm | kus | 112 |  | 0 |  |  |  | základní |  | 0 | 0 | 0 | 0.184 | 20.608 | 4 | K | 2 |  |  |  | ROZPOCET | 0 | 0 | 0 | 0 | 0 | 1 | 0 | 4 | -1095648838
| VV |  | "nosník IPE 300, 330" (3+2+2+1+6+18+1+9+14)*2 |  | 112 | [13 empty] | VV | 2 | 2 | True | 0 | ROZPOCET
37 | K | 978013191 | Otlučení (osekání) vnitřní vápenné nebo vápenocementové omítky stěn v rozsahu přes 50 do 100 % | m2 | 98.15 |  | 0 |  |  |  | základní |  | 0 | 0 | 0 | 0.046 | 4.5149 | 4 | K | 2 |  |  |  | ROZPOCET | 0 | 0 | 0 | 0 | 0 | 1 | 0 | 4 | -308656142
| VV |  | "komíny" | [15 empty] | VV | 2 | 1 | True | 0 | ROZPOCET
| VV |  | (0,60+0,60+0,65+0,65)*6,00*2 |  | 30 | [13 empty] | VV | 2 | 2 | True | 0 | ROZPOCET
| VV |  | (0,85+0,85+1,35+1,65)*5,50 |  | 25.85 | [13 empty] | VV | 2 | 2 | True | 0 | ROZPOCET
| VV |  | (0,65+0,65+1,00+1,00)*3,50*2 |  | 23.1 | [13 empty] | VV | 2 | 2 | True | 0 | ROZPOCET
| VV |  | (0,80+0,80+0,80+0,80)*6,00 |  | 19.2 | [13 empty] | VV | 2 | 2 | True | 0 | ROZPOCET
| D | 997 | Přesun sutě |  |  |  | 0 | [5 empty] | 0 |  | 0 |  | 0 | 1 | D | 1 |  |  |  | ROZPOCET | [6 empty] | 0
38 | K | 997013153 | Vnitrostaveništní doprava suti a vybouraných hmot pro budovy v přes 9 do 12 m s omezením mechanizace | t | 83.623 |  | 0 |  |  |  | základní |  | 0 | 0 | 0 | 0 | 0 | 4 | K | 2 |  |  |  | ROZPOCET | 0 | 0 | 0 | 0 | 0 | 1 | 0 | 4 | 1801685971
| VV |  | 80,223 |  | 80.223 | [13 empty] | VV | 2 | 2 | True | 0 | ROZPOCET
| VV |  | "dřevěné parkety a dveřní křídla" 2,90 |  | 2.9 | [13 empty] | VV | 2 | 2 | True | 0 | ROZPOCET
| VV |  | "smíšený odpad" 0,50 |  | 0.5 | [13 empty] | VV | 2 | 2 | True | 0 | ROZPOCET
39 | K | 997013511 | Odvoz suti a vybouraných hmot z meziskládky na skládku do 1 km s naložením a se složením | t | 83.623 |  | 0 |  |  |  | základní |  | 0 | 0 | 0 | 0 | 0 | 4 | K | 2 |  |  |  | ROZPOCET | 0 | 0 | 0 | 0 | 0 | 1 | 0 | 4 | 494890990
40 | K | 997013509 | Příplatek k odvozu suti a vybouraných hmot na skládku ZKD 1 km přes 1 km | t | 1672.46 |  | 0 |  |  |  | základní |  | 0 | 0 | 0 | 0 | 0 | 4 | K | 2 |  |  |  | ROZPOCET | 0 | 0 | 0 | 0 | 0 | 1 | 0 | 4 | 1051435967
| VV |  | 83,623 |  | 83.623 | [13 empty] | VV | 2 | 2 | True | 1 | ROZPOCET
| VV |  | 83,623*20 'Přepočtené koeficientem množství |  | 1672.46 | [13 empty] | VV | 2 | 2 | False | 1 | ROZPOCET
41 | K | 997013812 | Poplatek za uložení na skládce (skládkovné) stavebního odpadu na bázi sádry kód odpadu 17 08 02 | t | 1.894 |  | 0 |  |  |  | základní |  | 0 | 0 | 0 | 0 | 0 | 4 | K | 2 |  |  |  | ROZPOCET | 0 | 0 | 0 | 0 | 0 | 1 | 0 | 4 | -738904126
| VV |  | "SDK konstrukce" 1,894 |  | 1.894 | [13 empty] | VV | 2 | 2 | True | 0 | ROZPOCET
42 | K | 997013869 | Poplatek za uložení stavebního odpadu na recyklační skládce (skládkovné) ze směsí betonu, cihel a keramických výrobků kód odpadu 17 01 07 | t | 78.329 |  | 0 |  |  |  | základní |  | 0 | 0 | 0 | 0 | 0 | 4 | K | 2 |  |  |  | ROZPOCET | 0 | 0 | 0 | 0 | 0 | 1 | 0 | 4 | -516546963
| VV |  | 80,223-1,894 |  | 78.329 | [13 empty] | VV | 2 | 2 | True | 0 | ROZPOCET
43 | K | 997013871 | Poplatek za uložení stavebního odpadu na recyklační skládce (skládkovné) směsného stavebního a demoličního kód odpadu 17 09 04 | t | 3.4 |  | 0 |  |  |  | základní |  | 0 | 0 | 0 | 0 | 0 | 4 | K | 2 |  |  |  | ROZPOCET | 0 | 0 | 0 | 0 | 0 | 1 | 0 | 4 | 368800089
| VV |  | "dřevěné parkety a dveřní křídla" 2,90 |  | 2.9 | [13 empty] | VV | 2 | 2 | True | 0 | ROZPOCET
| VV |  | "smíšený odpad" 0,50 |  | 0.5 | [13 empty] | VV | 2 | 2 | True | 0 | ROZPOCET
| D | 998 | Přesun hmot |  |  |  | 0 | [5 empty] | 0 |  | 0 |  | 0 | 1 | D | 1 |  |  |  | ROZPOCET | [6 empty] | 0
44 | K | 998017002 | Přesun hmot s omezením mechanizace pro budovy v přes 6 do 12 m | t | 199.226 |  | 0 |  |  |  | základní |  | 0 | 0 | 0 | 0 | 0 | 4 | K | 2 |  |  |  | ROZPOCET | 0 | 0 | 0 | 0 | 0 | 1 | 0 | 4 | 1914823089
| D | PSV | Práce a dodávky PSV |  |  |  | 0 | [5 empty] | 0 |  | 122.791 |  | 44.611 | 2 | D | 0 |  |  |  | ROZPOCET | [6 empty] | 0
| D | 713 | Izolace tepelné |  |  |  | 0 | [5 empty] | 0 |  | 16.7606 |  | 0 | 2 | D | 1 |  |  |  | ROZPOCET | [6 empty] | 0
45 | K | 713151111 | Montáž izolace tepelné střech šikmých kladené volně mezi krokve rohoží, pásů, desek | m2 | 2569.308 |  | 0 |  |  |  | základní |  | 0 | 0 | 0 | 0 | 0 | 16 | K | 2 |  |  |  | ROZPOCET | 0 | 0 | 0 | 0 | 0 | 1 | 0 | 16 | -773177348
| VV |  | "3 vrstvy" | [15 empty] | VV | 2 | 1 | True | 0 | ROZPOCET
| VV |  | (19,50*9,15)/2 |  | 89.213 | [13 empty] | VV | 2 | 2 | True | 0 | ROZPOCET
| VV |  | 11,40*((24,20+8,20)/2) |  | 184.68 | [13 empty] | VV | 2 | 2 | True | 0 | ROZPOCET
| VV |  | (10,20*7,80)/2 |  | 39.78 | [13 empty] | VV | 2 | 2 | True | 0 | ROZPOCET
| VV |  | 1,80*8,00 |  | 14.4 | [13 empty] | VV | 2 | 2 | True | 0 | ROZPOCET
| VV |  | 13,00*1,80 |  | 23.4 | [13 empty] | VV | 2 | 2 | True | 0 | ROZPOCET
| VV |  | 7,20*((8,15+2,70)/2) |  | 39.06 | [13 empty] | VV | 2 | 2 | True | 0 | ROZPOCET
| VV |  | 6,00*((12,40+5,70)/2) |  | 54.3 | [13 empty] | VV | 2 | 2 | True | 0 | ROZPOCET
| VV |  | 2,50*(2,30+5,00) |  | 18.25 | [13 empty] | VV | 2 | 2 | True | 0 | ROZPOCET
| VV |  | 10,70*((13,95+31,80)/2) |  | 244.763 | [13 empty] | VV | 2 | 2 | True | 0 | ROZPOCET
| VV |  | (9,60*7,50)/2 |  | 36 | [13 empty] | VV | 2 | 2 | True | 0 | ROZPOCET
| VV |  | (3,80*((12,55+5,20)/2))*2 |  | 67.45 | [13 empty] | VV | 2 | 2 | True | 0 | ROZPOCET
| VV |  | 1,50*5,00*2 |  | 15 | [13 empty] | VV | 2 | 2 | True | 0 | ROZPOCET
| VV |  | (3,90*5,20)/2 |  | 10.14 | [13 empty] | VV | 2 | 2 | True | 0 | ROZPOCET
| VV |  | 20,00 |  | 20 | [13 empty] | VV | 2 | 2 | True | 0 | ROZPOCET
| VV |  | 856,436*3 'Přepočtené koeficientem množství |  | 2569.308 | [13 empty] | VV | 2 | 2 | False | 1 | ROZPOCET
46 | M | 63148157 | deska tepelně izolační minerální univerzální λ=0,035 tl 160mm | m2 | 1747.129 |  | 0 |  |  |  | základní |  | 0 | 0.008 | 13.977 | 0 | 0 | 32 | M | 2 |  |  |  | ROZPOCET | 0 | 0 | 0 | 0 | 0 | 1 | 0 | 16 | -1890747644
| VV |  | 856,436 |  | 856.436 | [13 empty] | VV | 2 | 2 | True | 0 | ROZPOCET
| VV |  | 856,436*2,04 'Přepočtené koeficientem množství |  | 1747.129 | [13 empty] | VV | 2 | 2 | False | 1 | ROZPOCET
47 | M | 63148152 | deska tepelně izolační minerální univerzální λ=0,035 tl 60mm | m2 | 873.565 |  | 0 |  |  |  | základní |  | 0 | 0.003 | 2.6207 | 0 | 0 | 32 | M | 2 |  |  |  | ROZPOCET | 0 | 0 | 0 | 0 | 0 | 1 | 0 | 16 | -712633028
| VV |  | 856,436 |  | 856.436 | [13 empty] | VV | 2 | 2 | True | 1 | ROZPOCET
| VV |  | 856,436*1,02 'Přepočtené koeficientem množství |  | 873.565 | [13 empty] | VV | 2 | 2 | False | 1 | ROZPOCET
48 | K | 713151141 | Montáž izolace tepelné střech šikmých parotěsné reflexní tl do 5 mm | m2 | 839.5 |  | 0 |  |  |  | základní |  | 0 | 1e-05 | 0.008395 | 0 | 0 | 16 | K | 2 |  |  |  | ROZPOCET | 0 | 0 | 0 | 0 | 0 | 1 | 0 | 16 | -1465808979
49 | M | 28329028 | fólie PE vyztužená Al vrstvou pro parotěsnou vrstvu 150g/m2 s integrovanou lepící páskou | m2 | 965.425 |  | 0 |  |  |  | základní |  | 0 | 0.00016 | 0.15447 | 0 | 0 | 32 | M | 2 |  |  |  | ROZPOCET | 0 | 0 | 0 | 0 | 0 | 1 | 0 | 16 | -281663527
| VV |  | 839,5*1,15 'Přepočtené koeficientem množství |  | 965.425 | [13 empty] | VV | 2 | 2 | False | 1 | ROZPOCET
50 | K | 998713102 | Přesun hmot tonážní pro izolace tepelné v objektech v přes 6 do 12 m | t | 16.761 |  | 0 |  |  |  | základní |  | 0 | 0 | 0 | 0 | 0 | 16 | K | 2 |  |  |  | ROZPOCET | 0 | 0 | 0 | 0 | 0 | 1 | 0 | 16 | 520281492
51 | K | 998713181 | Příplatek k přesunu hmot tonážní 713 prováděný bez použití mechanizace | t | 16.761 |  | 0 |  |  |  | základní |  | 0 | 0 | 0 | 0 | 0 | 16 | K | 2 |  |  |  | ROZPOCET | 0 | 0 | 0 | 0 | 0 | 1 | 0 | 16 | 1319889521
| D | 762 | Konstrukce tesařské |  |  |  | 0 | [5 empty] | 0 |  | 44.2957 |  | 1.584 | 2 | D | 1 |  |  |  | ROZPOCET | [6 empty] | 0
52 | K | 762083111 | Impregnace řeziva proti dřevokaznému hmyzu a houbám máčením třída ohrožení 1 a 2 | m3 | 23.289 |  | 0 |  |  |  | základní |  | 0 | 0.00122 | 0.028413 | 0 | 0 | 16 | K | 2 |  |  |  | ROZPOCET | 0 | 0 | 0 | 0 | 0 | 1 | 0 | 16 | -715311155
| VV |  | "prkna na bednění" 23,289 |  | 23.289 | [13 empty] | VV | 2 | 2 | True | 0 | ROZPOCET
53 | K | 762331933 | Vyřezání části střešní vazby průřezové pl řeziva přes 224 do 288 cm2 dl přes 5 do 8 m | m | 100 |  | 0 |  |  |  | základní |  | 0 | 0 | 0 | 0.01584 | 1.584 | 16 | K | 2 |  |  |  | ROZPOCET | 0 | 0 | 0 | 0 | 0 | 1 | 0 | 16 | 191153172
54 | K | 762332923 | Doplnění části střešní vazby hranoly průřezové pl přes 224 do 288 cm2 včetně materiálu | m | 100 |  | 0 |  |  |  | základní |  | 0 | 0.01752 | 1.752 | 0 | 0 | 16 | K | 2 |  |  |  | ROZPOCET | 0 | 0 | 0 | 0 | 0 | 1 | 0 | 16 | 646915607
55 | K | 762341210 | Montáž bednění střech rovných a šikmých sklonu do 60° z hrubých prken na sraz tl do 32 mm | m2 | 866.436 |  | 0 |  |  |  | základní |  | 0 | 0 | 0 | 0 | 0 | 16 | K | 2 |  |  |  | ROZPOCET | 0 | 0 | 0 | 0 | 0 | 1 | 0 | 16 | -1369163660
| VV |  | 866,436 |  | 866.436 | [13 empty] | VV | 2 | 2 | True | 0 | ROZPOCET
56 | M | 60515111 | řezivo jehličnaté boční prkno 20-30mm | m3 | 23.289 |  | 0 |  |  |  | základní |  | 0 | 0.55 | 12.809 | 0 | 0 | 32 | M | 2 |  |  |  | ROZPOCET | 0 | 0 | 0 | 0 | 0 | 1 | 0 | 16 | 454140843
| VV |  | 866,436*0,024 |  | 20.794 | [13 empty] | VV | 2 | 2 | True | 1 | ROZPOCET
| VV |  | 20,794*1,12 'Přepočtené koeficientem množství |  | 23.289 | [13 empty] | VV | 2 | 2 | False | 1 | ROZPOCET
57 | K | 762342214 | Montáž laťování na střechách jednoduchých sklonu do 60° osové vzdálenosti přes 150 do 360 mm | m2 | 866.436 |  | 0 |  |  |  | základní |  | 0 | 0 | 0 | 0 | 0 | 16 | K | 2 |  |  |  | ROZPOCET | 0 | 0 | 0 | 0 | 0 | 1 | 0 | 16 | -1568680402
| VV |  | (19,50*9,15)/2 |  | 89.213 | [13 empty] | VV | 2 | 2 | True | 0 | ROZPOCET
| VV |  | 11,40*((24,20+8,20)/2) |  | 184.68 | [13 empty] | VV | 2 | 2 | True | 0 | ROZPOCET
| VV |  | (10,20*7,80)/2 |  | 39.78 | [13 empty] | VV | 2 | 2 | True | 0 | ROZPOCET
| VV |  | 1,80*8,00 |  | 14.4 | [13 empty] | VV | 2 | 2 | True | 0 | ROZPOCET
| VV |  | 13,00*1,80 |  | 23.4 | [13 empty] | VV | 2 | 2 | True | 0 | ROZPOCET
| VV |  | 7,20*((8,15+2,70)/2) |  | 39.06 | [13 empty] | VV | 2 | 2 | True | 0 | ROZPOCET
| VV |  | 6,00*((12,40+5,70)/2) |  | 54.3 | [13 empty] | VV | 2 | 2 | True | 0 | ROZPOCET
| VV |  | 2,50*(2,30+5,00) |  | 18.25 | [13 empty] | VV | 2 | 2 | True | 0 | ROZPOCET
| VV |  | 10,70*((13,95+31,80)/2) |  | 244.763 | [13 empty] | VV | 2 | 2 | True | 0 | ROZPOCET
| VV |  | (9,60*7,50)/2 |  | 36 | [13 empty] | VV | 2 | 2 | True | 0 | ROZPOCET
| VV |  | (3,80*((12,55+5,20)/2))*2 |  | 67.45 | [13 empty] | VV | 2 | 2 | True | 0 | ROZPOCET
| VV |  | 1,50*5,00*2 |  | 15 | [13 empty] | VV | 2 | 2 | True | 0 | ROZPOCET
| VV |  | (3,90*5,20)/2 |  | 10.14 | [13 empty] | VV | 2 | 2 | True | 0 | ROZPOCET
| VV |  | 30,00 |  | 30 | [13 empty] | VV | 2 | 2 | True | 0 | ROZPOCET
58 | K | 762342511 | Montáž kontralatí na podklad bez tepelné izolace | m | 1150 |  | 0 |  |  |  | základní |  | 0 | 2e-05 | 0.023 | 0 | 0 | 16 | K | 2 |  |  |  | ROZPOCET | 0 | 0 | 0 | 0 | 0 | 1 | 0 | 16 | 1211592636
59 | M | 60514114 | řezivo jehličnaté lať impregnovaná dl 4 m | m3 | 15.901 |  | 0 |  |  |  | základní |  | 0 | 0.55 | 8.7455 | 0 | 0 | 32 | M | 2 |  |  |  | ROZPOCET | 0 | 0 | 0 | 0 | 0 | 1 | 0 | 16 | 263005143
| VV |  | "latě" (866,436*5,50)*0,04*0,06 |  | 11.437 | [13 empty] | VV | 2 | 2 | True | 0 | ROZPOCET
| VV |  | "kontralatě" 1150,00*0,04*0,06 |  | 2.76 | [13 empty] | VV | 2 | 2 | True | 0 | ROZPOCET
| VV |  | 14,197*1,12 'Přepočtené koeficientem množství |  | 15.901 | [13 empty] | VV | 2 | 2 | False | 1 | ROZPOCET
60 | K | 762395000 | Spojovací prostředky krovů, bednění, laťování, nadstřešních konstrukcí | m3 | 15.901 |  | 0 |  |  |  | základní |  | 0 | 0.0233 | 0.37049 | 0 | 0 | 16 | K | 2 |  |  |  | ROZPOCET | 0 | 0 | 0 | 0 | 0 | 1 | 0 | 16 | -78667995
61 | K | 762421024 | Obložení stropu z desek OSB tl 18 mm nebroušených na pero a drážku šroubovaných | m2 | 839.5 |  | 0 |  |  |  | základní |  | 0 | 0.01152 | 9.671 | 0 | 0 | 16 | K | 2 |  |  |  | ROZPOCET | 0 | 0 | 0 | 0 | 0 | 1 | 0 | 16 | 469865175
62 | K | 7624210 | Příplatek k obložení stropu z desek OSB tl 18 mm za prolepení spojů parotěsnou páskou | m2 | 839.5 |  | 0 |  |  |  | základní |  | 0 | 0.01152 | 9.671 | 0 | 0 | 16 | K | 2 |  |  |  | ROZPOCET | 0 | 0 | 0 | 0 | 0 | 1 | 0 | 16 | -398142759
63 | K | 762429001 | Montáž obložení stropu podkladový rošt | m | 1150 |  | 0 |  |  |  | základní |  | 0 | 1e-05 | 0.0115 | 0 | 0 | 16 | K | 2 |  |  |  | ROZPOCET | 0 | 0 | 0 | 0 | 0 | 1 | 0 | 16 | 1930486167
64 | M | 60514114 | řezivo jehličnaté lať impregnovaná dl 4 m | m3 | 1.932 |  | 0 |  |  |  | základní |  | 0 | 0.55 | 1.0626 | 0 | 0 | 32 | M | 2 |  |  |  | ROZPOCET | 0 | 0 | 0 | 0 | 0 | 1 | 0 | 16 | -115435304
| VV |  | 1150,00*0,03*0,05 |  | 1.725 | [13 empty] | VV | 2 | 2 | True | 0 | ROZPOCET
| VV |  | 1,725*1,12 'Přepočtené koeficientem množství |  | 1.932 | [13 empty] | VV | 2 | 2 | False | 1 | ROZPOCET
65 | K | 7623321 | Kompletní dodávka a montáž dřevěných příložek z desek OSB o velikosti 380x100 mm kotvené z boku krokví včetně spojovacího materiálu | kus | 2500 |  | 0 |  |  |  | základní |  | 0 | 0 | 0 | 0 | 0 | 16 | K | 2 |  |  |  | ROZPOCET | 0 | 0 | 0 | 0 | 0 | 1 | 0 | 16 | -1392215616
66 | K | 762495000 | Spojovací prostředky pro montáž olištování, obložení stropů, střešních podhledů a stěn | m2 | 839.5 |  | 0 |  |  |  | základní |  | 0 | 0.00018 | 0.15111 | 0 | 0 | 16 | K | 2 |  |  |  | ROZPOCET | 0 | 0 | 0 | 0 | 0 | 1 | 0 | 16 | -2055494704
67 | K | 998762102 | Přesun hmot tonážní pro kce tesařské v objektech v přes 6 do 12 m | t | 44.296 |  | 0 |  |  |  | základní |  | 0 | 0 | 0 | 0 | 0 | 16 | K | 2 |  |  |  | ROZPOCET | 0 | 0 | 0 | 0 | 0 | 1 | 0 | 16 | 1792692916
68 | K | 998762181 | Příplatek k přesunu hmot tonážní 762 prováděný bez použití mechanizace | t | 44.296 |  | 0 |  |  |  | základní |  | 0 | 0 | 0 | 0 | 0 | 16 | K | 2 |  |  |  | ROZPOCET | 0 | 0 | 0 | 0 | 0 | 1 | 0 | 16 | 1577898894
| D | 763 | Konstrukce suché výstavby |  |  |  | 0 | [5 empty] | 0 |  | 34.7709 |  | 1.8944 | 2 | D | 1 |  |  |  | ROZPOCET | [6 empty] | 0
69 | K | 763111417 | SDK příčka tl 150 mm profil CW+UW 100 desky 2xA 12,5 s izolací EI 60 Rw do 56 dB | m2 | 133.695 |  | 0 |  |  |  | základní |  | 0 | 0.0457 | 6.1099 | 0 | 0 | 16 | K | 2 |  |  |  | ROZPOCET | 0 | 0 | 0 | 0 | 0 | 1 | 0 | 16 | -1886579935
| VV |  | "214 až 217" (((5,50+8,00)*3,25)-(0,90*2,00))+(((3,70*0,60)+((3,70*2,70)/2))*3) |  | 63.72 | [13 empty] | VV | 2 | 2 | True | 0 | ROZPOCET
| VV |  | "203 a 213" (9,85*5,50)-(0,70*2,00)-(1,20*2,00)+((3,50+2,50)*3,50)-(0,70*2,00) |  | 69.975 | [13 empty] | VV | 2 | 2 | True | 0 | ROZPOCET
70 | K | 763111426 | SDK příčka tl 150 mm profil CW+UW 100 desky 2xDF 12,5 s izolací EI 90 Rw do 59 dB | m2 | 87.808 |  | 0 |  |  |  | základní |  | 0 | 0.05341 | 4.6898 | 0 | 0 | 16 | K | 2 |  |  |  | ROZPOCET | 0 | 0 | 0 | 0 | 0 | 1 | 0 | 16 | -1169765494
| VV |  | (16,40*5,50)-(0,90*2,30)-(4,57*2,30)-(1,60*2,30) |  | 73.939 | [13 empty] | VV | 2 | 2 | True | 0 | ROZPOCET
| VV |  | (4,60*5,30)-(4,57*2,30) |  | 13.869 | [13 empty] | VV | 2 | 2 | True | 0 | ROZPOCET
71 | K | 763111431 | SDK příčka tl 100 mm profil CW+UW 50 desky 2xH2 12,5 s izolací EI 60 Rw do 51 dB | m2 | 43.31 |  | 0 |  |  |  | základní |  | 0 | 0.04554 | 1.9723 | 0 | 0 | 16 | K | 2 |  |  |  | ROZPOCET | 0 | 0 | 0 | 0 | 0 | 1 | 0 | 16 | -1359866250
| VV |  | "sociální zázemí" ((5,00+5,00+3,20+2,10+2,30)*3,00)-(0,70*2,30*2)-(0,90*2,30)-(0,70*2,00*3) |  | 43.31 | [13 empty] | VV | 2 | 2 | True | 0 | ROZPOCET
72 | K | 763111447 | SDK příčka W 112 tl 150 mm profil CW+UW 100 desky 2x DFH2 12,5 TI 80 mm 15 kg/m3 EI 90 Rw 59 dB | m2 | 88.1 |  | 0 |  |  |  | základní |  | 0 | 0.05341 | 4.7054 | 0 | 0 | 16 | K | 2 |  |  |  | ROZPOCET | 0 | 0 | 0 | 0 | 0 | 1 | 0 | 16 | 1465167707
| VV |  | "vnější obvod sociálního zázemí" ((5,00+5,00+5,15)*6,00)-(0,70*2,00*2) |  | 88.1 | [13 empty] | VV | 2 | 2 | True | 0 | ROZPOCET
73 | K | 763111720 | SDK příčka vyztužení pro osazení skříněk, polic atd. | m | 80 |  | 0 |  |  |  | základní |  | 0 | 0.00519 | 0.4152 | 0 | 0 | 16 | K | 2 |  |  |  | ROZPOCET | 0 | 0 | 0 | 0 | 0 | 1 | 0 | 16 | -1842268283
74 | K | 763111761 | Příplatek k SDK příčce s jednoduchou nosnou konstrukcí za zahuštění profilů na vzdálenost 31 mm | m2 | 245.883 |  | 0 |  |  |  | základní |  | 0 | 0.00161 | 0.39587 | 0 | 0 | 16 | K | 2 |  |  |  | ROZPOCET | 0 | 0 | 0 | 0 | 0 | 1 | 0 | 16 | -160083452
| VV |  | "203 a 213" (9,85*5,50)-(0,70*2,00)-(1,20*2,00)+((3,50+2,50)*3,50)-(0,70*2,00) |  | 69.975 | [13 empty] | VV | 2 | 2 | True | 0 | ROZPOCET
| VV |  | (16,40*5,50)-(0,90*2,30)-(4,57*2,30)-(1,60*2,30) |  | 73.939 | [13 empty] | VV | 2 | 2 | True | 0 | ROZPOCET
| VV |  | (4,60*5,30)-(4,57*2,30) |  | 13.869 | [13 empty] | VV | 2 | 2 | True | 0 | ROZPOCET
| VV |  | "vnější obvod sociálního zázemí" ((5,00+5,00+5,15)*6,00)-(0,70*2,00*2) |  | 88.1 | [13 empty] | VV | 2 | 2 | True | 0 | ROZPOCET
75 | K | 763111771 | Příplatek k SDK příčce za rovinnost kvality Q3 | m2 | 309.603 |  | 0 |  |  |  | základní |  | 0 | 0.0014 | 0.43344 | 0 | 0 | 16 | K | 2 |  |  |  | ROZPOCET | 0 | 0 | 0 | 0 | 0 | 1 | 0 | 16 | 1951030654
| VV |  | 133,695+87,808+88,10 |  | 309.603 | [13 empty] | VV | 2 | 2 | True | 0 | ROZPOCET
76 | K | 763111812 | Demontáž SDK příčky s jednoduchou ocelovou nosnou konstrukcí opláštění dvojité | m2 | 33.6 |  | 0 |  |  |  | základní |  | 0 | 0 | 0 | 0.05638 | 1.8944 | 16 | K | 2 |  |  |  | ROZPOCET | 0 | 0 | 0 | 0 | 0 | 1 | 0 | 16 | 852712619
| VV |  | 6,72*5,00 |  | 33.6 | [13 empty] | VV | 2 | 2 | True | 0 | ROZPOCET
77 | K | 763131411 | SDK podhled desky 1xA 12,5 bez izolace dvouvrstvá spodní kce profil CD+UD | m2 | 110.58 |  | 0 |  |  |  | základní |  | 0 | 0.0122 | 1.3491 | 0 | 0 | 16 | K | 2 |  |  |  | ROZPOCET | 0 | 0 | 0 | 0 | 0 | 1 | 0 | 16 | 521194233
| VV |  | "201" 40,14+(1,60*4,00) |  | 46.54 | [13 empty] | VV | 2 | 2 | True | 0 | ROZPOCET
| VV |  | "204" 24,97 |  | 24.97 | [13 empty] | VV | 2 | 2 | True | 0 | ROZPOCET
| VV |  | "205" 39,07 |  | 39.07 | [13 empty] | VV | 2 | 2 | True | 0 | ROZPOCET
78 | K | 763131451 | SDK podhled deska 1xH2 12,5 bez izolace dvouvrstvá spodní kce profil CD+UD | m2 | 16.26 |  | 0 |  |  |  | základní |  | 0 | 0.01259 | 0.20471 | 0 | 0 | 16 | K | 2 |  |  |  | ROZPOCET | 0 | 0 | 0 | 0 | 0 | 1 | 0 | 16 | -1011801562
| VV |  | "sociální zázemí" 3,58+2,89+0,98+1,96+5,87+0,98 |  | 16.26 | [13 empty] | VV | 2 | 2 | True | 0 | ROZPOCET
79 | K | 763131766 | Příplatek k SDK podhledu za výšku zavěšení přes 1,0 do 1,5 m | m2 | 126.84 |  | 0 |  |  |  | základní |  | 0 | 0.00015 | 0.019026 | 0 | 0 | 16 | K | 2 |  |  |  | ROZPOCET | 0 | 0 | 0 | 0 | 0 | 1 | 0 | 16 | -1835909960
| VV |  | 110,58+16,26 |  | 126.84 | [13 empty] | VV | 2 | 2 | True | 0 | ROZPOCET
80 | K | 763131771 | Příplatek k SDK podhledu za rovinnost kvality Q3 | m2 | 126.84 |  | 0 |  |  |  | základní |  | 0 | 0.0007 | 0.088788 | 0 | 0 | 16 | K | 2 |  |  |  | ROZPOCET | 0 | 0 | 0 | 0 | 0 | 1 | 0 | 16 | -170050813
81 | K | 763161520 | SDK podkroví deska 1xDF 15 bez TI dvouvrstvá spodní kce profil CD+UD na krokvových nástavcích | m2 | 299 |  | 0 |  |  |  | základní |  | 0 | 0.01673 | 5.0023 | 0 | 0 | 16 | K | 2 |  |  |  | ROZPOCET | 0 | 0 | 0 | 0 | 0 | 1 | 0 | 16 | -1800973129
| VV |  | (3,50+12,50+2,50+3,35+2,00+5,00+3,60+21,00+3,60+5,20)*4,00 |  | 249 | [13 empty] | VV | 2 | 2 | True | 0 | ROZPOCET
| VV |  | "nad schodištěm" 50,00 |  | 50 | [13 empty] | VV | 2 | 2 | True | 0 | ROZPOCET
82 | K | 76313177 | Příplatek k SDK podkroví za rovinnost kvality Q3 | m2 | 299 |  | 0 |  |  |  | základní |  | 0 | 0.0007 | 0.2093 | 0 | 0 | 16 | K | 2 |  |  |  | ROZPOCET | 0 | 0 | 0 | 0 | 0 | 1 | 0 | 16 | 1281662730
83 | K | 763164737 | SDK obklad kcí uzavřeného tvaru š do 1,6 m desky 2xDF 12,5 | m | 248 |  | 0 |  |  |  | základní |  | 0 | 0.03685 | 9.1388 | 0 | 0 | 16 | K | 2 |  |  |  | ROZPOCET | 0 | 0 | 0 | 0 | 0 | 1 | 0 | 16 | -1323035561
| VV |  | "sloupy" 6,00*8 |  | 48 | [13 empty] | VV | 2 | 2 | True | 0 | ROZPOCET
| VV |  | 200,00 |  | 200 | [13 empty] | VV | 2 | 2 | True | 0 | ROZPOCET
84 | K | 763183111 | Montáž pouzdra posuvných dveří s jednou kapsou pro jedno křídlo š do 800 mm do SDK příčky | kus | 1 |  | 0 |  |  |  | základní |  | 0 | 0 | 0 | 0 | 0 | 16 | K | 2 |  |  |  | ROZPOCET | 0 | 0 | 0 | 0 | 0 | 1 | 0 | 16 | 1217381533
| VV |  | "pozice D10" 1 |  | 1 | [13 empty] | VV | 2 | 2 | True | 1 | ROZPOCET
85 | M | 55331611 | pouzdro stavební posuvných dveří jednopouzdrové 700mm standardní rozměr | kus | 1 |  | 0 |  |  |  | základní |  | 0 | 0.037 | 0.037 | 0 | 0 | 32 | M | 2 |  |  |  | ROZPOCET | 0 | 0 | 0 | 0 | 0 | 1 | 0 | 16 | 1901713374
86 | K | 7637111 | Dodávka a montáž skladby stěny V1 (CW50 + CW100 včetně teplených izolací, SDK deska tl. 15 mm), bližší specifikace viz PD | m2 | 39.1 |  | 0 |  |  |  | základní |  | 0 | 0 | 0 | 0 | 0 | 16 | K | 2 |  |  |  | ROZPOCET | 0 | 0 | 0 | 0 | 0 | 1 | 0 | 16 | -1681239766
| VV |  | "V1" 39,10 |  | 39.1 | [13 empty] | VV | 2 | 2 | True | 0 | ROZPOCET
87 | K | 7637112 | Dodávka a montáž skladby stěny V2 (dřevěný sloupek 60/120 mm včetně teplené izolace, OSB 18 mm, latě 60/40 mm, parotěsná fólie, černý filc), bližší specifikace viz PD | m2 | 11.4 |  | 0 |  |  |  | základní |  | 0 | 0 | 0 | 0 | 0 | 16 | K | 2 |  |  |  | ROZPOCET | 0 | 0 | 0 | 0 | 0 | 1 | 0 | 16 | -1787254246
| VV |  | "V2" 11,40 |  | 11.4 | [13 empty] | VV | 2 | 2 | True | 0 | ROZPOCET
88 | K | 7637113 | Dodávka a montáž skladby stěny V3 (modřínová prkna tl. 20 mm, latě 60/40 mm, pojistná fólie, sendvičové panely tl. 184 mm, latě 60/40 mm, parotěsná fólie, vláknocementové desky), bližší specifikace viz PD | m2 | 8.3 |  | 0 |  |  |  | základní |  | 0 | 0 | 0 | 0 | 0 | 16 | K | 2 |  |  |  | ROZPOCET | 0 | 0 | 0 | 0 | 0 | 1 | 0 | 16 | -1705486252
| VV |  | "V3" 8,30 |  | 8.3 | [13 empty] | VV | 2 | 2 | True | 0 | ROZPOCET
89 | K | 7637114 | Dodávka a montáž skladby stěny V4 (vláknocementové desky, SDK deska DF 12,5 mm, dvojitý rošt c CW 100 mm včetně telené izolace 2x 100 mm, SDK deska DF 12,5 mm, vláknocementové desky), bližší specifikace viz PD | m2 | 28.1 |  | 0 |  |  |  | základní |  | 0 | 0 | 0 | 0 | 0 | 16 | K | 2 |  |  |  | ROZPOCET | 0 | 0 | 0 | 0 | 0 | 1 | 0 | 16 | 458796083
| VV |  | "V4" 28,10 |  | 28.1 | [13 empty] | VV | 2 | 2 | True | 0 | ROZPOCET
90 | K | 7637115 | Dodávka a montáž skladby stěny V5 (vláknocementové desky, SDK deska DF 12,5 mm, rošt c CW 150 mm včetně telené izolace 150 mm, SDK deska DF 12,5 mm, vláknocementové desky), bližší specifikace viz PD | m2 | 1.8 |  | 0 |  |  |  | základní |  | 0 | 0 | 0 | 0 | 0 | 16 | K | 2 |  |  |  | ROZPOCET | 0 | 0 | 0 | 0 | 0 | 1 | 0 | 16 | -286263614
| VV |  | "V5" 1,80 |  | 1.8 | [13 empty] | VV | 2 | 2 | True | 0 | ROZPOCET
91 | K | 7637116 | Dodávka a montáž skladby stěny V6 (třmeny, CD profil, tepelná izolace tl. 40 mm, vláknocementové desky), bližší specifikace viz PD | m2 | 24.6 |  | 0 |  |  |  | základní |  | 0 | 0 | 0 | 0 | 0 | 16 | K | 2 |  |  |  | ROZPOCET | 0 | 0 | 0 | 0 | 0 | 1 | 0 | 16 | 1821460544
| VV |  | "V6" 24,60 |  | 24.6 | [13 empty] | VV | 2 | 2 | True | 0 | ROZPOCET
92 | K | 7637117 | Dodávka a montáž skladby stěny V7 (vláknocementová deska,2x CW profil 100 mm, tepelná izolace tl. 200 mm, vláknocementové deska), bližší specifikace viz PD | m2 | 7.8 |  | 0 |  |  |  | základní |  | 0 | 0 | 0 | 0 | 0 | 16 | K | 2 |  |  |  | ROZPOCET | 0 | 0 | 0 | 0 | 0 | 1 | 0 | 16 | -819973995
| VV |  | "V7" 7,80 |  | 7.8 | [13 empty] | VV | 2 | 2 | True | 0 | ROZPOCET
93 | K | 7637118 | Dodávka a montáž skladby stěny V8 (modřínová prkna tl. 20 mm, latě 60/40 mm, pojistná fólie, sendvičové panely tl. 184 mm, latě 60/40 mm, parotěsná fólie, SDK deska tl. 15 mm), bližší specifikace viz PD | m2 | 14 |  | 0 |  |  |  | základní |  | 0 | 0 | 0 | 0 | 0 | 16 | K | 2 |  |  |  | ROZPOCET | 0 | 0 | 0 | 0 | 0 | 1 | 0 | 16 | -397921864
| VV |  | "V8" 14,00 |  | 14 | [13 empty] | VV | 2 | 2 | True | 0 | ROZPOCET
94 | K | 998763101 | Přesun hmot tonážní pro dřevostavby v objektech v přes 6 do 12 m | t | 34.771 |  | 0 |  |  |  | základní |  | 0 | 0 | 0 | 0 | 0 | 16 | K | 2 |  |  |  | ROZPOCET | 0 | 0 | 0 | 0 | 0 | 1 | 0 | 16 | -714958313
95 | K | 998763181 | Příplatek k přesunu hmot tonážní pro 763 dřevostavby prováděný bez použití mechanizace | t | 34.771 |  | 0 |  |  |  | základní |  | 0 | 0 | 0 | 0 | 0 | 16 | K | 2 |  |  |  | ROZPOCET | 0 | 0 | 0 | 0 | 0 | 1 | 0 | 16 | -1064012373
| D | 764 | Konstrukce klempířské |  |  |  | 0 | [5 empty] | 0 |  | 1.9798 |  | 0.45 | 2 | D | 1 |  |  |  | ROZPOCET | [6 empty] | 0
96 | K | 76400181 | Kompletní demontáž stávajících klempířských prvků do suti | kus | 1 |  | 0 |  |  |  | základní |  | 0 | 0 | 0 | 0.45 | 0.45 | 16 | K | 2 |  |  |  | ROZPOCET | 0 | 0 | 0 | 0 | 0 | 1 | 0 | 16 | 609378530
97 | K | 7640314 | Mřížka proti hmyzu z hliníkového plechu rš 100 mm, odstín antracit | m | 132.5 |  | 0 |  |  |  | základní |  | 0 | 0.00073 | 0.096725 | 0 | 0 | 16 | K | 2 |  |  |  | ROZPOCET | 0 | 0 | 0 | 0 | 0 | 1 | 0 | 16 | -843130709
| VV |  | "pozice K12" 132,50 |  | 132.5 | [13 empty] | VV | 2 | 2 | True | 1 | ROZPOCET
98 | K | 764231414 | Oplechování nevětraného hřebene z Cu plechu s hřebenovým plechem rš 330 mm | m | 4.2 |  | 0 |  |  |  | základní |  | 0 | 0.00194 | 0.008148 | 0 | 0 | 16 | K | 2 |  |  |  | ROZPOCET | 0 | 0 | 0 | 0 | 0 | 1 | 0 | 16 | -2005338562
| VV |  | "pozice K16" 4,20 |  | 4.2 | [13 empty] | VV | 2 | 2 | True | 1 | ROZPOCET
99 | K | 76423243 | Oplechování rovné okapové hrany z Cu plechu rš 770 mm | m | 120 |  | 0 |  |  |  | základní |  | 0 | 0.00387 | 0.4644 | 0 | 0 | 16 | K | 2 |  |  |  | ROZPOCET | 0 | 0 | 0 | 0 | 0 | 1 | 0 | 16 | 2050411845
| VV |  | "pozice K9" 120,00 |  | 120 | [13 empty] | VV | 2 | 2 | True | 1 | ROZPOCET
100 | K | 764232433 | Oplechování rovné okapové hrany z Cu plechu rš 250 mm | m | 12.5 |  | 0 |  |  |  | základní |  | 0 | 0.0015 | 0.01875 | 0 | 0 | 16 | K | 2 |  |  |  | ROZPOCET | 0 | 0 | 0 | 0 | 0 | 1 | 0 | 16 | -1065752059
| VV |  | "pozice K11" 12,50 |  | 12.5 | [13 empty] | VV | 2 | 2 | True | 1 | ROZPOCET
101 | K | 764232434 | Oplechování rovné okapové hrany z Cu plechu rš 330 mm | m | 12.5 |  | 0 |  |  |  | základní |  | 0 | 0.00194 | 0.02425 | 0 | 0 | 16 | K | 2 |  |  |  | ROZPOCET | 0 | 0 | 0 | 0 | 0 | 1 | 0 | 16 | -2139264543
| VV |  | "pozice K10" 12,50 |  | 12.5 | [13 empty] | VV | 2 | 2 | True | 1 | ROZPOCET
102 | K | 76423644 | Oplechování pod parapetem celoplošně lepené z Cu plechu rš 275 mm | m | 6 |  | 0 |  |  |  | základní |  | 0 | 0.00195 | 0.0117 | 0 | 0 | 16 | K | 2 |  |  |  | ROZPOCET | 0 | 0 | 0 | 0 | 0 | 1 | 0 | 16 | -400585898
| VV |  | "pozice K13" 6,00 |  | 6 | [13 empty] | VV | 2 | 2 | True | 1 | ROZPOCET
103 | K | 764334412 | Lemování prostupů střech s krytinou skládanou nebo plechovou bez lišty z Cu plechu | m2 | 17.5 |  | 0 |  |  |  | základní |  | 0 | 0.00637 | 0.11147 | 0 | 0 | 16 | K | 2 |  |  |  | ROZPOCET | 0 | 0 | 0 | 0 | 0 | 1 | 0 | 16 | 1457396493
| VV |  | "pozice K14" 1,50*3 |  | 4.5 | [13 empty] | VV | 2 | 2 | True | 0 | ROZPOCET
| VV |  | "pozice K15" 6,50*2 |  | 13 | [13 empty] | VV | 2 | 2 | True | 0 | ROZPOCET
104 | K | 764531404 | Žlab podokapní půlkruhový z Cu plechu rš 330 mm | m | 5.8 |  | 0 |  |  |  | základní |  | 0 | 0.00259 | 0.015022 | 0 | 0 | 16 | K | 2 |  |  |  | ROZPOCET | 0 | 0 | 0 | 0 | 0 | 1 | 0 | 16 | -1726458452
| VV |  | "pozice K2, K3" 5,80 |  | 5.8 | [13 empty] | VV | 2 | 2 | True | 0 | ROZPOCET
105 | K | 764531445 | Kotlík oválný (trychtýřový) pro podokapní žlaby z Cu plechu 300/120 mm | kus | 7 |  | 0 |  |  |  | základní |  | 0 | 0.00389 | 0.02723 | 0 | 0 | 16 | K | 2 |  |  |  | ROZPOCET | 0 | 0 | 0 | 0 | 0 | 1 | 0 | 16 | 2138006299
| VV |  | "pozice K4" 7 |  | 7 | [13 empty] | VV | 2 | 2 | True | 0 | ROZPOCET
106 | K | 764533409 | Žlaby nadokapní (nástřešní ) oblého tvaru včetně háků, čel a hrdel z Cu plechu rš 800 mm | m | 120 |  | 0 |  |  |  | základní |  | 0 | 0.00708 | 0.8496 | 0 | 0 | 16 | K | 2 |  |  |  | ROZPOCET | 0 | 0 | 0 | 0 | 0 | 1 | 0 | 16 | -192965904
| VV |  | "pozice K1" 120,00 |  | 120 | [13 empty] | VV | 2 | 2 | True | 0 | ROZPOCET
107 | K | 76453341 | Žlabový roh nadokapní (nástřešní ) oblého tvaru včetně háků, z Cu plechu rš 800 mm | kus | 10 |  | 0 |  |  |  | základní |  | 0 | 0.00708 | 0.0708 | 0 | 0 | 16 | K | 2 |  |  |  | ROZPOCET | 0 | 0 | 0 | 0 | 0 | 1 | 0 | 16 | 1828835141
| VV |  | "pozice K7 a K8" 9+1 |  | 10 | [13 empty] | VV | 2 | 2 | True | 0 | ROZPOCET
108 | K | 764533429 | Příplatek k cenám nadokapního žlabu za provedení rohu nebo koutu z Cu plechu rš 800 mm | kus | 10 |  | 0 |  |  |  | základní |  | 0 | 0.00035 | 0.0035 | 0 | 0 | 16 | K | 2 |  |  |  | ROZPOCET | 0 | 0 | 0 | 0 | 0 | 1 | 0 | 16 | 890045032
| VV |  | 10 |  | 10 | [13 empty] | VV | 2 | 2 | True | 1 | ROZPOCET
109 | K | 764538423 | Svody kruhové včetně objímek, kolen, odskoků z Cu plechu průměru 120 mm | m | 75 |  | 0 |  |  |  | základní |  | 0 | 0.00371 | 0.27825 | 0 | 0 | 16 | K | 2 |  |  |  | ROZPOCET | 0 | 0 | 0 | 0 | 0 | 1 | 0 | 16 | -1942011728
| VV |  | "pozice K5" 22*0,50 |  | 11 | [13 empty] | VV | 2 | 2 | True | 0 | ROZPOCET
| VV |  | "pozice K6" 64,00 |  | 64 | [13 empty] | VV | 2 | 2 | True | 0 | ROZPOCET
110 | K | 998764102 | Přesun hmot tonážní pro konstrukce klempířské v objektech v přes 6 do 12 m | t | 1.98 |  | 0 |  |  |  | základní |  | 0 | 0 | 0 | 0 | 0 | 16 | K | 2 |  |  |  | ROZPOCET | 0 | 0 | 0 | 0 | 0 | 1 | 0 | 16 | 2041733454
111 | K | 998764181 | Příplatek k přesunu hmot tonážní 764 prováděný bez použití mechanizace | t | 1.98 |  | 0 |  |  |  | základní |  | 0 | 0 | 0 | 0 | 0 | 16 | K | 2 |  |  |  | ROZPOCET | 0 | 0 | 0 | 0 | 0 | 1 | 0 | 16 | -1041605603
| D | 765 | Krytina skládaná |  |  |  | 0 | [5 empty] | 0 |  | 7.7672 |  | 40.6826 | 2 | D | 1 |  |  |  | ROZPOCET | [6 empty] | 0
112 | K | 765111017 | Montáž krytiny keramické drážkové sklonu do 30° na sucho přes 13 do 14 ks/m2 | m2 | 866.436 |  | 0 |  |  |  | základní |  | 0 | 0 | 0 | 0 | 0 | 16 | K | 2 |  |  |  | ROZPOCET | 0 | 0 | 0 | 0 | 0 | 1 | 0 | 16 | -170245204
| VV |  | (19,50*9,15)/2 |  | 89.213 | [13 empty] | VV | 2 | 2 | True | 0 | ROZPOCET
| VV |  | 11,40*((24,20+8,20)/2) |  | 184.68 | [13 empty] | VV | 2 | 2 | True | 0 | ROZPOCET
| VV |  | (10,20*7,80)/2 |  | 39.78 | [13 empty] | VV | 2 | 2 | True | 0 | ROZPOCET
| VV |  | 1,80*8,00 |  | 14.4 | [13 empty] | VV | 2 | 2 | True | 0 | ROZPOCET
| VV |  | 13,00*1,80 |  | 23.4 | [13 empty] | VV | 2 | 2 | True | 0 | ROZPOCET
| VV |  | 7,20*((8,15+2,70)/2) |  | 39.06 | [13 empty] | VV | 2 | 2 | True | 0 | ROZPOCET
| VV |  | 6,00*((12,40+5,70)/2) |  | 54.3 | [13 empty] | VV | 2 | 2 | True | 0 | ROZPOCET
| VV |  | 2,50*(2,30+5,00) |  | 18.25 | [13 empty] | VV | 2 | 2 | True | 0 | ROZPOCET
| VV |  | 10,70*((13,95+31,80)/2) |  | 244.763 | [13 empty] | VV | 2 | 2 | True | 0 | ROZPOCET
| VV |  | (9,60*7,50)/2 |  | 36 | [13 empty] | VV | 2 | 2 | True | 0 | ROZPOCET
| VV |  | (3,80*((12,55+5,20)/2))*2 |  | 67.45 | [13 empty] | VV | 2 | 2 | True | 0 | ROZPOCET
| VV |  | 1,50*5,00*2 |  | 15 | [13 empty] | VV | 2 | 2 | True | 0 | ROZPOCET
| VV |  | (3,90*5,20)/2 |  | 10.14 | [13 empty] | VV | 2 | 2 | True | 0 | ROZPOCET
| VV |  | 30,00 |  | 30 | [13 empty] | VV | 2 | 2 | True | 0 | ROZPOCET
113 | M | WNR.327512100000 | keramická taška 14 ks/m2 režná - barva červená (typ dle stávajících tašek) | kus | 2020 |  | 0 |  |  |  | základní |  | 0 | 0.0029 | 5.858 | 0 | 0 | 32 | M | 2 |  |  |  | ROZPOCET | 0 | 0 | 0 | 0 | 0 | 1 | 0 | 16 | 1077055947
| P |  | Poznámka k položce: Renoton 14 / Brněnka 14 | [15 empty] | P | 2
114 | K | 765111803 | Demontáž krytiny keramické drážkové sklonu do 30° na sucho k dalšímu použití | m2 | 866.436 |  | 0 |  |  |  | základní |  | 0 | 0 | 0 | 0.0445 | 38.5564 | 16 | K | 2 |  |  |  | ROZPOCET | 0 | 0 | 0 | 0 | 0 | 1 | 0 | 16 | -1328350602
| VV |  | (19,50*9,15)/2 |  | 89.213 | [13 empty] | VV | 2 | 2 | True | 0 | ROZPOCET
| VV |  | 11,40*((24,20+8,20)/2) |  | 184.68 | [13 empty] | VV | 2 | 2 | True | 0 | ROZPOCET
| VV |  | (10,20*7,80)/2 |  | 39.78 | [13 empty] | VV | 2 | 2 | True | 0 | ROZPOCET
| VV |  | 1,80*8,00 |  | 14.4 | [13 empty] | VV | 2 | 2 | True | 0 | ROZPOCET
| VV |  | 13,00*1,80 |  | 23.4 | [13 empty] | VV | 2 | 2 | True | 0 | ROZPOCET
| VV |  | 7,20*((8,15+2,70)/2) |  | 39.06 | [13 empty] | VV | 2 | 2 | True | 0 | ROZPOCET
| VV |  | 6,00*((12,40+5,70)/2) |  | 54.3 | [13 empty] | VV | 2 | 2 | True | 0 | ROZPOCET
| VV |  | 2,50*(2,30+5,00) |  | 18.25 | [13 empty] | VV | 2 | 2 | True | 0 | ROZPOCET
| VV |  | 10,70*((13,95+31,80)/2) |  | 244.763 | [13 empty] | VV | 2 | 2 | True | 0 | ROZPOCET
| VV |  | (9,60*7,50)/2 |  | 36 | [13 empty] | VV | 2 | 2 | True | 0 | ROZPOCET
| VV |  | (3,80*((12,55+5,20)/2))*2 |  | 67.45 | [13 empty] | VV | 2 | 2 | True | 0 | ROZPOCET
| VV |  | 1,50*5,00*2 |  | 15 | [13 empty] | VV | 2 | 2 | True | 0 | ROZPOCET
| VV |  | (3,90*5,20)/2 |  | 10.14 | [13 empty] | VV | 2 | 2 | True | 0 | ROZPOCET
| VV |  | 30,00 |  | 30 | [13 empty] | VV | 2 | 2 | True | 0 | ROZPOCET
115 | K | 765111869 | Demontáž krytiny keramické hřebenů a nároží sklonu do 30° s tvrdou maltou do suti | m | 117.6 |  | 0 |  |  |  | základní |  | 0 | 0 | 0 | 0.01808 | 2.1262 | 16 | K | 2 |  |  |  | ROZPOCET | 0 | 0 | 0 | 0 | 0 | 1 | 0 | 16 | 1391772557
| VV |  | "hřeben" 1,60+14,00+8,20 |  | 23.8 | [13 empty] | VV | 2 | 2 | True | 0 | ROZPOCET
| VV |  | "nároží" 16,20+16,20+16,20+14,50+14,50+5,60+5,60 |  | 88.8 | [13 empty] | VV | 2 | 2 | True | 0 | ROZPOCET
| VV |  | 5,00 |  | 5 | [13 empty] | VV | 2 | 2 | True | 0 | ROZPOCET
116 | K | 765113211.WNR | Krytina keramická drážková nárožní hrana z hřebenáčů režný na sucho s větracím pásem kovovým | m | 117.6 |  | 0 |  |  |  | základní |  | 0 | 0.01262 | 1.4841 | 0 | 0 | 16 | K | 2 |  |  |  | ROZPOCET | 0 | 0 | 0 | 0 | 0 | 1 | 0 | 16 | 1366856289
| VV |  | "hřeben" 1,60+14,00+8,20 |  | 23.8 | [13 empty] | VV | 2 | 2 | True | 0 | ROZPOCET
| VV |  | "nároží" 16,20+16,20+16,20+14,50+14,50+5,60+5,60 |  | 88.8 | [13 empty] | VV | 2 | 2 | True | 0 | ROZPOCET
| VV |  | 5,00 |  | 5 | [13 empty] | VV | 2 | 2 | True | 0 | ROZPOCET
117 | K | 765115012 | Montáž keramické speciální tašky (větrací, protisněhové, prostupové) drážkové maloformátové (přes 12 ks/m2) na sucho | kus | 84 |  | 0 |  |  |  | základní |  | 0 | 0 | 0 | 0 | 0 | 16 | K | 2 |  |  |  | ROZPOCET | 0 | 0 | 0 | 0 | 0 | 1 | 0 | 16 | -184922028
| VV |  | 3+80+1 |  | 84 | [13 empty] | VV | 2 | 2 | True | 0 | ROZPOCET
118 | M | 5966051 | taška ražená drážková režná maloformátová (přes 12 ks/m2) prostupová s odvětráním | kus | 3 |  | 0 |  |  |  | základní |  | 0 | 0.0074 | 0.0222 | 0 | 0 | 32 | M | 2 |  |  |  | ROZPOCET | 0 | 0 | 0 | 0 | 0 | 1 | 0 | 16 | 594917308
| VV |  | 2,9126213592233*1,03 'Přepočtené koeficientem množství |  | 3 | [13 empty] | VV | 2 | 2 | False | 1 | ROZPOCET
119 | M | 59660522 | taška ražená drážková režná maloformátová (přes 12 ks/m2) větrací | kus | 80 |  | 0 |  |  |  | základní |  | 0 | 0.0032 | 0.256 | 0 | 0 | 32 | M | 2 |  |  |  | ROZPOCET | 0 | 0 | 0 | 0 | 0 | 1 | 0 | 16 | -82818818
120 | M | 59660523 | taška ražená drážková režná maloformátová (přes 12 ks/m2) prostupová s anténním nástavcem | kus | 1 |  | 0 |  |  |  | základní |  | 0 | 0.0074 | 0.0074 | 0 | 0 | 32 | M | 2 |  |  |  | ROZPOCET | 0 | 0 | 0 | 0 | 0 | 1 | 0 | 16 | 1517427289
121 | K | 765191023 | Montáž pojistné hydroizolační nebo parotěsné kladené ve sklonu přes 20° s lepenými spoji na bednění | m2 | 866.436 |  | 0 |  |  |  | základní |  | 0 | 0 | 0 | 0 | 0 | 16 | K | 2 |  |  |  | ROZPOCET | 0 | 0 | 0 | 0 | 0 | 1 | 0 | 16 | 1256822027
| VV |  | (19,50*9,15)/2 |  | 89.213 | [13 empty] | VV | 2 | 2 | True | 0 | ROZPOCET
| VV |  | 11,40*((24,20+8,20)/2) |  | 184.68 | [13 empty] | VV | 2 | 2 | True | 0 | ROZPOCET
| VV |  | (10,20*7,80)/2 |  | 39.78 | [13 empty] | VV | 2 | 2 | True | 0 | ROZPOCET
| VV |  | 1,80*8,00 |  | 14.4 | [13 empty] | VV | 2 | 2 | True | 0 | ROZPOCET
| VV |  | 13,00*1,80 |  | 23.4 | [13 empty] | VV | 2 | 2 | True | 0 | ROZPOCET
| VV |  | 7,20*((8,15+2,70)/2) |  | 39.06 | [13 empty] | VV | 2 | 2 | True | 0 | ROZPOCET
| VV |  | 6,00*((12,40+5,70)/2) |  | 54.3 | [13 empty] | VV | 2 | 2 | True | 0 | ROZPOCET
| VV |  | 2,50*(2,30+5,00) |  | 18.25 | [13 empty] | VV | 2 | 2 | True | 0 | ROZPOCET
| VV |  | 10,70*((13,95+31,80)/2) |  | 244.763 | [13 empty] | VV | 2 | 2 | True | 0 | ROZPOCET
| VV |  | (9,60*7,50)/2 |  | 36 | [13 empty] | VV | 2 | 2 | True | 0 | ROZPOCET
| VV |  | (3,80*((12,55+5,20)/2))*2 |  | 67.45 | [13 empty] | VV | 2 | 2 | True | 0 | ROZPOCET
| VV |  | 1,50*5,00*2 |  | 15 | [13 empty] | VV | 2 | 2 | True | 0 | ROZPOCET
| VV |  | (3,90*5,20)/2 |  | 10.14 | [13 empty] | VV | 2 | 2 | True | 0 | ROZPOCET
| VV |  | 30,00 |  | 30 | [13 empty] | VV | 2 | 2 | True | 0 | ROZPOCET
122 | M | 28329036 | fólie kontaktní difuzně propustná pro doplňkovou hydroizolační vrstvu, třívrstvá mikroporézní PP 150g/m2 s integrovanou samolepící páskou | m2 | 996.401 |  | 0 |  |  |  | základní |  | 0 | 0.00014 | 0.1395 | 0 | 0 | 32 | M | 2 |  |  |  | ROZPOCET | 0 | 0 | 0 | 0 | 0 | 1 | 0 | 16 | -1242270753
| VV |  | 866,436*1,15 'Přepočtené koeficientem množství |  | 996.401 | [13 empty] | VV | 2 | 2 | False | 1 | ROZPOCET
123 | K | 998765102 | Přesun hmot tonážní pro krytiny skládané v objektech v přes 6 do 12 m | t | 7.767 |  | 0 |  |  |  | základní |  | 0 | 0 | 0 | 0 | 0 | 16 | K | 2 |  |  |  | ROZPOCET | 0 | 0 | 0 | 0 | 0 | 1 | 0 | 16 | -1440198815
124 | K | 998765181 | Příplatek k přesunu hmot tonážní 765 prováděný bez použití mechanizace | t | 7.767 |  | 0 |  |  |  | základní |  | 0 | 0 | 0 | 0 | 0 | 16 | K | 2 |  |  |  | ROZPOCET | 0 | 0 | 0 | 0 | 0 | 1 | 0 | 16 | -1276167870
| D | 766 | Konstrukce truhlářské |  |  |  | 0 | [5 empty] | 0 |  | 5.9996 |  | 0 | 2 | D | 1 |  |  |  | ROZPOCET | [6 empty] | 0
125 | K | 766422341 | Montáž obložení podhledů jednoduchých panely aglomerovanými do 0,60 m2 | m2 | 13.2 |  | 0 |  |  |  | základní |  | 0 | 0 | 0 | 0 | 0 | 16 | K | 2 |  |  |  | ROZPOCET | 0 | 0 | 0 | 0 | 0 | 1 | 0 | 16 | -2140218353
| VV |  | "skladba S4" 13,20 |  | 13.2 | [13 empty] | VV | 2 | 2 | True | 1 | ROZPOCET
126 | M | 62432072 | deska vláknocementová tl 8mm | m2 | 15.18 |  | 0 |  |  |  | základní |  | 0 | 0.0108 | 0.16394 | 0 | 0 | 32 | M | 2 |  |  |  | ROZPOCET | 0 | 0 | 0 | 0 | 0 | 1 | 0 | 16 | 1155511532
| VV |  | 13,2*1,15 'Přepočtené koeficientem množství |  | 15.18 | [13 empty] | VV | 2 | 2 | False | 1 | ROZPOCET
127 | K | 766423121 | Montáž obložení podhledů členitých latěmi modřínovými š přes 40 do 60 mm | m2 | 184.1 |  | 0 |  |  |  | základní |  | 0 | 0 | 0 | 0 | 0 | 16 | K | 2 |  |  |  | ROZPOCET | 0 | 0 | 0 | 0 | 0 | 1 | 0 | 16 | -1335859616
| VV |  | "skladba S2" 184,10 |  | 184.1 | [13 empty] | VV | 2 | 2 | True | 0 | ROZPOCET
128 | M | 6119116 | latě obkladové hoblované modřín profil 40x60 mm jakost A/B | m2 | 206.192 |  | 0 |  |  |  | základní |  | 0 | 0.0095 | 1.9588 | 0 | 0 | 32 | M | 2 |  |  |  | ROZPOCET | 0 | 0 | 0 | 0 | 0 | 1 | 0 | 16 | -249082902
| VV |  | 184,1*1,12 'Přepočtené koeficientem množství |  | 206.192 | [13 empty] | VV | 2 | 2 | False | 1 | ROZPOCET
129 | M | 6119119 | spojovací prostředky pro obložení z latí | m2 | 184.1 |  | 0 |  |  |  | základní |  | 0 | 0.0095 | 1.749 | 0 | 0 | 32 | M | 2 |  |  |  | ROZPOCET | 0 | 0 | 0 | 0 | 0 | 1 | 0 | 16 | -350235223
130 | K | 766427112 | Montáž podkladového roštu pro obložení podhledů | m | 644.35 |  | 0 |  |  |  | základní |  | 0 | 0 | 0 | 0 | 0 | 16 | K | 2 |  |  |  | ROZPOCET | 0 | 0 | 0 | 0 | 0 | 1 | 0 | 16 | 67788549
| VV |  | 184,10*3,50 |  | 644.35 | [13 empty] | VV | 2 | 2 | True | 0 | ROZPOCET
131 | M | 61223260 | hranol konstrukční KVH lepený průřezu 40x60-280mm nepohledový | m3 | 1.732 |  | 0 |  |  |  | základní |  | 0 | 0.44 | 0.76208 | 0 | 0 | 32 | M | 2 |  |  |  | ROZPOCET | 0 | 0 | 0 | 0 | 0 | 1 | 0 | 16 | 1414731856
| VV |  | 644,35*0,04*0,06 |  | 1.546 | [13 empty] | VV | 2 | 2 | True | 0 | ROZPOCET
| VV |  | 1,546*1,12 'Přepočtené koeficientem množství |  | 1.732 | [13 empty] | VV | 2 | 2 | False | 1 | ROZPOCET
132 | K | 7664271 | Dodávka a montáž podkladního černého filcu tl. 4 mm | m2 | 206.192 |  | 0 |  |  |  | základní |  | 0 | 0 | 0 | 0 | 0 | 16 | K | 2 |  |  |  | ROZPOCET | 0 | 0 | 0 | 0 | 0 | 1 | 0 | 16 | 1508762524
| VV |  | 184,10*1,12 |  | 206.192 | [13 empty] | VV | 2 | 2 | True | 0 | ROZPOCET
133 | K | 766621621 | Montáž dřevěných oken plochy do 1 m2 zdvojených otevíravých do dřevěné konstrukce | kus | 6 |  | 0 |  |  |  | základní |  | 0 | 0.00027 | 0.00162 | 0 | 0 | 16 | K | 2 |  |  |  | ROZPOCET | 0 | 0 | 0 | 0 | 0 | 1 | 0 | 16 | 1854616998
| VV |  | "pozice O2" 6 |  | 6 | [13 empty] | VV | 2 | 2 | True | 1 | ROZPOCET
134 | M | 611100 | okno dřevěné 1křídlové otevíravé/sklopné 750x530 mm, izolační dvojsklo, včetně vnitřního masivního dubového parapetu - pozice O2 - bližší specifikace viz výkres D.1.16 | kus | 6 |  | 0 |  |  |  | základní |  | 0 | 0.04028 | 0.24168 | 0 | 0 | 32 | M | 2 |  |  |  | ROZPOCET | 0 | 0 | 0 | 0 | 0 | 1 | 0 | 16 | 959184049
| VV |  | "pozice O2" 6 |  | 6 | [13 empty] | VV | 2 | 2 | True | 0 | ROZPOCET
135 | K | 766660172 | Montáž dveřních křídel otvíravých jednokřídlových š přes 0,8 m do obložkové zárubně | kus | 7 |  | 0 |  |  |  | základní |  | 0 | 0 | 0 | 0 | 0 | 16 | K | 2 |  |  |  | ROZPOCET | 0 | 0 | 0 | 0 | 0 | 1 | 0 | 16 | -1120669043
| VV |  | "pozice D5" 1 |  | 1 | [13 empty] | VV | 2 | 2 | True | 0 | ROZPOCET
| VV |  | "pozice D6" 1 |  | 1 | [13 empty] | VV | 2 | 2 | True | 0 | ROZPOCET
| VV |  | "pozice D7" 1 |  | 1 | [13 empty] | VV | 2 | 2 | True | 0 | ROZPOCET
| VV |  | "pozice D8" 1 |  | 1 | [13 empty] | VV | 2 | 2 | True | 0 | ROZPOCET
| VV |  | "pozice D9" 3 |  | 3 | [13 empty] | VV | 2 | 2 | True | 0 | ROZPOCET
136 | M | 6117101 | dveře interiérové jednokřídlé plné bezfalcové, HPL laminát, barva RAL plné 900x2300 mm, včetně kování - pozice D4, D5 - bližší specifikace viz výkres D.1.16 | kus | 1 |  | 0 |  |  |  | základní |  | 0 | 0.0175 | 0.0175 | 0 | 0 | 32 | M | 2 |  |  |  | ROZPOCET | 0 | 0 | 0 | 0 | 0 | 1 | 0 | 16 | -1003515452
| VV |  | "pozice D5" 1 |  | 1 | [13 empty] | VV | 2 | 2 | True | 0 | ROZPOCET
137 | M | 6117102 | dveře interiérové jednokřídlé plné bezfalcové, HPL laminát, barva RAL plné 700x2300 mm, včetně kování - pozice D6, D7 - bližší specifikace viz výkres D.1.16 | kus | 2 |  | 0 |  |  |  | základní |  | 0 | 0.0175 | 0.035 | 0 | 0 | 32 | M | 2 |  |  |  | ROZPOCET | 0 | 0 | 0 | 0 | 0 | 1 | 0 | 16 | 369988911
| VV |  | "pozice D6, D7" 1+1 |  | 2 | [13 empty] | VV | 2 | 2 | True | 0 | ROZPOCET
138 | M | 6117103 | dveře interiérové jednokřídlé plné bezfalcové, HPL laminát, barva RAL plné 700x1970 mm, včetně kování - pozice D8, D9 - bližší specifikace viz výkres D.1.16 | kus | 4 |  | 0 |  |  |  | základní |  | 0 | 0.0175 | 0.07 | 0 | 0 | 32 | M | 2 |  |  |  | ROZPOCET | 0 | 0 | 0 | 0 | 0 | 1 | 0 | 16 | -1324283987
| VV |  | "pozice D8, D9" 1+3 |  | 4 | [13 empty] | VV | 2 | 2 | True | 0 | ROZPOCET
139 | K | 766660174 | Montáž dveřních křídel otvíravých dvoukřídlových š přes 1,45 m do obložkové zárubně | kus | 1 |  | 0 |  |  |  | základní |  | 0 | 0 | 0 | 0 | 0 | 16 | K | 2 |  |  |  | ROZPOCET | 0 | 0 | 0 | 0 | 0 | 1 | 0 | 16 | 1660251148
| VV |  | "D4" 1 |  | 1 | [13 empty] | VV | 2 | 2 | True | 0 | ROZPOCET
140 | M | 6117104 | dveře interiérové dvoukřídlé plné bezfalcové, HPL laminát, barva RAL plné 1800x1970 mm, včetně kování - pozice D4 - bližší specifikace viz výkres D.1.16 | kus | 1 |  | 0 |  |  |  | základní |  | 0 | 0.0175 | 0.0175 | 0 | 0 | 32 | M | 2 |  |  |  | ROZPOCET | 0 | 0 | 0 | 0 | 0 | 1 | 0 | 16 | 591842448
| VV |  | "pozice D4" 1 |  | 1 | [13 empty] | VV | 2 | 2 | True | 0 | ROZPOCET
141 | K | 766660182 | Montáž dveřních křídel otvíravých jednokřídlových š přes 0,8 m požárních do obložkové zárubně | kus | 6 |  | 0 |  |  |  | základní |  | 0 | 0 | 0 | 0 | 0 | 16 | K | 2 |  |  |  | ROZPOCET | 0 | 0 | 0 | 0 | 0 | 1 | 0 | 16 | 776864836
| VV |  | "pozice D2" 1 |  | 1 | [13 empty] | VV | 2 | 2 | True | 0 | ROZPOCET
| VV |  | "pozice D3" 3 |  | 3 | [13 empty] | VV | 2 | 2 | True | 0 | ROZPOCET
| VV |  | "pozice D11" 2 |  | 2 | [13 empty] | VV | 2 | 2 | True | 0 | ROZPOCET
142 | M | 6116102 | dveře jednokřídlé dřevěné protipožární EI (EW) 30 D3 - C, bezfalcové, povrch HPL, barva RAL plné 900x2300 mm, včetně samozavírače a kování - pozice D2 - bližší specifikace viz výkres D.1.16 | kus | 1 |  | 0 |  |  |  | základní |  | 0 | 0.0215 | 0.0215 | 0 | 0 | 32 | M | 2 |  |  |  | ROZPOCET | 0 | 0 | 0 | 0 | 0 | 1 | 0 | 16 | 1005558042
143 | M | 6116103 | dveře jednokřídlé dřevěné protipožární EI (EW) 30 D3 - C, bezfalcové, povrch HPL, barva RAL plné 900x1970 mm, včetně samozavírače a kování - pozice D3 - bližší specifikace viz výkres D.1.16 | kus | 3 |  | 0 |  |  |  | základní |  | 0 | 0.0215 | 0.0645 | 0 | 0 | 32 | M | 2 |  |  |  | ROZPOCET | 0 | 0 | 0 | 0 | 0 | 1 | 0 | 16 | -166589143
144 | M | 6116104 | dveře jednokřídlé dřevěné protipožární EI (EW) 30 D3 - C, bezfalcové, povrch HPL, barva RAL plné 700x1970 mm, včetně samozavírače a kování - pozice D11 - bližší specifikace viz výkres D.1.16 | kus | 2 |  | 0 |  |  |  | základní |  | 0 | 0.0215 | 0.043 | 0 | 0 | 32 | M | 2 |  |  |  | ROZPOCET | 0 | 0 | 0 | 0 | 0 | 1 | 0 | 16 | 1349180114
145 | K | 766660311 | Montáž posuvných dveří jednokřídlových průchozí š do 800 mm do pouzdra s jednou kapsou | kus | 1 |  | 0 |  |  |  | základní |  | 0 | 0 | 0 | 0 | 0 | 16 | K | 2 |  |  |  | ROZPOCET | 0 | 0 | 0 | 0 | 0 | 1 | 0 | 16 | 1210448971
| VV |  | "pozice D10" 1 |  | 1 | [13 empty] | VV | 2 | 2 | True | 1 | ROZPOCET
146 | M | 6117105 | dveře interiérové jednokřídlé posuvné do pouzdra plné bezfalcové, HPL laminát, barva RAL plné 1800x1970 mm, včetně kování - pozice D10 - bližší specifikace viz výkres D.1.16 | kus | 1 |  | 0 |  |  |  | základní |  | 0 | 0.0175 | 0.0175 | 0 | 0 | 32 | M | 2 |  |  |  | ROZPOCET | 0 | 0 | 0 | 0 | 0 | 1 | 0 | 16 | -1021700165
| VV |  | "pozice D10" 1 |  | 1 | [13 empty] | VV | 2 | 2 | True | 0 | ROZPOCET
147 | K | 766671021 | Montáž střešního okna do krytiny tvarované 55 x 78 cm | kus | 3 |  | 0 |  |  |  | základní |  | 0 | 0.00026 | 0.00078 | 0 | 0 | 16 | K | 2 |  |  |  | ROZPOCET | 0 | 0 | 0 | 0 | 0 | 1 | 0 | 16 | -238525165
148 | M | 6112477 | okno střešní dřevěné kyvné, izolační trojsklo 55x78cm, Uw=1,1W/m2K Cu oplechování - pozice O3 - bližší specifikace viz výkres D.1.16 | kus | 3 |  | 0 |  |  |  | základní |  | 0 | 0.041 | 0.123 | 0 | 0 | 32 | M | 2 |  |  |  | ROZPOCET | 0 | 0 | 0 | 0 | 0 | 1 | 0 | 16 | -520407564
149 | M | 61140760 | lemování střešních oken Cu 55x78cm | kus | 3 |  | 0 |  |  |  | základní |  | 0 | 0.006 | 0.018 | 0 | 0 | 32 | M | 2 |  |  |  | ROZPOCET | 0 | 0 | 0 | 0 | 0 | 1 | 0 | 16 | -762269636
150 | M | 611242 | dřevěné systémové ostění střešních oken 55x78cm - pozice O3 - bližší specifikace viz výkres D.1.16 | kus | 3 |  | 0 |  |  |  | základní |  | 0 | 0.00412 | 0.01236 | 0 | 0 | 32 | M | 2 |  |  |  | ROZPOCET | 0 | 0 | 0 | 0 | 0 | 1 | 0 | 16 | -564839554
151 | K | 766671025 | Montáž střešního okna do krytiny tvarované 78 x 140 cm | kus | 8 |  | 0 |  |  |  | základní |  | 0 | 0.00027 | 0.00216 | 0 | 0 | 16 | K | 2 |  |  |  | ROZPOCET | 0 | 0 | 0 | 0 | 0 | 1 | 0 | 16 | -507578632
| VV |  | "pozice O1" 8 |  | 8 | [13 empty] | VV | 2 | 2 | True | 1 | ROZPOCET
152 | M | 61124499 | okno střešní dřevěné kyvné, izolační trojsklo 78x140cm, Uw=1,1W/m2K Cu oplechování - pozice O1 - bližší specifikace viz výkres D.1.16 | kus | 8 |  | 0 |  |  |  | základní |  | 0 | 0.044 | 0.352 | 0 | 0 | 32 | M | 2 |  |  |  | ROZPOCET | 0 | 0 | 0 | 0 | 0 | 1 | 0 | 16 | -71402731
153 | M | 61124164 | lemování střešních oken 78x140cm - pozice O1 - bližší specifikace viz výkres D.1.16 | kus | 8 |  | 0 |  |  |  | základní |  | 0 | 0.00412 | 0.03296 | 0 | 0 | 32 | M | 2 |  |  |  | ROZPOCET | 0 | 0 | 0 | 0 | 0 | 1 | 0 | 16 | -271316753
154 | M | 611241 | dřevěné systémové ostění střešních oken 78x140cm - pozice O1 - bližší specifikace viz výkres D.1.16 | kus | 8 |  | 0 |  |  |  | základní |  | 0 | 0.00412 | 0.03296 | 0 | 0 | 32 | M | 2 |  |  |  | ROZPOCET | 0 | 0 | 0 | 0 | 0 | 1 | 0 | 16 | -959544676
155 | K | 7666710 | Montáž interiérové žaluzie střešního okna 78 x 140 cm | kus | 8 |  | 0 |  |  |  | základní |  | 0 | 0.00027 | 0.00216 | 0 | 0 | 16 | K | 2 |  |  |  | ROZPOCET | 0 | 0 | 0 | 0 | 0 | 1 | 0 | 16 | 1523620160
| VV |  | "pozice O1" 8 |  | 8 | [13 empty] | VV | 2 | 2 | True | 1 | ROZPOCET
156 | M | 611400 | žaluzie vnitřní lamelová elektricky ovládaná střešních oken rozměru do 78x140cm | kus | 8 |  | 0 |  |  |  | základní |  | 0 | 0.00162 | 0.01296 | 0 | 0 | 32 | M | 2 |  |  |  | ROZPOCET | 0 | 0 | 0 | 0 | 0 | 1 | 0 | 16 | 583317822
157 | K | 766682111 | Montáž zárubní obložkových pro dveře jednokřídlové tl stěny do 170 mm | kus | 8 |  | 0 |  |  |  | základní |  | 0 | 0.00047 | 0.00376 | 0 | 0 | 16 | K | 2 |  |  |  | ROZPOCET | 0 | 0 | 0 | 0 | 0 | 1 | 0 | 16 | 1779013337
| VV |  | "pozice D5" 1 |  | 1 | [13 empty] | VV | 2 | 2 | True | 0 | ROZPOCET
| VV |  | "pozice D6" 1 |  | 1 | [13 empty] | VV | 2 | 2 | True | 0 | ROZPOCET
| VV |  | "pozice D7" 1 |  | 1 | [13 empty] | VV | 2 | 2 | True | 0 | ROZPOCET
| VV |  | "pozice D8" 1 |  | 1 | [13 empty] | VV | 2 | 2 | True | 0 | ROZPOCET
| VV |  | "pozice D9" 3 |  | 3 | [13 empty] | VV | 2 | 2 | True | 0 | ROZPOCET
| VV |  | "pozice D10" 1 |  | 1 | [13 empty] | VV | 2 | 2 | True | 0 | ROZPOCET
158 | M | 6118231 | zárubeň jednokřídlá obložková s laminátovým povrchem, barva RAL, tl stěny 60-150mm rozměru 600-1100/1970, 2300mm - bližší specifikace viz výkres D.1.16 | kus | 7 |  | 0 |  |  |  | základní |  | 0 | 0.016 | 0.112 | 0 | 0 | 32 | M | 2 |  |  |  | ROZPOCET | 0 | 0 | 0 | 0 | 0 | 1 | 0 | 16 | 1885303591
159 | M | 6118235 | zárubeň jednokřídlá obložková pro pusvné dveře s laminátovým povrchem, barva RAL, tl stěny 60-150mm rozměru 600-1100/1970, 2300mm - bližší specifikace viz výkres D.1.16 | kus | 1 |  | 0 |  |  |  | základní |  | 0 | 0.016 | 0.016 | 0 | 0 | 32 | M | 2 |  |  |  | ROZPOCET | 0 | 0 | 0 | 0 | 0 | 1 | 0 | 16 | -1104585624
160 | K | 766682121 | Montáž zárubní obložkových pro dveře dvoukřídlové tl stěny do 170 mm | kus | 1 |  | 0 |  |  |  | základní |  | 0 | 0.00047 | 0.00047 | 0 | 0 | 16 | K | 2 |  |  |  | ROZPOCET | 0 | 0 | 0 | 0 | 0 | 1 | 0 | 16 | -9791260
161 | M | 6118233 | zárubeň dvoukřídlá obložková s laminátovým povrchem, barva RAL, tl stěny 60-150mm rozměru 600-1100/1970, 2300mm - bližší specifikace viz výkres D.1.16 | kus | 1 |  | 0 |  |  |  | základní |  | 0 | 0.016 | 0.016 | 0 | 0 | 32 | M | 2 |  |  |  | ROZPOCET | 0 | 0 | 0 | 0 | 0 | 1 | 0 | 16 | -115856877
162 | K | 766682211 | Montáž zárubní obložkových protipožárních pro dveře jednokřídlové tl stěny do 170 mm | kus | 6 |  | 0 |  |  |  | základní |  | 0 | 0.0004 | 0.0024 | 0 | 0 | 16 | K | 2 |  |  |  | ROZPOCET | 0 | 0 | 0 | 0 | 0 | 1 | 0 | 16 | -274239937
| VV |  | "pozice D2" 1 |  | 1 | [13 empty] | VV | 2 | 2 | True | 0 | ROZPOCET
| VV |  | "pozice D3" 3 |  | 3 | [13 empty] | VV | 2 | 2 | True | 0 | ROZPOCET
| VV |  | "pozice D11" 2 |  | 2 | [13 empty] | VV | 2 | 2 | True | 0 | ROZPOCET
163 | M | 61182318 | zárubeň jednokřídlá obložková s laminátovým povrchem, barva RAL, s protipožární úpravou tl stěny 60-150mm rozměru 600-1100/1970, 2300mm - bližší specifikace viz výkres D.1.16 | kus | 6 |  | 0 |  |  |  | základní |  | 0 | 0.016 | 0.096 | 0 | 0 | 32 | M | 2 |  |  |  | ROZPOCET | 0 | 0 | 0 | 0 | 0 | 1 | 0 | 16 | -1602956236
164 | K | 7666921 | Dodávka a montáž modřínové pevné žaluzie z prken 18x50 mm pro okno 750x530 mm, včetně povrchové úpravy olejovou lazurou - bližší specifikace viz. výkres D.1.18 | kus | 6 |  | 0 |  |  |  | základní |  | 0 | 0 | 0 | 0 | 0 | 16 | K | 2 |  |  |  | ROZPOCET | 0 | 0 | 0 | 0 | 0 | 1 | 0 | 16 | -842331690
165 | K | 998766102 | Přesun hmot tonážní pro kce truhlářské v objektech v přes 6 do 12 m | t | 6 |  | 0 |  |  |  | základní |  | 0 | 0 | 0 | 0 | 0 | 16 | K | 2 |  |  |  | ROZPOCET | 0 | 0 | 0 | 0 | 0 | 1 | 0 | 16 | -1496571811
166 | K | 998766181 | Příplatek k přesunu hmot tonážní 766 prováděný bez použití mechanizace | t | 6 |  | 0 |  |  |  | základní |  | 0 | 0 | 0 | 0 | 0 | 16 | K | 2 |  |  |  | ROZPOCET | 0 | 0 | 0 | 0 | 0 | 1 | 0 | 16 | 1519524102
| D | 767 | Konstrukce zámečnické |  |  |  | 0 | [5 empty] | 0 |  | 2.1024 |  | 0 | 2 | D | 1 |  |  |  | ROZPOCET | [6 empty] | 0
167 | K | 767640223 | Montáž dveří ocelových nebo hliníkových vchodových dvoukřídlových s pevným bočním dílem | kus | 2 |  | 0 |  |  |  | základní |  | 0 | 1 | 2 | 0 | 0 | 16 | K | 2 |  |  |  | ROZPOCET | 0 | 0 | 0 | 0 | 0 | 1 | 0 | 16 | -1509358598
168 | M | 6117321 | hliníková prosklená stěna 4570x2360 mm s 2křídl. dveřmi 1800x2300 mm, s požární odolností EI 30 DP1 - bližší specifikace viz výkres D.1.11 - pozice D1 | kus | 2 |  | 0 |  |  |  | základní |  | 0 | 0.05088 | 0.10176 | 0 | 0 | 32 | M | 2 |  |  |  | ROZPOCET | 0 | 0 | 0 | 0 | 0 | 1 | 0 | 16 | 404281698
| P |  | Poznámka k položce: rám/zárubeň, kování a zámek v ceně | [15 empty] | P | 2
169 | K | 7679951 | Dodávka a montáž revizního poklopu 715 x 715 x 75 mm s požární odolností včetně povrchové úpravy - pozice Z1 - bližší specifikace viz výkres D.1.16 | kus | 6 |  | 0 |  |  |  | základní |  | 0 | 6e-05 | 0.00036 | 0 | 0 | 16 | K | 2 |  |  |  | ROZPOCET | 0 | 0 | 0 | 0 | 0 | 1 | 0 | 16 | 61823696
170 | K | 7679952 | Dodávka a montáž ocelového zábradlí 4350 x 40 x 1000 mm, včetně povrchové úpravy - pozice Z2 - bližší specifikace viz výkres D.1.16 | m | 4.35 |  | 0 |  |  |  | základní |  | 0 | 6e-05 | 0.000261 | 0 | 0 | 16 | K | 2 |  |  |  | ROZPOCET | 0 | 0 | 0 | 0 | 0 | 1 | 0 | 16 | -389332399
171 | K | 7679953 | Dodávka a montáž nápisu "VÝSTAVNÍ SÁL" z jednotlivě lepených písmen výšky 90 mm - bližší specifikace viz výkres D.1.11. | kus | 1 |  | 0 |  |  |  | základní |  | 0 | 6e-05 | 6e-05 | 0 | 0 | 16 | K | 2 |  |  |  | ROZPOCET | 0 | 0 | 0 | 0 | 0 | 1 | 0 | 16 | 690070761
172 | K | 998767102 | Přesun hmot tonážní pro zámečnické konstrukce v objektech v přes 6 do 12 m | t | 2.102 |  | 0 |  |  |  | základní |  | 0 | 0 | 0 | 0 | 0 | 16 | K | 2 |  |  |  | ROZPOCET | 0 | 0 | 0 | 0 | 0 | 1 | 0 | 16 | -635024333
173 | K | 998767181 | Příplatek k přesunu hmot tonážní 767 prováděný bez použití mechanizace | t | 2.102 |  | 0 |  |  |  | základní |  | 0 | 0 | 0 | 0 | 0 | 16 | K | 2 |  |  |  | ROZPOCET | 0 | 0 | 0 | 0 | 0 | 1 | 0 | 16 | -1749316713
| D | 771 | Podlahy z dlaždic |  |  |  | 0 | [5 empty] | 0 |  | 1.564 |  | 0 | 2 | D | 1 |  |  |  | ROZPOCET | [6 empty] | 0
174 | K | 771111011 | Vysátí podkladu před pokládkou dlažby | m2 | 47.415 |  | 0 |  |  |  | základní |  | 0 | 0 | 0 | 0 | 0 | 16 | K | 2 |  |  |  | ROZPOCET | 0 | 0 | 0 | 0 | 0 | 1 | 0 | 16 | 1717833240
| VV |  | "plochy" 40,14 |  | 40.14 | [13 empty] | VV | 2 | 2 | True | 0 | ROZPOCET
| VV |  | "sokl" 48,50*0,15 |  | 7.275 | [13 empty] | VV | 2 | 2 | True | 0 | ROZPOCET
175 | K | 771121011 | Nátěr penetrační na podlahu | m2 | 94.83 |  | 0 |  |  |  | základní |  | 0 | 0.0003 | 0.028449 | 0 | 0 | 16 | K | 2 |  |  |  | ROZPOCET | 0 | 0 | 0 | 0 | 0 | 1 | 0 | 16 | 713122469
| VV |  | "plochy" 40,14 |  | 40.14 | [13 empty] | VV | 2 | 2 | True | 0 | ROZPOCET
| VV |  | "sokl" 48,50*0,15 |  | 7.275 | [13 empty] | VV | 2 | 2 | True | 0 | ROZPOCET
| VV |  | 47,415*2 'Přepočtené koeficientem množství |  | 94.83 | [13 empty] | VV | 2 | 2 | False | 1 | ROZPOCET
176 | K | 771151011 | Samonivelační stěrka podlah pevnosti 20 MPa tl 3 mm | m2 | 40.14 |  | 0 |  |  |  | základní |  | 0 | 0.00455 | 0.18264 | 0 | 0 | 16 | K | 2 |  |  |  | ROZPOCET | 0 | 0 | 0 | 0 | 0 | 1 | 0 | 16 | 998787758
| VV |  | "201" 40,14 |  | 40.14 | [13 empty] | VV | 2 | 2 | True | 0 | ROZPOCET
177 | K | 771474113 | Montáž soklů z dlaždic keramických rovných flexibilní lepidlo v přes 90 do 120 mm | m | 48.5 |  | 0 |  |  |  | základní |  | 0 | 0.00058 | 0.02813 | 0 | 0 | 16 | K | 2 |  |  |  | ROZPOCET | 0 | 0 | 0 | 0 | 0 | 1 | 0 | 16 | -2141011250
| VV |  | "201" 48,50 |  | 48.5 | [13 empty] | VV | 2 | 2 | True | 0 | ROZPOCET
178 | K | 771574263 | Montáž podlah keramických pro mechanické zatížení protiskluzných lepených flexibilním lepidlem přes 9 do 12 ks/m2 | m2 | 40.14 |  | 0 |  |  |  | základní |  | 0 | 0.00689 | 0.27656 | 0 | 0 | 16 | K | 2 |  |  |  | ROZPOCET | 0 | 0 | 0 | 0 | 0 | 1 | 0 | 16 | -473288886
| VV |  | "201" 40,14 |  | 40.14 | [13 empty] | VV | 2 | 2 | True | 0 | ROZPOCET
179 | M | 59761409 | dlažba keramická slinutá protiskluzná do interiéru i exteriéru pro vysoké mechanické namáhání přes 9 do 12ks/m2 | m2 | 51.747 |  | 0 |  |  |  | základní |  | 0 | 0.0192 | 0.99354 | 0 | 0 | 32 | M | 2 |  |  |  | ROZPOCET | 0 | 0 | 0 | 0 | 0 | 1 | 0 | 16 | 1589770325
| VV |  | "plochy" 40,14 |  | 40.14 | [13 empty] | VV | 2 | 2 | True | 0 | ROZPOCET
| VV |  | "sokl" 48,50*0,10*1,25 |  | 6.063 | [13 empty] | VV | 2 | 2 | True | 0 | ROZPOCET
| VV |  | 46,203*1,12 'Přepočtené koeficientem množství |  | 51.747 | [13 empty] | VV | 2 | 2 | False | 1 | ROZPOCET
180 | K | 77159111 | Izolace pod dlažbu nátěrem nebo stěrkou ve dvou vrstvách včetně systémových rohových a koutových pásek | m2 | 34.9 |  | 0 |  |  |  | základní |  | 0 | 0.0015 | 0.05235 | 0 | 0 | 16 | K | 2 |  |  |  | ROZPOCET | 0 | 0 | 0 | 0 | 0 | 1 | 0 | 16 | -221245989
| VV |  | "sociální zázemí 206-211" | [15 empty] | VV | 2 | 1 | True | 0 | ROZPOCET
| VV |  | "plocha" 3,81+3,46+1,19+2,56+7,65+1,23 |  | 19.9 | [13 empty] | VV | 2 | 2 | True | 0 | ROZPOCET
| VV |  | "vytažení na stěnu" 30,00*0,50 |  | 15 | [13 empty] | VV | 2 | 2 | True | 0 | ROZPOCET
181 | K | 771592011 | Čištění vnitřních ploch podlah nebo schodišť po položení dlažby chemickými prostředky | m2 | 47.415 |  | 0 |  |  |  | základní |  | 0 | 5e-05 | 0.0023708 | 0 | 0 | 16 | K | 2 |  |  |  | ROZPOCET | 0 | 0 | 0 | 0 | 0 | 1 | 0 | 16 | -476937098
182 | K | 998771102 | Přesun hmot tonážní pro podlahy z dlaždic v objektech v přes 6 do 12 m | t | 1.564 |  | 0 |  |  |  | základní |  | 0 | 0 | 0 | 0 | 0 | 16 | K | 2 |  |  |  | ROZPOCET | 0 | 0 | 0 | 0 | 0 | 1 | 0 | 16 | 1437675010
183 | K | 998771181 | Příplatek k přesunu hmot tonážní 771 prováděný bez použití mechanizace | t | 1.564 |  | 0 |  |  |  | základní |  | 0 | 0 | 0 | 0 | 0 | 16 | K | 2 |  |  |  | ROZPOCET | 0 | 0 | 0 | 0 | 0 | 1 | 0 | 16 | 1654266167
| D | 775 | Podlahy skládané |  |  |  | 0 | [5 empty] | 0 |  | 3.8322 |  | 0 | 2 | D | 1 |  |  |  | ROZPOCET | [6 empty] | 0
184 | K | 775111311 | Vysátí podkladu skládaných podlah | m2 | 168.62 |  | 0 |  |  |  | základní |  | 0 | 0 | 0 | 0 | 0 | 16 | K | 2 |  |  |  | ROZPOCET | 0 | 0 | 0 | 0 | 0 | 1 | 0 | 16 | -1750545024
| VV |  | "203" | [15 empty] | VV | 2 | 1 | True | 0 | ROZPOCET
| VV |  | "plocha" 159,70 |  | 159.7 | [13 empty] | VV | 2 | 2 | True | 0 | ROZPOCET
| VV |  | "sokl" 89,20*0,10 |  | 8.92 | [13 empty] | VV | 2 | 2 | True | 0 | ROZPOCET
185 | K | 775121111 | Vodou ředitelná penetrace savého podkladu skládaných podlah | m2 | 337.24 |  | 0 |  |  |  | základní |  | 0 | 3e-05 | 0.010117 | 0 | 0 | 16 | K | 2 |  |  |  | ROZPOCET | 0 | 0 | 0 | 0 | 0 | 1 | 0 | 16 | -360766360
| VV |  | 168,62*2 'Přepočtené koeficientem množství |  | 337.24 | [13 empty] | VV | 2 | 2 | False | 1 | ROZPOCET
186 | K | 775141121 | Stěrka podlahová nivelační pro vyrovnání podkladu skládaných podlah pevnosti 30 MPa tl do 3 mm | m2 | 159.7 |  | 0 |  |  |  | základní |  | 0 | 0.0045 | 0.71865 | 0 | 0 | 16 | K | 2 |  |  |  | ROZPOCET | 0 | 0 | 0 | 0 | 0 | 1 | 0 | 16 | -386894478
| VV |  | "203" 159,70 |  | 159.7 | [13 empty] | VV | 2 | 2 | True | 0 | ROZPOCET
187 | K | 775413315 | Montáž soklíku ze dřeva tvrdého nebo měkkého lepeného | m | 89.2 |  | 0 |  |  |  | základní |  | 0 | 4e-05 | 0.003568 | 0 | 0 | 16 | K | 2 |  |  |  | ROZPOCET | 0 | 0 | 0 | 0 | 0 | 1 | 0 | 16 | -1114645578
188 | M | 6141815 | lišta soklová dřevěná š 25.0 mm, h 60.0 mm - materiál dub vřetně povrchové úpravy podlahovým lakem | m | 96.336 |  | 0 |  |  |  | základní |  | 0 | 0.0002 | 0.019267 | 0 | 0 | 32 | M | 2 |  |  |  | ROZPOCET | 0 | 0 | 0 | 0 | 0 | 1 | 0 | 16 | 1253377973
| VV |  | 89,2*1,08 'Přepočtené koeficientem množství |  | 96.336 | [13 empty] | VV | 2 | 2 | False | 1 | ROZPOCET
189 | K | 775511571 | Podlahy z vlysů lepených tl do 22 mm š přes 60 do 70 mm dl přes 350 do 400 mm dub I | m2 | 159.7 |  | 0 |  |  |  | základní |  | 0 | 0.01893 | 3.0231 | 0 | 0 | 16 | K | 2 |  |  |  | ROZPOCET | 0 | 0 | 0 | 0 | 0 | 1 | 0 | 16 | -1063317798
| VV |  | "203" 159,70 |  | 159.7 | [13 empty] | VV | 2 | 2 | True | 0 | ROZPOCET
190 | K | 775591311 | Podlahy dřevěné, základní lak | m2 | 159.7 |  | 0 |  |  |  | základní |  | 0 | 0.00016 | 0.025552 | 0 | 0 | 16 | K | 2 |  |  |  | ROZPOCET | 0 | 0 | 0 | 0 | 0 | 1 | 0 | 16 | -958015338
191 | K | 775591314 | Podlahy dřevěné, vrchní lak pro velmi vysokou zátěž | m2 | 159.7 |  | 0 |  |  |  | základní |  | 0 | 0.00019 | 0.030343 | 0 | 0 | 16 | K | 2 |  |  |  | ROZPOCET | 0 | 0 | 0 | 0 | 0 | 1 | 0 | 16 | 692236703
192 | K | 775591316 | Podlahy dřevěné, mezibroušení mezi vrstvami laku | m2 | 159.7 |  | 0 |  |  |  | základní |  | 0 | 1e-05 | 0.001597 | 0 | 0 | 16 | K | 2 |  |  |  | ROZPOCET | 0 | 0 | 0 | 0 | 0 | 1 | 0 | 16 | 733197031
193 | K | 998775102 | Přesun hmot tonážní pro podlahy dřevěné v objektech v přes 6 do 12 m | t | 3.832 |  | 0 |  |  |  | základní |  | 0 | 0 | 0 | 0 | 0 | 16 | K | 2 |  |  |  | ROZPOCET | 0 | 0 | 0 | 0 | 0 | 1 | 0 | 16 | -1256048735
194 | K | 998775181 | Příplatek k přesunu hmot tonážní 775 prováděný bez použití mechanizace | t | 3.832 |  | 0 |  |  |  | základní |  | 0 | 0 | 0 | 0 | 0 | 16 | K | 2 |  |  |  | ROZPOCET | 0 | 0 | 0 | 0 | 0 | 1 | 0 | 16 | 527034865
| D | 776 | Podlahy povlakové |  |  |  | 0 | [5 empty] | 0 |  | 2.1559 |  | 0 | 2 | D | 1 |  |  |  | ROZPOCET | [6 empty] | 0
195 | K | 776111311 | Vysátí podkladu povlakových podlah | m2 | 209.405 |  | 0 |  |  |  | základní |  | 0 | 0 | 0 | 0 | 0 | 16 | K | 2 |  |  |  | ROZPOCET | 0 | 0 | 0 | 0 | 0 | 1 | 0 | 16 | -204648652
| VV |  | "202, 204, 205, 212 až 217" | [15 empty] | VV | 2 | 1 | True | 0 | ROZPOCET
| VV |  | "plocha" 4,11+24,97+39,07+8,47+40,63+23,94+32,74+9,43+8,17 |  | 191.53 | [13 empty] | VV | 2 | 2 | True | 0 | ROZPOCET
| VV |  | "sokl" 178,75*0,10 |  | 17.875 | [13 empty] | VV | 2 | 2 | True | 0 | ROZPOCET
196 | K | 776121112 | Vodou ředitelná penetrace savého podkladu povlakových podlah | m2 | 418.81 |  | 0 |  |  |  | základní |  | 0 | 3e-05 | 0.012564 | 0 | 0 | 16 | K | 2 |  |  |  | ROZPOCET | 0 | 0 | 0 | 0 | 0 | 1 | 0 | 16 | 894925300
| VV |  | "202, 204, 205, 212 až 217" | [15 empty] | VV | 2 | 1 | True | 0 | ROZPOCET
| VV |  | "plocha" 4,11+24,97+39,07+8,47+40,63+23,94+32,74+9,43+8,17 |  | 191.53 | [13 empty] | VV | 2 | 2 | True | 0 | ROZPOCET
| VV |  | "sokl" 178,75*0,10 |  | 17.875 | [13 empty] | VV | 2 | 2 | True | 0 | ROZPOCET
| VV |  | 209,405*2 'Přepočtené koeficientem množství |  | 418.81 | [13 empty] | VV | 2 | 2 | False | 1 | ROZPOCET
197 | K | 776141122 | Stěrka podlahová nivelační pro vyrovnání podkladu povlakových podlah pevnosti 30 MPa tl přes 3 do 5 mm | m2 | 191.53 |  | 0 |  |  |  | základní |  | 0 | 0.0075 | 1.4365 | 0 | 0 | 16 | K | 2 |  |  |  | ROZPOCET | 0 | 0 | 0 | 0 | 0 | 1 | 0 | 16 | -2103514079
| VV |  | "202, 204, 205, 212 až 217" 4,11+24,97+39,07+8,47+40,63+23,94+32,74+9,43+8,17 |  | 191.53 | [13 empty] | VV | 2 | 2 | True | 0 | ROZPOCET
198 | K | 776232111 | Lepení lamel a čtverců z vinylu 2-složkovým lepidlem | m2 | 191.53 |  | 0 |  |  |  | základní |  | 0 | 0.0007 | 0.13407 | 0 | 0 | 16 | K | 2 |  |  |  | ROZPOCET | 0 | 0 | 0 | 0 | 0 | 1 | 0 | 16 | 780059147
| VV |  | "202, 204, 205, 212 až 217" 4,11+24,97+39,07+8,47+40,63+23,94+32,74+9,43+8,17 |  | 191.53 | [13 empty] | VV | 2 | 2 | True | 0 | ROZPOCET
199 | M | 28411141 | PVC vinyl homogenní protiskluzná se vsypem a výztuž. vrstvou tl 2.00mm nášlapná vrstva 2.00mm, hořlavost Bfl-s1, třída zátěže 34/43, útlum 7dB, bodová zátěž ≤ 0.10mm, protiskluznost R10 | m2 | 212.598 |  | 0 |  |  |  | základní |  | 0 | 0.0026 | 0.55275 | 0 | 0 | 32 | M | 2 |  |  |  | ROZPOCET | 0 | 0 | 0 | 0 | 0 | 1 | 0 | 16 | -287140583
| VV |  | 191,53*1,11 'Přepočtené koeficientem množství |  | 212.598 | [13 empty] | VV | 2 | 2 | False | 1 | ROZPOCET
200 | K | 776421111 | Montáž obvodových lišt lepením | m | 178.75 |  | 0 |  |  |  | základní |  | 0 | 1e-05 | 0.0017875 | 0 | 0 | 16 | K | 2 |  |  |  | ROZPOCET | 0 | 0 | 0 | 0 | 0 | 1 | 0 | 16 | 1332890299
| VV |  | 178,75 |  | 178.75 | [13 empty] | VV | 2 | 2 | True | 1 | ROZPOCET
201 | M | 283420 | lišta soklová MDF výšky 60 mm v odstínu vinylové krytiny | m | 187.688 |  | 0 |  |  |  | základní |  | 0 | 8e-05 | 0.015015 | 0 | 0 | 32 | M | 2 |  |  |  | ROZPOCET | 0 | 0 | 0 | 0 | 0 | 1 | 0 | 16 | 1088117923
| VV |  | 178,75*1,05 'Přepočtené koeficientem množství |  | 187.688 | [13 empty] | VV | 2 | 2 | False | 1 | ROZPOCET
202 | K | 776421312 | Montáž přechodových šroubovaných lišt | m | 17.2 |  | 0 |  |  |  | základní |  | 0 | 0 | 0 | 0 | 0 | 16 | K | 2 |  |  |  | ROZPOCET | 0 | 0 | 0 | 0 | 0 | 1 | 0 | 16 | 1089744592
| VV |  | (8*0,90)+10,00 |  | 17.2 | [13 empty] | VV | 2 | 2 | True | 0 | ROZPOCET
203 | M | 55343110 | profil přechodový Al narážecí 30mm stříbro | m | 18.92 |  | 0 |  |  |  | základní |  | 0 | 0.00017 | 0.0032164 | 0 | 0 | 32 | M | 2 |  |  |  | ROZPOCET | 0 | 0 | 0 | 0 | 0 | 1 | 0 | 16 | 338563710
| VV |  | 17,2*1,1 'Přepočtené koeficientem množství |  | 18.92 | [13 empty] | VV | 2 | 2 | False | 1 | ROZPOCET
204 | K | 776991121 | Základní čištění nově položených podlahovin vysátím a setřením vlhkým mopem | m2 | 209.405 |  | 0 |  |  |  | základní |  | 0 | 0 | 0 | 0 | 0 | 16 | K | 2 |  |  |  | ROZPOCET | 0 | 0 | 0 | 0 | 0 | 1 | 0 | 16 | -544049693
205 | K | 998776102 | Přesun hmot tonážní pro podlahy povlakové v objektech v přes 6 do 12 m | t | 2.156 |  | 0 |  |  |  | základní |  | 0 | 0 | 0 | 0 | 0 | 16 | K | 2 |  |  |  | ROZPOCET | 0 | 0 | 0 | 0 | 0 | 1 | 0 | 16 | -906928029
206 | K | 998776181 | Příplatek k přesunu hmot tonážní 776 prováděný bez použití mechanizace | t | 2.156 |  | 0 |  |  |  | základní |  | 0 | 0 | 0 | 0 | 0 | 16 | K | 2 |  |  |  | ROZPOCET | 0 | 0 | 0 | 0 | 0 | 1 | 0 | 16 | 1167030276
| D | 777 | Podlahy lité |  |  |  | 0 | [5 empty] | 0 |  | 0.64787 |  | 0 | 2 | D | 1 |  |  |  | ROZPOCET | [6 empty] | 0
207 | K | 777111111 | Vysátí podkladu před provedením lité podlahy | m2 | 18.76 |  | 0 |  |  |  | základní |  | 0 | 0 | 0 | 0 | 0 | 16 | K | 2 |  |  |  | ROZPOCET | 0 | 0 | 0 | 0 | 0 | 1 | 0 | 16 | -1825618949
| VV |  | "sociální zázemí 206-211" | [15 empty] | VV | 2 | 1 | True | 0 | ROZPOCET
| VV |  | "plocha" 3,58+2,89+0,98+1,96+5,87+0,98 |  | 16.26 | [13 empty] | VV | 2 | 2 | True | 0 | ROZPOCET
| VV |  | "sokl" 25,00*0,10 |  | 2.5 | [13 empty] | VV | 2 | 2 | True | 0 | ROZPOCET
208 | K | 777111141 | Otryskání podkladu před provedením lité podlahy | m2 | 18.75 |  | 0 |  |  |  | základní |  | 0 | 0.024 | 0.45 | 0 | 0 | 16 | K | 2 |  |  |  | ROZPOCET | 0 | 0 | 0 | 0 | 0 | 1 | 0 | 16 | 144588267
209 | K | 777131105 | Penetrační nátěr podlahy na podklad z čerstvého betonu | m2 | 18.75 |  | 0 |  |  |  | základní |  | 0 | 0.00054 | 0.010125 | 0 | 0 | 16 | K | 2 |  |  |  | ROZPOCET | 0 | 0 | 0 | 0 | 0 | 1 | 0 | 16 | 1219214941
210 | K | 7775111 | Dekorativní omyvatelná stěrka na bázi cementu a latexu - bližší specifikace viz výkres D.1.4. | m2 | 18.75 |  | 0 |  |  |  | základní |  | 0 | 0.0054 | 0.10125 | 0 | 0 | 16 | K | 2 |  |  |  | ROZPOCET | 0 | 0 | 0 | 0 | 0 | 1 | 0 | 16 | -389713955
211 | K | 777911113 | Pohyblivé napojení lité podlahy na stěnu nebo sokl | m | 25 |  | 0 |  |  |  | základní |  | 0 | 0.00346 | 0.0865 | 0 | 0 | 16 | K | 2 |  |  |  | ROZPOCET | 0 | 0 | 0 | 0 | 0 | 1 | 0 | 16 | 612767915
| VV |  | 25,00 |  | 25 | [13 empty] | VV | 2 | 2 | True | 0 | ROZPOCET
212 | K | 998777102 | Přesun hmot tonážní pro podlahy lité v objektech v přes 6 do 12 m | t | 0.648 |  | 0 |  |  |  | základní |  | 0 | 0 | 0 | 0 | 0 | 16 | K | 2 |  |  |  | ROZPOCET | 0 | 0 | 0 | 0 | 0 | 1 | 0 | 16 | 495039432
213 | K | 998777181 | Příplatek k přesunu hmot tonážní 777 prováděný bez použití mechanizace | t | 0.648 |  | 0 |  |  |  | základní |  | 0 | 0 | 0 | 0 | 0 | 16 | K | 2 |  |  |  | ROZPOCET | 0 | 0 | 0 | 0 | 0 | 1 | 0 | 16 | 1299349786
| D | 783 | Dokončovací práce - nátěry |  |  |  | 0 | [5 empty] | 0 |  | 0.50065 |  | 0 | 2 | D | 1 |  |  |  | ROZPOCET | [6 empty] | 0
214 | K | 783201401 | Ometení tesařských konstrukcí před provedením nátěru | m2 | 780 |  | 0 |  |  |  | základní |  | 0 | 0 | 0 | 0 | 0 | 16 | K | 2 |  |  |  | ROZPOCET | 0 | 0 | 0 | 0 | 0 | 1 | 0 | 16 | 125035568
215 | K | 783214121 | Sanační biocidní ošetření stříkáním tesařských konstrukcí zabudovaných do konstrukce | m2 | 780 |  | 0 |  |  |  | základní |  | 0 | 0.00045 | 0.351 | 0 | 0 | 16 | K | 2 |  |  |  | ROZPOCET | 0 | 0 | 0 | 0 | 0 | 1 | 0 | 16 | -666631940
216 | K | 783226101 | Protipožární akrylátový nátěr tesařských konstrukcí | m2 | 205 |  | 0 |  |  |  | základní |  | 0 | 0.00058 | 0.1189 | 0 | 0 | 16 | K | 2 |  |  |  | ROZPOCET | 0 | 0 | 0 | 0 | 0 | 1 | 0 | 16 | 340394330
217 | K | 783232111 | Lokální tmelení tesařských kcí přes 10 do 30 % pl epoxidovým tmelem | m2 | 205 |  | 0 |  |  |  | základní |  | 0 | 0.00015 | 0.03075 | 0 | 0 | 16 | K | 2 |  |  |  | ROZPOCET | 0 | 0 | 0 | 0 | 0 | 1 | 0 | 16 | 877986365
| D | 784 | Dokončovací práce - malby a tapety |  |  |  | 0 | [5 empty] | 0 |  | 0.414 |  | 0 | 2 | D | 1 |  |  |  | ROZPOCET | [6 empty] | 0
218 | K | 784111001 | Oprášení (ometení ) podkladu v místnostech v do 3,80 m | m2 | 900 |  | 0 |  |  |  | základní |  | 0 | 0 | 0 | 0 | 0 | 16 | K | 2 |  |  |  | ROZPOCET | 0 | 0 | 0 | 0 | 0 | 1 | 0 | 16 | 907296552
219 | K | 784181101 | Základní akrylátová jednonásobná bezbarvá penetrace podkladu v místnostech v do 3,80 m | m2 | 900 |  | 0 |  |  |  | základní |  | 0 | 0.0002 | 0.18 | 0 | 0 | 16 | K | 2 |  |  |  | ROZPOCET | 0 | 0 | 0 | 0 | 0 | 1 | 0 | 16 | -519161427
220 | K | 784211101 | Dvojnásobné bílé malby ze směsí za mokra výborně oděruvzdorných v místnostech v do 3,80 m | m2 | 900 |  | 0 |  |  |  | základní |  | 0 | 0.00026 | 0.234 | 0 | 0 | 16 | K | 2 |  |  |  | ROZPOCET | 0 | 0 | 0 | 0 | 0 | 1 | 0 | 16 | 760930784

## 2 - Ústřední topení
[9 empty] | >> skryté sloupce << | [9 empty] | {97ef48b7-f5ba-4226-a189-ec909904d0c8}
2
| KRYCÍ LIST SOUPISU PRACÍ | [8 empty] | v --- níže se nacházejí doplnkové a pomocné údaje k sestavám --- v | [8 empty] | False
Stavba:
Podkrovní vestavba budovy č.p. 1 v Českém Brodě
Objekt:
2 - Ústřední topení
| KSO: |  |  |  |  | CC-CZ:
| Místo: |  | parc. č. st. 7 v Českém Brodě |  |  | Datum: | 30. 8. 2023
| Zadavatel: |  |  |  |  | IČ:
DIČ:
| Uchazeč: |  |  |  |  | IČ: | Vyplň údaj
|  | Vyplň údaj |  |  |  | DIČ: | Vyplň údaj
| Projektant: |  |  |  |  | IČ:
DIČ:
| Zpracovatel: |  |  |  |  | IČ:
DIČ:
Poznámka:
| Cena bez DPH | [5 empty] | 0
|  |  | Základ daně |  |  | Sazba daně | Výše daně
| DPH | základní | 0 |  |  | 21% | 0
|  | snížená | 0 |  |  | 12% | 0
|  | zákl. přenesená | 0 |  |  | 21% | 0
|  | sníž. přenesená | 0 |  |  | 12% | 0
|  | nulová | 0 |  |  | 0% | 0
| Cena s DPH |  |  | v | CZK |  | 0
| Projektant |  |  | Zpracovatel
| Datum a podpis: |  | Razítko | Datum a podpis: |  |  | Razítko
| Objednavatel |  |  | Uchazeč
| Datum a podpis: |  | Razítko | Datum a podpis: |  |  | Razítko
REKAPITULACE ČLENĚNÍ SOUPISU PRACÍ
Stavba:
Podkrovní vestavba budovy č.p. 1 v Českém Brodě
Objekt:
2 - Ústřední topení
Místo: |  |  | parc. č. st. 7 v Českém Brodě |  |  | Datum: | 30. 8. 2023
Zadavatel: | [5 empty] | Projektant:
Uchazeč: |  |  | Vyplň údaj |  |  | Zpracovatel:
Kód dílu - Popis | [6 empty] | Cena celkem [CZK]
Náklady ze soupisu prací | [6 empty] | 0 | [12 empty] | -1
| PSV - Práce a dodávky PSV | [5 empty] | 0
| 731 - Ústřední vytápění - kotelny | [5 empty] | 0
SOUPIS PRACÍ
Stavba:
Podkrovní vestavba budovy č.p. 1 v Českém Brodě
Objekt:
2 - Ústřední topení
Místo: |  |  | parc. č. st. 7 v Českém Brodě |  |  | Datum: | 30. 8. 2023
Zadavatel: | [5 empty] | Projektant:
Uchazeč: |  |  | Vyplň údaj |  |  | Zpracovatel:
PČ | Typ | Kód | Popis | MJ | Množství | J.cena [CZK] | Cena celkem [CZK] | Cenová soustava |  |  | DPH | J. Nh [h] | Nh celkem [h] | J. hmotnost [t] | Hmotnost celkem [t] | J. suť [t] | Suť Celkem [t]
Náklady soupisu celkem | [6 empty] | 0 | [5 empty] | 0 |  | 0.35562 |  | 0 |  | D | -1 | [7 empty] | 0
| D | PSV | Práce a dodávky PSV |  |  |  | 0 | [5 empty] | 0 |  | 0.35562 |  | 0 | 2 | D | 0 | ROZPOCET | [6 empty] | 0
| D | 731 | Ústřední vytápění - kotelny |  |  |  | 0 | [5 empty] | 0 |  | 0.35562 |  | 0 | 2 | D | 1 | ROZPOCET | [6 empty] | 0
1 | K | 73121 | Ústřední topení - viz. samostatný rozpočet | soubor | 1 |  | 0 |  |  |  | základní |  | 0 | 0.35562 | 0.35562 | 0 | 0 | 16 | K | 2 | ROZPOCET | 0 | 0 | 0 | 0 | 0 | 1 | 0 | 16 | -1125772382

## 2a - Ústřední topení
{ef6232ac-1fd7-401d-8072-2e5c316450ee}
2
| KRYCÍ LIST SOUPISU PRACÍ | [7 empty] | v --- níže se nacházejí doplnkové a pomocné údaje k sestavám --- v | [8 empty] | False
Stavba:
Podkrovní vestavba č.p. 1, na parcele č. st.7, v Českém Brodě_ D.1.4.2_UT
| KSO: |  |  |  |  | CC-CZ:
| Místo: |  | Český Brod |  |  | Datum: | 12. 9. 2023
| Zadavatel: |  |  |  |  | IČ:
DIČ:
| Uchazeč: |  |  |  |  | IČ: | Vyplň údaj
|  | Vyplň údaj |  |  |  | DIČ: | Vyplň údaj
| Projektant: |  |  |  |  | IČ:
|  | Ing. JIndřich Horyna |  |  |  | DIČ:
| Zpracovatel: |  |  |  |  | IČ:
|  | Ing. JIndřich Horyna |  |  |  | DIČ:
Poznámka:
Soupis prací je sestaven s využitím Cenové soustavy ÚRS. Položky, které pochází z této cenové soustavy, jsou ve sloupci 'Cenová soustava' označeny popisem 'CS ÚRS' a úrovní příslušného kalendářního pololetí. Veškeré další informace vymezující popis a podmínky použití těchto položek z Cenové soustavy, které nejsou uvedeny přímo v soupisu prací, jsou neomezeně dálkově k dispozici na webu podminky.urs.cz.
| Cena bez DPH | [5 empty] | 0
|  |  | Základ daně |  |  | Sazba daně | Výše daně
| DPH | základní | 0 |  |  | 21% | 0
|  | snížená | 0 |  |  | 12% | 0
|  | zákl. přenesená | 0 |  |  | 21% | 0
|  | sníž. přenesená | 0 |  |  | 12% | 0
|  | nulová | 0 |  |  | 0% | 0
| Cena s DPH |  |  | v | CZK |  | 0
REKAPITULACE ČLENĚNÍ SOUPISU PRACÍ
Stavba:
Podkrovní vestavba č.p. 1, na parcele č. st.7, v Českém Brodě_ D.1.4.2_UT
Místo: |  |  | Český Brod |  |  | Datum: | 12. 9. 2023
Zadavatel: | [5 empty] | Projektant: | Ing. JIndřich Horyna
Uchazeč: |  |  | Vyplň údaj |  |  | Zpracovatel: | Ing. JIndřich Horyna
Kód dílu - Popis | [6 empty] | Cena celkem [CZK]
Náklady stavby celkem | [6 empty] | 0 | [11 empty] | -1
| HSV - Práce a dodávky HSV | [5 empty] | 0
| 9 - Ostatní konstrukce a práce, bourání | [5 empty] | 0
| PSV - Práce a dodávky PSV | [5 empty] | 0
| 727 - Zdravotechnika - požární ochrana | [5 empty] | 0
| 732 - Ústřední vytápění - strojovny | [5 empty] | 0
| 733 - Ústřední vytápění - rozvodné potrubí | [5 empty] | 0
| 734 - Ústřední vytápění - armatury | [5 empty] | 0
| 735 - Ústřední vytápění - otopná tělesa | [5 empty] | 0
| 783 - Dokončovací práce - nátěry | [5 empty] | 0
SOUPIS PRACÍ
Stavba:
Podkrovní vestavba č.p. 1, na parcele č. st.7, v Českém Brodě_ D.1.4.2_UT
Místo: |  |  | Český Brod |  |  | Datum: | 12. 9. 2023
Zadavatel: | [5 empty] | Projektant: | Ing. JIndřich Horyna
Uchazeč: |  |  | Vyplň údaj |  |  | Zpracovatel: | Ing. JIndřich Horyna
PČ | Typ | Kód | Popis | MJ | Množství | J.cena [CZK] | Cena celkem [CZK] | Cenová soustava |  | DPH | J. Nh [h] | Nh celkem [h] | J. hmotnost [t] | Hmotnost celkem [t] | J. suť [t] | Suť Celkem [t]
Náklady soupisu celkem | [6 empty] | 0 |  |  |  |  | 0 |  | 1.23 |  | 0.0724 |  | D | -1 | [10 empty] | 0
| D | HSV | Práce a dodávky HSV |  |  |  | 0 |  |  |  |  | 0 |  | 0.00321 |  | 0.0084 | 1 | D | 0 |  |  |  | ROZPOCET | [6 empty] | 0
| D | 9 | Ostatní konstrukce a práce, bourání |  |  |  | 0 |  |  |  |  | 0 |  | 0.00321 |  | 0.0084 | 1 | D | 1 |  |  |  | ROZPOCET | [6 empty] | 0
26 | K | 977151212 | Jádrové vrty dovrchní diamantovými korunkami do stavebních materiálů D přes 35 do 40 mm | m | 3 |  | 0 | CS ÚRS 2023 01 |  | základní |  | 0 | 0.00107 | 0.00321 | 0.0028 | 0.0084 | 4 | K | 2 |  |  |  | ROZPOCET | 0 | 0 | 0 | 0 | 0 | 1 | 0 | 4 | 2138441931
| PP |  | Jádrové vrty diamantovými korunkami do stavebních materiálů (železobetonu, betonu, cihel, obkladů, dlažeb, kamene) dovrchní (směrem vzhůru), průměru přes 35 do 40 mm | [14 empty] | PP | 2
| Online PSC |  | https://podminky.urs.cz/item/CS_URS_2023_01/977151212 | [14 empty] | Online PSC | 2
| VV |  | 1,5+1,5 |  | 3 | [12 empty] | VV | 2 | 2 | True | 1 | ROZPOCET
| D | PSV | Práce a dodávky PSV |  |  |  | 0 |  |  |  |  | 0 |  | 1.2268 |  | 0.064 | 2 | D | 0 |  |  |  | ROZPOCET | [6 empty] | 0
| D | 727 | Zdravotechnika - požární ochrana |  |  |  | 0 |  |  |  |  | 0 |  | 0.00156 |  | 0 | 2 | D | 1 |  |  |  | ROZPOCET | [6 empty] | 0
27 | K | 727112022 | Trubní ucpávka ocelového potrubí s hořlavou izolací DN 32 stěnou tl 100 mm požární odolnost EI 60-120 | kus | 4 |  | 0 | CS ÚRS 2023 01 |  | základní |  | 0 | 0.00039 | 0.00156 | 0 | 0 | 16 | K | 2 |  |  |  | ROZPOCET | 0 | 0 | 0 | 0 | 0 | 1 | 0 | 16 | -689363453
| PP |  | Protipožární trubní ucpávky ocelového potrubí s hořlavou izolací prostup stěnou tloušťky 100 mm požární odolnost EI 60-120 DN 32 | [14 empty] | PP | 2
| Online PSC |  | https://podminky.urs.cz/item/CS_URS_2023_01/727112022 | [14 empty] | Online PSC | 2
| D | 732 | Ústřední vytápění - strojovny |  |  |  | 0 |  |  |  |  | 0 |  | 0.01151 |  | 0 | 2 | D | 1 |  |  |  | ROZPOCET | [6 empty] | 0
53 | K | 732331634 | Nádoba tlaková expanzní pro topnou a chladicí soustavu s membránou závitové připojení PN 0,6 o objemu 40 l | soubor | 1 |  | 0 | CS ÚRS 2023 01 |  | základní |  | 0 | 0.00866 | 0.00866 | 0 | 0 | 16 | K | 2 |  |  |  | ROZPOCET | 0 | 0 | 0 | 0 | 0 | 1 | 0 | 16 | -237180760
| PP |  | Nádoby expanzní tlakové pro topné a chladicí soustavy s membránou bez pojistného ventilu se závitovým připojením PN 0,6 o objemu 40 l | [14 empty] | PP | 2
| Online PSC |  | https://podminky.urs.cz/item/CS_URS_2023_01/732331634 | [14 empty] | Online PSC | 2
56 | K | 732331771 | Příslušenství k expanzním nádobám souprava s upínací páskou | soubor | 1 |  | 0 | CS ÚRS 2023 01 |  | základní |  | 0 | 0.00065 | 0.00065 | 0 | 0 | 16 | K | 2 |  |  |  | ROZPOCET | 0 | 0 | 0 | 0 | 0 | 1 | 0 | 16 | 1550367770
| PP |  | Nádoby expanzní tlakové pro topné a chladicí soustavy příslušenství k expanzním nádobám souprava s upínací páskou | [14 empty] | PP | 2
| Online PSC |  | https://podminky.urs.cz/item/CS_URS_2023_01/732331771 | [14 empty] | Online PSC | 2
55 | K | 732331772 | Příslušenství k expanzním nádobám konzole nastavitelná | soubor | 1 |  | 0 | CS ÚRS 2023 01 |  | základní |  | 0 | 0.00145 | 0.00145 | 0 | 0 | 16 | K | 2 |  |  |  | ROZPOCET | 0 | 0 | 0 | 0 | 0 | 1 | 0 | 16 | 1848724349
| PP |  | Nádoby expanzní tlakové pro topné a chladicí soustavy příslušenství k expanzním nádobám konzole nastavitelná | [14 empty] | PP | 2
| Online PSC |  | https://podminky.urs.cz/item/CS_URS_2023_01/732331772 | [14 empty] | Online PSC | 2
54 | K | 732331778 | Příslušenství k expanzním nádobám bezpečnostní uzávěr G 1 k měření tlaku | kus | 1 |  | 0 | CS ÚRS 2023 01 |  | základní |  | 0 | 0.00075 | 0.00075 | 0 | 0 | 16 | K | 2 |  |  |  | ROZPOCET | 0 | 0 | 0 | 0 | 0 | 1 | 0 | 16 | 95277307
| PP |  | Nádoby expanzní tlakové pro topné a chladicí soustavy příslušenství k expanzním nádobám bezpečnostní uzávěr k měření tlaku G 1 | [14 empty] | PP | 2
| Online PSC |  | https://podminky.urs.cz/item/CS_URS_2023_01/732331778 | [14 empty] | Online PSC | 2
36 | K | X73201 | MaR_RC_ Ekvitermní modulační regulátor pro sběrnici EMS-RC - viz. výkaz výměr, D+M | kus | 1 |  | 0 |  |  | základní |  | 0 | 0 | 0 | 0 | 0 | 16 | K | 2 |  |  |  | ROZPOCET | 0 | 0 | 0 | 0 | 0 | 1 | 0 | 16 | 7501137
| PP |  | MaR_RC_ Ekvitermní modulační regulátor pro sběrnici EMS-RC - viz. výkaz výměr, D+M | [14 empty] | PP | 2
| VV |  | Ekvitermní modulační regulátor pro sběrnici EMS | [14 empty] | VV | 2 | 1 | True | 0 | ROZPOCET
| VV |  | plus a EMS. K použití jako ovládací jednotka pro | [14 empty] | VV | 2 | 1 | True | 0 | ROZPOCET
| VV |  | regulaci teploty zdroje tepla podle venkovní teploty, | [14 empty] | VV | 2 | 1 | True | 0 | ROZPOCET
| VV |  | nebo jako prostorový regulátor. Možnost rozlišení | [14 empty] | VV | 2 | 1 | True | 0 | ROZPOCET
| VV |  | funkcí pomocí modulů možnost řízení až 4 otopných | [14 empty] | VV | 2 | 1 | True | 0 | ROZPOCET
| VV |  | okruhů (s/bez směšovače). Dotykové ovládání. Barva | [14 empty] | VV | 2 | 1 | True | 0 | ROZPOCET
| VV |  | bílá. | [14 empty] | VV | 2 | 1 | True | 0 | ROZPOCET
| VV |  | 1 |  | 1 | [12 empty] | VV | 2 | 2 | True | 1 | ROZPOCET
47 | K | X732012 | Vyregulování. zprovoznění MAR, zaučení obsluhy servisním technikem výrobce stáv. PK | hod | 16 |  | 0 |  |  | základní |  | 0 | 0 | 0 | 0 | 0 | 16 | K | 2 |  |  |  | ROZPOCET | 0 | 0 | 0 | 0 | 0 | 1 | 0 | 16 | 20745811
| PP |  | Vyregulování. zprovoznění MAR, zaučení obsluhy servisním technikem výrobce stáv. PK | [14 empty] | PP | 2
37 | K | X73202 | MaR_200_ Prostorový modulační regulátor pro sběrnici EMS-RC - viz. výkaz výměr, D+M | kus | 2 |  | 0 |  |  | základní |  | 0 | 0 | 0 | 0 | 0 | 16 | K | 2 |  |  |  | ROZPOCET | 0 | 0 | 0 | 0 | 0 | 1 | 0 | 16 | -1156797639
| PP |  | MaR_200_ Prostorový modulační regulátor pro sběrnici EMS-RC - viz. výkaz výměr, D+M | [14 empty] | PP | 2
38 | K | X73203 | MaR_100_Modul pro řízení jednoho směšovaného nebo nesměšovaného otopného okruhu, včetně teplotního čidla, svorky pro čidlo THR , D+M | kus | 3 |  | 0 |  |  | základní |  | 0 | 0 | 0 | 0 | 0 | 16 | K | 2 |  |  |  | ROZPOCET | 0 | 0 | 0 | 0 | 0 | 1 | 0 | 16 | 1934524951
| PP |  | MaR_100_Modul pro řízení jednoho směšovaného nebo nesměšovaného otopného okruhu, včetně teplotního čidla, svorky pro čidlo THR , D+M | [14 empty] | PP | 2
39 | K | X73204 | MaR_Čidlo do THR_Čidlo do termohydraulického rozdělovače, Ø 6 mm, D+M | kus | 1 |  | 0 |  |  | základní |  | 0 | 0 | 0 | 0 | 0 | 16 | K | 2 |  |  |  | ROZPOCET | 0 | 0 | 0 | 0 | 0 | 1 | 0 | 16 | 1723889648
| PP |  | MaR_Čidlo do THR_Čidlo do termohydraulického rozdělovače, Ø 6 mm, D+M | [14 empty] | PP | 2
40 | K | X73205 | MaR_ÚPRAVY_DOPLNĚNÍ_ propojení, kabeláž řídícího modul okruhu stáv. 2.NP s MaR PK ( 10,0m), dopoj ekvit. čidla stávajícího , propoj rychlomont. sestavy - modulu 100 ( 10,0 m ) , čidla THR ( 5,0m), termostat do 30m, včetně zednických přípomocí , kabely d | kus | 1 |  | 0 |  |  | základní |  | 0 | 0 | 0 | 0 | 0 | 16 | K | 2 |  |  |  | ROZPOCET | 0 | 0 | 0 | 0 | 0 | 1 | 0 | 16 | -1254114641
| PP |  | MaR_ÚPRAVY_DOPLNĚNÍ_ propojení, kabeláž řídícího modul okruhu stáv. 2.NP s MaR PK ( 10,0m), dopoj ekvit. čidla stávajícího , propoj rychlomont. sestavy - modulu 100 ( 10,0 m ) , čidla THR ( 5,0m), termostat do 30m, včetně zednických přípomocí , kabely dle schématu zapoejní, kabeláž, podpůrné prvky- lišty, revize slaboprpudu , D+M | [14 empty] | PP | 2
| VV |  | 1 |  | 1 | [12 empty] | VV | 2 | 2 | True | 1 | ROZPOCET
41 | K | X73206 | MaR_ÚPRAVY_DOPLNĚNÍ_ propojení, kabeláž řídícího modul okruhu vytápění sálu HC2 podkroví s MaR PK ( 30,0m) , propoj rychlomont. sestavy - modulu 100 ( 10,0 m ) , prostorového termostatu ( 50,0m)m , kabely dle schématu zapoejní, kabeláž, podpůrné prvky- l | kus | 1 |  | 0 |  |  | základní |  | 0 | 0 | 0 | 0 | 0 | 16 | K | 2 |  |  |  | ROZPOCET | 0 | 0 | 0 | 0 | 0 | 1 | 0 | 16 | 181836605
| PP |  | MaR_ÚPRAVY_DOPLNĚNÍ_ propojení, kabeláž řídícího modul okruhu vytápění sálu HC2 podkroví s MaR PK ( 30,0m) , propoj rychlomont. sestavy - modulu 100 ( 10,0 m ) , prostorového termostatu ( 50,0m)m , kabely dle schématu zapoejní, kabeláž, podpůrné prvky- lišty, revize slaboprpudu, včetně zednických přípomocí D+M | [14 empty] | PP | 2
| VV |  | 1 |  | 1 | [12 empty] | VV | 2 | 2 | True | 1 | ROZPOCET
42 | K | X73207 | MaR_ÚPRAVY_DOPLNĚNÍ_ propojení, kabeláž řídícího modul okruhu vytápění kancelari podkroví s MaR PK ( 40,0m) , propoj rychlomont. sestavy - modulu 100 ( 10,0 m ) , prostorového termostatu ( 50,0m)m , kabely dle schématu zapoejní, kabeláž, podpůrné prvky- | kus | 1 |  | 0 |  |  | základní |  | 0 | 0 | 0 | 0 | 0 | 16 | K | 2 |  |  |  | ROZPOCET | 0 | 0 | 0 | 0 | 0 | 1 | 0 | 16 | -2036630226
| PP |  | MaR_ÚPRAVY_DOPLNĚNÍ_ propojení, kabeláž řídícího modul okruhu vytápění kancelari podkroví s MaR PK ( 40,0m) , propoj rychlomont. sestavy - modulu 100 ( 10,0 m ) , prostorového termostatu ( 50,0m)m , kabely dle schématu zapoejní, kabeláž, podpůrné prvky- lišty, revize slaboprpudu, včetně zednických přípomocí D+M | [14 empty] | PP | 2
| VV |  | 1 |  | 1 | [12 empty] | VV | 2 | 2 | True | 1 | ROZPOCET
43 | K | X73208 | MaR_ elektroinstalace slaboproud_ PD skutečného provedení | kus | 1 |  | 0 |  |  | základní |  | 0 | 0 | 0 | 0 | 0 | 16 | K | 2 |  |  |  | ROZPOCET | 0 | 0 | 0 | 0 | 0 | 1 | 0 | 16 | -680281629
| PP |  | MaR_ elektroinstalace slaboproud_ PD skutečného provedení | [14 empty] | PP | 2
44 | K | X73209 | MaR - vyregulování. zprovoznění MAR, zaučení obsluhy | hod | 16 |  | 0 |  |  | základní |  | 0 | 0 | 0 | 0 | 0 | 16 | K | 2 |  |  |  | ROZPOCET | 0 | 0 | 0 | 0 | 0 | 1 | 0 | 16 | 47230916
| PP |  | MaR - vyregulování. zprovoznění MAR, zaučení obsluhy | [14 empty] | PP | 2
45 | K | X73210 | Vytápění - vyregulování. zprovoznění 3x okruhů vytápění, zaučení obsluhy | hod | 32 |  | 0 |  |  | základní |  | 0 | 0 | 0 | 0 | 0 | 16 | K | 2 |  |  |  | ROZPOCET | 0 | 0 | 0 | 0 | 0 | 1 | 0 | 16 | 970366058
| PP |  | Vytápění - vyregulování. zprovoznění 3x okruhů vytápění, zaučení obsluhy | [14 empty] | PP | 2
46 | K | X73211 | Dílenská dokumentace hydraulické vyregulování OS, dle skutečného provedení | kus | 1 |  | 0 |  |  | základní |  | 0 | 0 | 0 | 0 | 0 | 16 | K | 2 |  |  |  | ROZPOCET | 0 | 0 | 0 | 0 | 0 | 1 | 0 | 16 | -1324017287
| PP |  | Dílenská dokumentace hydraulické vyregulování OS, dle skutečného provedení | [14 empty] | PP | 2
48 | K | X73212 | PD skutečného provedení Vytápění | kus | 1 |  | 0 |  |  | základní |  | 0 | 0 | 0 | 0 | 0 | 16 | K | 2 |  |  |  | ROZPOCET | 0 | 0 | 0 | 0 | 0 | 1 | 0 | 16 | 2022540281
| PP |  | PD skutečného provedení Vytápění | [14 empty] | PP | 2
49 | K | X73213 | Odpojení a a opětovné spuštění stáv PK do 50 kW | kus | 1 |  | 0 |  |  | základní |  | 0 | 0 | 0 | 0 | 0 | 16 | K | 2 |  |  |  | ROZPOCET | 0 | 0 | 0 | 0 | 0 | 1 | 0 | 16 | -291472882
| PP |  | Odpojení a a opětovné spuštění stáv PK do 50 kW | [14 empty] | PP | 2
50 | K | X73214 | ANULOID SYSTÉMOVÝ_ Vstup 2x R6/4“, výstup 2x G6/4“, max. 5000 l/h, včetně izolace, jímky pro čidlo teploty, vypouštění a závěsné konzoly, D+M | kus | 1 |  | 0 |  |  | základní |  | 0 | 0 | 0 | 0 | 0 | 16 | K | 2 |  |  |  | ROZPOCET | 0 | 0 | 0 | 0 | 0 | 1 | 0 | 16 | 1290859946
| PP |  | ANULOID SYSTÉMOVÝ_ Vstup 2x R6/4“, výstup 2x G6/4“, max. 5000 l/h, včetně izolace, jímky pro čidlo teploty, vypouštění a závěsné konzoly, D+M | [14 empty] | PP | 2
51 | K | X73215 | Magnetický odlučovač nečistot, 28mm svěr.k., s izolací, připojení svěrným kroužkem D28 | kus | 1 |  | 0 |  |  | základní |  | 0 | 0 | 0 | 0 | 0 | 16 | K | 2 |  |  |  | ROZPOCET | 0 | 0 | 0 | 0 | 0 | 1 | 0 | 16 | 868969463
| PP |  | Magnetický odlučovač nečistot, 28mm svěr.k., s izolací, připojení svěrným kroužkem D28 | [14 empty] | PP | 2
60 | K | X73216 | Systémový rozdělovač topných okruhu tříokruhový max. 80,0 kW, 3/32/32 vstup G 1 1/2", výstupy G 1 1/2", včetně přechodového šroubení na čerpadlovou sestavu 1x G 1 1/2", 1x G 1", 1x G 3/4" , včetně montážních podpěr, D+M | kus | 1 |  | 0 |  |  | základní |  | 0 | 0 | 0 | 0 | 0 | 16 | K | 2 |  |  |  | ROZPOCET | 0 | 0 | 0 | 0 | 0 | 1 | 0 | 16 | 2125112075
| PP |  | Systémový rozdělovač topných okruhu tříokruhový max. 80,0 kW, 3/32/32 vstup G 1 1/2", výstupy G 1 1/2", včetně přechodového šroubení na čerpadlovou sestavu 1x G 1 1/2", 1x G 1", 1x G 3/4" , včetně montážních podpěr, D+M | [14 empty] | PP | 2
61 | K | X73217 | Čerpadlová rychlomont sestava DN32, s mixem, řídícím modulem 100, čerpadlo 32/7,5, včetně system izolace, D+M | kus | 1 |  | 0 |  |  | základní |  | 0 | 0 | 0 | 0 | 0 | 16 | K | 2 |  |  |  | ROZPOCET | 0 | 0 | 0 | 0 | 0 | 1 | 0 | 16 | 932686364
| PP |  | Čerpadlová rychlomont sestava DN32, s mixem, řídícím modulem 100, čerpadlo 32/7,5, včetně system izolace, D+M | [14 empty] | PP | 2
62 | K | X73218 | Čerpadlová rychlomont sestava DN25, s mixem, řídícím modulem 100, čerpadlo 25/6, včetně system izolace, D+M | kus | 1 |  | 0 |  |  | základní |  | 0 | 0 | 0 | 0 | 0 | 16 | K | 2 |  |  |  | ROZPOCET | 0 | 0 | 0 | 0 | 0 | 1 | 0 | 16 | 934194416
| PP |  | Čerpadlová rychlomont sestava DN25, s mixem, řídícím modulem 100, čerpadlo 25/6, včetně system izolace, D+M | [14 empty] | PP | 2
63 | K | X73219 | Čerpadlová rychlomont sestava DN25, s mixem, řídícím modulem 100, čerpadlo 25/4, včetně system izolace, D+M | kus | 1 |  | 0 |  |  | základní |  | 0 | 0 | 0 | 0 | 0 | 16 | K | 2 |  |  |  | ROZPOCET | 0 | 0 | 0 | 0 | 0 | 1 | 0 | 16 | -1462123199
| PP |  | Čerpadlová rychlomont sestava DN25, s mixem, řídícím modulem 100, čerpadlo 25/4, včetně system izolace, D+M | [14 empty] | PP | 2
| D | 733 | Ústřední vytápění - rozvodné potrubí |  |  |  | 0 |  |  |  |  | 0 |  | 0.68786 |  | 0.064 | 2 | D | 1 |  |  |  | ROZPOCET | [6 empty] | 0
28 | K | 733110806 | Demontáž potrubí ocelového závitového DN přes 15 do 32 | m | 20 |  | 0 | CS ÚRS 2023 01 |  | základní |  | 0 | 2e-05 | 0.0004 | 0.0032 | 0.064 | 16 | K | 2 |  |  |  | ROZPOCET | 0 | 0 | 0 | 0 | 0 | 1 | 0 | 16 | 835757735
| PP |  | Demontáž potrubí z trubek ocelových závitových DN přes 15 do 32 | [14 empty] | PP | 2
| Online PSC |  | https://podminky.urs.cz/item/CS_URS_2023_01/733110806 | [14 empty] | Online PSC | 2
29 | K | 733111117 | Potrubí ocelové závitové černé bezešvé běžné v kotelnách nebo strojovnách DN 40 | m | 20 |  | 0 | CS ÚRS 2023 01 |  | základní |  | 0 | 0.0044 | 0.088 | 0 | 0 | 16 | K | 2 |  |  |  | ROZPOCET | 0 | 0 | 0 | 0 | 0 | 1 | 0 | 16 | 1708759495
| PP |  | Potrubí z trubek ocelových závitových černých spojovaných svařováním bezešvých běžných nízkotlakých PN 16 do 115°C v kotelnách a strojovnách DN 40 | [14 empty] | PP | 2
| Online PSC |  | https://podminky.urs.cz/item/CS_URS_2023_01/733111117 | [14 empty] | Online PSC | 2
| VV |  | 10+10 |  | 20 | [12 empty] | VV | 2 | 2 | True | 1 | ROZPOCET
4 | K | 733223301 | Potrubí měděné tvrdé spojované lisováním D 15x1 mm | m | 220 |  | 0 | CS ÚRS 2023 01 |  | základní |  | 0 | 0.00046 | 0.1012 | 0 | 0 | 16 | K | 2 |  |  |  | ROZPOCET | 0 | 0 | 0 | 0 | 0 | 1 | 0 | 16 | -1334568409
| PP |  | Potrubí z trubek měděných tvrdých spojovaných lisováním PN 16, T= +110°C Ø 15/1 | [14 empty] | PP | 2
| Online PSC |  | https://podminky.urs.cz/item/CS_URS_2023_01/733223301 | [14 empty] | Online PSC | 2
| VV |  | Přepoj. stáv okruhu ve 2.NP | [14 empty] | VV | 2 | 1 | True | 0 | ROZPOCET
| VV |  | poDKROVÍ OKRUH SÁL | [14 empty] | VV | 2 | 1 | True | 0 | ROZPOCET
| VV |  | 3+3+3+3+12+12+12+12+6+6+4+4+12+12+(6*4) |  | 128 | [12 empty] | VV | 2 | 2 | True | 0 | ROZPOCET
| VV |  | Podkroví okruh Sklady | [14 empty] | VV | 2 | 1 | True | 0 | ROZPOCET
| VV |  | 10+10+(8*4)+(4*4)+(6*4) |  | 92 | [12 empty] | VV | 2 | 2 | True | 0 | ROZPOCET
| VV |  | Součet |  | 220 | [12 empty] | VV | 2 | 4 | True | 1 | ROZPOCET
3 | K | 733223302 | Potrubí měděné tvrdé spojované lisováním D 18x1 mm | m | 142 |  | 0 | CS ÚRS 2023 01 |  | základní |  | 0 | 0.00055 | 0.0781 | 0 | 0 | 16 | K | 2 |  |  |  | ROZPOCET | 0 | 0 | 0 | 0 | 0 | 1 | 0 | 16 | 2046543157
| PP |  | Potrubí z trubek měděných tvrdých spojovaných lisováním PN 16, T= +110°C Ø 18/1 | [14 empty] | PP | 2
| Online PSC |  | https://podminky.urs.cz/item/CS_URS_2023_01/733223302 | [14 empty] | Online PSC | 2
| VV |  | Přepoj. stáv okruhu ve 2.NP | [14 empty] | VV | 2 | 1 | True | 0 | ROZPOCET
| VV |  | poDKROVÍ OKRUH SÁL | [14 empty] | VV | 2 | 1 | True | 0 | ROZPOCET
| VV |  | 15+15+10+10 |  | 50 | [12 empty] | VV | 2 | 2 | True | 0 | ROZPOCET
| VV |  | Podkroví okruh Sklady | [14 empty] | VV | 2 | 1 | True | 0 | ROZPOCET
| VV |  | 10+10+8+8+10+10+14+14+4+4 |  | 92 | [12 empty] | VV | 2 | 2 | True | 0 | ROZPOCET
| VV |  | Součet |  | 142 | [12 empty] | VV | 2 | 4 | True | 1 | ROZPOCET
2 | K | 733223303 | Potrubí měděné tvrdé spojované lisováním D 22x1 mm | m | 166 |  | 0 | CS ÚRS 2023 01 |  | základní |  | 0 | 0.00071 | 0.11786 | 0 | 0 | 16 | K | 2 |  |  |  | ROZPOCET | 0 | 0 | 0 | 0 | 0 | 1 | 0 | 16 | -392033198
| PP |  | Potrubí z trubek měděných tvrdých spojovaných lisováním PN 16, T= +110°C Ø 22/1 | [14 empty] | PP | 2
| Online PSC |  | https://podminky.urs.cz/item/CS_URS_2023_01/733223303 | [14 empty] | Online PSC | 2
| VV |  | Přepoj. stáv okruhu ve 2.NP | [14 empty] | VV | 2 | 1 | True | 0 | ROZPOCET
| VV |  | poDKROVÍ OKRUH SÁL | [14 empty] | VV | 2 | 1 | True | 0 | ROZPOCET
| VV |  | 10+10+15+15+16+16+8+8 |  | 98 | [12 empty] | VV | 2 | 2 | True | 0 | ROZPOCET
| VV |  | Sklad | [14 empty] | VV | 2 | 1 | True | 0 | ROZPOCET
| VV |  | 10+10+4+4+20+20 |  | 68 | [12 empty] | VV | 2 | 2 | True | 0 | ROZPOCET
| VV |  | Součet |  | 166 | [12 empty] | VV | 2 | 4 | True | 1 | ROZPOCET
1 | K | 733223304 | Potrubí měděné tvrdé spojované lisováním D 28x1,5 mm | m | 118 |  | 0 | CS ÚRS 2023 01 |  | základní |  | 0 | 0.00125 | 0.1475 | 0 | 0 | 16 | K | 2 |  |  |  | ROZPOCET | 0 | 0 | 0 | 0 | 0 | 1 | 0 | 16 | -1462752568
| PP |  | Potrubí z trubek měděných tvrdých spojovaných lisováním PN 16, T= +110°C Ø 28/1,5 | [14 empty] | PP | 2
| Online PSC |  | https://podminky.urs.cz/item/CS_URS_2023_01/733223304 | [14 empty] | Online PSC | 2
| VV |  | Přepoj. stáv okruhu ve 2.NP | [14 empty] | VV | 2 | 1 | True | 0 | ROZPOCET
| VV |  | 10+10+6+6+15+15 |  | 62 | [12 empty] | VV | 2 | 2 | True | 0 | ROZPOCET
| VV |  | poDKROVÍ OKRUH SÁL | [14 empty] | VV | 2 | 1 | True | 0 | ROZPOCET
| VV |  | 10+10+6+6+10+10+2+2 |  | 56 | [12 empty] | VV | 2 | 2 | True | 0 | ROZPOCET
| VV |  | Součet |  | 118 | [12 empty] | VV | 2 | 4 | True | 1 | ROZPOCET
5 | K | 733291101 | Zkouška těsnosti potrubí měděné D do 35x1,5 | m | 646 |  | 0 | CS ÚRS 2023 01 |  | základní |  | 0 | 0 | 0 | 0 | 0 | 16 | K | 2 |  |  |  | ROZPOCET | 0 | 0 | 0 | 0 | 0 | 1 | 0 | 16 | 1819418159
| PP |  | Zkoušky těsnosti potrubí z trubek měděných Ø do 35/1,5 | [14 empty] | PP | 2
| Online PSC |  | https://podminky.urs.cz/item/CS_URS_2023_01/733291101 | [14 empty] | Online PSC | 2
| VV |  | 220+142+166+118 |  | 646 | [12 empty] | VV | 2 | 2 | True | 1 | ROZPOCET
6 | K | 733811251 | Ochrana potrubí ústředního vytápění termoizolačními trubicemi z PE tl přes 20 do 25 mm DN do 22 mm | m | 528 |  | 0 | CS ÚRS 2023 01 |  | základní |  | 0 | 0.0002 | 0.1056 | 0 | 0 | 16 | K | 2 |  |  |  | ROZPOCET | 0 | 0 | 0 | 0 | 0 | 1 | 0 | 16 | 857934297
| PP |  | Ochrana potrubí termoizolačními trubicemi z pěnového polyetylenu PE přilepenými v příčných a podélných spojích, tloušťky izolace přes 20 do 25 mm, vnitřního průměru izolace DN do 22 mm | [14 empty] | PP | 2
| Online PSC |  | https://podminky.urs.cz/item/CS_URS_2023_01/733811251 | [14 empty] | Online PSC | 2
| VV |  | 166+142+220 |  | 528 | [12 empty] | VV | 2 | 2 | True | 1 | ROZPOCET
7 | K | 733811252 | Ochrana potrubí ústředního vytápění termoizolačními trubicemi z PE tl přes 20 do 25 mm DN přes 32 do 45 mm | m | 165 |  | 0 | CS ÚRS 2023 01 |  | základní |  | 0 | 0.00024 | 0.0396 | 0 | 0 | 16 | K | 2 |  |  |  | ROZPOCET | 0 | 0 | 0 | 0 | 0 | 1 | 0 | 16 | -323462732
| PP |  | Ochrana potrubí termoizolačními trubicemi z pěnového polyetylenu PE přilepenými v příčných a podélných spojích, tloušťky izolace přes 20 do 25 mm, vnitřního průměru izolace DN přes 22 do 45 mm | [14 empty] | PP | 2
| Online PSC |  | https://podminky.urs.cz/item/CS_URS_2023_01/733811252 | [14 empty] | Online PSC | 2
30 | K | 733811252 | Ochrana potrubí ústředního vytápění termoizolačními trubicemi z PE tl přes 20 do 25 mm DN přes 32 do 45 mm | m | 40 |  | 0 | CS ÚRS 2023 01 |  | základní |  | 0 | 0.00024 | 0.0096 | 0 | 0 | 16 | K | 2 |  |  |  | ROZPOCET | 0 | 0 | 0 | 0 | 0 | 1 | 0 | 16 | -1753412119
| PP |  | Ochrana potrubí termoizolačními trubicemi z pěnového polyetylenu PE přilepenými v příčných a podélných spojích, tloušťky izolace přes 20 do 25 mm, vnitřního průměru izolace DN přes 22 do 45 mm | [14 empty] | PP | 2
| Online PSC |  | https://podminky.urs.cz/item/CS_URS_2023_01/733811252 | [14 empty] | Online PSC | 2
| VV |  | 20+20 |  | 40 | [12 empty] | VV | 2 | 2 | True | 1 | ROZPOCET
8 | K | 998733103 | Přesun hmot tonážní pro rozvody potrubí v objektech v přes 12 do 24 m | t | 0.688 |  | 0 | CS ÚRS 2023 01 |  | základní |  | 0 | 0 | 0 | 0 | 0 | 16 | K | 2 |  |  |  | ROZPOCET | 0 | 0 | 0 | 0 | 0 | 1 | 0 | 16 | 1136897534
| PP |  | Přesun hmot pro rozvody potrubí stanovený z hmotnosti přesunovaného materiálu vodorovná dopravní vzdálenost do 50 m v objektech výšky přes 12 do 24 m | [14 empty] | PP | 2
| Online PSC |  | https://podminky.urs.cz/item/CS_URS_2023_01/998733103 | [14 empty] | Online PSC | 2
31 | K | 998733104 | Přesun hmot tonážní pro rozvody potrubí v objektech v přes 24 do 36 m | t | 0.688 |  | 0 | CS ÚRS 2023 01 |  | základní |  | 0 | 0 | 0 | 0 | 0 | 16 | K | 2 |  |  |  | ROZPOCET | 0 | 0 | 0 | 0 | 0 | 1 | 0 | 16 | 948135262
| PP |  | Přesun hmot pro rozvody potrubí stanovený z hmotnosti přesunovaného materiálu vodorovná dopravní vzdálenost do 50 m v objektech výšky přes 24 do 36 m | [14 empty] | PP | 2
| Online PSC |  | https://podminky.urs.cz/item/CS_URS_2023_01/998733104 | [14 empty] | Online PSC | 2
24 | K | X733011 | Topná zkouška | hod | 24 |  | 0 |  |  | základní |  | 0 | 0 | 0 | 0 | 0 | 16 | K | 2 |  |  |  | ROZPOCET | 0 | 0 | 0 | 0 | 0 | 1 | 0 | 16 | -2064677614
| PP |  | Topná zkouška | [14 empty] | PP | 2
| D | 734 | Ústřední vytápění - armatury |  |  |  | 0 |  |  |  |  | 0 |  | 0.01599 |  | 0 | 2 | D | 1 |  |  |  | ROZPOCET | [6 empty] | 0
18 | K | 734221686 | Termostatická hlavice vosková PN 10 do 110°C otopných těles VK | kus | 16 |  | 0 | CS ÚRS 2023 01 |  | základní |  | 0 | 0.00011 | 0.00176 | 0 | 0 | 16 | K | 2 |  |  |  | ROZPOCET | 0 | 0 | 0 | 0 | 0 | 1 | 0 | 16 | -114131511
| PP |  | Ventily regulační závitové hlavice termostatické, pro ovládání ventilů PN 10 do 110°C voskové otopných těles VK | [14 empty] | PP | 2
| Online PSC |  | https://podminky.urs.cz/item/CS_URS_2023_01/734221686 | [14 empty] | Online PSC | 2
19 | K | 734261407 | Armatura připojovací přímá G 3/4x18 PN 10 do 110°C radiátorů typu VK | kus | 16 |  | 0 | CS ÚRS 2023 01 |  | základní |  | 0 | 0.00076 | 0.01216 | 0 | 0 | 16 | K | 2 |  |  |  | ROZPOCET | 0 | 0 | 0 | 0 | 0 | 1 | 0 | 16 | -765150349
| PP |  | Šroubení připojovací armatury radiátorů VK PN 10 do 110°C, regulační uzavíratelné přímé G 3/4 x 18 | [14 empty] | PP | 2
| Online PSC |  | https://podminky.urs.cz/item/CS_URS_2023_01/734261407 | [14 empty] | Online PSC | 2
57 | K | 734291264 | Filtr závitový přímý G 1 PN 30 do 110°C s vnitřními závity | kus | 1 |  | 0 | CS ÚRS 2023 01 |  | základní |  | 0 | 0.00057 | 0.00057 | 0 | 0 | 16 | K | 2 |  |  |  | ROZPOCET | 0 | 0 | 0 | 0 | 0 | 1 | 0 | 16 | 439621617
| PP |  | Ostatní armatury filtry závitové PN 30 do 110°C přímé s vnitřními závity G 1 | [14 empty] | PP | 2
| Online PSC |  | https://podminky.urs.cz/item/CS_URS_2023_01/734291264 | [14 empty] | Online PSC | 2
58 | K | 734292715 | Kohout kulový přímý G 1 PN 42 do 185°C vnitřní závit | kus | 2 |  | 0 | CS ÚRS 2023 01 |  | základní |  | 0 | 0.0005 | 0.001 | 0 | 0 | 16 | K | 2 |  |  |  | ROZPOCET | 0 | 0 | 0 | 0 | 0 | 1 | 0 | 16 | 635929172
| PP |  | Ostatní armatury kulové kohouty PN 42 do 185°C přímé vnitřní závit G 1 | [14 empty] | PP | 2
| Online PSC |  | https://podminky.urs.cz/item/CS_URS_2023_01/734292715 | [14 empty] | Online PSC | 2
59 | K | 734292715 | Kohout kulový přímý G 1 PN 42 do 185°C vnitřní závit | kus | 1 |  | 0 | CS ÚRS 2023 01 |  | základní |  | 0 | 0.0005 | 0.0005 | 0 | 0 | 16 | K | 2 |  |  |  | ROZPOCET | 0 | 0 | 0 | 0 | 0 | 1 | 0 | 16 | -618454023
| PP |  | Ostatní armatury kulové kohouty PN 42 do 185°C přímé vnitřní závit G 1 | [14 empty] | PP | 2
| Online PSC |  | https://podminky.urs.cz/item/CS_URS_2023_01/734292715 | [14 empty] | Online PSC | 2
| D | 735 | Ústřední vytápění - otopná tělesa |  |  |  | 0 |  |  |  |  | 0 |  | 0.50724 |  | 0 | 2 | D | 1 |  |  |  | ROZPOCET | [6 empty] | 0
21 | K | 735000911 | Vyregulování ventilu nebo kohoutu dvojregulačního s ručním ovládáním | kus | 20 |  | 0 | CS ÚRS 2023 01 |  | základní |  | 0 | 0 | 0 | 0 | 0 | 16 | K | 2 |  |  |  | ROZPOCET | 0 | 0 | 0 | 0 | 0 | 1 | 0 | 16 | -1176869802
| PP |  | Regulace otopného systému při opravách vyregulování dvojregulačních ventilů a kohoutů s ručním ovládáním | [14 empty] | PP | 2
| Online PSC |  | https://podminky.urs.cz/item/CS_URS_2023_01/735000911 | [14 empty] | Online PSC | 2
20 | K | 735000912 | Vyregulování ventilu nebo kohoutu dvojregulačního s termostatickým ovládáním | kus | 20 |  | 0 | CS ÚRS 2023 01 |  | základní |  | 0 | 0 | 0 | 0 | 0 | 16 | K | 2 |  |  |  | ROZPOCET | 0 | 0 | 0 | 0 | 0 | 1 | 0 | 16 | 405570161
| PP |  | Regulace otopného systému při opravách vyregulování dvojregulačních ventilů a kohoutů s termostatickým ovládáním | [14 empty] | PP | 2
| Online PSC |  | https://podminky.urs.cz/item/CS_URS_2023_01/735000912 | [14 empty] | Online PSC | 2
15 | K | 735152573.PL | Otopná tělesa panelová VK dvoudesková designová hladká PN 1,0 MPa, T do 110°C se dvěma přídavnými přestupními plochami výšky tělesa 600 mm stavební délky / 600 mm / hl. 102mm Qtn= 979 W, BARVA tmavě šedá RAL 7016 | kus | 3 |  | 0 |  |  | základní |  | 0 | 0.02176 | 0.06528 | 0 | 0 | 16 | K | 2 |  |  |  | ROZPOCET | 0 | 0 | 0 | 0 | 0 | 1 | 0 | 16 | -1088602464
| PP |  | Otopná tělesa panelová VK dvoudesková designová hladká PN 1,0 MPa, T do 110°C se dvěma přídavnými přestupními plochami výšky tělesa 600 mm stavební délky / 600 mm / hl. 102mm Qtn= 979 W, BARVA tmavě šedá RAL 7016 | [14 empty] | PP | 2
64 | K | 735152573.PL1 | Otopná tělesa panelová VK dvoudesková designová hladká PN 1,0 MPa, T do 110°C se dvěma přídavnými přestupními plochami výšky tělesa 600 mm stavební délky / 600 mm / hl. 102mm Qtn= 979 W, BARVA BÍLÁ RAL 9016 | kus | 2 |  | 0 |  |  | základní |  | 0 | 0.02176 | 0.04352 | 0 | 0 | 16 | K | 2 |  |  |  | ROZPOCET | 0 | 0 | 0 | 0 | 0 | 1 | 0 | 16 | -1160207356
| PP |  | Otopná tělesa panelová VK dvoudesková designová hladká PN 1,0 MPa, T do 110°C se dvěma přídavnými přestupními plochami výšky tělesa 600 mm stavební délky / 600 mm / hl. 102mm Qtn= 979 W, BARVA BÍLÁ RAL 9016 | [14 empty] | PP | 2
68 | K | 73515257311.PL1 | Otopná tělesa panelová VK dvoudesková designová hladká PN 1,0 MPa, T do 110°C s přídavnými přestupními plochami výšky tělesa 600 mm stavební délky / 800 mm / hl. 68mm Qtn= 987 W, BARVA BÍLÁ RAL 9016 | kus | 1 |  | 0 |  |  | základní |  | 0 | 0.02176 | 0.02176 | 0 | 0 | 16 | K | 2 |  |  |  | ROZPOCET | 0 | 0 | 0 | 0 | 0 | 1 | 0 | 16 | -172430834
| PP |  | Otopná tělesa panelová VK dvoudesková designová hladká PN 1,0 MPa, T do 110°C s přídavnými přestupními plochami výšky tělesa 600 mm stavební délky / 800 mm / hl. 68mm Qtn= 987 W, BARVA BÍLÁ RAL 9016 | [14 empty] | PP | 2
16 | K | 735152574.PL | Otopná tělesa panelová VK dvoudesková designová hladká PN 1,0 MPa, T do 110°C se dvěma přídavnými přestupními plochami výšky tělesa 600 mm stavební délky / 800 mm / hl. 102mm Qtn= 1305 W, BARVA BÍLÁ RAL 9016 | kus | 3 |  | 0 |  |  | základní |  | 0 | 0.02176 | 0.06528 | 0 | 0 | 16 | K | 2 |  |  |  | ROZPOCET | 0 | 0 | 0 | 0 | 0 | 1 | 0 | 16 | -1172157159
| PP |  | Otopná tělesa panelová VK dvoudesková designová hladká PN 1,0 MPa, T do 110°C se dvěma přídavnými přestupními plochami výšky tělesa 600 mm stavební délky / 800 mm / hl. 102mm Qtn= 1305 W, BARVA BÍLÁ RAL 9016 | [14 empty] | PP | 2
67 | K | 7351525741.PL | Otopná tělesa panelová VK dvoudesková designová hladká PN 1,0 MPa, T do 110°C se dvěma přídavnými přestupními plochami výšky tělesa 600 mm stavební délky / 1000 mm / hl. 102mm Qtn= 1632 W, BARVA BÍLÁ RAL 9016 | kus | 2 |  | 0 |  |  | základní |  | 0 | 0.02176 | 0.04352 | 0 | 0 | 16 | K | 2 |  |  |  | ROZPOCET | 0 | 0 | 0 | 0 | 0 | 1 | 0 | 16 | -1133998837
| PP |  | Otopná tělesa panelová VK dvoudesková designová hladká PN 1,0 MPa, T do 110°C se dvěma přídavnými přestupními plochami výšky tělesa 600 mm stavební délky / 1000 mm / hl. 102mm Qtn= 1632 W, BARVA BÍLÁ RAL 9016 | [14 empty] | PP | 2
65 | K | 735152575 | Otopná tělesa panelová VK dvoudesková PN 1,0 MPa, T do 110°C se dvěma přídavnými přestupními plochami výšky tělesa 600 mm stavební délky / výkonu 800 mm / 1343 W, BARVA BÍLÁ RAL 9016 | kus | 2 |  | 0 | CS ÚRS 2023 01 |  | základní |  | 0 | 0.02828 | 0.05656 | 0 | 0 | 16 | K | 2 |  |  |  | ROZPOCET | 0 | 0 | 0 | 0 | 0 | 1 | 0 | 16 | -2135363544
| PP |  | Otopná tělesa panelová VK dvoudesková PN 1,0 MPa, T do 110°C se dvěma přídavnými přestupními plochami výšky tělesa 600 mm stavební délky / výkonu 800 mm / 1343 W, BARVA BÍLÁ RAL 9016 | [14 empty] | PP | 2
| Online PSC |  | https://podminky.urs.cz/item/CS_URS_2023_01/735152575 | [14 empty] | Online PSC | 2
12 | K | 735152577 | Otopná tělesa panelová VK dvoudesková PN 1,0 MPa, T do 110°C se dvěma přídavnými přestupními plochami výšky tělesa 600 mm stavební délky / výkonu 1000 mm / 1679 W, BARVA BÍLÁ RAL 9016 | kus | 1 |  | 0 | CS ÚRS 2023 01 |  | základní |  | 0 | 0.0348 | 0.0348 | 0 | 0 | 16 | K | 2 |  |  |  | ROZPOCET | 0 | 0 | 0 | 0 | 0 | 1 | 0 | 16 | 935805448
| PP |  | Otopná tělesa panelová VK dvoudesková PN 1,0 MPa, T do 110°C se dvěma přídavnými přestupními plochami výšky tělesa 600 mm stavební délky / výkonu 1000 mm / 1679 W, BARVA BÍLÁ RAL 9016 | [14 empty] | PP | 2
| Online PSC |  | https://podminky.urs.cz/item/CS_URS_2023_01/735152577 | [14 empty] | Online PSC | 2
66 | K | 735152579 | Otopná tělesa panelová VK dvoudesková PN 1,0 MPa, T do 110°C se dvěma přídavnými přestupními plochami výšky tělesa 600 mm stavební délky / výkonu 1200 mm / 2015 W, BARVA BÍLÁ RAL 9016 | kus | 1 |  | 0 | CS ÚRS 2023 01 |  | základní |  | 0 | 0.04132 | 0.04132 | 0 | 0 | 16 | K | 2 |  |  |  | ROZPOCET | 0 | 0 | 0 | 0 | 0 | 1 | 0 | 16 | -470384189
| PP |  | Otopná tělesa panelová VK dvoudesková PN 1,0 MPa, T do 110°C se dvěma přídavnými přestupními plochami výšky tělesa 600 mm stavební délky / výkonu 1200 mm / 2015 W, BARVA BÍLÁ RAL 9016 | [14 empty] | PP | 2
| Online PSC |  | https://podminky.urs.cz/item/CS_URS_2023_01/735152579 | [14 empty] | Online PSC | 2
22 | K | 735191905 | Odvzdušnění otopných těles | kus | 19 |  | 0 | CS ÚRS 2023 01 |  | základní |  | 0 | 0 | 0 | 0 | 0 | 16 | K | 2 |  |  |  | ROZPOCET | 0 | 0 | 0 | 0 | 0 | 1 | 0 | 16 | -411037570
| PP |  | Ostatní opravy otopných těles odvzdušnění tělesa | [14 empty] | PP | 2
| Online PSC |  | https://podminky.urs.cz/item/CS_URS_2023_01/735191905 | [14 empty] | Online PSC | 2
69 | K | 735191905 | Odvzdušnění otopných těles | kus | 20 |  | 0 | CS ÚRS 2023 01 |  | základní |  | 0 | 0 | 0 | 0 | 0 | 16 | K | 2 |  |  |  | ROZPOCET | 0 | 0 | 0 | 0 | 0 | 1 | 0 | 16 | 1092550069
| PP |  | Ostatní opravy otopných těles odvzdušnění tělesa | [14 empty] | PP | 2
| Online PSC |  | https://podminky.urs.cz/item/CS_URS_2023_01/735191905 | [14 empty] | Online PSC | 2
23 | K | 735191910 | Napuštění vody do otopných těles | m2 | 248.7 |  | 0 | CS ÚRS 2023 01 |  | základní |  | 0 | 0 | 0 | 0 | 0 | 16 | K | 2 |  |  |  | ROZPOCET | 0 | 0 | 0 | 0 | 0 | 1 | 0 | 16 | -891856169
| PP |  | Ostatní opravy otopných těles napuštění vody do otopného systému včetně potrubí (bez kotle a ohříváků) otopných těles | [14 empty] | PP | 2
| Online PSC |  | https://podminky.urs.cz/item/CS_URS_2023_01/735191910 | [14 empty] | Online PSC | 2
| VV |  | 157,5 |  | 157.5 | [12 empty] | VV | 2 | 2 | True | 0 | ROZPOCET
| VV |  | 19*4,8 |  | 91.2 | [12 empty] | VV | 2 | 2 | True | 0 | ROZPOCET
| VV |  | Součet |  | 248.7 | [12 empty] | VV | 2 | 4 | True | 1 | ROZPOCET
10 | K | 735412317 | Konvektory lavicové s výdechovou mřížkou výška tělesa 300 mm šířky tělesa 230 mm stavební délky (mm) a výkonu (W) 2000 mm / 3620 W, BARVA tmavě šedá RAL 7016 | soubor | 4 |  | 0 | CS ÚRS 2023 01 |  | základní |  | 0 | 0.0338 | 0.1352 | 0 | 0 | 16 | K | 2 |  |  |  | ROZPOCET | 0 | 0 | 0 | 0 | 0 | 1 | 0 | 16 | 1148954905
| PP |  | Konvektory lavicové s výdechovou mřížkou výška tělesa 300 mm šířky tělesa 230 mm stavební délky (mm) a výkonu (W) 2000 mm / 3620 W, BARVA tmavě šedá RAL 7016 | [14 empty] | PP | 2
| Online PSC |  | https://podminky.urs.cz/item/CS_URS_2023_01/735412317 | [14 empty] | Online PSC | 2
52 | K | 735494811 | Vypuštění vody z otopných těles | m2 | 157.5 |  | 0 | CS ÚRS 2023 01 |  | základní |  | 0 | 0 | 0 | 0 | 0 | 16 | K | 2 |  |  |  | ROZPOCET | 0 | 0 | 0 | 0 | 0 | 1 | 0 | 16 | -976097969
| PP |  | Vypuštění vody z otopných soustav bez kotlů, ohříváků, zásobníků a nádrží | [14 empty] | PP | 2
| Online PSC |  | https://podminky.urs.cz/item/CS_URS_2023_01/735494811 | [14 empty] | Online PSC | 2
| VV |  | stáv. OS | [14 empty] | VV | 2 | 1 | True | 0 | ROZPOCET
| VV |  | 35*4,5 |  | 157.5 | [12 empty] | VV | 2 | 2 | True | 1 | ROZPOCET
9 | K | 998735103 | Přesun hmot tonážní pro otopná tělesa v objektech v přes 12 do 24 m | t | 0.507 |  | 0 | CS ÚRS 2023 01 |  | základní |  | 0 | 0 | 0 | 0 | 0 | 16 | K | 2 |  |  |  | ROZPOCET | 0 | 0 | 0 | 0 | 0 | 1 | 0 | 16 | -869390143
| PP |  | Přesun hmot pro otopná tělesa stanovený z hmotnosti přesunovaného materiálu vodorovná dopravní vzdálenost do 50 m v objektech výšky přes 12 do 24 m | [14 empty] | PP | 2
| Online PSC |  | https://podminky.urs.cz/item/CS_URS_2023_01/998735103 | [14 empty] | Online PSC | 2
13 | K | X73501 | Připojovací šroubení lavicových konvektorů včetně ventilu a uzaviratelného šroubení, D+M | kus | 4 |  | 0 |  |  | základní |  | 0 | 0 | 0 | 0 | 0 | 16 | K | 2 |  |  |  | ROZPOCET | 0 | 0 | 0 | 0 | 0 | 1 | 0 | 16 | -1134119484
| PP |  | Připojovací šroubení lavicových konvektorů včetně ventilu a uzaviratelného šroubení, D+M | [14 empty] | PP | 2
14 | K | X73502 | TErmostatická hlavice lavicových konvektorů, D+M | kus | 4 |  | 0 |  |  | základní |  | 0 | 0 | 0 | 0 | 0 | 16 | K | 2 |  |  |  | ROZPOCET | 0 | 0 | 0 | 0 | 0 | 1 | 0 | 16 | 1474453921
| PP |  | TErmostatická hlavice lavicových konvektorů, D+M | [14 empty] | PP | 2
25 | K | X73503 | Podpůrné kce do SDK obložení pro osazení deskových OT, D+M | kus | 16 |  | 0 |  |  | základní |  | 0 | 0 | 0 | 0 | 0 | 16 | K | 2 |  |  |  | ROZPOCET | 0 | 0 | 0 | 0 | 0 | 1 | 0 | 16 | 969414226
| PP |  | Podpůrné kce do SDK obložení pro osazení deskových OT, D+M | [14 empty] | PP | 2
70 | K | X7350311 | OTOPNÉ TĚLESO VERTIKÁLNÍ DESIGNOVÉ V BARVĚ TMAVĚ ŠEDÉ RAL 7016, vertikla OT K20VM1800, včetně připojovacích a regul. šroubení, armatur, D+M | kus | 16 |  | 0 |  |  | základní |  | 0 | 0 | 0 | 0 | 0 | 16 | K | 2 |  |  |  | ROZPOCET | 0 | 0 | 0 | 0 | 0 | 1 | 0 | 16 | -541203354
| PP |  | OTOPNÉ TĚLESO VERTIKÁLNÍ DESIGNOVÉ V BARVĚ TMAVĚ ŠEDÉ RAL 7016, vertikla OT K20VM1800, včetně připojovacích a regul. šroubení, armatur, D+M | [14 empty] | PP | 2
| D | 783 | Dokončovací práce - nátěry |  |  |  | 0 |  |  |  |  | 0 |  | 0.0026 |  | 0 | 2 | D | 1 |  |  |  | ROZPOCET | [6 empty] | 0
32 | K | 783664551 | Základní jednonásobný olejový nátěr potrubí DN do 50 mm | m | 20 |  | 0 | CS ÚRS 2023 01 |  | základní |  | 0 | 4e-05 | 0.0008 | 0 | 0 | 16 | K | 2 |  |  |  | ROZPOCET | 0 | 0 | 0 | 0 | 0 | 1 | 0 | 16 | 1814568214
| PP |  | Základní nátěr armatur a kovových potrubí jednonásobný potrubí do DN 50 mm olejový | [14 empty] | PP | 2
| Online PSC |  | https://podminky.urs.cz/item/CS_URS_2023_01/783664551 | [14 empty] | Online PSC | 2
33 | K | 783667601 | Krycí jednonásobný olejový nátěr potrubí DN do 50 mm | m | 20 |  | 0 | CS ÚRS 2023 01 |  | základní |  | 0 | 3e-05 | 0.0006 | 0 | 0 | 16 | K | 2 |  |  |  | ROZPOCET | 0 | 0 | 0 | 0 | 0 | 1 | 0 | 16 | 1693452706
| PP |  | Krycí nátěr (email) armatur a kovových potrubí potrubí do DN 50 mm jednonásobný olejový | [14 empty] | PP | 2
| Online PSC |  | https://podminky.urs.cz/item/CS_URS_2023_01/783667601 | [14 empty] | Online PSC | 2
34 | K | 783667611 | Krycí dvojnásobný olejový nátěr potrubí DN do 50 mm | m | 20 |  | 0 | CS ÚRS 2023 01 |  | základní |  | 0 | 6e-05 | 0.0012 | 0 | 0 | 16 | K | 2 |  |  |  | ROZPOCET | 0 | 0 | 0 | 0 | 0 | 1 | 0 | 16 | 684800613
| PP |  | Krycí nátěr (email) armatur a kovových potrubí potrubí do DN 50 mm dvojnásobný olejový | [14 empty] | PP | 2
| Online PSC |  | https://podminky.urs.cz/item/CS_URS_2023_01/783667611 | [14 empty] | Online PSC | 2

## 3 - Zdravotechnika
[9 empty] | >> skryté sloupce << | [9 empty] | {32c3e1d1-c575-478e-99e6-36b44195d34e}
2
| KRYCÍ LIST SOUPISU PRACÍ | [8 empty] | v --- níže se nacházejí doplnkové a pomocné údaje k sestavám --- v | [8 empty] | False
Stavba:
Podkrovní vestavba budovy č.p. 1 v Českém Brodě
Objekt:
3 - Zdravotechnika
| KSO: |  |  |  |  | CC-CZ:
| Místo: |  | parc. č. st. 7 v Českém Brodě |  |  | Datum: | 30. 8. 2023
| Zadavatel: |  |  |  |  | IČ:
DIČ:
| Uchazeč: |  |  |  |  | IČ: | Vyplň údaj
|  | Vyplň údaj |  |  |  | DIČ: | Vyplň údaj
| Projektant: |  |  |  |  | IČ:
DIČ:
| Zpracovatel: |  |  |  |  | IČ:
DIČ:
Poznámka:
| Cena bez DPH | [5 empty] | 0
|  |  | Základ daně |  |  | Sazba daně | Výše daně
| DPH | základní | 0 |  |  | 21% | 0
|  | snížená | 0 |  |  | 12% | 0
|  | zákl. přenesená | 0 |  |  | 21% | 0
|  | sníž. přenesená | 0 |  |  | 12% | 0
|  | nulová | 0 |  |  | 0% | 0
| Cena s DPH |  |  | v | CZK |  | 0
| Projektant |  |  | Zpracovatel
| Datum a podpis: |  | Razítko | Datum a podpis: |  |  | Razítko
| Objednavatel |  |  | Uchazeč
| Datum a podpis: |  | Razítko | Datum a podpis: |  |  | Razítko
REKAPITULACE ČLENĚNÍ SOUPISU PRACÍ
Stavba:
Podkrovní vestavba budovy č.p. 1 v Českém Brodě
Objekt:
3 - Zdravotechnika
Místo: |  |  | parc. č. st. 7 v Českém Brodě |  |  | Datum: | 30. 8. 2023
Zadavatel: | [5 empty] | Projektant:
Uchazeč: |  |  | Vyplň údaj |  |  | Zpracovatel:
Kód dílu - Popis | [6 empty] | Cena celkem [CZK]
Náklady ze soupisu prací | [6 empty] | 0 | [12 empty] | -1
| PSV - Práce a dodávky PSV | [5 empty] | 0
| 722 - Zdravotechnika - vnitřní vodovod | [5 empty] | 0
SOUPIS PRACÍ
Stavba:
Podkrovní vestavba budovy č.p. 1 v Českém Brodě
Objekt:
3 - Zdravotechnika
Místo: |  |  | parc. č. st. 7 v Českém Brodě |  |  | Datum: | 30. 8. 2023
Zadavatel: | [5 empty] | Projektant:
Uchazeč: |  |  | Vyplň údaj |  |  | Zpracovatel:
PČ | Typ | Kód | Popis | MJ | Množství | J.cena [CZK] | Cena celkem [CZK] | Cenová soustava |  |  | DPH | J. Nh [h] | Nh celkem [h] | J. hmotnost [t] | Hmotnost celkem [t] | J. suť [t] | Suť Celkem [t]
Náklady soupisu celkem | [6 empty] | 0 | [5 empty] | 0 |  | 0.00112 |  | 0 |  | D | -1 | [7 empty] | 0
| D | PSV | Práce a dodávky PSV |  |  |  | 0 | [5 empty] | 0 |  | 0.00112 |  | 0 | 2 | D | 0 | ROZPOCET | [6 empty] | 0
| D | 722 | Zdravotechnika - vnitřní vodovod |  |  |  | 0 | [5 empty] | 0 |  | 0.00112 |  | 0 | 2 | D | 1 | ROZPOCET | [6 empty] | 0
1 | K | 72213 | Zdravotechnika - viz. samostatný rozpočet | soubor | 1 |  | 0 |  |  |  | základní |  | 0 | 0.00112 | 0.00112 | 0 | 0 | 16 | K | 2 | ROZPOCET | 0 | 0 | 0 | 0 | 0 | 1 | 0 | 16 | 84892070

## 3a - Zdravotechnika
{ece54144-7cfa-47f3-8780-eb4a9c9bd130}
2
| KRYCÍ LIST SOUPISU PRACÍ | [7 empty] | v --- níže se nacházejí doplnkové a pomocné údaje k sestavám --- v | [8 empty] | False
Stavba:
Podkrovní vestavba č.p. 1, na parcele č. st.7, v Českém Brodě_ D.1.4.1_zti
| KSO: |  |  |  |  | CC-CZ:
| Místo: |  |  |  |  | Datum: | 12. 9. 2023
| Zadavatel: |  |  |  |  | IČ:
DIČ:
| Uchazeč: |  |  |  |  | IČ: | Vyplň údaj
|  | Vyplň údaj |  |  |  | DIČ: | Vyplň údaj
| Projektant: |  |  |  |  | IČ:
DIČ:
| Zpracovatel: |  |  |  |  | IČ:
DIČ:
Poznámka:
Soupis prací je sestaven s využitím Cenové soustavy ÚRS. Položky, které pochází z této cenové soustavy, jsou ve sloupci 'Cenová soustava' označeny popisem 'CS ÚRS' a úrovní příslušného kalendářního pololetí. Veškeré další informace vymezující popis a podmínky použití těchto položek z Cenové soustavy, které nejsou uvedeny přímo v soupisu prací, jsou neomezeně dálkově k dispozici na webu podminky.urs.cz.
| Cena bez DPH | [5 empty] | 0
|  |  | Základ daně |  |  | Sazba daně | Výše daně
| DPH | základní | 0 |  |  | 21% | 0
|  | snížená | 0 |  |  | 12% | 0
|  | zákl. přenesená | 0 |  |  | 21% | 0
|  | sníž. přenesená | 0 |  |  | 12% | 0
|  | nulová | 0 |  |  | 0% | 0
| Cena s DPH |  |  | v | CZK |  | 0
REKAPITULACE ČLENĚNÍ SOUPISU PRACÍ
Stavba:
Podkrovní vestavba č.p. 1, na parcele č. st.7, v Českém Brodě_ D.1.4.1_zti
Místo: | [5 empty] | Datum: | 12. 9. 2023
Zadavatel: | [5 empty] | Projektant:
Uchazeč: |  |  | Vyplň údaj |  |  | Zpracovatel:
Kód dílu - Popis | [6 empty] | Cena celkem [CZK]
Náklady stavby celkem | [6 empty] | 0 | [11 empty] | -1
| HSV - Práce a dodávky HSV | [5 empty] | 0
| 6 - Úpravy povrchů, podlahy a osazování výplní | [5 empty] | 0
| 9 - Ostatní konstrukce a práce, bourání | [5 empty] | 0
| 997 - Přesun sutě | [5 empty] | 0
| PSV - Práce a dodávky PSV | [5 empty] | 0
| 721 - Zdravotechnika - vnitřní kanalizace | [5 empty] | 0
| 722 - Zdravotechnika - vnitřní vodovod | [5 empty] | 0
| 725 - Zdravotechnika - zařizovací předměty | [5 empty] | 0
| 727 - Zdravotechnika - požární ochrana | [5 empty] | 0
SOUPIS PRACÍ
Stavba:
Podkrovní vestavba č.p. 1, na parcele č. st.7, v Českém Brodě_ D.1.4.1_zti
Místo: | [5 empty] | Datum: | 12. 9. 2023
Zadavatel: | [5 empty] | Projektant:
Uchazeč: |  |  | Vyplň údaj |  |  | Zpracovatel:
PČ | Typ | Kód | Popis | MJ | Množství | J.cena [CZK] | Cena celkem [CZK] | Cenová soustava |  | DPH | J. Nh [h] | Nh celkem [h] | J. hmotnost [t] | Hmotnost celkem [t] | J. suť [t] | Suť Celkem [t]
Náklady soupisu celkem | [6 empty] | 0 |  |  |  |  | 0 |  | 2.0871 |  | 1.5601 |  | D | -1 | [10 empty] | 0
| D | HSV | Práce a dodávky HSV |  |  |  | 0 |  |  |  |  | 0 |  | 1.1928 |  | 1.5593 | 1 | D | 0 |  |  |  | ROZPOCET | [6 empty] | 0
| D | 6 | Úpravy povrchů, podlahy a osazování výplní |  |  |  | 0 |  |  |  |  | 0 |  | 1.1872 |  | 0 | 1 | D | 1 |  |  |  | ROZPOCET | [6 empty] | 0
26 | K | 612135101 | Hrubá výplň rýh ve stěnách maltou jakékoli šířky rýhy | m2 | 21.2 |  | 0 | CS ÚRS 2023 01 |  | základní |  | 0 | 0.056 | 1.1872 | 0 | 0 | 4 | K | 2 |  |  |  | ROZPOCET | 0 | 0 | 0 | 0 | 0 | 1 | 0 | 4 | -24528411
| PP |  | Hrubá výplň rýh maltou jakékoli šířky rýhy ve stěnách | [14 empty] | PP | 2
| Online PSC |  | https://podminky.urs.cz/item/CS_URS_2023_01/612135101 | [14 empty] | Online PSC | 2
| VV |  | (74+32)*0,2 |  | 21.2 | [12 empty] | VV | 2 | 2 | True | 1 | ROZPOCET
| D | 9 | Ostatní konstrukce a práce, bourání |  |  |  | 0 |  |  |  |  | 0 |  | 0.00564 |  | 1.5593 | 1 | D | 1 |  |  |  | ROZPOCET | [6 empty] | 0
27 | K | 974031143 | Vysekání rýh ve zdivu cihelném hl do 70 mm š do 100 mm | m | 74 |  | 0 | CS ÚRS 2023 01 |  | základní |  | 0 | 0 | 0 | 0.013 | 0.962 | 4 | K | 2 |  |  |  | ROZPOCET | 0 | 0 | 0 | 0 | 0 | 1 | 0 | 4 | -1460973564
| PP |  | Vysekání rýh ve zdivu cihelném na maltu vápennou nebo vápenocementovou do hl. 70 mm a šířky do 100 mm | [14 empty] | PP | 2
| Online PSC |  | https://podminky.urs.cz/item/CS_URS_2023_01/974031143 | [14 empty] | Online PSC | 2
| VV |  | 3+6+6+8+4+2+20+2+5+18 |  | 74 | [12 empty] | VV | 2 | 2 | True | 1 | ROZPOCET
34 | K | 974031153 | Vysekání rýh ve zdivu cihelném hl do 100 mm š do 100 mm | m | 32 |  | 0 | CS ÚRS 2023 01 |  | základní |  | 0 | 0 | 0 | 0.018 | 0.576 | 4 | K | 2 |  |  |  | ROZPOCET | 0 | 0 | 0 | 0 | 0 | 1 | 0 | 4 | -10055203
| PP |  | Vysekání rýh ve zdivu cihelném na maltu vápennou nebo vápenocementovou do hl. 100 mm a šířky do 100 mm | [14 empty] | PP | 2
| Online PSC |  | https://podminky.urs.cz/item/CS_URS_2023_01/974031153 | [14 empty] | Online PSC | 2
| VV |  | 2+12+6+6+2+4 |  | 32 | [12 empty] | VV | 2 | 2 | True | 1 | ROZPOCET
28 | K | 977151112 | Jádrové vrty diamantovými korunkami do stavebních materiálů D přes 35 do 40 mm | m | 3 |  | 0 | CS ÚRS 2023 01 |  | základní |  | 0 | 0.00091 | 0.00273 | 0.0028 | 0.0084 | 4 | K | 2 |  |  |  | ROZPOCET | 0 | 0 | 0 | 0 | 0 | 1 | 0 | 4 | 1998172232
| PP |  | Jádrové vrty diamantovými korunkami do stavebních materiálů (železobetonu, betonu, cihel, obkladů, dlažeb, kamene) průměru přes 35 do 40 mm | [14 empty] | PP | 2
| Online PSC |  | https://podminky.urs.cz/item/CS_URS_2023_01/977151112 | [14 empty] | Online PSC | 2
29 | K | 977151113 | Jádrové vrty diamantovými korunkami do stavebních materiálů D přes 40 do 50 mm | m | 3 |  | 0 | CS ÚRS 2023 01 |  | základní |  | 0 | 0.00097 | 0.00291 | 0.0043 | 0.0129 | 4 | K | 2 |  |  |  | ROZPOCET | 0 | 0 | 0 | 0 | 0 | 1 | 0 | 4 | -1048556375
| PP |  | Jádrové vrty diamantovými korunkami do stavebních materiálů (železobetonu, betonu, cihel, obkladů, dlažeb, kamene) průměru přes 40 do 50 mm | [14 empty] | PP | 2
| Online PSC |  | https://podminky.urs.cz/item/CS_URS_2023_01/977151113 | [14 empty] | Online PSC | 2
| D | 997 | Přesun sutě |  |  |  | 0 |  |  |  |  | 0 |  | 0 |  | 0 | 1 | D | 1 |  |  |  | ROZPOCET | [6 empty] | 0
30 | K | 997002511 | Vodorovné přemístění suti a vybouraných hmot bez naložení ale se složením a urovnáním do 1 km | t | 1.56 |  | 0 | CS ÚRS 2023 01 |  | základní |  | 0 | 0 | 0 | 0 | 0 | 4 | K | 2 |  |  |  | ROZPOCET | 0 | 0 | 0 | 0 | 0 | 1 | 0 | 4 | -334052400
| PP |  | Vodorovné přemístění suti a vybouraných hmot bez naložení, se složením a hrubým urovnáním na vzdálenost do 1 km | [14 empty] | PP | 2
| Online PSC |  | https://podminky.urs.cz/item/CS_URS_2023_01/997002511 | [14 empty] | Online PSC | 2
31 | K | 997002519 | Příplatek ZKD 1 km přemístění suti a vybouraných hmot | t | 29.64 |  | 0 | CS ÚRS 2023 01 |  | základní |  | 0 | 0 | 0 | 0 | 0 | 4 | K | 2 |  |  |  | ROZPOCET | 0 | 0 | 0 | 0 | 0 | 1 | 0 | 4 | -1806666700
| PP |  | Vodorovné přemístění suti a vybouraných hmot bez naložení, se složením a hrubým urovnáním Příplatek k ceně za každý další i započatý 1 km přes 1 km | [14 empty] | PP | 2
| Online PSC |  | https://podminky.urs.cz/item/CS_URS_2023_01/997002519 | [14 empty] | Online PSC | 2
| VV |  | 1,56*19 |  | 29.64 | [12 empty] | VV | 2 | 2 | True | 1 | ROZPOCET
32 | K | 997013151 | Vnitrostaveništní doprava suti a vybouraných hmot pro budovy v do 6 m s omezením mechanizace | t | 1.56 |  | 0 | CS ÚRS 2023 01 |  | základní |  | 0 | 0 | 0 | 0 | 0 | 4 | K | 2 |  |  |  | ROZPOCET | 0 | 0 | 0 | 0 | 0 | 1 | 0 | 4 | -1873737472
| PP |  | Vnitrostaveništní doprava suti a vybouraných hmot vodorovně do 50 m svisle s omezením mechanizace pro budovy a haly výšky do 6 m | [14 empty] | PP | 2
| Online PSC |  | https://podminky.urs.cz/item/CS_URS_2023_01/997013151 | [14 empty] | Online PSC | 2
33 | K | 997013609 | Poplatek za uložení na skládce (skládkovné) stavebního odpadu ze směsí nebo oddělených frakcí betonu, cihel a keramických výrobků kód odpadu 17 01 07 | t | 1.56 |  | 0 | CS ÚRS 2023 01 |  | základní |  | 0 | 0 | 0 | 0 | 0 | 4 | K | 2 |  |  |  | ROZPOCET | 0 | 0 | 0 | 0 | 0 | 1 | 0 | 4 | -536536450
| PP |  | Poplatek za uložení stavebního odpadu na skládce (skládkovné) ze směsí nebo oddělených frakcí betonu, cihel a keramických výrobků zatříděného do Katalogu odpadů pod kódem 17 01 07 | [14 empty] | PP | 2
| Online PSC |  | https://podminky.urs.cz/item/CS_URS_2023_01/997013609 | [14 empty] | Online PSC | 2
| D | PSV | Práce a dodávky PSV |  |  |  | 0 |  |  |  |  | 0 |  | 0.89428 |  | 0.00084 | 2 | D | 0 |  |  |  | ROZPOCET | [6 empty] | 0
| D | 721 | Zdravotechnika - vnitřní kanalizace |  |  |  | 0 |  |  |  |  | 0 |  | 0.18993 |  | 0.00084 | 2 | D | 1 |  |  |  | ROZPOCET | [6 empty] | 0
1 | K | 721100902 | Přetěsnění potrubí hrdlového DN do 100 | kus | 2 |  | 0 | CS ÚRS 2023 01 |  | základní |  | 0 | 0.00058 | 0.00116 | 0.00042 | 0.00084 | 16 | K | 2 |  |  |  | ROZPOCET | 0 | 0 | 0 | 0 | 0 | 1 | 0 | 16 | 1477769882
| PP |  | Opravy potrubí hrdlového přetěsnění hrdla odpadního potrubí do DN 100 | [14 empty] | PP | 2
| Online PSC |  | https://podminky.urs.cz/item/CS_URS_2023_01/721100902 | [14 empty] | Online PSC | 2
2 | K | 721140905 | Potrubí litinové vsazení odbočky DN 100 | kus | 2 |  | 0 | CS ÚRS 2023 01 |  | základní |  | 0 | 0.01632 | 0.03264 | 0 | 0 | 16 | K | 2 |  |  |  | ROZPOCET | 0 | 0 | 0 | 0 | 0 | 1 | 0 | 16 | -1899968186
| PP |  | Opravy odpadního potrubí litinového vsazení odbočky do potrubí DN 100 | [14 empty] | PP | 2
| Online PSC |  | https://podminky.urs.cz/item/CS_URS_2023_01/721140905 | [14 empty] | Online PSC | 2
3 | K | 721171905 | Potrubí z PP vsazení odbočky do hrdla DN 110 | kus | 2 |  | 0 | CS ÚRS 2023 01 |  | základní |  | 0 | 0.00179 | 0.00358 | 0 | 0 | 16 | K | 2 |  |  |  | ROZPOCET | 0 | 0 | 0 | 0 | 0 | 1 | 0 | 16 | -1615289800
| PP |  | Opravy odpadního potrubí plastového vsazení odbočky do potrubí DN 110 | [14 empty] | PP | 2
| Online PSC |  | https://podminky.urs.cz/item/CS_URS_2023_01/721171905 | [14 empty] | Online PSC | 2
4 | K | 721171915 | Potrubí z PP propojení potrubí DN 110 | kus | 2 |  | 0 | CS ÚRS 2023 01 |  | základní |  | 0 | 0.001 | 0.002 | 0 | 0 | 16 | K | 2 |  |  |  | ROZPOCET | 0 | 0 | 0 | 0 | 0 | 1 | 0 | 16 | 926459685
| PP |  | Opravy odpadního potrubí plastového propojení dosavadního potrubí DN 110 | [14 empty] | PP | 2
| Online PSC |  | https://podminky.urs.cz/item/CS_URS_2023_01/721171915 | [14 empty] | Online PSC | 2
8 | K | 721173401 | Potrubí kanalizační z PVC SN 4 svodné DN 110 | m | 50 |  | 0 | CS ÚRS 2023 01 |  | základní |  | 0 | 0.00142 | 0.071 | 0 | 0 | 16 | K | 2 |  |  |  | ROZPOCET | 0 | 0 | 0 | 0 | 0 | 1 | 0 | 16 | 1427028812
| PP |  | Potrubí z trub PVC SN4 svodné (ležaté) DN 110 | [14 empty] | PP | 2
| Online PSC |  | https://podminky.urs.cz/item/CS_URS_2023_01/721173401 | [14 empty] | Online PSC | 2
| VV |  | 6+12+8+8+6+2+4+4 |  | 50 | [12 empty] | VV | 2 | 2 | True | 1 | ROZPOCET
7 | K | 721173402 | Potrubí kanalizační z PVC SN 4 svodné DN 125 | m | 2 |  | 0 | CS ÚRS 2023 01 |  | základní |  | 0 | 0.00744 | 0.01488 | 0 | 0 | 16 | K | 2 |  |  |  | ROZPOCET | 0 | 0 | 0 | 0 | 0 | 1 | 0 | 16 | -1364107062
| PP |  | Potrubí z trub PVC SN4 svodné (ležaté) DN 125 | [14 empty] | PP | 2
| Online PSC |  | https://podminky.urs.cz/item/CS_URS_2023_01/721173402 | [14 empty] | Online PSC | 2
9 | K | 721174024 | Potrubí kanalizační z PP odpadní DN 75 | m | 18 |  | 0 | CS ÚRS 2023 01 |  | základní |  | 0 | 0.00059 | 0.01062 | 0 | 0 | 16 | K | 2 |  |  |  | ROZPOCET | 0 | 0 | 0 | 0 | 0 | 1 | 0 | 16 | 1823700244
| PP |  | Potrubí z trub polypropylenových odpadní (svislé) DN 75 | [14 empty] | PP | 2
| Online PSC |  | https://podminky.urs.cz/item/CS_URS_2023_01/721174024 | [14 empty] | Online PSC | 2
| VV |  | 6+6+2+4 |  | 18 | [12 empty] | VV | 2 | 2 | True | 1 | ROZPOCET
10 | K | 721174025 | Potrubí kanalizační z PP odpadní DN 110 | m | 16 |  | 0 | CS ÚRS 2023 01 |  | základní |  | 0 | 0.00201 | 0.03216 | 0 | 0 | 16 | K | 2 |  |  |  | ROZPOCET | 0 | 0 | 0 | 0 | 0 | 1 | 0 | 16 | 551125348
| PP |  | Potrubí z trub polypropylenových odpadní (svislé) DN 110 | [14 empty] | PP | 2
| Online PSC |  | https://podminky.urs.cz/item/CS_URS_2023_01/721174025 | [14 empty] | Online PSC | 2
| VV |  | 2+12+2 |  | 16 | [12 empty] | VV | 2 | 2 | True | 1 | ROZPOCET
11 | K | 721174042 | Potrubí kanalizační z PP připojovací DN 40 | m | 12 |  | 0 | CS ÚRS 2023 01 |  | základní |  | 0 | 0.00041 | 0.00492 | 0 | 0 | 16 | K | 2 |  |  |  | ROZPOCET | 0 | 0 | 0 | 0 | 0 | 1 | 0 | 16 | -144169251
| PP |  | Potrubí z trub polypropylenových připojovací DN 40 | [14 empty] | PP | 2
| Online PSC |  | https://podminky.urs.cz/item/CS_URS_2023_01/721174042 | [14 empty] | Online PSC | 2
| VV |  | 8+2+2 |  | 12 | [12 empty] | VV | 2 | 2 | True | 1 | ROZPOCET
12 | K | 721174043 | Potrubí kanalizační z PP připojovací DN 50 | m | 8 |  | 0 | CS ÚRS 2023 01 |  | základní |  | 0 | 0.00048 | 0.00384 | 0 | 0 | 16 | K | 2 |  |  |  | ROZPOCET | 0 | 0 | 0 | 0 | 0 | 1 | 0 | 16 | 1918202413
| PP |  | Potrubí z trub polypropylenových připojovací DN 50 | [14 empty] | PP | 2
| Online PSC |  | https://podminky.urs.cz/item/CS_URS_2023_01/721174043 | [14 empty] | Online PSC | 2
| VV |  | 4+2+2 |  | 8 | [12 empty] | VV | 2 | 2 | True | 1 | ROZPOCET
13 | K | 721174044 | Potrubí kanalizační z PP připojovací DN 75 | m | 6 |  | 0 | CS ÚRS 2023 01 |  | základní |  | 0 | 0.00071 | 0.00426 | 0 | 0 | 16 | K | 2 |  |  |  | ROZPOCET | 0 | 0 | 0 | 0 | 0 | 1 | 0 | 16 | -879160608
| PP |  | Potrubí z trub polypropylenových připojovací DN 75 | [14 empty] | PP | 2
| Online PSC |  | https://podminky.urs.cz/item/CS_URS_2023_01/721174044 | [14 empty] | Online PSC | 2
| VV |  | 2+2+2 |  | 6 | [12 empty] | VV | 2 | 2 | True | 1 | ROZPOCET
14 | K | 721174045 | Potrubí kanalizační z PP připojovací DN 110 | m | 3 |  | 0 | CS ÚRS 2023 01 |  | základní |  | 0 | 0.00224 | 0.00672 | 0 | 0 | 16 | K | 2 |  |  |  | ROZPOCET | 0 | 0 | 0 | 0 | 0 | 1 | 0 | 16 | -1793386921
| PP |  | Potrubí z trub polypropylenových připojovací DN 110 | [14 empty] | PP | 2
| Online PSC |  | https://podminky.urs.cz/item/CS_URS_2023_01/721174045 | [14 empty] | Online PSC | 2
| VV |  | 1+1+1 |  | 3 | [12 empty] | VV | 2 | 2 | True | 1 | ROZPOCET
15 | K | 721194103 | Vyvedení a upevnění odpadních výpustek DN 32 | kus | 1 |  | 0 | CS ÚRS 2023 01 |  | základní |  | 0 | 0 | 0 | 0 | 0 | 16 | K | 2 |  |  |  | ROZPOCET | 0 | 0 | 0 | 0 | 0 | 1 | 0 | 16 | -483825586
| PP |  | Vyměření přípojek na potrubí vyvedení a upevnění odpadních výpustek DN 32 | [14 empty] | PP | 2
| Online PSC |  | https://podminky.urs.cz/item/CS_URS_2023_01/721194103 | [14 empty] | Online PSC | 2
16 | K | 721194104 | Vyvedení a upevnění odpadních výpustek DN 40 | kus | 5 |  | 0 | CS ÚRS 2023 01 |  | základní |  | 0 | 0 | 0 | 0 | 0 | 16 | K | 2 |  |  |  | ROZPOCET | 0 | 0 | 0 | 0 | 0 | 1 | 0 | 16 | 630570871
| PP |  | Vyměření přípojek na potrubí vyvedení a upevnění odpadních výpustek DN 40 | [14 empty] | PP | 2
| Online PSC |  | https://podminky.urs.cz/item/CS_URS_2023_01/721194104 | [14 empty] | Online PSC | 2
17 | K | 721194105 | Vyvedení a upevnění odpadních výpustek DN 50 | kus | 2 |  | 0 | CS ÚRS 2023 01 |  | základní |  | 0 | 0 | 0 | 0 | 0 | 16 | K | 2 |  |  |  | ROZPOCET | 0 | 0 | 0 | 0 | 0 | 1 | 0 | 16 | -1291201559
| PP |  | Vyměření přípojek na potrubí vyvedení a upevnění odpadních výpustek DN 50 | [14 empty] | PP | 2
| Online PSC |  | https://podminky.urs.cz/item/CS_URS_2023_01/721194105 | [14 empty] | Online PSC | 2
18 | K | 721194107 | Vyvedení a upevnění odpadních výpustek DN 70 | kus | 6 |  | 0 | CS ÚRS 2023 01 |  | základní |  | 0 | 0 | 0 | 0 | 0 | 16 | K | 2 |  |  |  | ROZPOCET | 0 | 0 | 0 | 0 | 0 | 1 | 0 | 16 | 177718382
| PP |  | Vyměření přípojek na potrubí vyvedení a upevnění odpadních výpustek DN 70 | [14 empty] | PP | 2
| Online PSC |  | https://podminky.urs.cz/item/CS_URS_2023_01/721194107 | [14 empty] | Online PSC | 2
| VV |  | 5+1 |  | 6 | [12 empty] | VV | 2 | 2 | True | 1 | ROZPOCET
19 | K | 721194109 | Vyvedení a upevnění odpadních výpustek DN 110 | kus | 7 |  | 0 | CS ÚRS 2023 01 |  | základní |  | 0 | 0 | 0 | 0 | 0 | 16 | K | 2 |  |  |  | ROZPOCET | 0 | 0 | 0 | 0 | 0 | 1 | 0 | 16 | 1762118304
| PP |  | Vyměření přípojek na potrubí vyvedení a upevnění odpadních výpustek DN 110 | [14 empty] | PP | 2
| Online PSC |  | https://podminky.urs.cz/item/CS_URS_2023_01/721194109 | [14 empty] | Online PSC | 2
| VV |  | 6+1 |  | 7 | [12 empty] | VV | 2 | 2 | True | 1 | ROZPOCET
79 | K | 721211422 | Vpusť podlahová se svislým odtokem DN 50/75/110 mřížka nerez 138x138 | kus | 1 |  | 0 | CS ÚRS 2023 01 |  | základní |  | 0 | 0.00148 | 0.00148 | 0 | 0 | 16 | K | 2 |  |  |  | ROZPOCET | 0 | 0 | 0 | 0 | 0 | 1 | 0 | 16 | -480344607
| PP |  | Podlahové vpusti se svislým odtokem DN 50/75/110 mřížka nerez 138x138 | [14 empty] | PP | 2
| Online PSC |  | https://podminky.urs.cz/item/CS_URS_2023_01/721211422 | [14 empty] | Online PSC | 2
21 | K | 721273152 | Hlavice ventilační polypropylen PP DN 75 | kus | 1 |  | 0 | CS ÚRS 2023 01 |  | základní |  | 0 | 0.00016 | 0.00016 | 0 | 0 | 16 | K | 2 |  |  |  | ROZPOCET | 0 | 0 | 0 | 0 | 0 | 1 | 0 | 16 | -422865914
| PP |  | Ventilační hlavice z polypropylenu (PP) DN 75 | [14 empty] | PP | 2
| Online PSC |  | https://podminky.urs.cz/item/CS_URS_2023_01/721273152 | [14 empty] | Online PSC | 2
20 | K | 721274103 | Přivzdušňovací ventil venkovní odpadních potrubí DN 110 | kus | 1 |  | 0 | CS ÚRS 2023 01 |  | základní |  | 0 | 0.00051 | 0.00051 | 0 | 0 | 16 | K | 2 |  |  |  | ROZPOCET | 0 | 0 | 0 | 0 | 0 | 1 | 0 | 16 | 278281490
| PP |  | Ventily přivzdušňovací odpadních potrubí venkovní DN 110 | [14 empty] | PP | 2
| Online PSC |  | https://podminky.urs.cz/item/CS_URS_2023_01/721274103 | [14 empty] | Online PSC | 2
22 | K | 721290111 | Zkouška těsnosti potrubí kanalizace vodou DN do 125 | m | 115 |  | 0 | CS ÚRS 2023 01 |  | základní |  | 0 | 0 | 0 | 0 | 0 | 16 | K | 2 |  |  |  | ROZPOCET | 0 | 0 | 0 | 0 | 0 | 1 | 0 | 16 | 1496788553
| PP |  | Zkouška těsnosti kanalizace v objektech vodou do DN 125 | [14 empty] | PP | 2
| Online PSC |  | https://podminky.urs.cz/item/CS_URS_2023_01/721290111 | [14 empty] | Online PSC | 2
| VV |  | 3+6+8+12+16+18+2+42+8 |  | 115 | [12 empty] | VV | 2 | 2 | True | 1 | ROZPOCET
5 | K | 721910912 | Pročištění odpadů svislých v jednom podlaží DN do 200 | kus | 10 |  | 0 | CS ÚRS 2023 01 |  | základní |  | 0 | 0 | 0 | 0 | 0 | 16 | K | 2 |  |  |  | ROZPOCET | 0 | 0 | 0 | 0 | 0 | 1 | 0 | 16 | -1304904193
| PP |  | Pročištění svislých odpadů v jednom podlaží do DN 200 | [14 empty] | PP | 2
| Online PSC |  | https://podminky.urs.cz/item/CS_URS_2023_01/721910912 | [14 empty] | Online PSC | 2
23 | K | 998721103 | Přesun hmot tonážní pro vnitřní kanalizace v objektech v přes 12 do 24 m | t | 0.19 |  | 0 | CS ÚRS 2023 01 |  | základní |  | 0 | 0 | 0 | 0 | 0 | 16 | K | 2 |  |  |  | ROZPOCET | 0 | 0 | 0 | 0 | 0 | 1 | 0 | 16 | 25734452
| PP |  | Přesun hmot pro vnitřní kanalizace stanovený z hmotnosti přesunovaného materiálu vodorovná dopravní vzdálenost do 50 m v objektech výšky přes 12 do 24 m | [14 empty] | PP | 2
| Online PSC |  | https://podminky.urs.cz/item/CS_URS_2023_01/998721103 | [14 empty] | Online PSC | 2
24 | K | X72101 |  | kus | 1 |  | 0 |  |  | základní |  | 0 | 0 | 0 | 0 | 0 | 16 | K | 2 |  |  |  | ROZPOCET | 0 | 0 | 0 | 0 | 0 | 1 | 0 | 16 | -1156206548
| PP |  | Systemový prostup šikmou střechou pro potrubí PVC 110 | [14 empty] | PP | 2
25 | K | X72102 |  | kus | 1 |  | 0 |  |  | základní |  | 0 | 0 | 0 | 0 | 0 | 16 | K | 2 |  |  |  | ROZPOCET | 0 | 0 | 0 | 0 | 0 | 1 | 0 | 16 | -1035154405
| PP |  | Systemový prostup šikmou střechou pro potrubí PVC 70 | [14 empty] | PP | 2
| D | 722 | Zdravotechnika - vnitřní vodovod |  |  |  | 0 |  |  |  |  | 0 |  | 0.47059 |  | 0 | 2 | D | 1 |  |  |  | ROZPOCET | [6 empty] | 0
49 | K | 722130234 | Potrubí vodovodní ocelové závitové pozinkované svařované běžné DN 32 | m | 34 |  | 0 | CS ÚRS 2023 01 |  | základní |  | 0 | 0.00451 | 0.15334 | 0 | 0 | 16 | K | 2 |  |  |  | ROZPOCET | 0 | 0 | 0 | 0 | 0 | 1 | 0 | 16 | 958108945
| PP |  | Potrubí z ocelových trubek pozinkovaných závitových svařovaných běžných DN 32 | [14 empty] | PP | 2
| Online PSC |  | https://podminky.urs.cz/item/CS_URS_2023_01/722130234 | [14 empty] | Online PSC | 2
35 | K | 722130916 | Potrubí pozinkované závitové přeřezání ocelové trubky DN od 25 do 50 | kus | 2 |  | 0 | CS ÚRS 2023 01 |  | základní |  | 0 | 0 | 0 | 0 | 0 | 16 | K | 2 |  |  |  | ROZPOCET | 0 | 0 | 0 | 0 | 0 | 1 | 0 | 16 | 733390794
| PP |  | Opravy vodovodního potrubí z ocelových trubek pozinkovaných závitových přeřezání ocelové trubky přes 25 do DN 50 | [14 empty] | PP | 2
| Online PSC |  | https://podminky.urs.cz/item/CS_URS_2023_01/722130916 | [14 empty] | Online PSC | 2
36 | K | 722130993 | Potrubí pozinkované závitové vsazení odbočky do potrubí oboustranná svěrná spojka DN 32 / G 1 | kus | 2 |  | 0 | CS ÚRS 2023 01 |  | základní |  | 0 | 0.00186 | 0.00372 | 0 | 0 | 16 | K | 2 |  |  |  | ROZPOCET | 0 | 0 | 0 | 0 | 0 | 1 | 0 | 16 | 835969879
| PP |  | Opravy vodovodního potrubí z ocelových trubek pozinkovaných závitových vsazení odbočky do potrubí oboustrannými svěrnými spojkami DN potrubí / G odbočky DN 32 / G 1 | [14 empty] | PP | 2
| Online PSC |  | https://podminky.urs.cz/item/CS_URS_2023_01/722130993 | [14 empty] | Online PSC | 2
| VV |  | pitná voda + požární vodovod | [14 empty] | VV | 2 | 1 | True | 0 | ROZPOCET
| VV |  | 1+1 |  | 2 | [12 empty] | VV | 2 | 2 | True | 1 | ROZPOCET
37 | K | 722131914 | Potrubí pozinkované závitové vsazení odbočky do potrubí DN 32 | soubor | 2 |  | 0 | CS ÚRS 2023 01 |  | základní |  | 0 | 0.00648 | 0.01296 | 0 | 0 | 16 | K | 2 |  |  |  | ROZPOCET | 0 | 0 | 0 | 0 | 0 | 1 | 0 | 16 | -1472391259
| PP |  | Opravy vodovodního potrubí z ocelových trubek pozinkovaných závitových vsazení odbočky do potrubí DN 32 | [14 empty] | PP | 2
| Online PSC |  | https://podminky.urs.cz/item/CS_URS_2023_01/722131914 | [14 empty] | Online PSC | 2
50 | K | 722140115 | Potrubí vodovodní ocelové z ušlechtilé oceli spojované lisováním D 35x 1,5 mm | m | 34 |  | 0 | CS ÚRS 2023 01 |  | základní |  | 0 | 0.0015 | 0.051 | 0 | 0 | 16 | K | 2 |  |  |  | ROZPOCET | 0 | 0 | 0 | 0 | 0 | 1 | 0 | 16 | 5997107
| PP |  | Potrubí z ocelových trubek z ušlechtilé oceli (nerez) spojované lisováním Ø 35/1,5 | [14 empty] | PP | 2
| Online PSC |  | https://podminky.urs.cz/item/CS_URS_2023_01/722140115 | [14 empty] | Online PSC | 2
44 | K | 722174022 | Potrubí vodovodní plastové PPR svar polyfúze PN 20 D 20x3,4 mm | m | 44 |  | 0 | CS ÚRS 2023 01 |  | základní |  | 0 | 0.00098 | 0.04312 | 0 | 0 | 16 | K | 2 |  |  |  | ROZPOCET | 0 | 0 | 0 | 0 | 0 | 1 | 0 | 16 | -2126571700
| PP |  | Potrubí z plastových trubek z polypropylenu PPR svařovaných polyfúzně PN 20 (SDR 6) D 20 x 3,4 | [14 empty] | PP | 2
| Online PSC |  | https://podminky.urs.cz/item/CS_URS_2023_01/722174022 | [14 empty] | Online PSC | 2
| VV |  | 20+5+5+14 |  | 44 | [12 empty] | VV | 2 | 2 | True | 1 | ROZPOCET
43 | K | 722174023 | Potrubí vodovodní plastové PPR svar polyfúze PN 20 D 25x4,2 mm | m | 55 |  | 0 | CS ÚRS 2023 01 |  | základní |  | 0 | 0.00126 | 0.0693 | 0 | 0 | 16 | K | 2 |  |  |  | ROZPOCET | 0 | 0 | 0 | 0 | 0 | 1 | 0 | 16 | -158176463
| PP |  | Potrubí z plastových trubek z polypropylenu PPR svařovaných polyfúzně PN 20 (SDR 6) D 25 x 4,2 | [14 empty] | PP | 2
| Online PSC |  | https://podminky.urs.cz/item/CS_URS_2023_01/722174023 | [14 empty] | Online PSC | 2
| VV |  | 20+15+5+10+5 |  | 55 | [12 empty] | VV | 2 | 2 | True | 1 | ROZPOCET
42 | K | 722174024 | Potrubí vodovodní plastové PPR svar polyfúze PN 20 D 32x5,4 mm | m | 12 |  | 0 | CS ÚRS 2023 01 |  | základní |  | 0 | 0.00153 | 0.01836 | 0 | 0 | 16 | K | 2 |  |  |  | ROZPOCET | 0 | 0 | 0 | 0 | 0 | 1 | 0 | 16 | -167683376
| PP |  | Potrubí z plastových trubek z polypropylenu PPR svařovaných polyfúzně PN 20 (SDR 6) D 32 x 5,4 | [14 empty] | PP | 2
| Online PSC |  | https://podminky.urs.cz/item/CS_URS_2023_01/722174024 | [14 empty] | Online PSC | 2
45 | K | 722181251 | Ochrana vodovodního potrubí přilepenými termoizolačními trubicemi z PE tl přes 20 do 25 mm DN do 22 mm | m | 44 |  | 0 | CS ÚRS 2023 01 |  | základní |  | 0 | 0.0002 | 0.0088 | 0 | 0 | 16 | K | 2 |  |  |  | ROZPOCET | 0 | 0 | 0 | 0 | 0 | 1 | 0 | 16 | 540226684
| PP |  | Ochrana potrubí termoizolačními trubicemi z pěnového polyetylenu PE přilepenými v příčných a podélných spojích, tloušťky izolace přes 20 do 25 mm, vnitřního průměru izolace DN do 22 mm | [14 empty] | PP | 2
| Online PSC |  | https://podminky.urs.cz/item/CS_URS_2023_01/722181251 | [14 empty] | Online PSC | 2
46 | K | 722181252 | Ochrana vodovodního potrubí přilepenými termoizolačními trubicemi z PE tl přes 20 do 25 mm DN přes 22 do 45 mm | m | 89 |  | 0 | CS ÚRS 2023 01 |  | základní |  | 0 | 0.00024 | 0.02136 | 0 | 0 | 16 | K | 2 |  |  |  | ROZPOCET | 0 | 0 | 0 | 0 | 0 | 1 | 0 | 16 | 1775684859
| PP |  | Ochrana potrubí termoizolačními trubicemi z pěnového polyetylenu PE přilepenými v příčných a podélných spojích, tloušťky izolace přes 20 do 25 mm, vnitřního průměru izolace DN přes 22 do 45 mm | [14 empty] | PP | 2
| Online PSC |  | https://podminky.urs.cz/item/CS_URS_2023_01/722181252 | [14 empty] | Online PSC | 2
| VV |  | 55+34 |  | 89 | [12 empty] | VV | 2 | 2 | True | 1 | ROZPOCET
48 | K | 722182012 | Podpůrný žlab pro potrubí D 25 | m | 40 |  | 0 | CS ÚRS 2023 01 |  | základní |  | 0 | 0.00025 | 0.01 | 0 | 0 | 16 | K | 2 |  |  |  | ROZPOCET | 0 | 0 | 0 | 0 | 0 | 1 | 0 | 16 | 62953451
| PP |  | Podpůrný žlab pro potrubí průměru D 25 | [14 empty] | PP | 2
| Online PSC |  | https://podminky.urs.cz/item/CS_URS_2023_01/722182012 | [14 empty] | Online PSC | 2
47 | K | 722182013 | Podpůrný žlab pro potrubí D 32 | m | 10 |  | 0 | CS ÚRS 2023 01 |  | základní |  | 0 | 0.00026 | 0.0026 | 0 | 0 | 16 | K | 2 |  |  |  | ROZPOCET | 0 | 0 | 0 | 0 | 0 | 1 | 0 | 16 | -2006138649
| PP |  | Podpůrný žlab pro potrubí průměru D 32 | [14 empty] | PP | 2
| Online PSC |  | https://podminky.urs.cz/item/CS_URS_2023_01/722182013 | [14 empty] | Online PSC | 2
57 | K | 722190401 | Vyvedení a upevnění výpustku DN do 25 | kus | 14 |  | 0 | CS ÚRS 2023 01 |  | základní |  | 0 | 0 | 0 | 0 | 0 | 16 | K | 2 |  |  |  | ROZPOCET | 0 | 0 | 0 | 0 | 0 | 1 | 0 | 16 | -158984561
| PP |  | Zřízení přípojek na potrubí vyvedení a upevnění výpustek do DN 25 | [14 empty] | PP | 2
| Online PSC |  | https://podminky.urs.cz/item/CS_URS_2023_01/722190401 | [14 empty] | Online PSC | 2
38 | K | 722190901 | Uzavření nebo otevření vodovodního potrubí při opravách | kus | 2 |  | 0 | CS ÚRS 2023 01 |  | základní |  | 0 | 0 | 0 | 0 | 0 | 16 | K | 2 |  |  |  | ROZPOCET | 0 | 0 | 0 | 0 | 0 | 1 | 0 | 16 | 805582615
| PP |  | Opravy ostatní uzavření nebo otevření vodovodního potrubí při opravách včetně vypuštění a napuštění | [14 empty] | PP | 2
| Online PSC |  | https://podminky.urs.cz/item/CS_URS_2023_01/722190901 | [14 empty] | Online PSC | 2
59 | K | 722220152 | Nástěnka závitová plastová PPR PN 20 DN 20 x G 1/2" | kus | 13 |  | 0 | CS ÚRS 2023 01 |  | základní |  | 0 | 0.00017 | 0.00221 | 0 | 0 | 16 | K | 2 |  |  |  | ROZPOCET | 0 | 0 | 0 | 0 | 0 | 1 | 0 | 16 | -1591626917
| PP |  | Armatury s jedním závitem plastové (PPR) PN 20 (SDR 6) DN 20 x G 1/2" | [14 empty] | PP | 2
| Online PSC |  | https://podminky.urs.cz/item/CS_URS_2023_01/722220152 | [14 empty] | Online PSC | 2
60 | K | 722220232 | Přechodka dGK PPR PN 20 D 25 x G 3/4" s kovovým vnitřním závitem | kus | 13 |  | 0 | CS ÚRS 2023 01 |  | základní |  | 0 | 0.0001 | 0.0013 | 0 | 0 | 16 | K | 2 |  |  |  | ROZPOCET | 0 | 0 | 0 | 0 | 0 | 1 | 0 | 16 | 1977874891
| PP |  | Armatury s jedním závitem přechodové tvarovky PPR, PN 20 (SDR 6) s kovovým závitem vnitřním přechodky dGK D 25 x G 3/4" | [14 empty] | PP | 2
| Online PSC |  | https://podminky.urs.cz/item/CS_URS_2023_01/722220232 | [14 empty] | Online PSC | 2
55 | K | 722230114 | Ventil přímý G 5/4" s odvodněním a dvěma závity | kus | 1 |  | 0 | CS ÚRS 2023 01 |  | základní |  | 0 | 0.00132 | 0.00132 | 0 | 0 | 16 | K | 2 |  |  |  | ROZPOCET | 0 | 0 | 0 | 0 | 0 | 1 | 0 | 16 | 1947509352
| PP |  | Armatury se dvěma závity ventily přímé s odvodňovacím ventilem G 5/4" | [14 empty] | PP | 2
| Online PSC |  | https://podminky.urs.cz/item/CS_URS_2023_01/722230114 | [14 empty] | Online PSC | 2
54 | K | 722240103 | Ventily plastové PPR přímé DN 32 | kus | 1 |  | 0 | CS ÚRS 2023 01 |  | základní |  | 0 | 0.00136 | 0.00136 | 0 | 0 | 16 | K | 2 |  |  |  | ROZPOCET | 0 | 0 | 0 | 0 | 0 | 1 | 0 | 16 | 550402554
| PP |  | Armatury z plastických hmot ventily (PPR) přímé DN 32 | [14 empty] | PP | 2
| Online PSC |  | https://podminky.urs.cz/item/CS_URS_2023_01/722240103 | [14 empty] | Online PSC | 2
56 | K | 722240123 | Kohout kulový plastový PPR DN 25 | kus | 12 |  | 0 | CS ÚRS 2023 01 |  | základní |  | 0 | 0.00097 | 0.01164 | 0 | 0 | 16 | K | 2 |  |  |  | ROZPOCET | 0 | 0 | 0 | 0 | 0 | 1 | 0 | 16 | 667732931
| PP |  | Armatury z plastických hmot kohouty (PPR) kulové DN 25 | [14 empty] | PP | 2
| Online PSC |  | https://podminky.urs.cz/item/CS_URS_2023_01/722240123 | [14 empty] | Online PSC | 2
61 | K | 722250133 | Hydrantový systém s tvarově stálou hadicí D 25 x 30 m celoplechový | soubor | 1 |  | 0 | CS ÚRS 2023 01 |  | základní |  | 0 | 0.0292 | 0.0292 | 0 | 0 | 16 | K | 2 |  |  |  | ROZPOCET | 0 | 0 | 0 | 0 | 0 | 1 | 0 | 16 | 56156861
| PP |  | Požární příslušenství a armatury hydrantový systém s tvarově stálou hadicí celoplechový D 19 x 30 m | [14 empty] | PP | 2
| Online PSC |  | https://podminky.urs.cz/item/CS_URS_2023_01/722250133 | [14 empty] | Online PSC | 2
51 | K | 722290226 | Zkouška těsnosti vodovodního potrubí závitového DN do 50 | m | 145 |  | 0 | CS ÚRS 2023 01 |  | základní |  | 0 | 0.00019 | 0.02755 | 0 | 0 | 16 | K | 2 |  |  |  | ROZPOCET | 0 | 0 | 0 | 0 | 0 | 1 | 0 | 16 | 1619998466
| PP |  | Zkoušky, proplach a desinfekce vodovodního potrubí zkoušky těsnosti vodovodního potrubí závitového do DN 50 | [14 empty] | PP | 2
| Online PSC |  | https://podminky.urs.cz/item/CS_URS_2023_01/722290226 | [14 empty] | Online PSC | 2
| VV |  | 34+12+55+44 |  | 145 | [12 empty] | VV | 2 | 2 | True | 1 | ROZPOCET
52 | K | 722290234 | Proplach a dezinfekce vodovodního potrubí DN do 80 | m | 145 |  | 0 | CS ÚRS 2023 01 |  | základní |  | 0 | 1e-05 | 0.00145 | 0 | 0 | 16 | K | 2 |  |  |  | ROZPOCET | 0 | 0 | 0 | 0 | 0 | 1 | 0 | 16 | 1609330707
| PP |  | Zkoušky, proplach a desinfekce vodovodního potrubí proplach a desinfekce vodovodního potrubí do DN 80 | [14 empty] | PP | 2
| Online PSC |  | https://podminky.urs.cz/item/CS_URS_2023_01/722290234 | [14 empty] | Online PSC | 2
53 | K | 998722103 | Přesun hmot tonážní pro vnitřní vodovod v objektech v přes 12 do 24 m | t | 0.471 |  | 0 | CS ÚRS 2023 01 |  | základní |  | 0 | 0 | 0 | 0 | 0 | 16 | K | 2 |  |  |  | ROZPOCET | 0 | 0 | 0 | 0 | 0 | 1 | 0 | 16 | -1736408220
| PP |  | Přesun hmot pro vnitřní vodovod stanovený z hmotnosti přesunovaného materiálu vodorovná dopravní vzdálenost do 50 m v objektech výšky přes 12 do 24 m | [14 empty] | PP | 2
| Online PSC |  | https://podminky.urs.cz/item/CS_URS_2023_01/998722103 | [14 empty] | Online PSC | 2
62 | K | X722011 |  | kus | 1 |  | 0 |  |  | základní |  | 0 | 0 | 0 | 0 | 0 | 16 | K | 2 |  |  |  | ROZPOCET | 0 | 0 | 0 | 0 | 0 | 1 | 0 | 16 | 2054673958
| PP |  | Posilovací stanice osazena v případě nevyhovujícího tlaku - průtoku u PH v podkroví, 230V, 1,0 kW, včetně elektroinstalace, připojení ze stáv RK, úpravy v rozvaděči - samostatně jištěné zásuvka do 50,0m včetně revize, zednických přípomocí | [14 empty] | PP | 2
63 | K | X722012 |  | kus | 1 |  | 0 |  |  | základní |  | 0 | 0 | 0 | 0 | 0 | 16 | K | 2 |  |  |  | ROZPOCET | 0 | 0 | 0 | 0 | 0 | 1 | 0 | 16 | 765775980
| PP |  | Dílenská dokumentace návrhu posilovací stanice na základě zjištěných hodnot po osazení PH. | [14 empty] | PP | 2
64 | K | X722013 |  | kus | 1 |  | 0 |  |  | základní |  | 0 | 0 | 0 | 0 | 0 | 16 | K | 2 |  |  |  | ROZPOCET | 0 | 0 | 0 | 0 | 0 | 1 | 0 | 16 | 1323175804
| PP |  | Dílenská dokumentace elektroinstalace pro osazení posilovací stanice | [14 empty] | PP | 2
| D | 725 | Zdravotechnika - zařizovací předměty |  |  |  | 0 |  |  |  |  | 0 |  | 0.23281 |  | 0 | 2 | D | 1 |  |  |  | ROZPOCET | [6 empty] | 0
81 | K | 725111132 | Splachovač nádržkový plastový nízkopoložený nebo vysokopoložený | soubor | 1 |  | 0 | CS ÚRS 2023 01 |  | základní |  | 0 | 0.00376 | 0.00376 | 0 | 0 | 16 | K | 2 |  |  |  | ROZPOCET | 0 | 0 | 0 | 0 | 0 | 1 | 0 | 16 | 1095781098
| PP |  | Zařízení záchodů splachovače nádržkové plastové nízkopoložené nebo vysokopoložené | [14 empty] | PP | 2
| Online PSC |  | https://podminky.urs.cz/item/CS_URS_2023_01/725111132 | [14 empty] | Online PSC | 2
72 | K | 725112002 | Klozet keramický standardní samostatně stojící s hlubokým splachováním odpad svislý | soubor | 2 |  | 0 | CS ÚRS 2023 01 |  | základní |  | 0 | 0.01476 | 0.02952 | 0 | 0 | 16 | K | 2 |  |  |  | ROZPOCET | 0 | 0 | 0 | 0 | 0 | 1 | 0 | 16 | 513257860
| PP |  | Zařízení záchodů klozety keramické standardní samostatně stojící s hlubokým splachováním odpad svislý, dle D.4.1.4 | [14 empty] | PP | 2
| Online PSC |  | https://podminky.urs.cz/item/CS_URS_2023_01/725112002 | [14 empty] | Online PSC | 2
73 | K | 725112173 | Kombi klozeti s hlubokým splachováním zvýšený odpad svislý | soubor | 1 |  | 0 | CS ÚRS 2023 01 |  | základní |  | 0 | 0.03991 | 0.03991 | 0 | 0 | 16 | K | 2 |  |  |  | ROZPOCET | 0 | 0 | 0 | 0 | 0 | 1 | 0 | 16 | 2057932332
| PP |  | Zařízení záchodů kombi klozety s hlubokým splachováním zvýšený 50 cm s odpadem svislým pro imobilní dle D.4.1.4 | [14 empty] | PP | 2
| Online PSC |  | https://podminky.urs.cz/item/CS_URS_2023_01/725112173 | [14 empty] | Online PSC | 2
74 | M | 55167381 | sedátko klozetové duroplastové bílé s poklopem | kus | 3 |  | 0 | CS ÚRS 2023 01 |  | základní |  | 0 | 0.0022 | 0.0066 | 0 | 0 | 32 | M | 2 |  |  |  | ROZPOCET | 0 | 0 | 0 | 0 | 0 | 1 | 0 | 16 | -444175942
| PP |  | sedátko klozetové duroplastové bílé s poklopem, specifikace viz. výpis D.4.1.4 | [14 empty] | PP | 2
75 | M | 55147026 | splachovač WC automatický antivandal oddálené spláchnutí 24V DC | kus | 1 |  | 0 | CS ÚRS 2023 01 |  | základní |  | 0 | 0.00235 | 0.00235 | 0 | 0 | 32 | M | 2 |  |  |  | ROZPOCET | 0 | 0 | 0 | 0 | 0 | 1 | 0 | 16 | -1720023858
| PP |  | splachovač WC automatický antivandal oddálené spláchnutí 24V DC | [14 empty] | PP | 2
71 | K | 725121525 | Pisoárový záchodek automatický s radarovým senzorem | soubor | 1 |  | 0 | CS ÚRS 2023 01 |  | základní |  | 0 | 0.01808 | 0.01808 | 0 | 0 | 16 | K | 2 |  |  |  | ROZPOCET | 0 | 0 | 0 | 0 | 0 | 1 | 0 | 16 | 874623362
| PP |  | Pisoárové záchodky keramické automatické s radarovým senzorem, dle výpisu D.4.1.4 | [14 empty] | PP | 2
| Online PSC |  | https://podminky.urs.cz/item/CS_URS_2023_01/725121525 | [14 empty] | Online PSC | 2
67 | K | 725211661 | Umyvadlo keramické bílé zápustné šířky 560 mm připevněné do desky | soubor | 3 |  | 0 | CS ÚRS 2023 01 |  | základní |  | 0 | 0.01046 | 0.03138 | 0 | 0 | 16 | K | 2 |  |  |  | ROZPOCET | 0 | 0 | 0 | 0 | 0 | 1 | 0 | 16 | -311584477
| PP |  | Umyvadla keramická bílá bez výtokových armatur do desky zápustná, šířky umyvadla 500 až 560 mm, dle výkresové části PD D.4.1.4 | [14 empty] | PP | 2
| Online PSC |  | https://podminky.urs.cz/item/CS_URS_2023_01/725211661 | [14 empty] | Online PSC | 2
69 | K | 725211681 | Umyvadlo keramické bílé zdravotní šířky 640 mm připevněné na stěnu šrouby | soubor | 1 |  | 0 | CS ÚRS 2023 01 |  | základní |  | 0 | 0.01921 | 0.01921 | 0 | 0 | 16 | K | 2 |  |  |  | ROZPOCET | 0 | 0 | 0 | 0 | 0 | 1 | 0 | 16 | -1588787332
| PP |  | Umyvadla keramická bílá bez výtokových armatur připevněná na stěnu šrouby zdravotní, šířka umyvadla 640 mm, dle D.4.1.4 | [14 empty] | PP | 2
| Online PSC |  | https://podminky.urs.cz/item/CS_URS_2023_01/725211681 | [14 empty] | Online PSC | 2
65 | K | 725311121 | Dřez jednoduchý nerezový se zápachovou uzávěrkou s odkapávací plochou 560x480 mm a miskou | soubor | 1 |  | 0 | CS ÚRS 2023 01 |  | základní |  | 0 | 0.00493 | 0.00493 | 0 | 0 | 16 | K | 2 |  |  |  | ROZPOCET | 0 | 0 | 0 | 0 | 0 | 1 | 0 | 16 | 814858389
| PP |  | Dřezy bez výtokových armatur jednoduché se zápachovou uzávěrkou nerezové s odkapávací plochou 560x480 mm a miskou | [14 empty] | PP | 2
| Online PSC |  | https://podminky.urs.cz/item/CS_URS_2023_01/725311121 | [14 empty] | Online PSC | 2
80 | K | 725331111 | Výlevka bez výtokových armatur keramická se sklopnou plastovou mřížkou 500 mm | soubor | 1 |  | 0 | CS ÚRS 2023 01 |  | základní |  | 0 | 0.01475 | 0.01475 | 0 | 0 | 16 | K | 2 |  |  |  | ROZPOCET | 0 | 0 | 0 | 0 | 0 | 1 | 0 | 16 | -807580375
| PP |  | Výlevky bez výtokových armatur a splachovací nádrže keramické se sklopnou plastovou mřížkou 425 mm | [14 empty] | PP | 2
| Online PSC |  | https://podminky.urs.cz/item/CS_URS_2023_01/725331111 | [14 empty] | Online PSC | 2
76 | K | 725532101 | Elektrický ohřívač zásobníkový akumulační závěsný svislý 10 l / 2 kW | soubor | 4 |  | 0 | CS ÚRS 2023 01 |  | základní |  | 0 | 0.01066 | 0.04264 | 0 | 0 | 16 | K | 2 |  |  |  | ROZPOCET | 0 | 0 | 0 | 0 | 0 | 1 | 0 | 16 | 856103360
| PP |  | Elektrické ohřívače zásobníkové beztlakové přepadové akumulační s pojistným ventilem závěsné svislé objem nádrže (příkon) 10 l (2,0 kW) | [14 empty] | PP | 2
| Online PSC |  | https://podminky.urs.cz/item/CS_URS_2023_01/725532101 | [14 empty] | Online PSC | 2
77 | K | 725535211 | Ventil pojistný G 1/2" | kus | 4 |  | 0 | CS ÚRS 2023 01 |  | základní |  | 0 | 0.0003 | 0.0012 | 0 | 0 | 16 | K | 2 |  |  |  | ROZPOCET | 0 | 0 | 0 | 0 | 0 | 1 | 0 | 16 | 957574430
| PP |  | Elektrické ohřívače zásobníkové pojistné armatury pojistný ventil G 1/2" | [14 empty] | PP | 2
| Online PSC |  | https://podminky.urs.cz/item/CS_URS_2023_01/725535211 | [14 empty] | Online PSC | 2
78 | K | 725535222 | Ventil pojistný bezpečnostní souprava s redukčním ventilem a výlevkou | soubor | 4 |  | 0 | CS ÚRS 2023 01 |  | základní |  | 0 | 0.00095 | 0.0038 | 0 | 0 | 16 | K | 2 |  |  |  | ROZPOCET | 0 | 0 | 0 | 0 | 0 | 1 | 0 | 16 | -203848948
| PP |  | Elektrické ohřívače zásobníkové pojistné armatury bezpečnostní souprava s redukčním ventilem a výlevkou | [14 empty] | PP | 2
| Online PSC |  | https://podminky.urs.cz/item/CS_URS_2023_01/725535222 | [14 empty] | Online PSC | 2
58 | K | 725813111 | Ventil rohový bez připojovací trubičky nebo flexi hadičky G 1/2" | soubor | 15 |  | 0 | CS ÚRS 2023 01 |  | základní |  | 0 | 0.00024 | 0.0036 | 0 | 0 | 16 | K | 2 |  |  |  | ROZPOCET | 0 | 0 | 0 | 0 | 0 | 1 | 0 | 16 | 1752433290
| PP |  | Ventily rohové bez připojovací trubičky nebo flexi hadičky G 1/2" | [14 empty] | PP | 2
| Online PSC |  | https://podminky.urs.cz/item/CS_URS_2023_01/725813111 | [14 empty] | Online PSC | 2
| VV |  | 2+2+1+2+2+2+2+2 |  | 15 | [12 empty] | VV | 2 | 2 | True | 1 | ROZPOCET
82 | K | 725821316 | Baterie dřezová nástěnná páková s otáčivým plochým ústím a délkou ramínka 300 mm | soubor | 1 |  | 0 | CS ÚRS 2023 01 |  | základní |  | 0 | 0.00196 | 0.00196 | 0 | 0 | 16 | K | 2 |  |  |  | ROZPOCET | 0 | 0 | 0 | 0 | 0 | 1 | 0 | 16 | -185762419
| PP |  | Baterie dřezové nástěnné pákové s otáčivým plochým ústím a délkou ramínka 300 mm | [14 empty] | PP | 2
| Online PSC |  | https://podminky.urs.cz/item/CS_URS_2023_01/725821316 | [14 empty] | Online PSC | 2
66 | K | 725821329 | Baterie dřezová stojánková páková s vytahovací sprškou | soubor | 1 |  | 0 | CS ÚRS 2023 01 |  | základní |  | 0 | 0.0018 | 0.0018 | 0 | 0 | 16 | K | 2 |  |  |  | ROZPOCET | 0 | 0 | 0 | 0 | 0 | 1 | 0 | 16 | -1663369097
| PP |  | Baterie dřezové stojánkové pákové s otáčivým ústím a délkou ramínka s vytahovací sprškou | [14 empty] | PP | 2
| Online PSC |  | https://podminky.urs.cz/item/CS_URS_2023_01/725821329 | [14 empty] | Online PSC | 2
70 | K | 725822611 | Baterie umyvadlová stojánková páková bez výpusti | soubor | 1 |  | 0 | CS ÚRS 2023 01 |  | základní |  | 0 | 0.0018 | 0.0018 | 0 | 0 | 16 | K | 2 |  |  |  | ROZPOCET | 0 | 0 | 0 | 0 | 0 | 1 | 0 | 16 | 1924404901
| PP |  | Baterie umyvadlové stojánkové pákové bez výpusti s prodlouženou ručkou pro imobilní, D.4.1.4 | [14 empty] | PP | 2
| Online PSC |  | https://podminky.urs.cz/item/CS_URS_2023_01/725822611 | [14 empty] | Online PSC | 2
68 | K | 725822613 | Baterie umyvadlová stojánková páková s výpustí | soubor | 3 |  | 0 | CS ÚRS 2023 01 |  | základní |  | 0 | 0.00184 | 0.00552 | 0 | 0 | 16 | K | 2 |  |  |  | ROZPOCET | 0 | 0 | 0 | 0 | 0 | 1 | 0 | 16 | 1867408982
| PP |  | Baterie umyvadlové stojánkové pákové s výpustí, viz D.4.1.4 | [14 empty] | PP | 2
| Online PSC |  | https://podminky.urs.cz/item/CS_URS_2023_01/725822613 | [14 empty] | Online PSC | 2
| D | 727 | Zdravotechnika - požární ochrana |  |  |  | 0 |  |  |  |  | 0 |  | 0.00095 |  | 0 | 2 | D | 1 |  |  |  | ROZPOCET | [6 empty] | 0
40 | K | 727112002 | Trubní ucpávka ocelového potrubí s hořlavou izolací DN 32 stěnou tl 100 mm požární odolnost EI 60 | kus | 1 |  | 0 | CS ÚRS 2023 01 |  | základní |  | 0 | 0.00016 | 0.00016 | 0 | 0 | 16 | K | 2 |  |  |  | ROZPOCET | 0 | 0 | 0 | 0 | 0 | 1 | 0 | 16 | -1435403978
| PP |  | Protipožární trubní ucpávky ocelového potrubí s hořlavou izolací prostup stěnou tloušťky 100 mm požární odolnost EI 60 DN 32 | [14 empty] | PP | 2
| Online PSC |  | https://podminky.urs.cz/item/CS_URS_2023_01/727112002 | [14 empty] | Online PSC | 2
41 | K | 727112022 | Trubní ucpávka ocelového potrubí s hořlavou izolací DN 32 stěnou tl 100 mm požární odolnost EI 60-120 | kus | 2 |  | 0 | CS ÚRS 2023 01 |  | základní |  | 0 | 0.00039 | 0.00078 | 0 | 0 | 16 | K | 2 |  |  |  | ROZPOCET | 0 | 0 | 0 | 0 | 0 | 1 | 0 | 16 | 1302179793
| PP |  | Protipožární trubní ucpávky ocelového potrubí s hořlavou izolací prostup stěnou tloušťky 100 mm požární odolnost EI 60-120 DN 32 | [14 empty] | PP | 2
| Online PSC |  | https://podminky.urs.cz/item/CS_URS_2023_01/727112022 | [14 empty] | Online PSC | 2
39 | K | 727213203 | Trubní ucpávka plastového potrubí bez izolace D 32 mm stropem tl 150 mm požární odolnost EI 60 | kus | 1 |  | 0 | CS ÚRS 2023 01 |  | základní |  | 0 | 1e-05 | 1e-05 | 0 | 0 | 16 | K | 2 |  |  |  | ROZPOCET | 0 | 0 | 0 | 0 | 0 | 1 | 0 | 16 | 2114623176
| PP |  | Protipožární trubní ucpávky plastového potrubí prostup stropem tloušťky 150 mm požární odolnost EI 60 D 32 | [14 empty] | PP | 2
| Online PSC |  | https://podminky.urs.cz/item/CS_URS_2023_01/727213203 | [14 empty] | Online PSC | 2

## 4 - Vzduchotechnika
[9 empty] | >> skryté sloupce << | [9 empty] | {26f79422-d116-4205-ab01-0dda11b79d8d}
2
| KRYCÍ LIST SOUPISU PRACÍ | [8 empty] | v --- níže se nacházejí doplnkové a pomocné údaje k sestavám --- v | [8 empty] | False
Stavba:
Podkrovní vestavba budovy č.p. 1 v Českém Brodě
Objekt:
4 - Vzduchotechnika
| KSO: |  |  |  |  | CC-CZ:
| Místo: |  | parc. č. st. 7 v Českém Brodě |  |  | Datum: | 30. 8. 2023
| Zadavatel: |  |  |  |  | IČ:
DIČ:
| Uchazeč: |  |  |  |  | IČ: | Vyplň údaj
|  | Vyplň údaj |  |  |  | DIČ: | Vyplň údaj
| Projektant: |  |  |  |  | IČ:
DIČ:
| Zpracovatel: |  |  |  |  | IČ:
DIČ:
Poznámka:
| Cena bez DPH | [5 empty] | 0
|  |  | Základ daně |  |  | Sazba daně | Výše daně
| DPH | základní | 0 |  |  | 21% | 0
|  | snížená | 0 |  |  | 12% | 0
|  | zákl. přenesená | 0 |  |  | 21% | 0
|  | sníž. přenesená | 0 |  |  | 12% | 0
|  | nulová | 0 |  |  | 0% | 0
| Cena s DPH |  |  | v | CZK |  | 0
| Projektant |  |  | Zpracovatel
| Datum a podpis: |  | Razítko | Datum a podpis: |  |  | Razítko
| Objednavatel |  |  | Uchazeč
| Datum a podpis: |  | Razítko | Datum a podpis: |  |  | Razítko
REKAPITULACE ČLENĚNÍ SOUPISU PRACÍ
Stavba:
Podkrovní vestavba budovy č.p. 1 v Českém Brodě
Objekt:
4 - Vzduchotechnika
Místo: |  |  | parc. č. st. 7 v Českém Brodě |  |  | Datum: | 30. 8. 2023
Zadavatel: | [5 empty] | Projektant:
Uchazeč: |  |  | Vyplň údaj |  |  | Zpracovatel:
Kód dílu - Popis | [6 empty] | Cena celkem [CZK]
Náklady ze soupisu prací | [6 empty] | 0 | [12 empty] | -1
| PSV - Práce a dodávky PSV | [5 empty] | 0
| 751 - Vzduchotechnika | [5 empty] | 0
SOUPIS PRACÍ
Stavba:
Podkrovní vestavba budovy č.p. 1 v Českém Brodě
Objekt:
4 - Vzduchotechnika
Místo: |  |  | parc. č. st. 7 v Českém Brodě |  |  | Datum: | 30. 8. 2023
Zadavatel: | [5 empty] | Projektant:
Uchazeč: |  |  | Vyplň údaj |  |  | Zpracovatel:
PČ | Typ | Kód | Popis | MJ | Množství | J.cena [CZK] | Cena celkem [CZK] | Cenová soustava |  |  | DPH | J. Nh [h] | Nh celkem [h] | J. hmotnost [t] | Hmotnost celkem [t] | J. suť [t] | Suť Celkem [t]
Náklady soupisu celkem | [6 empty] | 0 | [5 empty] | 0 |  | 0 |  | 0 |  | D | -1 | [7 empty] | 0
| D | PSV | Práce a dodávky PSV |  |  |  | 0 | [5 empty] | 0 |  | 0 |  | 0 | 2 | D | 0 | ROZPOCET | [6 empty] | 0
| D | 751 | Vzduchotechnika |  |  |  | 0 | [5 empty] | 0 |  | 0 |  | 0 | 2 | D | 1 | ROZPOCET | [6 empty] | 0
1 | K | 75111 | Vzduchotechnika - viz. samostatný rozpočet | soubor | 1 |  | 0 |  |  |  | základní |  | 0 | 0 | 0 | 0 | 0 | 16 | K | 2 | ROZPOCET | 0 | 0 | 0 | 0 | 0 | 1 | 0 | 16 | -1502226434

## 4a - Vzduchotechnika
Podkrovní vestavba budovy č.p.1 na parcele č.st.7 v Českém Brodě
Vzduchotechnika
Poř. | Kód | Popis | MJ | Výměra | Jedn. Cena | Cena
Vzduchotechnika
| VZT - 01 | Zařízení č. 1 - Větrání výstavního sálu |  |  |  | 0
| VZT - 02 | Zařížení č. 2 - Větrání skladu knih |  |  |  | 0
| VZT - 03 | Zařízení č. 3 - Větrání hygienického zázemí |  |  |  | 0
|  | Společné výkony a práce |  |  |  | 0
| Celkem |  |  |  |  | 0
Zařízení č.1 - Větrání výstavního sálu
1 | 1.01 | Kompaktní vzduchotechnická rekuperační jednotka ve vnitřním stacionárním provedení s autonomní regulací a s řízením na konstatní průtok vzduchu, hrdla ve vertikálním provedení, bezrámový plášť z ocelového plechu s vnitřní tepelnou a protihlukovou 50mm izolací z minerální vlny, třída korozní odolnosti pláště C5, ve složení na přívodu uzavírací klapka těsná se sevopohonem 24V, kapsový filtr ePM1 60% (F7), rotační kondenzační rekuperátor s přenosem vlhkosti, ventilátor s EC motorem a elektrický ohřívač, na odvodu kapsový filtr ePM10 60% (M5), rotační kondenzační rekuperátor s přenosem vlhkosti, ventilátor s EC motorem a uzavírací klapka těsná se servopohonem 24V, Vp=1500m3/hod, dpext=200Pa, Vo=1500m3/hod, dpext=200Pa, doporučené jištění 3x20A/400V, výkon elektrického ohřívače 5,2kW/400V, přívodní teplota +20°C, Pp=0,85kW/3,7A/230V, Po=0,80kW/3,6A/230V, tepelná účinnost rekuperace dle EN 380 - 78,0%, celkové SFP 2,07kW/m3/s, vnitřní netěsnost maximálně 3%, akustický výkon do okolí max. 63dB(A), na hrdle sání přívodu 68dB(A), výtlaku přívodu 77dB(A), sání odvodu 73dB(A), výtlak odvodu 83dB(A) Včetně příslušenství: 1x Ovládací panel s dotykovým IPS displejem včetně propojení s VZT regulací VZT jednotky 4x pružná manžeta o rozměru 400x200mm 2x Uzavírací klapka těsná o rozměrech 400x200mm se servopohonem s havarijní funkcí, napájení 24V, včetně propojení s VZT regulací VZT jednotky 1x Čidlo kouře včetně patice a adaptéru pro instalaci do VZT potrubí včetně propojení s VZT regulací VZT jednotky | kpl | 1 | 0 | 0
2 | 1.02 | Čtyřhranný jádrový tlumič hluku 600x250, délky 2000mm, s náběhy, útlum při 500Hz - 45,7 dB; Složený z buněk 2 x 250/300/2000, z pozinkovaného plechu | ks | 1 | 0 | 0
3 | 1.03 | Čtyřhranný jádrový tlumič hluku 600x250, délky 1500mm, s náběhy, útlum při 500Hz - 39,5 dB; Složený z buněk 2 x 250/300/1500, z pozinkovaného plechu | ks | 1 | 0 | 0
4 | 1.04 | Čtyřhranný jádrový tlumič hluku 600x300, délky 1000mm, s náběhy, útlum při 500Hz - 29,0 dB; Složený z buněk 2 x 300/300/1000, z pozinkovaného plechu | ks | 3 | 0 | 0
5 | 1.05 | Protidešťová žaluzie měděná se sítem proti hmyzu 600x300mm | ks | 1 | 0 | 0
6 | 1.06 | Protidešťová žaluzie měděná se sítem proti hmyzu 500x450mm | ks | 1 | 0 | 0
7 | 1.07 | Přívodní dvouřadá vyústka pozinkovaná s regulací o rozměrech 425x75mm, instalace do kruhového potrubí, RAL7021 | ks | 8 | 0 | 0
8 | 1.08 | Odvodní jednořadá vyústka pozinkovaná s regulací o rozměrech 825x125mm, instalace do kruhového potrubí, RAL7021 | ks | 2 | 0 | 0
9 | 1.09 | Odvodní kovový talířový ventil o průměru 160mm | ks | 1 | 0 | 0
10 | 1.10 | Odvodní jednořadá vyústka pozinkovaná s regulací o rozměrech 225x75mm, instalace do kruhového potrubí | ks | 1 | 0 | 0
11 | 1.11 | Stěnová mřížka jednořadá o rozměrech 500x150, volná průtočná plocha Sef=0,028m2, včetně upínacího rámečku | ks | 2 | 0 | 0
|  | Potrubí čtyřhranné; z pozinkovaného plechu nízkotlaké, v těsném provedení; Předpokládaný standard: Výrobek dle dodavatele; Příslušenství: kompletní provedení včetně přírub, výztuh a prolamování; včetně tvarovek dle výkresové dokumentace; vše vyrobit s hladkým průtočným profilem bez hran s náběhy a zaoblením, těsnost potrubí kategorie C | m2 | 40 | 0 | 0
|  | Potrubí kruhové Ø 355; z pozinkovaného plechu nízkotlaké (spiro), v těsném provedení; Předpokládaný standard: Výrobek dle dodavatele; Příslušenství: kompletní provedení včetně spojek s těsněním; včetně tvarovek dle výkresové dokumentace; vše vyrobit s hladkým průtočným profilem bez hran s pořebným zaoblením, těsnost potrubí kategorie C | bm | 5 | 0 | 0
|  | Potrubí kruhové Ø 250; z pozinkovaného plechu nízkotlaké (spiro), v těsném provedení; Předpokládaný standard: Výrobek dle dodavatele; Příslušenství: kompletní provedení včetně spojek s těsněním; včetně tvarovek dle výkresové dokumentace; vše vyrobit s hladkým průtočným profilem bez hran s pořebným zaoblením, těsnost potrubí kategorie C | bm | 34 | 0 | 0
|  | Potrubí kruhové Ø 160; z pozinkovaného plechu nízkotlaké (spiro), v těsném provedení; Předpokládaný standard: Výrobek dle dodavatele; Příslušenství: kompletní provedení včetně spojek s těsněním; včetně tvarovek dle výkresové dokumentace; vše vyrobit s hladkým průtočným profilem bez hran s pořebným zaoblením, těsnost potrubí kategorie C | bm | 8 | 0 | 0
|  | Potrubí kruhové Ø 125; z pozinkovaného plechu nízkotlaké (spiro), v těsném provedení; Předpokládaný standard: Výrobek dle dodavatele; Příslušenství: kompletní provedení včetně spojek s těsněním; včetně tvarovek dle výkresové dokumentace; vše vyrobit s hladkým průtočným profilem bez hran s pořebným zaoblením, těsnost potrubí kategorie C | bm | 7 | 0 | 0
|  | Tepelná izolace; z minerální vaty upevněné na trny s polepem hliníkovou folií; Základní parametry: tloušťka 40 mm; měrná hmotnost minimálně 40 kg/m3; součinitel tepelné vodivosti nižší než 0,05 W/mK | m2 | 84 | 0 | 0
|  | Základní nátěr + finální dvojitý vnitřní nátěr potrubí v barvě RAL7021 | m2 | 60 | 0 | 0
|  | Celkem |  |  |  | 0
Zařízení č.2 - Větrání kanceláří a skladů
1 | 2.01 | Kompaktní vzduchotechnická rekuperační jednotka ve vnitřním provedení s autonomní regulací včetně všech potřebných čidel a pohonů, s řízením na konstatní průtok vzduchu, stojaté povedení s hrdly nahoru, dvojitý plášť z ocelového plechu s vnitřní tepelnou a protihlukovou 30mm izolací z minerální vlny, ve složení na přívodu uzavírací klapka těsná se sevopohonem 230V, kapsový filtr ePM1 60% (F7), rotační regenerační rekuperátor s kartáčovým těsněním, ventilátor s EC motorem a elektrický ohřívač, na odvodu kapsový filtr ePM10 60% (M5), rotační regenerační rekuperátor s kartáčovým těsněním, ventilátor s EC motorem a uzavírací klapka těsná se servopohonem 230V, Vp=450m3/hod, dpext=200Pa, Vo=450m3/hod, dpext=200Pa, účinnost rekuperace dle EN308 85,0%, doporučené jištění 1x13A, výkon elekrického ohřívače 1,67kW, přívodní teplota +20°C, přívodní ventilátor Pp=0,170kW/230V, odvodní ventilátor Po=0,17kW/230V, celkový SFP faktor 1,995 kW/m3/s, akustický výkon do okolí max. 50dB(A) Včetně příslušenství: 1x Ovládací panel s dotykovým displejem 1x Elektrický ohřívač integrovatelný do těla jednotky o výkonu 1,67kW/230V 1x Spínací modul 230V 4x Rychloupínací spona o průměru 200mm 2x Uzavírací těsná regulační klapka včetně servopohonu 230V 1x Sada náhradních filtračních kazet F7 a M5 (2ks) | kpl | 1 | 0 | 0
| 2.01a | Prostorové čidlo C02 pro instalaci na stěnu, rozsah čidla 0-2000ppm, výstupní signál 0-10V, napájení 24V z VZT jednotky, včetně komunikačního a napájecího kabelu 15bm | ks | 1 | 0 | 0
| 2.01b | Prostorové čidlo C02 pro instalaci na stěnu, rozsah čidla 0-2000ppm, výstupní signál 0-10V, napájení 24V z VZT jednotky, včetně komunikačního a napájecího kabelu 10bm | ks | 1 | 0 | 0
2 | 2.02 | Kruhový flexibilní tlumič hluku o průměru 200mm, délky 1000mm, tloušťka minerální izolace 25mm, útlum při 500Hz - 22 dB, z netkané látky z polypropylenu s vnějším povrchem z laminovaného hliníku | ks | 4 | 0 | 0
3 | 2.03 | Protidešťová žaluzie hliníková se sítem proti hmyzu 450x250mm, v RAL dle požadavku investora | ks | 2 | 0 | 0
4 | 2.04 | Přívodní čtvercový vířivý anemostat s pevnými lamelami o rozměru 500x500mm, s plenumboxem s regulační klapkou, s horizontálním připojením o průměru 200mm | ks | 1 | 0 | 0
5 | 2.05 | Přívodní čtvercový vířivý anemostat s pevnými lamelami o rozměru 300x300mm, s plenumboxem s regulační klapkou, s horizontálním připojením o průměru 160mm | ks | 1 | 0 | 0
6 | 2.06 | Přívodní dvouřadá vyústka pozinkovaná s regulací o rozměrech 225x75mm, instalace na kruhové potrubí | kpl | 1 | 0 | 0
7 | 2.07 | Odvodní jednořadá vyústka pozinkovaná s regulací o rozměrech 625x75mm, instalace na kruhové potrubí | kpl | 1 | 0 | 0
8 | 2.08 | Odvodní jednořadá vyústka pozinkovaná s regulací o rozměrech 225x75mm, instalace na kruhové potrubí | kpl | 2 | 0 | 0
9 | 2.09 | Stěnová mřížka jednořadá o rozměrech 400x400, volná průtočná plocha Sef=0,065m2, včetně upínacího rámečku | ks | 2 | 0 | 0
10 | 2.10 | Stěnová mřížka jednořadá o rozměrech 300x200, volná průtočná plocha Sef=0,023m2, včetně upínacího rámečku | ks | 2 | 0 | 0
|  | Potrubí čtyřhranné; z pozinkovaného plechu nízkotlaké, v těsném provedení; Předpokládaný standard: Výrobek dle dodavatele; Příslušenství: kompletní provedení včetně přírub, výztuh a prolamování; včetně tvarovek dle výkresové dokumentace; vše vyrobit s hladkým průtočným profilem bez hran s náběhy a zaoblením, těsnost potrubí kategorie C | m2 | 1 | 0 | 0
|  | Potrubí kruhové Ø 200; z pozinkovaného plechu nízkotlaké (spiro), v těsném provedení; Předpokládaný standard: Výrobek dle dodavatele; Příslušenství: kompletní provedení včetně spojek s těsněním; včetně tvarovek dle výkresové dokumentace; vše vyrobit s hladkým průtočným profilem bez hran s pořebným zaoblením, těsnost potrubí kategorie C | bm | 28 | 0 | 0
|  | Potrubí kruhové Ø 160; z pozinkovaného plechu nízkotlaké (spiro), v těsném provedení; Předpokládaný standard: Výrobek dle dodavatele; Příslušenství: kompletní provedení včetně spojek s těsněním; včetně tvarovek dle výkresové dokumentace; vše vyrobit s hladkým průtočným profilem bez hran s pořebným zaoblením, těsnost potrubí kategorie C | bm | 14 | 0 | 0
|  | Potrubí kruhové Ø 125; z pozinkovaného plechu nízkotlaké (spiro), v těsném provedení; Předpokládaný standard: Výrobek dle dodavatele; Příslušenství: kompletní provedení včetně spojek s těsněním; včetně tvarovek dle výkresové dokumentace; vše vyrobit s hladkým průtočným profilem bez hran s pořebným zaoblením, těsnost potrubí kategorie C | bm | 8 | 0 | 0
|  | Pružné potrubí - Ø 160 (jmenovitý průměr v mm); izolované s útlumem hluku; Příslušenství: včetně materiálu pro napojení na potrubí | bm | 2 | 0 | 0
|  | Pružné potrubí - Ø 125 (jmenovitý průměr v mm); izolované s útlumem hluku; Příslušenství: včetně materiálu pro napojení na potrubí | bm | 2 | 0 | 0
|  | Tepelná izolace; z minerální vaty upevněné na trny s polepem hliníkovou folií; Základní parametry: tloušťka 40 mm; měrná hmotnost minimálně 40 kg/m3; součinitel tepelné vodivosti nižší než 0,05 W/mK | m2 | 16 | 0 | 0
|  | Celkem |  |  |  | 0
Zařízení č. 3 - Větrání hygienického zázemí
1 | 3.01 | Nástěnný radiální ventilátor o průměru 100mm s integrovanou zpětnou klapkou, pro instalaci ve svislé i vodorovné poloze, Vo=60m3/hod, dpext=80Pa, P=0,025kW/0,1A/230V | ks | 1 | 0 | 0
2 | 3.02 | Nástěnný radiální ventilátor o průměru 100mm s integrovanou zpětnou klapkou, pro instalaci ve svislé i vodorovné poloze, Vo=50m3/hod, dpext=80Pa, P=0,025kW/0,1A/230V | ks | 3 | 0 | 0
3 | 3.03 | Nástěnný radiální ventilátor o průměru 100mm s integrovanou zpětnou klapkou, pro instalaci ve svislé i vodorovné poloze, Vo=30m3/hod, dpext=80Pa, P=0,025kW/0,1A/230V | ks | 2 | 0 | 0
4 | 3.04 | Stěnová mřížka jednořadá o rozměrech 500x100, volná průtočná plocha Sef=0,021m2, včetně upínacího rámečku | ks | 4 | 0 | 0
5 | 3.05 | Výfuková hlavice z pozikovaného plechu o průměru 160mm | ks | 1 | 0 | 0
|  | Potrubí kruhové Ø 160; z pozinkovaného plechu nízkotlaké (spiro); Předpokládaný standard: Výrobek dle dodavatele; Příslušenství: kompletní provedení včetně spojek s těsněním; včetně tvarovek dle výkresové dokumentace; vše vyrobit s hladkým průtočným profilem bez hran s pořebným zaoblením | bm | 5 | 0 | 0
|  | Potrubí kruhové Ø 125; z pozinkovaného plechu nízkotlaké (spiro); Předpokládaný standard: Výrobek dle dodavatele; Příslušenství: kompletní provedení včetně spojek s těsněním; včetně tvarovek dle výkresové dokumentace; vše vyrobit s hladkým průtočným profilem bez hran s pořebným zaoblením | bm | 1 | 0 | 0
|  | Potrubí kruhové Ø 100; z pozinkovaného plechu nízkotlaké (spiro); Předpokládaný standard: Výrobek dle dodavatele; Příslušenství: kompletní provedení včetně spojek s těsněním; včetně tvarovek dle výkresové dokumentace; vše vyrobit s hladkým průtočným profilem bez hran s pořebným zaoblením | bm | 3 | 0 | 0
|  | Pružné potrubí - Ø 100 (jmenovitý průměr v mm); izolované s útlumem hluku; Příslušenství: včetně materiálu pro napojení na potrubí | bm | 8 | 0 | 0
|  | Tepelná izolace; z minerální vaty upevněné na trny s polepem hliníkovou folií; Základní parametry: tloušťka 40 mm; měrná hmotnost minimálně 40 kg/m3; součinitel tepelné vodivosti nižší než 0,05 W/mK | m2 | 2 | 0 | 0
|  | Tepelná izolace vnější; z minerální vaty upevněné na trny s polepem hliníkovou folií a s oplechováním do vnějšího prostředí; Základní parametry: tloušťka 40 mm; měrná hmotnost minimálně 40 kg/m3; součinitel tepelné vodivosti nižší než 0,05 W/mK | m2 | 1 | 0 | 0
|  | Základní nátěr + finální dvojitý venkovní nátěr potrubí v barvě odstínu střešní krytiny v odstínu RAL | m2 | 2 | 0 | 0
|  | Celkem |  |  |  | 0
Společné výkony a práce
1 |  | Zaregulování systémů VZT na požadované parametry vč. měřících protokolů | kpl | 1 | 0 | 0
2 |  | Dokumentace skutečného stavu | kpl | 1 | 0 | 0
|  | Celkem |  |  |  | 0
Výše uvedený výpis obsahuje specifikaci základního materiálu. Dodávka akce se předpokládá včetně souvisejícího doplňkového, podružného a montážního materiálu tak, aby celé zařízení bylo funkční a splňovalo všechny předpisy, které se na ně vztahují. Cena obsahuje dodávku a montáž komponentů, mimostaveništní dopravu, přesun hmot, závěsový a spojovací materiál a v případě průchodu přes požárně dělící konstrukci i požární ucpávky. Ceny jsou uvedeny bez DPH

## 5 - Elektroinstalace - si...
[9 empty] | >> skryté sloupce << | [9 empty] | {f07ff7a7-d7f2-4802-a5a6-c5314b4a553c}
2
| KRYCÍ LIST SOUPISU PRACÍ | [8 empty] | v --- níže se nacházejí doplnkové a pomocné údaje k sestavám --- v | [8 empty] | False
Stavba:
Podkrovní vestavba budovy č.p. 1 v Českém Brodě
Objekt:
5 - Elektroinstalace - silnoproud
| KSO: |  |  |  |  | CC-CZ:
| Místo: |  | parc. č. st. 7 v Českém Brodě |  |  | Datum: | 30. 8. 2023
| Zadavatel: |  |  |  |  | IČ:
DIČ:
| Uchazeč: |  |  |  |  | IČ: | Vyplň údaj
|  | Vyplň údaj |  |  |  | DIČ: | Vyplň údaj
| Projektant: |  |  |  |  | IČ:
DIČ:
| Zpracovatel: |  |  |  |  | IČ:
DIČ:
Poznámka:
| Cena bez DPH | [5 empty] | 0
|  |  | Základ daně |  |  | Sazba daně | Výše daně
| DPH | základní | 0 |  |  | 21% | 0
|  | snížená | 0 |  |  | 12% | 0
|  | zákl. přenesená | 0 |  |  | 21% | 0
|  | sníž. přenesená | 0 |  |  | 12% | 0
|  | nulová | 0 |  |  | 0% | 0
| Cena s DPH |  |  | v | CZK |  | 0
| Projektant |  |  | Zpracovatel
| Datum a podpis: |  | Razítko | Datum a podpis: |  |  | Razítko
| Objednavatel |  |  | Uchazeč
| Datum a podpis: |  | Razítko | Datum a podpis: |  |  | Razítko
REKAPITULACE ČLENĚNÍ SOUPISU PRACÍ
Stavba:
Podkrovní vestavba budovy č.p. 1 v Českém Brodě
Objekt:
5 - Elektroinstalace - silnoproud
Místo: |  |  | parc. č. st. 7 v Českém Brodě |  |  | Datum: | 30. 8. 2023
Zadavatel: | [5 empty] | Projektant:
Uchazeč: |  |  | Vyplň údaj |  |  | Zpracovatel:
Kód dílu - Popis | [6 empty] | Cena celkem [CZK]
Náklady ze soupisu prací | [6 empty] | 0 | [12 empty] | -1
| PSV - Práce a dodávky PSV | [5 empty] | 0
| 741 - Elektroinstalace - silnoproud | [5 empty] | 0
SOUPIS PRACÍ
Stavba:
Podkrovní vestavba budovy č.p. 1 v Českém Brodě
Objekt:
5 - Elektroinstalace - silnoproud
Místo: |  |  | parc. č. st. 7 v Českém Brodě |  |  | Datum: | 30. 8. 2023
Zadavatel: | [5 empty] | Projektant:
Uchazeč: |  |  | Vyplň údaj |  |  | Zpracovatel:
PČ | Typ | Kód | Popis | MJ | Množství | J.cena [CZK] | Cena celkem [CZK] | Cenová soustava |  |  | DPH | J. Nh [h] | Nh celkem [h] | J. hmotnost [t] | Hmotnost celkem [t] | J. suť [t] | Suť Celkem [t]
Náklady soupisu celkem | [6 empty] | 0 | [5 empty] | 0 |  | 0 |  | 0 |  | D | -1 | [7 empty] | 0
| D | PSV | Práce a dodávky PSV |  |  |  | 0 | [5 empty] | 0 |  | 0 |  | 0 | 2 | D | 0 | ROZPOCET | [6 empty] | 0
| D | 741 | Elektroinstalace - silnoproud |  |  |  | 0 | [5 empty] | 0 |  | 0 |  | 0 | 2 | D | 1 | ROZPOCET | [6 empty] | 0
1 | K | 741121 | Silnoproud - viz. samostatný rozpočet | soubor | 1 |  | 0 |  |  |  | základní |  | 0 | 0 | 0 | 0 | 0 | 16 | K | 2 | ROZPOCET | 0 | 0 | 0 | 0 | 0 | 1 | 0 | 16 | 1317780305
2 | K | 741122 | Rozváděč RSM 1 - viz. samostatný rozpočet | soubor | 1 |  | 0 |  |  |  | základní |  | 0 | 0 | 0 | 0 | 0 | 16 | K | 2 | ROZPOCET | 0 | 0 | 0 | 0 | 0 | 1 | 0 | 16 | 993019813

## 5a - Elektroinstalace - silnopr
Český Brod, podkrovní vestavba budovy čp.1, na p.č.st.7 - Nabídka
|  | Poř. | Typ | Kód | Popis | MJ | Výměra | Jedn. Cena | Cena | Jedn. hmotn. | Hmotnost | Jedn. suť | Suť | Sazba DPH | DPH | Cena s DPH
S | 1 |  | Stavba |  | S |  |  |  | 0 |  | 0.70082 |  | 0.492 |  | 0 | 0
S/. | 2 |  | Objekt |  | .: Světelné a silnoproudé rozvody |  |  |  | 0 |  | 0.70082 |  | 0.492 |  | 0 | 0
S/./006 | 3 |  | Oddíl |  | 006: Úpravy povrchu |  |  |  | 0 |  | 0.3416 |  | 0 |  | 0 | 0
|  | 1 | SP | 612135101 | Hrubá výplň rýh ve stěnách maltou jakékoli šířky rýhy | m2 | 6.1 | 0 | 0 | 0.056 | 0.3416 |  | 0 | 21 | 0 | 0
S/./009 | 3 |  | Oddíl |  | 009: Ostatní konstrukce a práce |  |  |  | 0 |  | 0 |  | 0.492 |  | 0 | 0
|  | 2 | SP | 973031714 | Vysekání kapes v klenbách z cihel na MV nebo MVC pro špalíky do 50x50x50 mm | kus | 76 | 0 | 0 |  | 0 |  | 0 | 21 | 0 | 0
|  | 3 | SP | 973031716 | Vysekání kapes v klenbách z cihel na MV nebo MVC pro špalíky do 100x100x50 mm | kus | 67 | 0 | 0 |  | 0 | 0.001 | 0.067 | 21 | 0 | 0
|  | 4 | SP | 974031121 | Vysekání rýh ve zdivu cihelném hl do 30 mm š do 30 mm | m | 35 | 0 | 0 |  | 0 | 0.002 | 0.07 | 21 | 0 | 0
|  | 5 | SP | 974031122 | Vysekání rýh ve zdivu cihelném hl do 30 mm š do 70 mm | m | 40 | 0 | 0 |  | 0 | 0.004 | 0.16 | 21 | 0 | 0
|  | 6 | SP | 974031134 | Vysekání rýh ve zdivu cihelném hl do 50 mm š do 150 mm | m | 15 | 0 | 0 |  | 0 | 0.013 | 0.195 | 21 | 0 | 0
S/./740 | 3 |  | Oddíl |  | 740: Silnoproud |  |  |  | 0 |  | 0.35922 |  | 0 |  | 0 | 0
|  | 7 | H | 34111005 | kabel instalační jádro Cu plné izolace PVC plášť PVC 450/750V (CYKY) 2x1,5mm2 | m | 45 | 0 | 0 | 0.0001 | 0.0045 |  | 0 | 21 | 0 | 0
|  | 8 | H | 34111030 | kabel instalační jádro Cu plné izolace PVC plášť PVC 450/750V (CYKY) 3x1,5mm2 | m | 943 | 0 | 0 | 0.00012 | 0.11316 |  | 0 | 21 | 0 | 0
|  |  |  | Výkaz výměr: | 752+191 |  | 943
[5 empty] | 3C+3A |  | 0
|  | 9 | H | 34111036 | kabel instalační jádro Cu plné izolace PVC plášť PVC 450/750V (CYKY) 3x2,5mm2 | m | 840 | 0 | 0 | 0.00017 | 0.1428 |  | 0 | 21 | 0 | 0
|  | 10 | H | 34111090 | kabel instalační jádro Cu plné izolace PVC plášť PVC 450/750V (CYKY) 5x1,5mm2 | m | 323 | 0 | 0 | 0.00016 | 0.05168 |  | 0 | 21 | 0 | 0
|  | 11 | H | 34111094 | kabel instalační jádro Cu plné izolace PVC plášť PVC 450/750V (CYKY) 5x2,5mm2 | m | 10 | 0 | 0 | 0.00025 | 0.0025 |  | 0 | 21 | 0 | 0
|  | 12 | H | 34111100 | kabel instalační jádro Cu plné izolace PVC plášť PVC 450/750V (CYKY) 5x6mm2 | m | 25 | 0 | 0 | 0.00053 | 0.01325 |  | 0 | 21 | 0 | 0
|  | 13 | H | 34113148 | kabel ovládací průmyslový stíněný laminovanou Al fólií s příložným Cu drátem jádro Cu plné izolace PVC plášť PVC 250V (JYTY) 2x1,00mm2 | m | 5 | 0 | 0 | 5e-05 | 0.00025 |  | 0 | 21 | 0 | 0
|  | 14 | H | 34140844 | vodič propojovací jádro Cu lanované izolace PVC 450/750V (H07V-R) 1x6mm2 | m | 45 | 0 | 0 | 9e-05 | 0.00405 |  | 0 | 21 | 0 | 0
|  | 15 | H | 34140846 | vodič propojovací jádro Cu lanované izolace PVC 450/750V (H07V-R) 1x10mm2 | m | 25 | 0 | 0 | 0.00015 | 0.00375 |  | 0 | 21 | 0 | 0
|  | 16 | H | 34535000 | spínač kompletní, zápustný, jednopólový, řazení 1, šroubové svorky | kus | 11 | 0 | 0 | 4e-05 | 0.00044 |  | 0 | 21 | 0 | 0
|  | 17 | H | 34535002 | přepínač sériový kompletní, zápustný, řazení 5, šroubové svorky | kus | 3 | 0 | 0 | 5e-05 | 0.00015 |  | 0 | 21 | 0 | 0
|  | 18 | H | 34535003 | přepínač střídavý kompletní, zápustný, řazení 6, šroubové svorky | kus | 7 | 0 | 0 | 4e-05 | 0.00028 |  | 0 | 21 | 0 | 0
|  | 19 | H | 34535004 | přepínač křížový kompletní, zápustný, řazení 7, šroubové svorky | kus | 1 | 0 | 0 | 6e-05 | 6e-05 |  | 0 | 21 | 0 | 0
|  | 20 | H | 34535007 | přepínač střídavý dvojitý kompletní, zápustný, řazení 6+6(6+1), šroubové svorky | kus | 1 | 0 | 0 | 6e-05 | 6e-05 |  | 0 | 21 | 0 | 0
|  | 21 | H | 34535008 | ovládač zapínací kompletní, zápustný, řazení 1/0, šroubové svorky | kus | 3 | 0 | 0 | 4e-05 | 0.00012 |  | 0 | 21 | 0 | 0
|  | 22 | H | 34555202 | zásuvka zápustná jednonásobná chráněná, šroubové svorky | kus | 48 | 0 | 0 | 7e-05 | 0.00336 |  | 0 | 21 | 0 | 0
|  | 23 | H | 34555204 | zásuvka zápustná jednonásobná, s optickou přepěťovou ochranou, šroubové svorky | kus | 13 | 0 | 0 | 0.00014 | 0.00182 |  | 0 | 21 | 0 | 0
|  | 24 | H | 34555235 | zásuvka nástěnná jednonásobná s víčkem, IP44, bezšroubové svorky | kus | 1 | 0 | 0 | 0.0001 | 0.0001 |  | 0 | 21 | 0 | 0
|  | 25 | H | 34571074 | trubka elektroinstalační ohebná z PVC (EN) 2332 | m | 15 | 0 | 0 | 0.0001 | 0.0015 |  | 0 | 21 | 0 | 0
|  | 26 | H | 34571076 | trubka elektroinstalační ohebná z PVC (EN) 2350 | m | 5 | 0 | 0 | 0.00017 | 0.00085 |  | 0 | 21 | 0 | 0
|  | 27 | H | 34571451 | krabice pod omítku PVC přístrojová kruhová D 70mm hluboká | kus | 76 | 0 | 0 | 5e-05 | 0.0038 |  | 0 | 21 | 0 | 0
|  | 28 | H | 34571499 | krabice lištová PVC odbočná čtvercová se svorkovnicí 80x80mm | kus | 15 | 0 | 0 | 9e-05 | 0.00135 |  | 0 | 21 | 0 | 0
|  | 29 | H | 34571521 | krabice pod omítku PVC odbočná kruhová D 70mm s víčkem a svorkovnicí | kus | 72 | 0 | 0 | 9e-05 | 0.00648 |  | 0 | 21 | 0 | 0
|  | 30 | H | 34571563 | krabice pod omítku PVC odbočná kruhová D 100mm s víčkem a svorkovnicí | kus | 10 | 0 | 0 | 0.00019 | 0.0019 |  | 0 | 21 | 0 | 0
|  | 31 | H | 35441895 | svorka připojovací k připojení kovových částí | kus | 5 | 0 | 0 | 0.00016 | 0.0008 |  | 0 | 21 | 0 | 0
|  | 32 | H | 35441997 | svorka na potrubí 1/2" - 22mm, FeZn | kus | 3 | 0 | 0 | 7e-05 | 0.00021 |  | 0 | 21 | 0 | 0
|  | 33 | SP | 741110042 | Montáž trubka plastová ohebná D přes 23 do 35 mm uložená pevně | m | 15 | 0 | 0 |  | 0 |  | 0 | 21 | 0 | 0
|  | 34 | SP | 741110043 | Montáž trubka plastová ohebná D přes 35 mm uložená pevně | m | 5 | 0 | 0 |  | 0 |  | 0 | 21 | 0 | 0
|  | 35 | SP | 741112001 | Montáž krabice zapuštěná plastová kruhová | kus | 82 | 0 | 0 |  | 0 |  | 0 | 21 | 0 | 0
|  | 36 | SP | 741112021 | Montáž krabice nástěnná plastová čtyřhranná do 100x100 mm | kus | 15 | 0 | 0 |  | 0 |  | 0 | 21 | 0 | 0
|  | 37 | SP | 741112061 | Montáž krabice přístrojová zapuštěná plastová kruhová | kus | 76 | 0 | 0 |  | 0 |  | 0 | 21 | 0 | 0
|  | 38 | SP | 741120001 | Montáž vodič Cu izolovaný plný a laněný žíla 0,35-6 mm2 pod omítku (např. CY) | m | 45 | 0 | 0 |  | 0 |  | 0 | 21 | 0 | 0
|  | 39 | SP | 741120003 | Montáž vodič Cu izolovaný plný a laněný žíla 10-16 mm2 pod omítku (např. CY) | m | 25 | 0 | 0 |  | 0 |  | 0 | 21 | 0 | 0
|  | 40 | SP | 741122601 | Montáž kabel Cu plný kulatý žíla 2x1,5 až 6 mm2 uložený pevně (např. CYKY) | m | 45 | 0 | 0 |  | 0 |  | 0 | 21 | 0 | 0
|  | 41 | SP | 741122611 | Montáž kabel Cu plný kulatý žíla 3x1,5 až 6 mm2 uložený pevně (např. CYKY) | m | 1783 | 0 | 0 |  | 0 |  | 0 | 21 | 0 | 0
|  | 42 | SP | 741122641 | Montáž kabel Cu plný kulatý žíla 5x1,5 až 2,5 mm2 uložený pevně (např. CYKY) | m | 333 | 0 | 0 |  | 0 |  | 0 | 21 | 0 | 0
|  | 43 | SP | 741122642 | Montáž kabel Cu plný kulatý žíla 5x4 až 6 mm2 uložený pevně (např. CYKY) | m | 25 | 0 | 0 |  | 0 |  | 0 | 21 | 0 | 0
|  | 44 | SP | 741130001 | Ukončení vodič izolovaný do 2,5 mm2 v rozváděči nebo na přístroji | kus | 102 | 0 | 0 |  | 0 |  | 0 | 21 | 0 | 0
|  | 45 | SP | 741130004 | Ukončení vodič izolovaný do 6 mm2 v rozváděči nebo na přístroji | kus | 10 | 0 | 0 |  | 0 |  | 0 | 21 | 0 | 0
|  | 46 | SP | 741310101 | Montáž spínač (polo)zapuštěný bezšroubové připojení 1-jednopólový se zapojením vodičů | kus | 11 | 0 | 0 |  | 0 |  | 0 | 21 | 0 | 0
|  | 47 | SP | 741310112 | Montáž ovladač (polo)zapuštěný bezšroubové připojení 1/0-tlačítkový zapínací se zapojením vodičů | kus | 3 | 0 | 0 |  | 0 |  | 0 | 21 | 0 | 0
|  | 48 | SP | 741310121 | Montáž přepínač (polo)zapuštěný bezšroubové připojení 5-seriový se zapojením vodičů | kus | 3 | 0 | 0 |  | 0 |  | 0 | 21 | 0 | 0
|  | 49 | SP | 741310122 | Montáž přepínač (polo)zapuštěný bezšroubové připojení 6-střídavý se zapojením vodičů | kus | 7 | 0 | 0 |  | 0 |  | 0 | 21 | 0 | 0
|  | 50 | SP | 741310125 | Montáž přepínač (polo)zapuštěný bezšroubové připojení 6+6-dvojitý střídavý se zapojením vodičů | kus | 1 | 0 | 0 |  | 0 |  | 0 | 21 | 0 | 0
|  | 51 | SP | 741310126 | Montáž přepínač (polo)zapuštěný bezšroubové připojení 7-křížový se zapojením vodičů | kus | 1 | 0 | 0 |  | 0 |  | 0 | 21 | 0 | 0
|  | 52 | SP | 741313002 | Montáž zásuvka (polo)zapuštěná bezšroubové připojení 2P+PE dvojí zapojení - průběžná se zapojením vodičů | kus | 32 | 0 | 0 |  | 0 |  | 0 | 21 | 0 | 0
|  | 53 | SP | 741313005 | Montáž zásuvka (polo)zapuštěná bezšroubové připojení 2P + PE s přepěťovou ochranou se zapojením vodičů | kus | 10 | 0 | 0 |  | 0 |  | 0 | 21 | 0 | 0
|  | 54 | SP | 741420022 | Montáž svorka hromosvodná se 3 a více šrouby | kus | 5 | 0 | 0 |  | 0 |  | 0 | 21 | 0 | 0
|  | 55 | SP | 741420031 | Montáž svorka hromosvodná na potrubí D do 200 mm se zhotovením | kus | 3 | 0 | 0 |  | 0 |  | 0 | 21 | 0 | 0
|  | 56 | SP | 741910511 | Montáž se zhotovením konstrukce pro upevnění přístrojů do 5 kg | kus | 5 | 0 | 0 |  | 0 |  | 0 | 21 | 0 | 0
|  | 57 | SP | 741910513 | Montáž se zhotovením konstrukce pro upevnění přístrojů přes 10 do 50 kg | kus | 15 | 0 | 0 |  | 0 |  | 0 | 21 | 0 | 0
|  | 58 | SP | 741910514 | Montáž se zhotovením konstrukce pro upevnění přístrojů přes 50 do 100 kg | kus | 1 | 0 | 0 |  | 0 |  | 0 | 21 | 0 | 0
|  | 59 | H | XE012 | Ekvipotenciální přípojnice EP-R15-B - do krabice KT250.,vč.montáže | kus | 1 | 0 | 0 |  | 0 |  | 0 | 21 | 0 | 0
|  | 60 | H | XE027 | Signalizační systém pro imobilní - trafo FLM 1000, vč. krab. + rámečku | kus | 1 | 0 | 0 |  | 0 |  | 0 | 21 | 0 | 0
|  | 61 | H | XE0271 | Signalizační systém pro imobilní - kontrolní modul s alarmem FEH 2001, vč. krab. + rámečku | kus | 1 | 0 | 0 |  | 0 |  | 0 | 21 | 0 | 0
|  | 62 | H | XE0272 | Signalizační systém pro imobilní - potvrzovací tlačítko FAP 1001, vč. krab. + rámečku | kus | 1 | 0 | 0 |  | 0 |  | 0 | 21 | 0 | 0
|  | 63 | H | XE0273 | Signalizační systém pro imobilní - tlačítko signální prosvětlené FAP 2001, vč. krab. + rámečku | kus | 2 | 0 | 0 |  | 0 |  | 0 | 21 | 0 | 0
|  | 64 | H | XE0274 | Signalizační systém pro imobilní - sdělovací kabel J-Y(St)-Y 2x2x0,8 mm | m | 25 | 0 | 0 |  | 0 |  | 0 | 21 | 0 | 0
|  | 65 | H | XE0275 | Signalizační systém pro imobilní - montáž | ks | 1 | 0 | 0 |  | 0 |  | 0 | 21 | 0 | 0
|  | 66 | H | XE028 | Časové relé, instalace do krabice SMR-T- zpožděné vypnutí ventilátoru,vč. montáže | kus | 8 | 0 | 0 |  | 0 |  | 0 | 21 | 0 | 0
|  | 67 | H | XE029 | Snímač pohybu - 1 relé | kus | 5 | 0 | 0 |  | 0 |  | 0 | 21 | 0 | 0
|  | 68 | H | XE030 | Snímač pohybu - 2 relé ( ovládání ventilátoru) | kus | 6 | 0 | 0 |  | 0 |  | 0 | 21 | 0 | 0
|  | 69 | H | XE031 | Chránička na kabely černá Creative-tube RM04, opletená hedvábím | m | 40 | 0 | 0 |  | 0 |  | 0 | 21 | 0 | 0
|  | 70 | H | XE040 | Rám podlahové krabice - 330x260x62 mm | kus | 8 | 0 | 0 |  | 0 |  | 0 | 21 | 0 | 0
|  | 71 | H | XE041 | Podlahová krabice univerzální 332x250 x 80-95 mm | kus | 8 | 0 | 0 |  | 0 |  | 0 | 21 | 0 | 0
|  | 72 | H | XE042 | Krabice přístrojová podlahová | kus | 16 | 0 | 0 |  | 0 |  | 0 | 21 | 0 | 0
|  | 73 | H | XE043 | Podložka přístrojová pro modulární přístroje | kus | 16 | 0 | 0 |  | 0 |  | 0 | 21 | 0 | 0
|  | 74 | H | XE044 | Zásuvka 45x45mm, s ochr.před přepětím ,16A,230V, instal.do podlahové krabic,vč. montáže a zapojení | kus | 32 | 0 | 0 |  | 0 |  | 0 | 21 | 0 | 0
|  | 75 | H | XE045 | Zásuvka RJ45, instal.do podlahové krabic,vč. montáže a zapojení | kus | 32 | 0 | 0 |  | 0 |  | 0 | 21 | 0 | 0
|  | 76 | H | XE051 | E1 - svítidlo stropní závěsné GEO PL 12000, K000K,11500lm, 93 W | kus | 4 | 0 | 0 |  | 0 |  | 0 | 21 | 0 | 0
|  | 77 | H | XE052 | E2 - svítidlo stropní zápustné SPMI 1500, 4000K, 1500 lm, 15 W | kus | 10 | 0 | 0 |  | 0 |  | 0 | 21 | 0 | 0
|  | 78 | H | XE053 | E3 - svítidlo stropní zápustné SPMI 1000, 4000K, 1000 lm, 10 W | kus | 11 | 0 | 0 |  | 0 |  | 0 | 21 | 0 | 0
|  | 79 | H | XE054 | E4 - zápustný profil do SDK podhledu ALUMIA Larko+LED pásek, 1972 lm /1m, 4K | m | 8.2 | 0 | 0 |  | 0 |  | 0 | 21 | 0 | 0
|  | 80 | H | XE055 | E5 - stropní a nástěnné svítidlo BRSB, 2700 lm, 3000K, s nouzovým modulem | kus | 11 | 0 | 0 |  | 0 |  | 0 | 21 | 0 | 0
|  | 81 | H | XE056 | E6 - stropní závěsné svítidlo HLP4000LKO, 4500 lm, 4000K, 33 W | kus | 24 | 0 | 0 |  | 0 |  | 0 | 21 | 0 | 0
|  | 82 | H | XE057 | E7 - lištový systém s bodovými svítidly ST151T LED 30S/930 wb bk, černé, 2594lm, 4000K - LIŠTA | m | 42.8 | 0 | 0 |  | 0 |  | 0 | 21 | 0 | 0
|  | 83 | H | XE057 | E7 - lištový systém s bodovými svítidly ST151T LED 30S/930 wb bk, černé, 2594lm, 4000K - SVÍTIDLO | kus | 26 | 0 | 0 |  | 0 |  | 0 | 21 | 0 | 0
|  | 84 | H | XE058 | N8 - stropní přisazené svítidlo EVO600, 8a-černé,8b-bílé, 5000lm, 4000K, s nouzovým modulem | kus | 3 | 0 | 0 |  | 0 |  | 0 | 21 | 0 | 0
|  | 85 | H | XE059 | N9a - nouzové svítidlo přisazené s piktogramem PS 27, INFINITY II B, 2W | kus | 10 | 0 | 0 |  | 0 |  | 0 | 21 | 0 | 0
|  | 86 | H | XE059 | N9b - nouzové svítidlo přisazené s piktogramem PS 61 (hydrant), INFINITY II B, 2W | kus | 1 | 0 | 0 |  | 0 |  | 0 | 21 | 0 | 0
|  | 87 | H | XE059 | N9c - svítidlo přisazené bez piktogramu , INFINITY II B, 2W, s nouzovým zdrojem | kus | 6 | 0 | 0 |  | 0 |  | 0 | 21 | 0 | 0
|  | 88 | MP | XE060 | Recyklace svítidel | kus | 104 | 0 | 0 |  | 0 |  | 0 | 21 | 0 | 0
|  | 89 | MP | XE061 | Montáž svítidel | kus | 104 | 0 | 0 |  | 0 |  | 0 | 21 | 0 | 0
|  | 90 | H | XE34 | Rozvodnice RE - úprava, navýšení - cena dle specifikace | kus | 1 | 0 | 0 |  | 0 |  | 0 | 21 | 0 | 0
|  | 91 | H | XE36 | Rozvodnice RS 3 - úprava, doplnění - cena dle specifikace | kus | 1 | 0 | 0 |  | 0 |  | 0 | 21 | 0 | 0
|  | 92 | H | XE37 | Rozvodnice RS 4 - cena dle specifikace | kus | 1 | 0 | 0 |  | 0 |  | 0 | 21 | 0 | 0
|  | 93 | H | XE461 | Protipožární tmel , ucpávky | kus | 5 | 0 | 0 |  | 0 |  | 0 | 21 | 0 | 0
|  | 94 | H | XE471 | Kabelový žlab drátěný 50/50, žárový zinek | m | 40 | 0 | 0 |  | 0 |  | 0 | 21 | 0 | 0
|  | 95 | H | XE4741 | Spojka žlabu SZM 1 | kus | 40 | 0 | 0 |  | 0 |  | 0 | 21 | 0 | 0
|  | 96 | H | XE4742 | Spojka uzemňovací SUM1 | kus | 20 | 0 | 0 |  | 0 |  | 0 | 21 | 0 | 0
|  | 97 | MP | XE599 | Montáž a zapojení podlahových krabic | kus | 3 | 0 | 0 |  | 0 |  | 0 | 21 | 0 | 0
|  | 98 | MP | XE600 | Montáž a zapojení ventilátorů, VZT jednotky | kus | 9 | 0 | 0 |  | 0 |  | 0 | 21 | 0 | 0
|  | 99 | MP | XE601 | Montáž a zapojení rozvaděče, úprava stávajících rozvaděčů | kus | 3 | 0 | 0 |  | 0 |  | 0 | 21 | 0 | 0
|  | 100 | MP | XE604 | Montáž a zapojení pohybových čidel,apod | kus | 11 | 0 | 0 |  | 0 |  | 0 | 21 | 0 | 0
|  | 101 | MP | XE605 | Demontáž stávající ochrany před bleskem | hod | 16 | 0 | 0 |  | 0 |  | 0 | 21 | 0 | 0
|  | 102 | MP | XE606 | Zpětná montáž stávající ochrany před bleskem, vč. příp. doplnění materiálu | hod | 25 | 0 | 0 |  | 0 |  | 0 | 21 | 0 | 0
|  | 103 | MP | XE608 | Kooperace s dodavateli vzduchotechniky | hod | 6 | 0 | 0 |  | 0 |  | 0 | 21 | 0 | 0
|  | 104 | MP | XE609 | Kooperace s HSV | hod | 8 | 0 | 0 |  | 0 |  | 0 | 21 | 0 | 0
|  | 105 | MP | XE610 | Konzultace revizního technika s dodavateli stavby | hod | 4 | 0 | 0 |  | 0 |  | 0 | 21 | 0 | 0
|  | 106 | MP | XE902 | Podružný materiál | soubor | 1 | 0 | 0 |  | 0 |  | 0 | 21 | 0 | 0
|  | 107 | MP | XE91 | Komplexní vyzkoušení | hod | 8 | 0 | 0 |  | 0 |  | 0 | 21 | 0 | 0
|  | 108 | MP | XE93 | Provedení revizních zkoušek, vč. revizní zprávy dle ČSN 33 1500, ČSN 33 2000-6 ed.2 | hod | 16 | 0 | 0 |  | 0 |  | 0 | 21 | 0 | 0
|  | 109 | MP | XE94 | Projektová dokumentace skutečného provedení stavby | soubor | 1 | 0 | 0 |  | 0 |  | 0 | 21 | 0 | 0

## 6 - Elektroinstalace - sl...
[9 empty] | >> skryté sloupce << | [9 empty] | {46ac271a-425e-42b5-8bb0-26393ae5475e}
2
| KRYCÍ LIST SOUPISU PRACÍ | [8 empty] | v --- níže se nacházejí doplnkové a pomocné údaje k sestavám --- v | [8 empty] | False
Stavba:
Podkrovní vestavba budovy č.p. 1 v Českém Brodě
Objekt:
6 - Elektroinstalace - slaboproud
| KSO: |  |  |  |  | CC-CZ:
| Místo: |  | parc. č. st. 7 v Českém Brodě |  |  | Datum: | 30. 8. 2023
| Zadavatel: |  |  |  |  | IČ:
DIČ:
| Uchazeč: |  |  |  |  | IČ: | Vyplň údaj
|  | Vyplň údaj |  |  |  | DIČ: | Vyplň údaj
| Projektant: |  |  |  |  | IČ:
DIČ:
| Zpracovatel: |  |  |  |  | IČ:
DIČ:
Poznámka:
| Cena bez DPH | [5 empty] | 0
|  |  | Základ daně |  |  | Sazba daně | Výše daně
| DPH | základní | 0 |  |  | 21% | 0
|  | snížená | 0 |  |  | 12% | 0
|  | zákl. přenesená | 0 |  |  | 21% | 0
|  | sníž. přenesená | 0 |  |  | 12% | 0
|  | nulová | 0 |  |  | 0% | 0
| Cena s DPH |  |  | v | CZK |  | 0
| Projektant |  |  | Zpracovatel
| Datum a podpis: |  | Razítko | Datum a podpis: |  |  | Razítko
| Objednavatel |  |  | Uchazeč
| Datum a podpis: |  | Razítko | Datum a podpis: |  |  | Razítko
REKAPITULACE ČLENĚNÍ SOUPISU PRACÍ
Stavba:
Podkrovní vestavba budovy č.p. 1 v Českém Brodě
Objekt:
6 - Elektroinstalace - slaboproud
Místo: |  |  | parc. č. st. 7 v Českém Brodě |  |  | Datum: | 30. 8. 2023
Zadavatel: | [5 empty] | Projektant:
Uchazeč: |  |  | Vyplň údaj |  |  | Zpracovatel:
Kód dílu - Popis | [6 empty] | Cena celkem [CZK]
Náklady ze soupisu prací | [6 empty] | 0 | [12 empty] | -1
| PSV - Práce a dodávky PSV | [5 empty] | 0
| 742 - Elektroinstalace - slaboproud | [5 empty] | 0
SOUPIS PRACÍ
Stavba:
Podkrovní vestavba budovy č.p. 1 v Českém Brodě
Objekt:
6 - Elektroinstalace - slaboproud
Místo: |  |  | parc. č. st. 7 v Českém Brodě |  |  | Datum: | 30. 8. 2023
Zadavatel: | [5 empty] | Projektant:
Uchazeč: |  |  | Vyplň údaj |  |  | Zpracovatel:
PČ | Typ | Kód | Popis | MJ | Množství | J.cena [CZK] | Cena celkem [CZK] | Cenová soustava |  |  | DPH | J. Nh [h] | Nh celkem [h] | J. hmotnost [t] | Hmotnost celkem [t] | J. suť [t] | Suť Celkem [t]
Náklady soupisu celkem | [6 empty] | 0 | [5 empty] | 0 |  | 0 |  | 0 |  | D | -1 | [7 empty] | 0
| D | PSV | Práce a dodávky PSV |  |  |  | 0 | [5 empty] | 0 |  | 0 |  | 0 | 2 | D | 0 | ROZPOCET | [6 empty] | 0
| D | 742 | Elektroinstalace - slaboproud |  |  |  | 0 | [5 empty] | 0 |  | 0 |  | 0 | 2 | D | 1 | ROZPOCET | [6 empty] | 0
1 | K | 742121 | Slaboproud - viz. samostatný rozpočet | soubor | 1 |  | 0 |  |  |  | základní |  | 0 | 0 | 0 | 0 | 0 | 16 | K | 2 | ROZPOCET | 0 | 0 | 0 | 0 | 0 | 1 | 0 | 16 | 1609565302

## 6a - Elektroinstalace - SK
ROZPOČET
STAVBA: | PODKROVNÍ VESTAVBA BUDOVY ČP. 1 NA PARCELE Č. ST. 7 V ČESKÉM BRODĚ
DATUM TISKU:
ZAŘÍZENÍ SLABOPROUDÉ ELEKTROTECHNIKY - STRUKTUROVANÁ KABELÁŽ
Čís. pol. | Popis | Měr. jed. | Množství | Dodávky |  | Montáž
|  |  |  | Jednot. | Celkem | Jednot. | Celkem
1. | 2. | 3. | 4. | 5. | 6. | 7. | 8.
1 | Rozvaděč 19"/9U 600x485x440 mm závěsný | ks | 1 |  | 0 |  | 0
2 | Patch panel 24 portů Cat.5e černý 1U | ks | 1 |  | 0 |  | 0
3 | Vyvazovací panel do 19" rozvaděče | ks | 2 |  | 0 |  | 0
4 | Switch do 19" rozvaděče 24 portů - neobsaženo | ks | 1 | 0 | 0 | 0 | 0
6 | Rozvodný panel do 19" 6x230V | ks | 1 |  | 0 |  | 0
7 | Ventilační jednotka s termostatem | ks | 1 |  | 0 |  | 0
8 | Montážní sada do rozvaděče | ks | 3 |  | 0 |  | 0
12 | Montáž kabeláže do patchpanelu 24 portů | ks | 1 |  | 0 |  | 0
13 | Kabel UTP Cat.5e | m | 318.48 |  | 0 |  | 0
14 | Trubka elektroinstalační prům. 23 mm | m | 186.12 |  | 0 |  | 0
15 | Opletená chránička na kabely černá prům. 15 mm | m | 5.16 |  | 0 |  | 0
16 | Vykružení otvorů pro krabice do sádrokartonových příček | ks | 7 |  | 0 |  | 0
17 | Krabice odbočná s víčkem do sádrokartonu KT 250/L NB | ks | 1 |  | 0 |  | 0
18 | Krabice instalační do sádrokartonu KUL68 | ks | 6 |  | 0 |  | 0
19 | Podlahová krabice IP66 pro 230V a 2xRJ45 zásuvku | ks | 3 |  | 0 |  | 0
20 | Datová zásuvka dvojitá 2xRJ45 Cat.5e bílá/bílá | ks | 2 |  | 0 |  | 0
21 | Datová zásuvka na omítku 2xRJ45 Cat.5e černá/černá | ks | 1 |  | 0 |  | 0
22 | Datová zásuvka podlahová 2xRJ45 Cat.5e | ks | 3 |  | 0 |  | 0
23 | IP kamera vnitřní - neobsaženo | ks | 1 | 0 | 0 | 0 | 0
24 | WIFI router - neobsaženo | ks | 3 | 0 | 0 | 0 | 0
25 | Protipožární úcpávka pro prostupy pro kabely a kabelové žlaby v požárně dělicích konstrukcích a stropech | ks | 4 |  | 0 |  | 0
26 | Vytyčení trasy kabeláží | m | 186.12 |  | 0 |  | 0
27 | Drobný spotřební materiál | ks | 1 |  | 0 |  | 0
28 | Dokumentace skutečného provedení, revize, nastavení, zaškolení | kpl. | 1 |  | 0 |  | 0
29 | Spolupráce s ostatními řemesly | kpl. | 1 |  | 0 |  | 0
30 | Režie - doprava | kpl. | 1 |  | 0 |  | 0
31 | Stavební přípomoce | kpl. | 1 |  | 0 |  | 0
32 | Úklid staveniště, odvoz suti | kpl. | 1 |  | 0 |  | 0
33 | Zařízení staveniště | kpl. | 1 |  | 0 |  | 0
Součet dodávka, montáž |  |  |  | 0 |  | 0
| Rozpočtová rezerva | % |  | 0 |  | 0
| Jiné činnosti | % |  | 0 |  | 0
CELKEM BEZ DPH |  |  |  | 0

## 6a - Elektroinstalace - EZS
ROZPOČET
STAVBA: | PODKROVNÍ VESTAVBA BUDOVY ČP. 1 NA PARCELE Č. ST. 7 V ČESKÉM BRODĚ
DATUM TISKU:
ZAŘÍZENÍ SLABOPROUDÉ ELEKTROTECHNIKY - EZS (ELEKTRONICKÁ ZABEZPEČOVACÍ SIGNALIZACE)
Čís. pol. | Popis | Měr. jed. | Množství | Dodávky |  | Montáž
|  |  |  | Jednot. | Celkem | Jednot. | Celkem
1. | 2. | 3. | 4. | 5. | 6. | 7. | 8.
1 | Rozvodnice do sádrokartonu MSF 14M 329 x 358 x 94 mm | ks | 1
2 | Expander 8 zón | ks | 2
3 | Akumulátor zálohovací 18 Ah | ks | 1
4 | Svorkovnice RK Z213 s tamperm | ks | 1
5 | Kabel FI HX06/02 | m | 18.72
6 | Kabel FI H04 | m | 36.72
7 | Kabel FI H06 | m | 358.68
8 | Trubka elektroinstalační prům. 29 mm | m | 50.28
9 | Trubka elektroinstalační prům. 16 mm | m | 244.08
10 | Vykružení otvorů pro krabice do sádrokartonových příček | ks | 15
11 | Krabice odbočná s víčkem do sádrokartonu KT 250/L NB | ks | 1
12 | Krabice instalační do sádrokartonu KUL68 | ks | 14
13 | Siréna SA vnitřní, bílá | m | 1
14 | Detektor PIR, černý | ks | 1
15 | Optickokouřový detektor, doplňkový požární detektor pro EZS, samoresetovací patice, odběr 0,12/30mA, černý | ks | 11
16 | Tlačítko ručního požárního hlásiče | ks | 1
17 | Protipožární úcpávka pro prostupy pro kabely a kabelové žlaby v požárně dělicích konstrukcích a stropech | ks | 4
18 | Vytyčení trasy kabeláží | m | 294.36
19 | Spotřební materiál | ks | 1
20 | Dokumentace skutečného provedení, revize, přezkoušení, zaškolení | kpl. | 1
21 | Spolupráce s ostatními řemesly | kpl. | 1
22 | Režie - doprava | kpl. | 1
23 | Stavební přípomoce | kpl. | 1
24 | Úklid staveniště, odvoz suti | kpl. | 1
Součet dodávka, montáž
| Rozpočtová rezerva | %
| Jiné činnosti | %
CELKEM BEZ DPH

## 6a - Elektroinstalace - NV
ROZPOČET
STAVBA: | PODKROVNÍ VESTAVBA BUDOVY ČP. 1 NA PARCELE Č. ST. 7 V ČESKÉM BRODĚ
DATUM TISKU:
ZAŘÍZENÍ SLABOPROUDÉ ELEKTROTECHNIKY - (NV) NOUZOVÉ VOLÁNÍ
Čís. pol. | Popis | Měr. jed. | Množství | Dodávky |  | Montáž
|  |  |  | Jednot. | Celkem | Jednot. | Celkem
1. | 2. | 3. | 4. | 5. | 6. | 7. | 8.
1 | Volací tlačítko tahové, bílé | ks | 1
2 | Volací tlačítko prosvětlené, bílé | ks | 1
3 | Ovládač šňůrový koncový | ks | 1
4 | Kontrolní modul s alarmem, bílý | ks | 1
5 | Transformátor pro signalizační systém, bílý | ks | 1
6 | Rámeček jednonásobný, bílý | ks | 4
7 | Krabice instalační do sádrokartonu KUL68 | ks | 4
8 | Vykružení otvorů pro krabice do sádrokartonových příček | ks | 8
9 | Kabel J-Y(ST)Y 2×2×0,6 | m | 6.5
10 | Trubka elektroinstalační prům. 16 mm | m | 6.5
11 | Vytyčení trasy kabeláží | m | 6.5
12 | Drobný spotřební materiál | ks | 1
13 | Dokumentace skutečného provedení, revize | kpl. | 1
14 | Spolupráce s ostatními řemesly | kpl. | 1
15 | Režie - doprava | kpl. | 1
16 | Stavební přípomoce | kpl. | 1
17 | Úklid staveniště, odvoz suti | kpl. | 1
Součet dodávka, montáž
| Rozpočtová rezerva | %
| Jiné činnosti | %
CELKEM BEZ DPH

## 7 - Vedlejší a ostatní ná...
[9 empty] | >> skryté sloupce << | [9 empty] | {9b10a865-f201-4b9b-979d-91c1b0f9c52e}
2
| KRYCÍ LIST SOUPISU PRACÍ | [8 empty] | v --- níže se nacházejí doplnkové a pomocné údaje k sestavám --- v | [8 empty] | False
Stavba:
Podkrovní vestavba budovy č.p. 1 v Českém Brodě
Objekt:
7 - Vedlejší a ostatní náklady
| KSO: |  |  |  |  | CC-CZ:
| Místo: |  | parc. č. st. 7 v Českém Brodě |  |  | Datum: | 30. 8. 2023
| Zadavatel: |  |  |  |  | IČ:
DIČ:
| Uchazeč: |  |  |  |  | IČ: | Vyplň údaj
|  | Vyplň údaj |  |  |  | DIČ: | Vyplň údaj
| Projektant: |  |  |  |  | IČ:
DIČ:
| Zpracovatel: |  |  |  |  | IČ:
DIČ:
Poznámka:
| Cena bez DPH | [5 empty] | 0
|  |  | Základ daně |  |  | Sazba daně | Výše daně
| DPH | základní | 0 |  |  | 21% | 0
|  | snížená | 0 |  |  | 12% | 0
|  | zákl. přenesená | 0 |  |  | 21% | 0
|  | sníž. přenesená | 0 |  |  | 12% | 0
|  | nulová | 0 |  |  | 0% | 0
| Cena s DPH |  |  | v | CZK |  | 0
| Projektant |  |  | Zpracovatel
| Datum a podpis: |  | Razítko | Datum a podpis: |  |  | Razítko
| Objednavatel |  |  | Uchazeč
| Datum a podpis: |  | Razítko | Datum a podpis: |  |  | Razítko
REKAPITULACE ČLENĚNÍ SOUPISU PRACÍ
Stavba:
Podkrovní vestavba budovy č.p. 1 v Českém Brodě
Objekt:
7 - Vedlejší a ostatní náklady
Místo: |  |  | parc. č. st. 7 v Českém Brodě |  |  | Datum: | 30. 8. 2023
Zadavatel: | [5 empty] | Projektant:
Uchazeč: |  |  | Vyplň údaj |  |  | Zpracovatel:
Kód dílu - Popis | [6 empty] | Cena celkem [CZK]
Náklady ze soupisu prací | [6 empty] | 0 | [12 empty] | -1
| VRN - Vedlejší rozpočtové náklady | [5 empty] | 0
| VRN1 - Průzkumné, geodetické a projektové práce | [5 empty] | 0
| VRN3 - Zařízení staveniště | [5 empty] | 0
| VRN4 - Inženýrská činnost | [5 empty] | 0
| VRN7 - Provozní vlivy | [5 empty] | 0
SOUPIS PRACÍ
Stavba:
Podkrovní vestavba budovy č.p. 1 v Českém Brodě
Objekt:
7 - Vedlejší a ostatní náklady
Místo: |  |  | parc. č. st. 7 v Českém Brodě |  |  | Datum: | 30. 8. 2023
Zadavatel: | [5 empty] | Projektant:
Uchazeč: |  |  | Vyplň údaj |  |  | Zpracovatel:
PČ | Typ | Kód | Popis | MJ | Množství | J.cena [CZK] | Cena celkem [CZK] | Cenová soustava |  |  | DPH | J. Nh [h] | Nh celkem [h] | J. hmotnost [t] | Hmotnost celkem [t] | J. suť [t] | Suť Celkem [t]
Náklady soupisu celkem | [6 empty] | 0 | [5 empty] | 0 |  | 0 |  | 0 |  | D | -1 | [7 empty] | 0
| D | VRN | Vedlejší rozpočtové náklady |  |  |  | 0 | [5 empty] | 0 |  | 0 |  | 0 | 5 | D | 0 | ROZPOCET | [6 empty] | 0
| D | VRN1 | Průzkumné, geodetické a projektové práce |  |  |  | 0 | [5 empty] | 0 |  | 0 |  | 0 | 5 | D | 1 | ROZPOCET | [6 empty] | 0
1 | K | 011503000 | Stavební průzkum - statické posouzení krovu | Kč | 1 |  | 0 |  |  |  | základní |  | 0 | 0 | 0 | 0 | 0 | 1024 | K | 2 | ROZPOCET | 0 | 0 | 0 | 0 | 0 | 1 | 0 | 1024 | 63410372
2 | K | 013254000 | Dokumentace skutečného provedení stavby v papírové verzi 3x a elektronicky ve formátu *.dwg a *.pdf | Kč | 1 |  | 0 |  |  |  | základní |  | 0 | 0 | 0 | 0 | 0 | 1024 | K | 2 | ROZPOCET | 0 | 0 | 0 | 0 | 0 | 1 | 0 | 1024 | -429384417
3 | K | 013264000 | Dokumentace dílenská a výrobní | Kč | 1 |  | 0 |  |  |  | základní |  | 0 | 0 | 0 | 0 | 0 | 1024 | K | 2 | ROZPOCET | 0 | 0 | 0 | 0 | 0 | 1 | 0 | 1024 | 320121385
| D | VRN3 | Zařízení staveniště |  |  |  | 0 | [5 empty] | 0 |  | 0 |  | 0 | 5 | D | 1 | ROZPOCET | [6 empty] | 0
4 | K | 030001000 | Zařízení staveniště | Kč | 1 |  | 0 |  |  |  | základní |  | 0 | 0 | 0 | 0 | 0 | 1024 | K | 2 | ROZPOCET | 0 | 0 | 0 | 0 | 0 | 1 | 0 | 1024 | 196118094
| D | VRN4 | Inženýrská činnost |  |  |  | 0 | [5 empty] | 0 |  | 0 |  | 0 | 5 | D | 1 | ROZPOCET | [6 empty] | 0
5 | K | 045002000 | Kompletační a koordinační činnost | Kč | 1 |  | 0 |  |  |  | základní |  | 0 | 0 | 0 | 0 | 0 | 1024 | K | 2 | ROZPOCET | 0 | 0 | 0 | 0 | 0 | 1 | 0 | 1024 | -1798533682
| D | VRN7 | Provozní vlivy |  |  |  | 0 | [5 empty] | 0 |  | 0 |  | 0 | 5 | D | 1 | ROZPOCET | [6 empty] | 0
6 | K | 071002000 | Provoz investora, třetích osob | Kč | 1 |  | 0 |  |  |  | základní |  | 0 | 0 | 0 | 0 | 0 | 1024 | K | 2 | ROZPOCET | 0 | 0 | 0 | 0 | 0 | 1 | 0 | 1024 | -813688240