## CB AVT SCO
Podkrovní vestavba budovy č.p. 1 v Českém Brodě - část: AVT, SCO, JT
p.č. | Obecný název | Místo instalace | Počet |  | Jedn. Cena (bez DPH) | CELKEM (bez DPH) | Technické specifikace / parametry | Značení dle PD | Doložení typu (POVINNÝ ÚDAJ, výrobce + typové označení)
1 | KONSTRUKCE
1.1 | Trubka pro zavěšení reflektorů vč. upevnění na dřevěné trámy délka 6m | Sál | 2 | ks |  | 0 | Délka: 6,0m Průměr hlavní trubky: 50 mm Tloušťka stěny: 3 mm Barva: Černá Kotvení po 1,5m přes konzolky
1.2 | Trubka pro zavěšení reflektorů vč. upevnění na dřevěné trámy 3,5m | Sál | 1 | ks |  | 0 | Délka: 3,5m Průměr hlavní trubky: 50 mm Tloušťka stěny: 3 mm Barva: Černá Kotvení po 1,5m přes konzolky
2 | LÁTKOVÉ VYBAVENÍ A DOPLNĚNÍ AKUSTIKY
2.1 | Dráha zadního horizontu |  | 1 | kpl |  | 0 | Pojezdová dráha tvaru "U" 6m s ručním rozhrnováním za látku, systém běžek-24ks, celková délka 2 x 3m. Konce profilmu zakončeny dorazem, vč. vynášecích profilů
2.2 | Horizont |  | 1 | kpl |  | 0 | Jevištní samet, samozhášivé vlákno, samozhášivý; EN 13773-C1;EN13501 B-s1, d0, 380 g/m², barva dle výběru projektu interiéru – rozměr vykryté plochy : šířka 5,8 m; výška 2,8 m. Závěs je tvořen ze 2 částí, rozdělení bude provedeno u levých dveří (rozměr přerušení látky bude určen během realizace). Řasení 50%, horní lem zpevněný páskou s oky, zavěšení po 25 cm na háčky, ve spodní části kapsa se zátěžovým řetízkem
2.3 | Akustický obklad části nad látkovým horizontem |  | 4 | m2 |  | 0 | Akustický obklad s tvrzeného skelného vlákna. Pohledová plocha je z průzvučné tkaniny. Rozměr 1200 x 600mm x 40 mm, barva černá. Instalace na skrytý rošt. Požární odolnost dle normy EN13501, třída A2-s1,d0
3 | SVĚTLA
3.1 | Osvětlovací konzole-instalační | sál rack | 1 | ks |  | 0 | Instalační kontroller pro osvětlení, DMX kanály: 512, Fixtures: 64, Playbacks: 64, Počet Cues na Playback: 48, FX generátor: Ano, Personality Files: 3500+, HTTP, TCP, UDP, OSC
3.2 | DMX merger | sál rack | 1 | ks |  | 0 | Montáž na DIN lištu DMX512-A (ANSI E1.11) Priority, HTP & LTP merging strategie Svorkovnice 6 DMX vstupů Optická izolace (individuální pro každý port) Napájení 9-24V DC 500mA (zdroj není součástí dodávky) Provozní teplota od -20°C do +50°C (od -4°F do 122°F) Vyhovuje normám EN55103-1, EN55103-2
3.3 | DMX distributor/splitter |  | 1 | ks |  | 0 | DMX splitter, 1:4, DMX thrue, vstupy a výstupy 5-pin/3pin
3.4 | LED Fresnel reflektor | sál | 6 | ks |  | 0 | profesionální LED Fresnel svítidlo s následujícími technickými specifikacemi:LED Engine: 145W Teplá bíláBarevná teplota: 3200KÚhel paprsku: 15° až 50°Úhel pole: 30° až 69°Ovládání: DMX, RDMStmívání: 16bitovéSvětelný tok: 7 150 lumenůCRI: 90+Vstupní napětí: 100-240V, 50/60HzSpotřeba energie: 168W maxRozměry: 394 x 311 x 299 mmHmotnost: 6,7 kg
3.5 | PAR RGBWUV | sál | 8 | ks |  | 0 | RGBW je profesionální LED svítidlo s následujícími technickými specifikacemi:LED Engine: 160W RGBWBarevná teplota: VariabilníÚhel paprsku: 20°Úhel pole: 38°Ovládání: DMX, RDM, DALIStmívání: 16bitovéSvětelný tok: 4 400 lumenůCRI: 90+Vstupní napětí: 100-240V, 50/60HzSpotřeba energie: 200W maxRozměry: 313 x 235 x 346 mmHmotnost: 5,6 kg
3.6 | Bezpečnostní lanko 3mm | sál | 12 | ks |  | 0 | Tloušťka: 3 mm, Délka: 60 cm, S rychlouzávěrem, Až 20 kg hmotnosti zařízení, Certifikace BGV-C1, S rychlospojkou 5 mm, Barva: Černá
3.7 | C hák s protiplechem | sál | 12 | ks |  | 0 | průměr: 30-60 mm, nosnost 50 kg, pro uchycení svítidla na trubku o průměru 30-60 mm, šroub M10, protiplech chrání hliníkovou konstrukci proti opotřebení a slouží k lepšímu rozložení tlaku při aretaci
3.8 | Kabel DMX512-5pin - 2m |  | 10 | ks |  | 0 | DMX kabel s 5 pinovými konektory, vodič 1 x 2 x 0,22 mm², kvalitní měděné jádro 99,955% čistého ETP, měděné spirálové stínění, PVC povlak je bezolovnatý, 2m
3.9 | Kabel DMX512-5pin - 5m |  | 10 | ks |  | 0 | DMX kabel s 5 pinovými konektory, vodič 1 x 2 x 0,22 mm², kvalitní měděné jádro 99,955% čistého ETP, měděné spirálové stínění, PVC povlak je bezolovnatý, 5m
3.10 | Kabel DMX512-5pin - 10m |  | 6 | ks |  | 0 | DMX kabel s 5 pinovými konektory, vodič 1 x 2 x 0,22 mm², kvalitní měděné jádro 99,955% čistého ETP, měděné spirálové stínění, PVC povlak je bezolovnatý, 10m
3.11 | Redukce 5M-3F a 3M-5F |  | 4 | ks |  | 0 | Redukce 5M-3F a 3M-5F
3.12 | Redukce DMX512-CAT6 |  | 8 | ks |  | 0 | Redukce DMX512-CAT6
4 | ZVUK
4.1 | Reprosoustavy hlavní | sál | 2 | ks |  | 0 | Fullrange reprobox, osazení 1x10" + 1x1" (1,5" cívka), CD horna 90x50°, rozsah 85 Hz - 18kHz +/-3dB, Citlivost min. 94dB, SPL 118/124dB, výkon 300W/1200 dle AES
4.2 | Reprosoustavy subbasy | sál | 2 | ks |  | 0 | subwoofer, 1x12" měnič, 1000W růžový šum, SPL 126/132dB, 43Hz-150Hz, max. 20 kg, max. rozměry 410 x 370 x 490 mm
4.3 | Držák na dřevěný trám pro hlavní repro | sál | 2 | ks |  | 0 | Zavěšovací systém až pro reprosoustavy, navrhne dodavatel reproboxů
4.4 | Reprosoustavy aktivní pro odposlech | mobilní | 2 | ks |  | 0 | aktivní mobilní repro s 8" LF, bluetooth audio, 90°x60°, dbx AFS, 54Hz-20kHz, 124dB SPL, 7,9kg
4.5 | Zesilovač | RACK AVT | 2 | ks |  | 0 | koncový zesilovač, 2 x 1200W/4Ohm, 2 x 650W/8Ohm, 2U, DSP, přepojení přes ethernet, LCD, do 10kg
4.6 | Bezdrátový duální mikrofon s dynamickou vložkou | RACK AVT | 1 | ks |  | 0 | Frekvenční rozsah: H56 (518 - 562 MHz) Ruční vysílač s dynamickou mikrofonní kapslí Směrový charakter: kardioidní Frekvenční rozsah: 50 - 15 000 Hz Přepínatelná šířka pásma: 44 MHz 12 kompatibilních kanálů na každý 8 MHz pásmo Frekvenční rozsah 24 bitů/48 kHz Dynamický rozsah: 120 dB Přepínatelný výkon vysílače: 1 mW / 10 mW Přenos frekvence prostřednictvím infračerveného rozhraní Výstupy XLR/Jack Napájení vysílače pomocí 1,5 V baterií AA nebo volitelně také s Li-Ion baterií Obsahuje příslušenství pro montáž do 19" racku, držák mikrofonu, úložný obal a 2 baterie AA.
4.7 | Všesměrové antény pasivní |  | 2 | ks |  | 0 | Externí všesměrová pasivní anténa, pracuje v pásmu 470 až 952 MHz, plastové tělo, barva: černá
4.8 | Multiformátový přehrávač |  | 1 | ks |  | 0 | Solid state player/rekordér, dual SD card slot (SDHC/SDXC), USB, WAV/MP3, FTP přes LAN, 19" rack montáž, 1RU
4.9 | Mixážní pult |  | 1 | ks |  | 0 | Digitální mixážní jádro se 40 vstupními kanály, 25 sběrnicemi a možností montáže do 3U stojanu pro živá vystoupení a instalované zvukové systémy, 16 plně programovatelných mikrofonových předzesilovačů pro audiofilskou kvalitu zvuku, 8 XLR výstupů a 6 dalších linkových vstupů/výstupů, konektor pro sluchátka a část talkback s XLR mikrofonovým vst, Síťové dálkové ovládání přes ethernet pro zobrazení nastavení se softwarovým editorem na obrazovce přes tablet, arevný TFT displej s vysokým rozlišením, úhlopříčkou 5", viditelný při denním světle pro snadné prohlížení částí a parametrů pracovního postupu
4.10 | dynamický mikrofon vokální |  | 2 | ks |  | 0 | Dynamický mikrofon optimalizovaný pro zpěv s držákem. Integrovaný pop filter. Frekvenční rozsah 50Hz-15kHz. Bez vypínače. Např. Shure SM58, Beta 58A
4.11 | kondenzátorový mikrofon |  | 2 | ks |  | 0 | Kondenzátorový štíhlý mikrofon, ideální pro overhead, hihat, perkuse, akustickou kytaru, směrový charakter: kardioidní. Niklová povrchová úprava, přepínatelný vysokofrekvenční filtr (75/150 Hz) a útlumový článek (-10/-20 dB)
4.12 | mikrofonní stativy velké |  | 4 | ks |  | 0 | Klasický stojan na mikrofon, Výšku stojanu lze nastavit od 900 do 1600 mm, což umožňuje flexibilní umístění. Je černé barvy a rameno mikrofonu se dá vysunout od 460 do 770 mm. Stojan váží max 3,2kg
4.13 | mikrofonní stativy malé |  | 2 | ks |  | 0 | kompaktní stojan na mikrofon s výsuvným ramenem, který je ideální pro mikrofonování basových bubnů a kytar. Obsahuje prodloužitelné otočné rameno s teleskopickým výsuvem v rozmezí 460 až 765 mm. Stojan má plastovou základnu, výšku 260 mm, váží max. 1,4 kg a je dostupný v černé barvě.
4.14 | DI BOXY |  | 4 | ks |  | 0 | aktivní DI box, který se používá k převodu nevyvážených signálů na vyvážené a k poskytnutí galvanické izolace mezi zdrojem signálu a vstupem. Tento model je vybaven jedním vstupem a paralelním linkovým výstupem, což umožňuje současně odesílat signál do dalšího zařízení. Vstupy a výstupy jsou přizpůsobeny jak pro jack, tak pro XLR konektory. Nabízí přepínač pro úpravu úrovně signálu (-20 dB, -40 dB), což usnadňuje práci se signály různé síly. Jeho robustní kovové tělo zajišťuje odolnost proti mechanickému poškození, možnost napájení 9V baterií
4.15 | kabeláže XLR 5m |  | 10 | ks |  | 0 | Mikrofonní kabel 5m, profesionální konektory, XLR M - XLR F, 0.22 mm², capacity 60 pF/m (18 pF/ft)
4.16 | kabeláže XLR 10m |  | 10 | ks |  | 0 | Mikrofonní kabel 10m, profesionální konektory, XLR M - XLR F, 0.22 mm², capacity 60 pF/m (18 pF/ft)
4.17 | kabeláže XLR 15m |  | 4 | ks |  | 0 | Mikrofonní kabel 15m, profesionální konektory, XLR M - XLR F, 0.22 mm², capacity 60 pF/m (18 pF/ft)
4.18 | kabeláže JACK 6,3-6,3 3m |  | 8 | ks |  | 0 | jack kabel, délka: 3 m, konektory: jack 3p.-jack 3p
4.19 | Stojany na reproboxy |  | 1 | par |  | 0 | sada 2ks stojanů pro reprobox 21450 + voděodolná taška
4.20 | Zesilovač pro indukční smyčku |  | 1 | ks |  | 0 | zesilovač pro indukční smyčky neslyšících s následujícími technickými specifikacemi:Citlivost: MIC: 3mV, Line: 8V RMSFrekvenční rozsah: 100Hz - 6kHz (± 3dB)Rozměry: 100 x 30 x 150 mmHmotnost: 0,315 kg
5 | PROJEKCE
5.1 | Projektor |  | 1 | ks |  | 0 | Jas 7 000 lumenů, Technologie 3LCD, LCD panel 0,67 palců, rozlišení WUXGA, 16:10, Kontrastní poměr 5000000:1, zdroj - laser, projekční poměr 1,35 - 2,20:1, lens shift manuální - vertikální ± 50 %, horizontální ± 20 %, váha do 9kg odběr 300W, vstup HD Base T
5.2 | Závěsný systém pro projektor |  | 1 | ks |  | 0 | Stropní držák pro projektory do 20kg, možnost rotace a náklonu zabezpečí optimální promítací úhel, jemné nastavení podélného a příčného náklonu, speciální bezpečnostní šrouby,
5.3 | Konstrukce pro vynesení z trámů |  | 1 | ks |  | 0 | Atypický ocelová konstrukce pro vynersení základny pro instalaci projektorového držáku
5.4 | HDMI přepínač |  | 1 | ks |  | 0 | Přepínač HDMI 4x1 , 4K/UHD, 3D, automatické přepínání, TCP/IP, RS-232, IR řízení, EDID, HDCP, WebGUI, ARC, možnost uchycení do racku
5.5 | Projekční plátno stahovací |  | 1 | ks |  | 0 | Ochranný hliníkový tubus lakovaný černou strukturální práškovou barvou RAL 9005, tvar tubusu je čtvercový 10.5x10.5 cm, vypínací postranní vodící lanka, rozměr obrazu 280x175mm, hmotnost do 50kg
5.6 | Konstrukce pro vynesení plátna |  | 1 | ks |  | 0 | Konstrukce pro vynesení plátna přepažením střešních trámů
5.7 | Ovládací a řídící panel |  | 1 | ks |  | 0 | Tlačítkový ovládací panel včetně řídícího procesoru, 8 libovolně programovatelných tlačítek, kolečko ovládaání hlasitosti, talčítko mute. Rozhranní 2xRS232, 1xIR, 1 LAN PoE, 2x relé výstupy, stavový vstup.
6 | SILNOPROUD AVT A SCO
6.1 | Vyzbrojení rozvaděče RA pro potřeby AVT, SCO |  | 1 | kpl |  | 0 | Doplnění o 9 jističů 16A/B (Icn=10kA), 1x Instalační stykač AMPARO 20 A, 1Z+1R (1NO+1NC), 230 VAC, 1TE, 4xInstalační stykač 25 A, 2Z (2NO), 230 V AC, 1TE, 6ch. Podružná jednotka řídicího systému pro instalaci do silového rozvaděče. 6 nezávislých bezpotenciálových přepínacích výstupů pro spínání zátěží do 10A, řízení po sběrnici RS485 a externími tlačítky, 6 spínacích kontaktů, testovací tlačítka na čelním panelu, programovatelné parametry pro každé relé (odezva na vstup, zpožděné zapnutí/vypnutí, paměť, sekvence pro ovládání motorů), indikace napájení a stavu relé. Napájení 230V. Rozměr 6 DIN modulů., převodník z RS232 na RS485, svorky, propojovací kabeláž, apod.
6.2 | Zásuvky AVT/SCO povrchové |  | 10 | ks |  | 0 | Povrchová zásuvka s víčkem 230V/16A pro montáž na podklady třídy reakce na oheň B, C, D, IP55
6.3 | Zásuvky AVT/SCO zadní stěna podia |  | 6 | ks |  | 0 | Zásuvka Z134F 230V/16A na panel IP54 s víčkem, instalace do přípojného místa PM1, PM2, PM3
6.4 | Elektroinstalační materiál |  | 1 | ks |  | 0 | Elektroinstalační materiál
6.5 | Rack pro AVT a SCO vybavení |  | 1 | ks |  | 0 | Stojan 27 RU 60x60, 2x napájecí panel 8x 230VAC s přepěťovou ochranou T3 dle ČSN. 1xvyvazovací panel, 2x1U zaslepovací panel, 3x1U průchozí panel kartáč, 1xracková police 1U, 1x3U zaslepovací panel
7 | IT
7.1 | WIFI přístupový bod | Sál | 1 | ks |  | 0 | Wi-Fi AP s podporou frekvenčních pásem 2,4 i 5 GHz a přenosovou rychlostí až 3,0 Gbps. Výhodou jsou malé rozměry, je tak ideální pro firemní nebo domácí použití. Standard 802.11ax (Wi-Fi 6) MU-MIMO 4x4 a OFDMA PoE napájení 802.3at nebo pasivní PoE (48 V) Správa pomocí aplikace UniFi Network Application verze 6.0.34 a vyšší Krytí IP54 (lze namontovat do vnitřního a částečně venkovního prostředí) Dvoujádrový procesor Cortex A53 1,35 GHz (upgradovaný pro podporu plně duplexního režimu) Podpora WPA/WPA/WPA3*, VLAN (802.1Q), Advanced QoS, Guest Trafic Isolation
7.2 | Ethernet switch s Poe | Rack AVT | 1 | ks |  | 0 | Porty: 8x RJ-45 10/100/1000 Mb/s, 2x combo SFP/RJ-45 port, 1x RJ-45 (konzole), 1x mini USB typ B (konzole), 1x USB 2.0 PoE: ano, 802.3af/at, napájecí výkon 60 W Kapacita switche: 20 Gb/s Rychlost směrování: 14,88 Mp/s Rozměry: 268 x 185 x 44 mm Hmotnost: 1,53 kg
7.3 | Router | Rack AVT | 1 | ks |  | 0 | Routerboard, 256MB RAM, Dual-Core 880MHz, 5x Gigabit LAN, USB, slot microSD, L4
7.4 | Přepojovací panel Cat6A (data a DMX) |  | 1 | ks |  | 0 | Patch panel 24x RJ45, Cat. 6A, stíněné provedení, 19" rack montáž, výška 1RU 24xkeystone modul Cat 6A
7.5 | Ovládací tablet pro AVT a SCO |  | 1 | ks |  | 0 | Tablet - displej 11" QHD 2388 × 1668 IPS, Apple M2 s 10jádrovou GPU, kapacita úložiště 128 GB, WiFi, Bluetooth, zadní fotoaparát 12 Mpx, přední fotoaparát 12 Mpx, USB-C, iPadOS
7.6 | Pouzdro pro tablet |  | 1 | ks |  | 0 | Extrémně odolné pouzdro se stojánkem pro výše uvedený tablet
7.7 | Rack pro AVT a SCO vybavení |  | 1 | ks |  | 0 | Stojan 27 RU 600x600, 19" rozteč, kovový, odjímatelné bočnice, prosklené dveře, krytí : IP20
7.8 | Notebook |  | 1 | ks |  | 0 | Notebook v konfiguraci výkonově srovnatelné nebo vyšší - Procesor s minimálně 27 000 bodů ve stupnici CPU mark; minimálně 16" IPS antireflexní 1920 × 1200, RAM minimálně 16GB DDR5, grafická karta s šířkou pásma minimálně 110 GB/s a pamětí 4GB, SSD minimálně 512GB, USB 3.2 Gen 1; WiFi 6E; operační systém plně podporující aplikace dodaného i stávajícího vybavení AV systému“
8 | KABELOVÉ TRASY, KABELY, ZAKONČENÍ
8.1 | Kabel Cat.6A |  | 212 | m |  | 0 | Instalační FTP kabel, kategorie 6A s LSOHFR pláštěm a třídou reakce na oheň B2ca s1 d1 a1 dle dle EN50575.
8.2 | Koaxiální kabel RF 50Ohm |  | 23 | m |  | 0 | Koaxiální kabel 50Ohm, CPR class Eca acc. to EN50575, FRNC
8.3 | Kabel repro 2x2,5mm |  | 50 | m |  | 0 | Reproduktorový kabel SCH 2x2,5mm² s FRNC pláštěm a třídou reakce na oheň Dca dle EN50575
8.4 | Kabel multi pro audio |  | 40 | m |  | 0 | Symetrický signálový instalační kabel 12 x 2 x 0.22 mm² s FRNC pláštěm a třídou reakce na oheň Eca dle EN50575
8.5 | Kabel 5x1,5 - pohon plátna |  | 15 | m |  | 0 | Silnoproudý kabel se skládá z 5 vodičů o průřezu 1,5 mm2. Slouží pro rozvod výkonové elektřiny v běžném i vlhkém prostředí v provozu k pevnému uložení do elektroinstalačních žlab a lišt. Kabel není odolný vůči UV záření. Požádní odolnost B2CAS1D0
8.6 | Kabel 5x1,5 - indukční smyčka |  | 40 | m |  | 0 | Silnoproudý kabel VYUŽITÝ PRO ÚČELY INDUČNÍ SMYČKY se skládá z 5 vodičů o průřezu 1,5 mm2. Slouží pro rozvod výkonové elektřiny v běžném i vlhkém prostředí v provozu k pevnému uložení do elektroinstalačních žlab a lišt. Kabel není odolný vůči UV záření. Požádní odolnost B2CAS1D0
8.7 | Kabel silnoproud 3x2,5 pro SCO zásuvka XS |  | 100 | m |  | 0 | Silnoproudý kabel se skládá ze 3 vodičů o průřezu 2,5 mm2. Slouží pro rozvod výkonové elektřiny v běžném i vlhkém prostředí v provozu k pevnému uložení do elektroinstalačních žlab a lišt. Kabel není odolný vůči UV záření. Požádní odolnost B2CAS1D0
8.8 | HDMI kabely |  | 4 | ks |  | 0 | Optický HDMI 2.1 Ultra High Speed 8K@60Hz nebo 4K@120Hz kabel slouží pro spojení dvou audio/video zařízení přes moderní HDMI rozhraní, jako je např. HD-DVD/BluRay přehrávač a LCD/Plazma televizor. kabel přenáší digitální zvuk i obraz a podporuje digitání ochranu obsahu HDCP.
8.9 | Kabelový kovový žlab |  | 20 | m |  | 0 | Kabelový žlab s víkem 150x100mm včetně spojek a rohů
8.10 | Trubky /lišty |  | 100 | m |  | 0 | Elektroinstalační (ohebná) trubka / lišty, vnější průměr podle kabeláže střední mechanická odolnost bez halogenové nehořlavé provedení
8.11 | Přípojné místo nástěnné | PM 1, PM 2 | 2 | ks |  | 0 | Nástěnné přípojné místo, osazení 8x XLR M / 4 XLR F, 1xRJ45, 1xHDMI, 2x zásuvka 230V/16A z rozvaděče AVT
8.12 | Přípojné místo nástěnné | PM3 | 1 |  |  | 0 | Nástěnné přípojné místo, osazení 8x XLR M / 4 XLR F, 1xRJ45, 1xHDMI, 2x zásuvka 230V/16A z rozvaděče AVT
8.13 | Přípojné místo střed podia | PM 3* | 1 | ks |  | 0 | Osazení 8x XLR M / 4 XLR F, 1xRJ45, 1xHDMI ocelová podlahová krabice 300x300 mm, mobilní připojení do PM3
9 | SLUŽBY
9.1 | Instalace kabeláže |  | 1 | kpl |  | 0 | Instalace kabeláže (Příprava a pokládka kabelového svazku), včetně úklidu.
9.2 | Montáž koncových prvků |  | 1 | ks |  | 0 | Montáž koncových prvků a konektorů a další montážní náklady s tím spojené.
9.3 | Oživení a konfigurace systému |  | 12 | ks |  | 0 | Oživení zařízení, nastavení a konfigurace systému, programování řídícího systému v HW rozsahu viz. položky výše. Program obsahuje aplikce s režimy ovládání. Automatický jednoduchý režim ovládání: zapínání projekce, ovládání roletové promítací plochy a hlasitost zvuku. Režim s podrobnějsím ovládáním pro obsluhu. Systémové testy.
9.4 | Doprava |  | 1 | kpl |  | 0 | Osobní a nákladní mimostaveništní doprava
9.5 | Zaškolení obsluhy |  | 8 | h |  | 0 | Zaškolení obsluhy zařízení
9.6 | Revize |  | 1 | ks |  | 0 | Výchozí revize elektro
9.7 | Průvodně technická dokumentace |  | 1 | ks |  | 0 | Dodávka průvodně technické dokumentace (dokumentace skutečného stavu, návody, fotodokumentace, atd.) v počtu 1 paré.
CELKEM bez DPH | [5 empty] | 0
DPH 21% |  | DPH |  |  |  | 0
CELKEM s DPH | [5 empty] | 0