## Rekapitulace stavby
Export Komplet | [24 empty] | VZ | 2.0 | ZAMOK |  |  |  |  | False | False | {b3734c53-7f4c-4c46-94f2-7f4f7faeadec}
[31 empty] | 0,01 | 21
[31 empty] | 0,01 | 15
|  | REKAPITULACE STAVBY | [15 empty] | v --- níže se nacházejí doplnkové a pomocné údaje k sestavám --- v | [11 empty] | Návod na vyplnění | 0,001
|  | Kód: |  |  |  |  | 22-09-2I | [22 empty] | Měnit lze pouze buňky se žlutým podbarvením! 1) v Rekapitulaci stavby vyplňte údaje o Uchazeči (přenesou se do ostatních sestav i v jiných listech) 2) na vybraných listech vyplňte v sestavě Soupis prací ceny u položek | 0,01
|  | Stavba: |  |  |  |  | Stavební úpravy základní školy Žitomířská - úprava 25.10. 2024 | [23 empty] | 0,01
|  | KSO: | [11 empty] | CC-CZ: | [16 empty] | 0,01
|  | Místo: | [11 empty] | Datum: |  | 9. 8. 2024 | [14 empty] | 0,01
0,01
|  | Zadavatel: | [11 empty] | IČ: | [16 empty] | 0,01
[14 empty] | DIČ: | [16 empty] | 0,01
0,01
|  | Uchazeč: | [11 empty] | IČ: |  | Vyplň údaj | [14 empty] | 0,01
|  |  | Vyplň údaj | [10 empty] | DIČ: |  | Vyplň údaj | [14 empty] | 0,01
False
|  | Projektant: | [11 empty] | IČ: | [16 empty] | False
[14 empty] | DIČ: | [16 empty] | True
0,01
|  | Zpracovatel: | [11 empty] | IČ: | [16 empty] | 0,01
[14 empty] | DIČ: | [16 empty] | False
Poznámka:
Soupis prací je sestaven s využitím Cenové soustavy ÚRS. Položky, které pochází z této cenové soustavy, jsou ve sloupci 'Cenová soustava' označeny popisem 'CS ÚRS' a úrovní příslušného kalendářního pololetí. Veškeré další informace vymezující popis a podmínky použití těchto položek z Cenové soustavy, které nejsou uvedeny přímo v soupisu prací, jsou neomezeně dálkově k dispozici na webu podminky.urs.cz.
|  | Cena bez DPH | [11 empty] | 0
[8 empty] | Sazba daně |  | Základ daně |  |  |  | Výše daně
|  | DPH |  | základní |  |  |  | 21% |  | 0 |  |  |  | 0
|  |  |  | snížená |  |  |  | 15% |  | 0 |  |  |  | 0
|  |  |  | zákl. přenesená |  |  |  | 21% |  | 0 |  |  |  | 0
|  |  |  | sníž. přenesená |  |  |  | 15% |  | 0 |  |  |  | 0
|  |  |  | nulová |  |  |  | 0% |  | 0 |  |  |  | 0
|  | Cena s DPH | [6 empty] | v |  | CZK |  |  | 0
REKAPITULACE OBJEKTŮ STAVBY A SOUPISŮ PRACÍ
| Kód: | [6 empty] | 22-09-2I
| Stavba: | [6 empty] | Stavební úpravy základní školy Žitomířská - úprava 25.10. 2024
| Místo: | [11 empty] | Datum: |  | 9. 8. 2024
| Zadavatel: | [11 empty] | Projektant: |  |  |  |  | Informatívní údaje z listů zakázek
| Uchazeč: | [11 empty] | Zpracovatel:
| Kód |  |  |  | Popis | [6 empty] | Cena bez DPH [CZK] |  |  |  | Cena s DPH [CZK] | Typ | z toho Ostat. náklady [CZK] | DPH [CZK] | Normohodiny [h] | DPH základní [CZK] | DPH snížená [CZK] | DPH základní přenesená [CZK] | DPH snížená přenesená [CZK] | Základna DPH základní | Základna DPH snížená | Základna DPH zákl. přenesená | Základna DPH sníž. přenesená | Základna DPH nulová
| Náklady stavby celkem | [10 empty] | 0 |  |  |  | 0 |  | 0 | 0 | 0 | 0 | 0 | 0 | 0 | 0 | 0 | 0 | 0 | 0 |  | D | 0 | ###NOIMPORT### | IMPORT | {b3734c53-7f4c-4c46-94f2-7f4f7faeadec} | {00000000-0000-0000-0000-000000000000}
/ |  | 01 |  |  |  | SO 00 - Demolice, příprava území | [5 empty] | 0 |  |  |  | 0 | STA | 0 | 0 | 0 | 0 | 0 | 0 | 0 | 0 | 0 | 0 | 0 | 0 |  |  | 1 |  | IMPORT | {88decde8-b850-456d-86ab-d10594c63cbc} | {b3734c53-7f4c-4c46-94f2-7f4f7faeadec} | 2
|  | 02 |  |  |  | SO 01 - Navrhovaná přístavba a stavební úpravy stávajícího objektu školy | [5 empty] | 0 |  |  |  | 0 | STA | 0 | 0 | 0 | 0 | 0 | 0 | 0 | 0 | 0 | 0 | 0 | 0 |  | D | 1 | ###NOIMPORT### | IMPORT | {9648db02-6914-4256-9254-6fe1b1cc0525} | {b3734c53-7f4c-4c46-94f2-7f4f7faeadec} | 2
/ |  |  | 01 |  |  |  | SO 01.1 - Stavební část |  |  |  |  | 0 |  |  |  | 0 | Soupis | 0 | 0 | 0 | 0 | 0 | 0 | 0 | 0 | 0 | 0 | 0 | 0 |  |  | 2 |  | IMPORT | {ddfad4f7-b6bc-489c-894a-68c686b58dbb} | {9648db02-6914-4256-9254-6fe1b1cc0525}
/ |  |  | 02 |  |  |  | SO 01.2 - ZTI, vnitřní vodovod, kanalizace, plynovod |  |  |  |  | 0 |  |  |  | 0 | Soupis | 0 | 0 | 0 | 0 | 0 | 0 | 0 | 0 | 0 | 0 | 0 | 0 |  |  | 2 |  | IMPORT | {00de7580-6e57-4be5-872d-0c172e17be1c} | {9648db02-6914-4256-9254-6fe1b1cc0525}
/ |  |  | 03 |  |  |  | SO 01.3 - Vzduchotechnika |  |  |  |  | 0 |  |  |  | 0 | Soupis | 0 | 0 | 0 | 0 | 0 | 0 | 0 | 0 | 0 | 0 | 0 | 0 |  |  | 2 |  | IMPORT | {ecf3400e-4e69-4cc4-b584-c57447291519} | {9648db02-6914-4256-9254-6fe1b1cc0525}
/ |  |  | 04 |  |  |  | SO 01.4 - Vytápění |  |  |  |  | 0 |  |  |  | 0 | Soupis | 0 | 0 | 0 | 0 | 0 | 0 | 0 | 0 | 0 | 0 | 0 | 0 |  |  | 2 |  | IMPORT | {4b4258b4-fd6f-4212-b3bc-877f3bd6bab0} | {9648db02-6914-4256-9254-6fe1b1cc0525}
/ |  |  | 05 |  |  |  | SO 01.5 - Silnoproudé rozvody |  |  |  |  | 0 |  |  |  | 0 | Soupis | 0 | 0 | 0 | 0 | 0 | 0 | 0 | 0 | 0 | 0 | 0 | 0 |  |  | 2 |  | IMPORT | {795845d7-719d-4967-bfa2-db6c38a79da0} | {9648db02-6914-4256-9254-6fe1b1cc0525}
/ |  |  | 06 |  |  |  | SO 01.6 - Slabopoudé rozvody |  |  |  |  | 0 |  |  |  | 0 | Soupis | 0 | 0 | 0 | 0 | 0 | 0 | 0 | 0 | 0 | 0 | 0 | 0 |  |  | 2 |  | IMPORT | {2563d3b9-da87-4503-bb99-3dd7ba6ff2cb} | {9648db02-6914-4256-9254-6fe1b1cc0525}
/ |  | 03 |  |  |  | SO 03.11 - Vodovod - Přípojka stávající školy a vnitřní rozvody | [5 empty] | 0 |  |  |  | 0 | STA | 0 | 0 | 0 | 0 | 0 | 0 | 0 | 0 | 0 | 0 | 0 | 0 |  |  | 1 |  | IMPORT | {6e848a41-374c-4798-8c16-f44c2ee34b01} | {b3734c53-7f4c-4c46-94f2-7f4f7faeadec} | 2
/ |  | 04 |  |  |  | SO 04.11, SO 04.12 - Kanalizace splašková - přípojka a vnitřní kanalizace pro objekt č.p.1360 | [5 empty] | 0 |  |  |  | 0 | STA | 0 | 0 | 0 | 0 | 0 | 0 | 0 | 0 | 0 | 0 | 0 | 0 |  |  | 1 |  | IMPORT | {6b7eb8c5-3e9c-4c6e-9ae6-39d25d67fdf0} | {b3734c53-7f4c-4c46-94f2-7f4f7faeadec} | 2
/ |  | 05 |  |  |  | SO 4.13, SO04.14 - Kanalizace splašková a dešťová - vnitřní, pro stávající objekt (ÚDRŽBA) | [5 empty] | 0 |  |  |  | 0 | STA | 0 | 0 | 0 | 0 | 0 | 0 | 0 | 0 | 0 | 0 | 0 | 0 |  |  | 1 |  | IMPORT | {d379f35e-2ebc-41c8-af01-2b16347db4ab} | {b3734c53-7f4c-4c46-94f2-7f4f7faeadec} | 2
|  | 06 |  |  |  | SO 10 - Bezbariérový výtah pro dotaci | [5 empty] | 0 |  |  |  | 0 | STA | 0 | 0 | 0 | 0 | 0 | 0 | 0 | 0 | 0 | 0 | 0 | 0 |  | D | 1 | ###NOIMPORT### | IMPORT | {19324ae1-1682-4a21-963f-f5dc8555763c} | {b3734c53-7f4c-4c46-94f2-7f4f7faeadec} | 2
/ |  |  | 01 |  |  |  | SO 10.1 - Bourací práce |  |  |  |  | 0 |  |  |  | 0 | Soupis | 0 | 0 | 0 | 0 | 0 | 0 | 0 | 0 | 0 | 0 | 0 | 0 |  |  | 2 |  | IMPORT | {e4650a26-13a9-4753-a23d-f4bff2d31799} | {19324ae1-1682-4a21-963f-f5dc8555763c}
/ |  |  | 02 |  |  |  | SO10.2 - Stavební část |  |  |  |  | 0 |  |  |  | 0 | Soupis | 0 | 0 | 0 | 0 | 0 | 0 | 0 | 0 | 0 | 0 | 0 | 0 |  |  | 2 |  | IMPORT | {7f734896-46d7-4616-bf09-8404373593da} | {19324ae1-1682-4a21-963f-f5dc8555763c}
/ |  |  | 03 |  |  |  | SO 10.3 - ZTI, vnitřní vodovod, kanalizace, plynovod |  |  |  |  | 0 |  |  |  | 0 | Soupis | 0 | 0 | 0 | 0 | 0 | 0 | 0 | 0 | 0 | 0 | 0 | 0 |  |  | 2 |  | IMPORT | {16393bfd-a17a-424e-b1c5-244be5344fa3} | {19324ae1-1682-4a21-963f-f5dc8555763c}
/ |  |  | 04 |  |  |  | SO 10.4 - Vytápění |  |  |  |  | 0 |  |  |  | 0 | Soupis | 0 | 0 | 0 | 0 | 0 | 0 | 0 | 0 | 0 | 0 | 0 | 0 |  |  | 2 |  | IMPORT | {6e3229b1-0c14-4e6e-9500-ba2c0a763fbd} | {19324ae1-1682-4a21-963f-f5dc8555763c}
/ |  |  | 05 |  |  |  | SO 10.5 - Silnoproudé rozvody |  |  |  |  | 0 |  |  |  | 0 | Soupis | 0 | 0 | 0 | 0 | 0 | 0 | 0 | 0 | 0 | 0 | 0 | 0 |  |  | 2 |  | IMPORT | {180d53db-4dc0-4595-b83b-509625c307d8} | {19324ae1-1682-4a21-963f-f5dc8555763c}
/ |  | 07 |  |  |  | VRN | [5 empty] | 0 |  |  |  | 0 | VON | 0 | 0 | 0 | 0 | 0 | 0 | 0 | 0 | 0 | 0 | 0 | 0 |  |  | 1 |  | IMPORT | {63a14f1f-3755-4518-be26-4b8988ec5c7e} | {b3734c53-7f4c-4c46-94f2-7f4f7faeadec} | 2

## 01 - SO 00 - Demolice, př...
{88decde8-b850-456d-86ab-d10594c63cbc}
2
| KRYCÍ LIST SOUPISU PRACÍ | [7 empty] | v --- níže se nacházejí doplnkové a pomocné údaje k sestavám --- v | [8 empty] | False
Stavba:
Stavební úpravy základní školy Žitomířská - úprava 25.10. 2024
Objekt:
01 - SO 00 - Demolice, příprava území
| KSO: |  |  |  |  | CC-CZ:
| Místo: |  | Český Brod k.ú. 622737 |  |  | Datum: | 9. 8. 2024
| Zadavatel: |  |  |  |  | IČ:
|  | Město Český Brod |  |  |  | DIČ:
| Uchazeč: |  |  |  |  | IČ: | Vyplň údaj
|  | Vyplň údaj |  |  |  | DIČ: | Vyplň údaj
| Projektant: |  |  |  |  | IČ:
|  | GREBNER spol. s r.o. |  |  |  | DIČ:
| Zpracovatel: |  |  |  |  | IČ:
|  | Ing. Josef Němeček |  |  |  | DIČ:
Poznámka:
| Cena bez DPH | [5 empty] | 0
|  |  | Základ daně |  |  | Sazba daně | Výše daně
| DPH | základní | 0 |  |  | 21% | 0
|  | snížená | 0 |  |  | 15% | 0
|  | zákl. přenesená | 0 |  |  | 21% | 0
|  | sníž. přenesená | 0 |  |  | 15% | 0
|  | nulová | 0 |  |  | 0% | 0
| Cena s DPH |  |  | v | CZK |  | 0
REKAPITULACE ČLENĚNÍ SOUPISU PRACÍ
Stavba:
Stavební úpravy základní školy Žitomířská - úprava 25.10. 2024
Objekt:
01 - SO 00 - Demolice, příprava území
Místo: |  |  | Český Brod k.ú. 622737 |  |  | Datum: | 9. 8. 2024
Zadavatel: |  |  | Město Český Brod |  |  | Projektant: | GREBNER spol. s r.o.
Uchazeč: |  |  | Vyplň údaj |  |  | Zpracovatel: | Ing. Josef Němeček
Kód dílu - Popis | [6 empty] | Cena celkem [CZK]
Náklady stavby celkem | [6 empty] | 0 | [11 empty] | -1
| HSV - Práce a dodávky HSV | [5 empty] | 0
| 1 - Zemní práce | [5 empty] | 0
| 3 - Svislé a kompletní konstrukce | [5 empty] | 0
| 6 - Úpravy povrchů, podlahy a osazování výplní | [5 empty] | 0
| 9 - Ostatní konstrukce a práce, bourání | [5 empty] | 0
| 997 - Přesun sutě | [5 empty] | 0
| 998 - Přesun hmot | [5 empty] | 0
| PSV - Práce a dodávky PSV | [5 empty] | 0
| 725 - Zdravotechnika - zařizovací předměty | [5 empty] | 0
| 763 - Konstrukce suché výstavby | [5 empty] | 0
| 766 - Konstrukce truhlářské | [5 empty] | 0
| 776 - Podlahy povlakové | [5 empty] | 0
| 781 - Dokončovací práce - obklady | [5 empty] | 0
SOUPIS PRACÍ
Stavba:
Stavební úpravy základní školy Žitomířská - úprava 25.10. 2024
Objekt:
01 - SO 00 - Demolice, příprava území
Místo: |  |  | Český Brod k.ú. 622737 |  |  | Datum: | 9. 8. 2024
Zadavatel: |  |  | Město Český Brod |  |  | Projektant: | GREBNER spol. s r.o.
Uchazeč: |  |  | Vyplň údaj |  |  | Zpracovatel: | Ing. Josef Němeček
PČ | Typ | Kód | Popis | MJ | Množství | J.cena [CZK] | Cena celkem [CZK] | Cenová soustava |  | DPH | J. Nh [h] | Nh celkem [h] | J. hmotnost [t] | Hmotnost celkem [t] | J. suť [t] | Suť Celkem [t]
Náklady soupisu celkem | [6 empty] | 0 |  |  |  |  | 0 |  | 1.4851 |  | 397.9087 |  | D | -1 | [10 empty] | 0
| D | HSV | Práce a dodávky HSV |  |  |  | 0 |  |  |  |  | 0 |  | 1.4851 |  | 394.3373 | 1 | D | 0 |  |  |  | ROZPOCET | [6 empty] | 0
| D | 1 | Zemní práce |  |  |  | 0 |  |  |  |  | 0 |  | 0.033 |  | 25.3185 | 1 | D | 1 |  |  |  | ROZPOCET | [6 empty] | 0
1 | K | 113107162 | Odstranění podkladů nebo krytů strojně plochy jednotlivě přes 50 m2 do 200 m2 s přemístěním hmot na skládku na vzdálenost do 20 m nebo s naložením na dopravní prostředek z kameniva hrubého drceného, o tl. vrstvy přes 100 do 200 mm | m2 | 42.15 |  | 0 | CS ÚRS 2024 02 |  | základní |  | 0 | 0 | 0 | 0.29 | 12.2235 | 4 | K | 2 |  |  |  | ROZPOCET | 0 | 0 | 0 | 0 | 0 | 1 | 0 | 4 | -1427436869
| Online PSC |  | https://podminky.urs.cz/item/CS_URS_2024_02/113107162 | [14 empty] | Online PSC | 2
2 | K | 113107182 | Odstranění podkladů nebo krytů strojně plochy jednotlivě přes 50 m2 do 200 m2 s přemístěním hmot na skládku na vzdálenost do 20 m nebo s naložením na dopravní prostředek živičných, o tl. vrstvy přes 50 do 100 mm | m2 | 42.15 |  | 0 | CS ÚRS 2024 02 |  | základní |  | 0 | 0 | 0 | 0.22 | 9.273 | 4 | K | 2 |  |  |  | ROZPOCET | 0 | 0 | 0 | 0 | 0 | 1 | 0 | 4 | 354197794
| Online PSC |  | https://podminky.urs.cz/item/CS_URS_2024_02/113107182 | [14 empty] | Online PSC | 2
| P |  | Poznámka k položce: část přilehající k budově Celkové úpravy povrchů jsou řešeny v rámci stavby pavilonu v souborech SO 00 a SO 08. | [14 empty] | P | 2
| VV |  | (15,8+12,3)*1,5 "část asfaltového povrchu obvodu stavby |  | 42.15 | [12 empty] | VV | 2 | 2 | True | 1 | ROZPOCET
3 | K | 113107331 | Odstranění podkladů nebo krytů strojně plochy jednotlivě do 50 m2 s přemístěním hmot na skládku na vzdálenost do 3 m nebo s naložením na dopravní prostředek z betonu prostého, o tl. vrstvy přes 100 do 150 mm | m2 | 11.76 |  | 0 | CS ÚRS 2024 02 |  | základní |  | 0 | 0 | 0 | 0.325 | 3.822 | 4 | K | 2 |  |  |  | ROZPOCET | 0 | 0 | 0 | 0 | 0 | 1 | 0 | 4 | -725994782
| Online PSC |  | https://podminky.urs.cz/item/CS_URS_2024_02/113107331 | [14 empty] | Online PSC | 2
| P |  | Poznámka k položce: Bourání přiléhajících venkovních objektů je řešeno v souborech SO 00 a SO 10 výstavby pavilonu | [14 empty] | P | 2
| VV |  | 9,8*1,2 "část betonového povrchu |  | 11.76 | [12 empty] | VV | 2 | 2 | True | 1 | ROZPOCET
4 | K | 119003223 | Pomocné konstrukce při zabezpečení výkopu svislé ocelové mobilní oplocení, výšky přes 1,5 do 2,2 m panely vyplněné profilovaným plechem zřízení | m | 110 |  | 0 | CS ÚRS 2024 02 |  | základní |  | 0 | 0.0003 | 0.033 | 0 | 0 | 4 | K | 2 |  |  |  | ROZPOCET | 0 | 0 | 0 | 0 | 0 | 1 | 0 | 4 | 955080830
| Online PSC |  | https://podminky.urs.cz/item/CS_URS_2024_02/119003223 | [14 empty] | Online PSC | 2
5 | K | 119003224 | Pomocné konstrukce při zabezpečení výkopu svislé ocelové mobilní oplocení, výšky přes 1,5 do 2,2 m panely vyplněné profilovaným plechem odstranění | m | 110 |  | 0 | CS ÚRS 2024 02 |  | základní |  | 0 | 0 | 0 | 0 | 0 | 4 | K | 2 |  |  |  | ROZPOCET | 0 | 0 | 0 | 0 | 0 | 1 | 0 | 4 | -1013798387
| Online PSC |  | https://podminky.urs.cz/item/CS_URS_2024_02/119003224 | [14 empty] | Online PSC | 2
6 | K | 121151113 | Sejmutí ornice strojně při souvislé ploše přes 100 do 500 m2, tl. vrstvy do 200 mm | m2 | 142.05 |  | 0 | CS ÚRS 2024 02 |  | základní |  | 0 | 0 | 0 | 0 | 0 | 4 | K | 2 |  |  |  | ROZPOCET | 0 | 0 | 0 | 0 | 0 | 1 | 0 | 4 | 1793305617
| Online PSC |  | https://podminky.urs.cz/item/CS_URS_2024_02/121151113 | [14 empty] | Online PSC | 2
| P |  | Poznámka k položce: část přilehající k budově Celkové úpravy povrchů jsou řešeny v rámci stavby pavilonu v souborech SO 00 a SO 08. | [14 empty] | P | 2
| VV |  | (28,8+22+18,7+25,2)*1,5 "část zatravněné části obvodu stavby |  | 142.05 | [12 empty] | VV | 2 | 2 | True | 1 | ROZPOCET
7 | K | 162351104 | Vodorovné přemístění výkopku nebo sypaniny po suchu na obvyklém dopravním prostředku, bez naložení výkopku, avšak se složením bez rozhrnutí z horniny třídy těžitelnosti I skupiny 1 až 3 na vzdálenost přes 500 do 1 000 m | m3 | 28.4 |  | 0 | CS ÚRS 2024 02 |  | základní |  | 0 | 0 | 0 | 0 | 0 | 4 | K | 2 |  |  |  | ROZPOCET | 0 | 0 | 0 | 0 | 0 | 1 | 0 | 4 | -1045098415
| Online PSC |  | https://podminky.urs.cz/item/CS_URS_2024_02/162351104 | [14 empty] | Online PSC | 2
| VV |  | 142*0,2 "ornice na meziskládku k dalšímu použití |  | 28.4 | [12 empty] | VV | 2 | 2 | True | 1 | ROZPOCET
| D | 3 | Svislé a kompletní konstrukce |  |  |  | 0 |  |  |  |  | 0 |  | 1.2709 |  | 0 | 1 | D | 1 |  |  |  | ROZPOCET | [6 empty] | 0
8 | K | 317944321 | Válcované nosníky dodatečně osazované do připravených otvorů bez zazdění hlav do č. 12 | t | 0.242 |  | 0 | CS ÚRS 2024 02 |  | základní |  | 0 | 1.09 | 0.26378 | 0 | 0 | 4 | K | 2 |  |  |  | ROZPOCET | 0 | 0 | 0 | 0 | 0 | 1 | 0 | 4 | -27277204
| Online PSC |  | https://podminky.urs.cz/item/CS_URS_2024_02/317944321 | [14 empty] | Online PSC | 2
| VV |  | IPE 120 - překlady | [14 empty] | VV | 2 | 1 | True | 0 | ROZPOCET
| VV |  | (1,4*2+1,555*4)*10,6*0,001 "3NP |  | 0.096 | [12 empty] | VV | 2 | 2 | True | 0 | ROZPOCET
| VV |  | 2*1,5*10,6*0,001 "2NP |  | 0.032 | [12 empty] | VV | 2 | 2 | True | 0 | ROZPOCET
| VV |  | (4*1,5+4*1,2)*10,6*0,001 "1PP |  | 0.114 | [12 empty] | VV | 2 | 2 | True | 0 | ROZPOCET
| VV |  | Součet |  | 0.242 | [12 empty] | VV | 2 | 4 | True | 1 | ROZPOCET
9 | K | 317944323 | Válcované nosníky dodatečně osazované do připravených otvorů bez zazdění hlav č. 14 až 22 | t | 0.924 |  | 0 | CS ÚRS 2024 02 |  | základní |  | 0 | 1.09 | 1.0072 | 0 | 0 | 4 | K | 2 |  |  |  | ROZPOCET | 0 | 0 | 0 | 0 | 0 | 1 | 0 | 4 | -1089369987
| Online PSC |  | https://podminky.urs.cz/item/CS_URS_2024_02/317944323 | [14 empty] | Online PSC | 2
| VV |  | IPE 140 | [14 empty] | VV | 2 | 1 | True | 0 | ROZPOCET
| VV |  | 4*1,8*12,9*0,001 "2NP |  | 0.093 | [12 empty] | VV | 2 | 2 | True | 0 | ROZPOCET
| VV |  | (4*1,4)*12,9*0,001 "1PP |  | 0.072 | [12 empty] | VV | 2 | 2 | True | 0 | ROZPOCET
| VV |  | IPE 180 | [14 empty] | VV | 2 | 1 | True | 0 | ROZPOCET
| VV |  | 2,5*4*18,8*0,001 "3NP |  | 0.188 | [12 empty] | VV | 2 | 2 | True | 0 | ROZPOCET
| VV |  | UPE 180 | [14 empty] | VV | 2 | 1 | True | 0 | ROZPOCET
| VV |  | 2*2,8*19,7*0,001 "3NP |  | 0.11 | [12 empty] | VV | 2 | 2 | True | 0 | ROZPOCET
| VV |  | IPE 200 | [14 empty] | VV | 2 | 1 | True | 0 | ROZPOCET
| VV |  | (2,35*4+2,8*4)*22,4*0,001 "3NP |  | 0.461 | [12 empty] | VV | 2 | 2 | True | 0 | ROZPOCET
| VV |  | Součet |  | 0.924 | [12 empty] | VV | 2 | 4 | True | 1 | ROZPOCET
| D | 6 | Úpravy povrchů, podlahy a osazování výplní |  |  |  | 0 |  |  |  |  | 0 |  | 0.18113 |  | 0 | 1 | D | 1 |  |  |  | ROZPOCET | [6 empty] | 0
10 | K | 632683112 | Sešívání trhlin v betonových podlahách ocelovými sponkami se zálivkou pryskyřicí vzdálenosti sponek přes 10 do 15 cm | m | 172.5 |  | 0 | CS ÚRS 2024 02 |  | základní |  | 0 | 0.00105 | 0.18113 | 0 | 0 | 4 | K | 2 |  |  |  | ROZPOCET | 0 | 0 | 0 | 0 | 0 | 1 | 0 | 4 | -1533594924
| Online PSC |  | https://podminky.urs.cz/item/CS_URS_2024_02/632683112 | [14 empty] | Online PSC | 2
| VV |  | 3,3*6 " 1PP, S00.03 - předpoklad |  | 19.8 | [12 empty] | VV | 2 | 2 | True | 0 | ROZPOCET
| VV |  | 6,8*9 "1NP S01.10, 11, 12 -předpoklad |  | 61.2 | [12 empty] | VV | 2 | 2 | True | 0 | ROZPOCET
| VV |  | 5*3+6,5*3 "2NP, S02.06, S02.1 - předpoklad |  | 34.5 | [12 empty] | VV | 2 | 2 | True | 0 | ROZPOCET
| VV |  | 6*7+5*3 "3NP, S03.1, S03.5, S03.6 předpoklad |  | 57 | [12 empty] | VV | 2 | 2 | True | 0 | ROZPOCET
| VV |  | Součet |  | 172.5 | [12 empty] | VV | 2 | 4 | True | 1 | ROZPOCET
| D | 9 | Ostatní konstrukce a práce, bourání |  |  |  | 0 |  |  |  |  | 0 |  | 0 |  | 369.0188 | 1 | D | 1 |  |  |  | ROZPOCET | [6 empty] | 0
11 | K | 961044111 | Bourání základů z betonu prostého | m3 | 14.222 |  | 0 | CS ÚRS 2024 02 |  | základní |  | 0 | 0 | 0 | 2 | 28.444 | 4 | K | 2 |  |  |  | ROZPOCET | 0 | 0 | 0 | 0 | 0 | 1 | 0 | 4 | 510936935
| Online PSC |  | https://podminky.urs.cz/item/CS_URS_2024_02/961044111 | [14 empty] | Online PSC | 2
| VV |  | (6,2+6,175+1,055)*0,65*1,1+(6,2+4,3)*0,4*1,1 "1PP, kotelna |  | 14.222 | [12 empty] | VV | 2 | 2 | True | 1 | ROZPOCET
12 | K | 962031133 | Bourání příček nebo přizdívek z cihel pálených plných nebo dutých, tl. přes 100 do 150 mm | m2 | 88.73 |  | 0 | CS ÚRS 2024 02 |  | základní |  | 0 | 0 | 0 | 0.261 | 23.1585 | 4 | K | 2 |  |  |  | ROZPOCET | 0 | 0 | 0 | 0 | 0 | 1 | 0 | 4 | -147905315
| Online PSC |  | https://podminky.urs.cz/item/CS_URS_2024_02/962031133 | [14 empty] | Online PSC | 2
| VV |  | 6,6*3,75 "3NP S03.05 |  | 24.75 | [12 empty] | VV | 2 | 2 | True | 0 | ROZPOCET
| VV |  | (2,2+1+2,5)*3,75 "3NP, schodiště |  | 21.375 | [12 empty] | VV | 2 | 2 | True | 0 | ROZPOCET
| VV |  | (1,6+2,8)*3,4 "1NP, SO1.12 |  | 14.96 | [12 empty] | VV | 2 | 2 | True | 0 | ROZPOCET
| VV |  | (4,235+2,09+2,89)*3 "1PP, SOO.09 |  | 27.645 | [12 empty] | VV | 2 | 2 | True | 0 | ROZPOCET
| VV |  | Součet |  | 88.73 | [12 empty] | VV | 2 | 4 | True | 1 | ROZPOCET
13 | K | 962032231 | Bourání zdiva nadzákladového z cihel pálených plných nebo lícových nebo vápenopískových, na maltu vápennou nebo vápenocementovou, objemu přes 1 m3 | m3 | 13.615 |  | 0 | CS ÚRS 2024 02 |  | základní |  | 0 | 0 | 0 | 1.8 | 24.507 | 4 | K | 2 |  |  |  | ROZPOCET | 0 | 0 | 0 | 0 | 0 | 1 | 0 | 4 | -549372800
| Online PSC |  | https://podminky.urs.cz/item/CS_URS_2024_02/962032231 | [14 empty] | Online PSC | 2
| VV |  | (5,3+0,9)*3,6*0,61 "3NP, SO3.02 |  | 13.615 | [12 empty] | VV | 2 | 2 | True | 1 | ROZPOCET
14 | K | 963051113 | Bourání železobetonových stropů deskových, tl. přes 80 mm | m3 | 14.336 |  | 0 | CS ÚRS 2024 02 |  | základní |  | 0 | 0 | 0 | 2.4 | 34.4064 | 4 | K | 2 |  |  |  | ROZPOCET | 0 | 0 | 0 | 0 | 0 | 1 | 0 | 4 | -1441255971
| Online PSC |  | https://podminky.urs.cz/item/CS_URS_2024_02/963051113 | [14 empty] | Online PSC | 2
| VV |  | 6,4*6,4*0,35 "1NP, SO1.07, kotelna |  | 14.336 | [12 empty] | VV | 2 | 2 | True | 1 | ROZPOCET
15 | K | 963053935 | Bourání železobetonových monolitických schodišťových ramen zazděných oboustranně | m2 | 14.575 |  | 0 | CS ÚRS 2024 02 |  | základní |  | 0 | 0 | 0 | 0.36 | 5.247 | 4 | K | 2 |  |  |  | ROZPOCET | 0 | 0 | 0 | 0 | 0 | 1 | 0 | 4 | -75571906
| Online PSC |  | https://podminky.urs.cz/item/CS_URS_2024_02/963053935 | [14 empty] | Online PSC | 2
| VV |  | (2,9*2+2,2++2,4+2,85)*1,1 "trojramenné schodiště 4NP |  | 14.575 | [12 empty] | VV | 2 | 2 | True | 1 | ROZPOCET
16 | K | 965042141 | Bourání mazanin betonových nebo z litého asfaltu tl. do 100 mm, plochy přes 4 m2 | m3 | 26.813 |  | 0 | CS ÚRS 2024 02 |  | základní |  | 0 | 0 | 0 | 2.2 | 58.9886 | 4 | K | 2 |  |  |  | ROZPOCET | 0 | 0 | 0 | 0 | 0 | 1 | 0 | 4 | -167440145
| Online PSC |  | https://podminky.urs.cz/item/CS_URS_2024_02/965042141 | [14 empty] | Online PSC | 2
| VV |  | 2,2*1,6*0,05 "podesta ve 4NP - předpoklad tl.50mm |  | 0.176 | [12 empty] | VV | 2 | 2 | True | 0 | ROZPOCET
| VV |  | 4,995*2,5*0,1 "3NP - pod schody |  | 1.249 | [12 empty] | VV | 2 | 2 | True | 0 | ROZPOCET
| VV |  | 1PP | [14 empty] | VV | 2 | 1 | True | 0 | ROZPOCET
| VV |  | 34,6*0,1 "S00.01, chodba |  | 3.46 | [12 empty] | VV | 2 | 2 | True | 0 | ROZPOCET
| VV |  | 6,425*9,515*0,1 "S00.04, klub |  | 6.113 | [12 empty] | VV | 2 | 2 | True | 0 | ROZPOCET
| VV |  | 45,4*0,1 "S00.07, chodba |  | 4.54 | [12 empty] | VV | 2 | 2 | True | 0 | ROZPOCET
| VV |  | 40,9*0,1 "S00.09, dílna |  | 4.09 | [12 empty] | VV | 2 | 2 | True | 0 | ROZPOCET
| VV |  | (9,48*6,425+4,5*0,35)*0,1 "S00.10, družina |  | 6.248 | [12 empty] | VV | 2 | 2 | True | 0 | ROZPOCET
| VV |  | (2*1,735+3,225*1,83)*0,1 "S00.13,17 |  | 0.937 | [12 empty] | VV | 2 | 2 | True | 0 | ROZPOCET
| VV |  | Součet |  | 26.813 | [12 empty] | VV | 2 | 4 | True | 1 | ROZPOCET
17 | K | 965045113 | Bourání potěrů tl. do 50 mm cementových nebo pískocementových, plochy přes 4 m2 | m2 | 0.624 |  | 0 | CS ÚRS 2024 02 |  | základní |  | 0 | 0 | 0 | 0.09 | 0.05616 | 4 | K | 2 |  |  |  | ROZPOCET | 0 | 0 | 0 | 0 | 0 | 1 | 0 | 4 | -999132398
| Online PSC |  | https://podminky.urs.cz/item/CS_URS_2024_02/965045113 | [14 empty] | Online PSC | 2
| VV |  | 4,995*2,5*0,05 "3NP - pod schody - předpoklad |  | 0.624 | [12 empty] | VV | 2 | 2 | True | 1 | ROZPOCET
18 | K | 965046111 | Broušení stávajících betonových podlah úběr do 3 mm | m2 | 274.924 |  | 0 | CS ÚRS 2024 02 |  | základní |  | 0 | 0 | 0 | 0 | 0 | 4 | K | 2 |  |  |  | ROZPOCET | 0 | 0 | 0 | 0 | 0 | 1 | 0 | 4 | -130021565
| Online PSC |  | https://podminky.urs.cz/item/CS_URS_2024_02/965046111 | [14 empty] | Online PSC | 2
| VV |  | 1PP | [14 empty] | VV | 2 | 1 | True | 0 | ROZPOCET
| VV |  | 3,3*2,795 " S00.03 |  | 9.224 | [12 empty] | VV | 2 | 2 | True | 0 | ROZPOCET
| VV |  | 1NP | [14 empty] | VV | 2 | 1 | True | 0 | ROZPOCET
| VV |  | 7,5+37,7+39,9 "S01.10, S01.11, S01.12 |  | 85.1 | [12 empty] | VV | 2 | 2 | True | 0 | ROZPOCET
| VV |  | 2NP | [14 empty] | VV | 2 | 1 | True | 0 | ROZPOCET
| VV |  | 23,7+33,1 "S02.06, S02.01 |  | 56.8 | [12 empty] | VV | 2 | 2 | True | 0 | ROZPOCET
| VV |  | 3NP | [14 empty] | VV | 2 | 1 | True | 0 | ROZPOCET
| VV |  | 24,6+35,1+64,1 "S03.1, S03.5, S03.6 |  | 123.8 | [12 empty] | VV | 2 | 2 | True | 0 | ROZPOCET
| VV |  | Součet |  | 274.924 | [12 empty] | VV | 2 | 4 | True | 1 | ROZPOCET
19 | K | 965049113 | Bourání mazanin Příplatek k cenám za bourání mazanin betonových s rabicovým pletivem, tl. do 100 mm | m3 | 1.249 |  | 0 | CS ÚRS 2024 02 |  | základní |  | 0 | 0 | 0 | 0.0047 | 0.0058703 | 4 | K | 2 |  |  |  | ROZPOCET | 0 | 0 | 0 | 0 | 0 | 1 | 0 | 4 | -2016683733
| Online PSC |  | https://podminky.urs.cz/item/CS_URS_2024_02/965049113 | [14 empty] | Online PSC | 2
| VV |  | 4,995*2,5*0,1 "3NP - pod schody -předpoklad |  | 1.249 | [12 empty] | VV | 2 | 2 | True | 1 | ROZPOCET
20 | K | 965081223 | Bourání podlah z dlaždic bez podkladního lože nebo mazaniny, s jakoukoliv výplní spár keramických nebo xylolitových tl. přes 10 mm plochy přes 1 m2 | m2 | 189.932 |  | 0 | CS ÚRS 2024 02 |  | základní |  | 0 | 0 | 0 | 0.057 | 10.8261 | 4 | K | 2 |  |  |  | ROZPOCET | 0 | 0 | 0 | 0 | 0 | 1 | 0 | 4 | 1060593508
| Online PSC |  | https://podminky.urs.cz/item/CS_URS_2024_02/965081223 | [14 empty] | Online PSC | 2
| VV |  | 2,2*1,6 "podesta ve 4NP |  | 3.52 | [12 empty] | VV | 2 | 2 | True | 0 | ROZPOCET
| VV |  | 4,995*2,5 "3NP - pod schody |  | 12.488 | [12 empty] | VV | 2 | 2 | True | 0 | ROZPOCET
| VV |  | 7,1+37,7+39,9 "1NP, S01.10, S01.11, S01.12 |  | 84.7 | [12 empty] | VV | 2 | 2 | True | 0 | ROZPOCET
| VV |  | (34,6+45,4) "1PP, S00.01, S00.07 |  | 80 | [12 empty] | VV | 2 | 2 | True | 0 | ROZPOCET
| VV |  | 3,3*2,795 " 1PP, S00.03 |  | 9.224 | [12 empty] | VV | 2 | 2 | True | 0 | ROZPOCET
| VV |  | Součet |  | 189.932 | [12 empty] | VV | 2 | 4 | True | 1 | ROZPOCET
21 | K | 965081601 | Odsekání soklíků včetně otlučení podkladní omítky až na zdivo schodišťových | m | 77.63 |  | 0 | CS ÚRS 2024 02 |  | základní |  | 0 | 0 | 0 | 0.009 | 0.69867 | 4 | K | 2 |  |  |  | ROZPOCET | 0 | 0 | 0 | 0 | 0 | 1 | 0 | 4 | 2116008520
| Online PSC |  | https://podminky.urs.cz/item/CS_URS_2024_02/965081601 | [14 empty] | Online PSC | 2
| VV |  | 1PP | [14 empty] | VV | 2 | 1 | True | 0 | ROZPOCET
| VV |  | (6,3+4,9)*2+(3,3+2,795*2)+(22,19*2+1,96) |  | 77.63 | [12 empty] | VV | 2 | 2 | True | 1 | ROZPOCET
22 | K | 965082923 | Odstranění násypu pod podlahami nebo ochranného násypu na střechách tl. do 100 mm, plochy přes 2 m2 | m3 | 25.388 |  | 0 | CS ÚRS 2024 02 |  | základní |  | 0 | 0 | 0 | 1.4 | 35.5432 | 4 | K | 2 |  |  |  | ROZPOCET | 0 | 0 | 0 | 0 | 0 | 1 | 0 | 4 | 2110881725
| Online PSC |  | https://podminky.urs.cz/item/CS_URS_2024_02/965082923 | [14 empty] | Online PSC | 2
| VV |  | 1PP | [14 empty] | VV | 2 | 1 | True | 0 | ROZPOCET
| VV |  | 34,6*0,1 "S00.01, chodba |  | 3.46 | [12 empty] | VV | 2 | 2 | True | 0 | ROZPOCET
| VV |  | 6,425*9,515*0,1 "S00.04, klub |  | 6.113 | [12 empty] | VV | 2 | 2 | True | 0 | ROZPOCET
| VV |  | 45,4*0,1 "S00.07, chodba |  | 4.54 | [12 empty] | VV | 2 | 2 | True | 0 | ROZPOCET
| VV |  | 40,9*0,1 "S00.09, dílna |  | 4.09 | [12 empty] | VV | 2 | 2 | True | 0 | ROZPOCET
| VV |  | (9,48*6,425+4,5*0,35)*0,1 "S00.10, družina |  | 6.248 | [12 empty] | VV | 2 | 2 | True | 0 | ROZPOCET
| VV |  | (2*1,735+3,225*1,83)*0,1 "S00.13,17 |  | 0.937 | [12 empty] | VV | 2 | 2 | True | 0 | ROZPOCET
| VV |  | Součet |  | 25.388 | [12 empty] | VV | 2 | 4 | True | 1 | ROZPOCET
23 | K | 966080115 | Bourání kontaktního zateplení včetně povrchové úpravy omítkou nebo nátěrem z desek z minerální vlny, tloušťky přes 120 do 180 mm | m2 | 101.65 |  | 0 | CS ÚRS 2024 02 |  | základní |  | 0 | 0 | 0 | 0.018 | 1.8297 | 4 | K | 2 |  |  |  | ROZPOCET | 0 | 0 | 0 | 0 | 0 | 1 | 0 | 4 | 220784806
| Online PSC |  | https://podminky.urs.cz/item/CS_URS_2024_02/966080115 | [14 empty] | Online PSC | 2
| VV |  | (4,3+6,4)*9,5 "část nad kotelnou |  | 101.65 | [12 empty] | VV | 2 | 2 | True | 1 | ROZPOCET
24 | K | 967031132 | Přisekání (špicování) plošné nebo rovných ostění zdiva z cihel pálených rovných ostění, bez odstupu, po hrubém vybourání otvorů, na maltu vápennou nebo vápenocementovou | m2 | 42.57 |  | 0 | CS ÚRS 2024 02 |  | základní |  | 0 | 0 | 0 | 0.055 | 2.3413 | 4 | K | 2 |  |  |  | ROZPOCET | 0 | 0 | 0 | 0 | 0 | 1 | 0 | 4 | -1771500378
| Online PSC |  | https://podminky.urs.cz/item/CS_URS_2024_02/967031132 | [14 empty] | Online PSC | 2
| VV |  | 3NP | [14 empty] | VV | 2 | 1 | True | 0 | ROZPOCET
| VV |  | 2,3*5*0,61+2,3*2*0,3+2,3*2*4*0,2 "dveře |  | 12.075 | [12 empty] | VV | 2 | 2 | True | 0 | ROZPOCET
| VV |  | 2NP | [14 empty] | VV | 2 | 1 | True | 0 | ROZPOCET
| VV |  | 2,5*2*0,61+2,5*0,35+2,3*0,2*2*5 "dveře |  | 8.525 | [12 empty] | VV | 2 | 2 | True | 0 | ROZPOCET
| VV |  | 1NP | [14 empty] | VV | 2 | 1 | True | 0 | ROZPOCET
| VV |  | 2,3*2*0,2*8 "dveře |  | 7.36 | [12 empty] | VV | 2 | 2 | True | 0 | ROZPOCET
| VV |  | 1PP | [14 empty] | VV | 2 | 1 | True | 0 | ROZPOCET
| VV |  | 2,3*2*0,75+2,3*4*0,3 "dveře |  | 6.21 | [12 empty] | VV | 2 | 2 | True | 0 | ROZPOCET
| VV |  | (1,75*16)*0,3 "okna |  | 8.4 | [12 empty] | VV | 2 | 2 | True | 0 | ROZPOCET
| VV |  | Součet |  | 42.57 | [12 empty] | VV | 2 | 4 | True | 1 | ROZPOCET
25 | K | 968062355 | Vybourání dřevěných rámů oken s křídly, dveřních zárubní, vrat, stěn, ostění nebo obkladů rámů oken s křídly dvojitých, plochy do 2 m2 | m2 | 15.33 |  | 0 | CS ÚRS 2024 02 |  | základní |  | 0 | 0 | 0 | 0.062 | 0.95046 | 4 | K | 2 |  |  |  | ROZPOCET | 0 | 0 | 0 | 0 | 0 | 1 | 0 | 4 | -1590704286
| Online PSC |  | https://podminky.urs.cz/item/CS_URS_2024_02/968062355 | [14 empty] | Online PSC | 2
| VV |  | 1,095*1,75*8 "1PP |  | 15.33 | [12 empty] | VV | 2 | 2 | True | 1 | ROZPOCET
26 | K | 968072455 | Vybourání kovových rámů oken s křídly, dveřních zárubní, vrat, stěn, ostění nebo obkladů dveřních zárubní, plochy do 2 m2 | m2 | 48.02 |  | 0 | CS ÚRS 2024 02 |  | základní |  | 0 | 0 | 0 | 0.076 | 3.6495 | 4 | K | 2 |  |  |  | ROZPOCET | 0 | 0 | 0 | 0 | 0 | 1 | 0 | 4 | -52690846
| Online PSC |  | https://podminky.urs.cz/item/CS_URS_2024_02/968072455 | [14 empty] | Online PSC | 2
| VV |  | 1,05*2,2+0,75*2,06+0,9*2,1+1*2,2 "3NP - dveře |  | 7.945 | [12 empty] | VV | 2 | 2 | True | 0 | ROZPOCET
| VV |  | 0,75*2,1+1,05*2,2+0,8*1,9+1*2,2*2 "2NP |  | 9.805 | [12 empty] | VV | 2 | 2 | True | 0 | ROZPOCET
| VV |  | 0,9*2+1*2,2*6+0,75*2*2 "1NP |  | 18 | [12 empty] | VV | 2 | 2 | True | 0 | ROZPOCET
| VV |  | 0,9*2,1*3+1*2,2*3 "1PP |  | 12.27 | [12 empty] | VV | 2 | 2 | True | 0 | ROZPOCET
| VV |  | Součet |  | 48.02 | [12 empty] | VV | 2 | 4 | True | 1 | ROZPOCET
27 | K | 968072456 | Vybourání kovových rámů oken s křídly, dveřních zárubní, vrat, stěn, ostění nebo obkladů dveřních zárubní, plochy přes 2 m2 | m2 | 9.55 |  | 0 | CS ÚRS 2024 02 |  | základní |  | 0 | 0 | 0 | 0.063 | 0.60165 | 4 | K | 2 |  |  |  | ROZPOCET | 0 | 0 | 0 | 0 | 0 | 1 | 0 | 4 | -1409379944
| Online PSC |  | https://podminky.urs.cz/item/CS_URS_2024_02/968072456 | [14 empty] | Online PSC | 2
| VV |  | 1,9*2,34 "2NP |  | 4.446 | [12 empty] | VV | 2 | 2 | True | 0 | ROZPOCET
| VV |  | 2,32*2,2 "1NP |  | 5.104 | [12 empty] | VV | 2 | 2 | True | 0 | ROZPOCET
| VV |  | Součet |  | 9.55 | [12 empty] | VV | 2 | 4 | True | 1 | ROZPOCET
28 | K | 971033681 | Vybourání otvorů ve zdivu základovém nebo nadzákladovém z cihel, tvárnic, příčkovek z cihel pálených na maltu vápennou nebo vápenocementovou plochy do 4 m2, tl. do 900 mm | m3 | 12.389 |  | 0 | CS ÚRS 2024 02 |  | základní |  | 0 | 0 | 0 | 1.8 | 22.3002 | 4 | K | 2 |  |  |  | ROZPOCET | 0 | 0 | 0 | 0 | 0 | 1 | 0 | 4 | 818481853
| Online PSC |  | https://podminky.urs.cz/item/CS_URS_2024_02/971033681 | [14 empty] | Online PSC | 2
| VV |  | 1,2*2,4*0,61+1*2,3*0,3 "3NP, pro D126, D 127 |  | 2.447 | [12 empty] | VV | 2 | 2 | True | 0 | ROZPOCET
| VV |  | 1,4*2,15*0,61+0,9*2,15+0,4*0,2*2,2 "2NP, pro D119, D123, D117 |  | 3.947 | [12 empty] | VV | 2 | 2 | True | 0 | ROZPOCET
| VV |  | 1,5*2,37*0,3+0,7*2,4*0,61 "1NP, D 113 |  | 2.091 | [12 empty] | VV | 2 | 2 | True | 0 | ROZPOCET
| VV |  | 1*2,3*0,75+0,3*0,8*0,75+0,75*1,1*0,75+1*2,3*0,3*2 ", 1PP, ,D103, D104, D107 |  | 3.904 | [12 empty] | VV | 2 | 2 | True | 0 | ROZPOCET
| VV |  | Součet |  | 12.389 | [12 empty] | VV | 2 | 4 | True | 1 | ROZPOCET
29 | K | 971034471 | Vybourání otvorů ve zdivu základovém nebo nadzákladovém z cihel, tvárnic, příčkovek z cihel pálených na maltu vápennou nebo vápenocementovou z jedné strany, plochy do 0,25 m2, tl. do 750 mm | kus | 6 |  | 0 | CS ÚRS 2024 02 |  | základní |  | 0 | 0 | 0 | 0.344 | 2.064 | 4 | K | 2 |  |  |  | ROZPOCET | 0 | 0 | 0 | 0 | 0 | 1 | 0 | 4 | -924408706
| Online PSC |  | https://podminky.urs.cz/item/CS_URS_2024_02/971034471 | [14 empty] | Online PSC | 2
| VV |  | 6 "1PP - prostupy |  | 6 | [12 empty] | VV | 2 | 2 | True | 1 | ROZPOCET
30 | K | 973031335 | Vysekání výklenků nebo kapes ve zdivu z cihel na maltu vápennou nebo vápenocementovou kapes, plochy do 0,16 m2, hl. do 300 mm | kus | 1 |  | 0 | CS ÚRS 2024 02 |  | základní |  | 0 | 0 | 0 | 0.062 | 0.062 | 4 | K | 2 |  |  |  | ROZPOCET | 0 | 0 | 0 | 0 | 0 | 1 | 0 | 4 | -1374891409
| Online PSC |  | https://podminky.urs.cz/item/CS_URS_2024_02/973031335 | [14 empty] | Online PSC | 2
| VV |  | 1 "1PP, S00.10, ZTI |  | 1 | [12 empty] | VV | 2 | 2 | True | 1 | ROZPOCET
31 | K | 973031345 | Vysekání výklenků nebo kapes ve zdivu z cihel na maltu vápennou nebo vápenocementovou kapes, plochy do 0,25 m2, hl. do 300 mm | kus | 19 |  | 0 | CS ÚRS 2024 02 |  | základní |  | 0 | 0 | 0 | 0.097 | 1.843 | 4 | K | 2 |  |  |  | ROZPOCET | 0 | 0 | 0 | 0 | 0 | 1 | 0 | 4 | -1511822590
| Online PSC |  | https://podminky.urs.cz/item/CS_URS_2024_02/973031345 | [14 empty] | Online PSC | 2
| VV |  | 7 "3NP, uložení překladů IPE |  | 7 | [12 empty] | VV | 2 | 2 | True | 0 | ROZPOCET
| VV |  | 3 "2NP, |  | 3 | [12 empty] | VV | 2 | 2 | True | 0 | ROZPOCET
| VV |  | 2 "1NP |  | 2 | [12 empty] | VV | 2 | 2 | True | 0 | ROZPOCET
| VV |  | 7 "1PP |  | 7 | [12 empty] | VV | 2 | 2 | True | 0 | ROZPOCET
| VV |  | Součet |  | 19 | [12 empty] | VV | 2 | 4 | True | 1 | ROZPOCET
32 | K | 973031813 | Vysekání výklenků nebo kapes ve zdivu z cihel na maltu vápennou nebo vápenocementovou kapes pro zavázání nových příček, tl. do 150 mm | m | 11.6 |  | 0 | CS ÚRS 2024 02 |  | základní |  | 0 | 0 | 0 | 0.009 | 0.1044 | 4 | K | 2 |  |  |  | ROZPOCET | 0 | 0 | 0 | 0 | 0 | 1 | 0 | 4 | -1677049507
| Online PSC |  | https://podminky.urs.cz/item/CS_URS_2024_02/973031813 | [14 empty] | Online PSC | 2
| VV |  | 4*2,9 "1PP |  | 11.6 | [12 empty] | VV | 2 | 2 | True | 1 | ROZPOCET
33 | K | 973031825 | Vysekání výklenků nebo kapes ve zdivu z cihel na maltu vápennou nebo vápenocementovou kapes pro zavázání nových zdí, tl. do 450 mm | m | 72.8 |  | 0 | CS ÚRS 2024 02 |  | základní |  | 0 | 0 | 0 | 0.015 | 1.092 | 4 | K | 2 |  |  |  | ROZPOCET | 0 | 0 | 0 | 0 | 0 | 1 | 0 | 4 | -1553122805
| Online PSC |  | https://podminky.urs.cz/item/CS_URS_2024_02/973031825 | [14 empty] | Online PSC | 2
| VV |  | 7*3,2 "1PP |  | 22.4 | [12 empty] | VV | 2 | 2 | True | 0 | ROZPOCET
| VV |  | 6*3,6 "1NP |  | 21.6 | [12 empty] | VV | 2 | 2 | True | 0 | ROZPOCET
| VV |  | 4*3,6 "2NP |  | 14.4 | [12 empty] | VV | 2 | 2 | True | 0 | ROZPOCET
| VV |  | 4*3,6 "3NP |  | 14.4 | [12 empty] | VV | 2 | 2 | True | 0 | ROZPOCET
| VV |  | Součet |  | 72.8 | [12 empty] | VV | 2 | 4 | True | 1 | ROZPOCET
34 | K | 974031666 | Vysekání rýh ve zdivu cihelném na maltu vápennou nebo vápenocementovou pro vtahování nosníků do zdí, před vybouráním otvoru do hl. 150 mm, při v. nosníku do 250 mm | m | 11.4 |  | 0 | CS ÚRS 2024 02 |  | základní |  | 0 | 0 | 0 | 0.065 | 0.741 | 4 | K | 2 |  |  |  | ROZPOCET | 0 | 0 | 0 | 0 | 0 | 1 | 0 | 4 | -893785752
| Online PSC |  | https://podminky.urs.cz/item/CS_URS_2024_02/974031666 | [14 empty] | Online PSC | 2
| VV |  | 1,2*2+1,5*6 "1PP |  | 11.4 | [12 empty] | VV | 2 | 2 | True | 1 | ROZPOCET
35 | K | 978015361 | Otlučení vápenných nebo vápenocementových omítek vnějších ploch s vyškrabáním spar a s očištěním zdiva stupně členitosti 1 a 2, v rozsahu přes 30 do 50 % | m2 | 48.88 |  | 0 | CS ÚRS 2024 02 |  | základní |  | 0 | 0 | 0 | 0.029 | 1.4175 | 4 | K | 2 |  |  |  | ROZPOCET | 0 | 0 | 0 | 0 | 0 | 1 | 0 | 4 | -461723067
| Online PSC |  | https://podminky.urs.cz/item/CS_URS_2024_02/978015361 | [14 empty] | Online PSC | 2
| VV |  | 7,2*0,4*4*2+14,5*0,4*2+8,9*0,4*4 "příprava přístaveb |  | 48.88 | [12 empty] | VV | 2 | 2 | True | 1 | ROZPOCET
36 | K | 981011314 | Demolice budov postupným rozebíráním z cihel, kamene, smíšeného nebo hrázděného zdiva, tvárnic na maltu vápennou nebo vápenocementovou s podílem konstrukcí přes 20 do 25 % | m3 | 240.312 |  | 0 | CS ÚRS 2024 02 |  | základní |  | 0 | 0 | 0 | 0.45 | 108.1404 | 4 | K | 2 |  |  |  | ROZPOCET | 0 | 0 | 0 | 0 | 0 | 1 | 0 | 4 | 300364450
| Online PSC |  | https://podminky.urs.cz/item/CS_URS_2024_02/981011314 | [14 empty] | Online PSC | 2
| VV |  | 7,2*7,2*4,3 "1NP, kotelna , SO1.07 na D.1.1b-02 |  | 222.912 | [12 empty] | VV | 2 | 2 | True | 0 | ROZPOCET
| VV |  | 2*3*2,9 "Demolice bočního vstupu vč. základových konstrukcí a podkladních vrstev pochozí dlažby XIV. |  | 17.4 | [12 empty] | VV | 2 | 2 | True | 0 | ROZPOCET
| VV |  | Součet |  | 240.312 | [12 empty] | VV | 2 | 4 | True | 1 | ROZPOCET
37 | K | 997013213 | Vnitrostaveništní doprava suti a vybouraných hmot vodorovně do 50 m s naložením ručně pro budovy a haly výšky přes 9 do 12 m | t | 397.909 |  | 0 | CS ÚRS 2024 02 |  | základní |  | 0 | 0 | 0 | 0 | 0 | 4 | K | 2 |  |  |  | ROZPOCET | 0 | 0 | 0 | 0 | 0 | 1 | 0 | 4 | -1123215295
| Online PSC |  | https://podminky.urs.cz/item/CS_URS_2024_02/997013213 | [14 empty] | Online PSC | 2
| D | 997 | Přesun sutě |  |  |  | 0 |  |  |  |  | 0 |  | 0 |  | 0 | 1 | D | 1 |  |  |  | ROZPOCET | [6 empty] | 0
38 | K | 997006002 | Úprava stavebního odpadu třídění strojové | t | 108.14 |  | 0 | CS ÚRS 2024 02 |  | základní |  | 0 | 0 | 0 | 0 | 0 | 4 | K | 2 |  |  |  | ROZPOCET | 0 | 0 | 0 | 0 | 0 | 1 | 0 | 4 | -1681117609
| Online PSC |  | https://podminky.urs.cz/item/CS_URS_2024_02/997006002 | [14 empty] | Online PSC | 2
| VV |  | 108,14 "suť demoliční |  | 108.14 | [12 empty] | VV | 2 | 2 | True | 1 | ROZPOCET
39 | K | 997013501 | Odvoz suti a vybouraných hmot na skládku nebo meziskládku se složením, na vzdálenost do 1 km | t | 397.909 |  | 0 | CS ÚRS 2024 02 |  | základní |  | 0 | 0 | 0 | 0 | 0 | 4 | K | 2 |  |  |  | ROZPOCET | 0 | 0 | 0 | 0 | 0 | 1 | 0 | 4 | -1996155091
| Online PSC |  | https://podminky.urs.cz/item/CS_URS_2024_02/997013501 | [14 empty] | Online PSC | 2
40 | K | 997013509 | Odvoz suti a vybouraných hmot na skládku nebo meziskládku se složením, na vzdálenost Příplatek k ceně za každý další započatý 1 km přes 1 km | t | 1586.62 |  | 0 | CS ÚRS 2024 02 |  | základní |  | 0 | 0 | 0 | 0 | 0 | 4 | K | 2 |  |  |  | ROZPOCET | 0 | 0 | 0 | 0 | 0 | 1 | 0 | 4 | 1974863329
| Online PSC |  | https://podminky.urs.cz/item/CS_URS_2024_02/997013509 | [14 empty] | Online PSC | 2
| P |  | Poznámka k položce: Sládku určí dodavatel - max. vzdálenost 5km | [14 empty] | P | 2
| VV |  | 396,655*4 'Přepočtené koeficientem množství |  | 1586.62 | [12 empty] | VV | 2 | 2 | False | 1 | ROZPOCET
41 | K | 997013509 | Odvoz suti a vybouraných hmot na skládku nebo meziskládku se složením, na vzdálenost Příplatek k ceně za každý další započatý 1 km přes 1 km | t | 80.678 |  | 0 | CS ÚRS 2024 02 |  | základní |  | 0 | 0 | 0 | 0 | 0 | 4 | K | 2 |  |  |  | ROZPOCET | 0 | 0 | 0 | 0 | 0 | 1 | 0 | 4 | -1214325692
| Online PSC |  | https://podminky.urs.cz/item/CS_URS_2024_02/997013509 | [14 empty] | Online PSC | 2
| VV |  | 2,782 "nebezpečný odpad - skládka 30km |  | 2.782 | [12 empty] | VV | 2 | 2 | True | 1 | ROZPOCET
| VV |  | 2,782*29 'Přepočtené koeficientem množství |  | 80.678 | [12 empty] | VV | 2 | 2 | False | 1 | ROZPOCET
42 | K | 997013861 | Poplatek za uložení stavebního odpadu na recyklační skládce (skládkovné) z prostého betonu zatříděného do Katalogu odpadů pod kódem 17 01 01 | t | 91.317 |  | 0 | CS ÚRS 2024 02 |  | základní |  | 0 | 0 | 0 | 0 | 0 | 4 | K | 2 |  |  |  | ROZPOCET | 0 | 0 | 0 | 0 | 0 | 1 | 0 | 4 | 750386972
| Online PSC |  | https://podminky.urs.cz/item/CS_URS_2024_02/997013861 | [14 empty] | Online PSC | 2
| VV |  | 28,444+58,989+0,056+0,006+3,822 "beton |  | 91.317 | [12 empty] | VV | 2 | 2 | True | 1 | ROZPOCET
43 | K | 997013862 | Poplatek za uložení stavebního odpadu na recyklační skládce (skládkovné) z armovaného betonu zatříděného do Katalogu odpadů pod kódem 17 01 01 | t | 39.653 |  | 0 | CS ÚRS 2024 02 |  | základní |  | 0 | 0 | 0 | 0 | 0 | 4 | K | 2 |  |  |  | ROZPOCET | 0 | 0 | 0 | 0 | 0 | 1 | 0 | 4 | 933631294
| Online PSC |  | https://podminky.urs.cz/item/CS_URS_2024_02/997013862 | [14 empty] | Online PSC | 2
| VV |  | 34,406+5,247 "žb |  | 39.653 | [12 empty] | VV | 2 | 2 | True | 1 | ROZPOCET
44 | K | 997013863 | Poplatek za uložení stavebního odpadu na recyklační skládce (skládkovné) cihelného zatříděného do Katalogu odpadů pod kódem 17 01 02 | t | 79.631 |  | 0 | CS ÚRS 2024 02 |  | základní |  | 0 | 0 | 0 | 0 | 0 | 4 | K | 2 |  |  |  | ROZPOCET | 0 | 0 | 0 | 0 | 0 | 1 | 0 | 4 | -754211446
| Online PSC |  | https://podminky.urs.cz/item/CS_URS_2024_02/997013863 | [14 empty] | Online PSC | 2
| VV |  | 23,159+24,507+2,341+22,3+2,064+0,062+1,843+1,092+0,741+1,418+0,104 "cihly |  | 79.631 | [12 empty] | VV | 2 | 2 | True | 1 | ROZPOCET
45 | K | 997013871 | Poplatek za uložení stavebního odpadu na recyklační skládce (skládkovné) směsného stavebního a demoličního zatříděného do Katalogu odpadů pod kódem 17 09 04 | t | 128.438 |  | 0 | CS ÚRS 2024 02 |  | základní |  | 0 | 0 | 0 | 0 | 0 | 4 | K | 2 |  |  |  | ROZPOCET | 0 | 0 | 0 | 0 | 0 | 1 | 0 | 4 | -1304452209
| Online PSC |  | https://podminky.urs.cz/item/CS_URS_2024_02/997013871 | [14 empty] | Online PSC | 2
| VV |  | 10,826+0,699+0,95+3,65+0,602+108,14+3,571 "demoliční odpad |  | 128.438 | [12 empty] | VV | 2 | 2 | True | 1 | ROZPOCET
46 | K | 997013875 | Poplatek za uložení stavebního odpadu na recyklační skládce (skládkovné) asfaltového bez obsahu dehtu zatříděného do Katalogu odpadů pod kódem 17 03 02 | t | 6.491 |  | 0 | CS ÚRS 2024 02 |  | základní |  | 0 | 0 | 0 | 0 | 0 | 4 | K | 2 |  |  |  | ROZPOCET | 0 | 0 | 0 | 0 | 0 | 1 | 0 | 4 | 1995275444
| Online PSC |  | https://podminky.urs.cz/item/CS_URS_2024_02/997013875 | [14 empty] | Online PSC | 2
| VV |  | 9,273*0,7 "asfalt běžný -70% |  | 6.491 | [12 empty] | VV | 2 | 2 | True | 1 | ROZPOCET
47 | K | 997013873 | Poplatek za uložení stavebního odpadu na recyklační skládce (skládkovné) zeminy a kamení zatříděného do Katalogu odpadů pod kódem 17 05 04 | t | 47.767 |  | 0 | CS ÚRS 2024 02 |  | základní |  | 0 | 0 | 0 | 0 | 0 | 4 | K | 2 |  |  |  | ROZPOCET | 0 | 0 | 0 | 0 | 0 | 1 | 0 | 4 | 222326905
| Online PSC |  | https://podminky.urs.cz/item/CS_URS_2024_02/997013873 | [14 empty] | Online PSC | 2
| VV |  | 12,224+35,543 "podkladní vrstvy |  | 47.767 | [12 empty] | VV | 2 | 2 | True | 1 | ROZPOCET
48 | K | 997013814 | Poplatek za uložení stavebního odpadu na skládce (skládkovné) z izolačních materiálů zatříděného do Katalogu odpadů pod kódem 17 06 04 | t | 1.83 |  | 0 | CS ÚRS 2024 02 |  | základní |  | 0 | 0 | 0 | 0 | 0 | 4 | K | 2 |  |  |  | ROZPOCET | 0 | 0 | 0 | 0 | 0 | 1 | 0 | 4 | -1265869853
| Online PSC |  | https://podminky.urs.cz/item/CS_URS_2024_02/997013814 | [14 empty] | Online PSC | 2
| VV |  | 1,83 "KZS,izolace |  | 1.83 | [12 empty] | VV | 2 | 2 | True | 1 | ROZPOCET
49 | K | 997013847 | Poplatek za uložení stavebního odpadu na skládce (skládkovné) asfaltového s obsahem dehtu zatříděného do Katalogu odpadů pod kódem 17 03 01 | t | 2.782 |  | 0 | CS ÚRS 2024 02 |  | základní |  | 0 | 0 | 0 | 0 | 0 | 4 | K | 2 |  |  |  | ROZPOCET | 0 | 0 | 0 | 0 | 0 | 1 | 0 | 4 | -1538364552
| Online PSC |  | https://podminky.urs.cz/item/CS_URS_2024_02/997013847 | [14 empty] | Online PSC | 2
| VV |  | 9,273*0,3 "asfalt nebezpečný -30% |  | 2.782 | [12 empty] | VV | 2 | 2 | True | 1 | ROZPOCET
| D | 998 | Přesun hmot |  |  |  | 0 |  |  |  |  | 0 |  | 0 |  | 0 | 1 | D | 1 |  |  |  | ROZPOCET | [6 empty] | 0
50 | K | 998001123 | Přesun hmot pro demolice objektů výšky do 21 m | t | 100.31 |  | 0 | CS ÚRS 2024 02 |  | základní |  | 0 | 0 | 0 | 0 | 0 | 4 | K | 2 |  |  |  | ROZPOCET | 0 | 0 | 0 | 0 | 0 | 1 | 0 | 4 | 578674583
| Online PSC |  | https://podminky.urs.cz/item/CS_URS_2024_02/998001123 | [14 empty] | Online PSC | 2
| VV |  | 100,31 "demolice |  | 100.31 | [12 empty] | VV | 2 | 2 | True | 1 | ROZPOCET
| D | PSV | Práce a dodávky PSV |  |  |  | 0 |  |  |  |  | 0 |  | 0 |  | 3.5714 | 2 | D | 0 |  |  |  | ROZPOCET | [6 empty] | 0
| D | 725 | Zdravotechnika - zařizovací předměty |  |  |  | 0 |  |  |  |  | 0 |  | 0 |  | 0.19142 | 2 | D | 1 |  |  |  | ROZPOCET | [6 empty] | 0
51 | K | 725210821 | Demontáž umyvadel bez výtokových armatur umyvadel | soubor | 7 |  | 0 | CS ÚRS 2024 02 |  | základní |  | 0 | 0 | 0 | 0.01946 | 0.13622 | 16 | K | 2 |  |  |  | ROZPOCET | 0 | 0 | 0 | 0 | 0 | 1 | 0 | 16 | 634721096
| Online PSC |  | https://podminky.urs.cz/item/CS_URS_2024_02/725210821 | [14 empty] | Online PSC | 2
| VV |  | 3 "3NP |  | 3 | [12 empty] | VV | 2 | 2 | True | 0 | ROZPOCET
| VV |  | 1 "1NP |  | 1 | [12 empty] | VV | 2 | 2 | True | 0 | ROZPOCET
| VV |  | 3 "1PP |  | 3 | [12 empty] | VV | 2 | 2 | True | 0 | ROZPOCET
| VV |  | Součet |  | 7 | [12 empty] | VV | 2 | 4 | True | 1 | ROZPOCET
52 | K | 725310823R | Demontáž dřezů vestavěných včetně kuchyňských sestav | soubor | 6 |  | 0 |  |  | základní |  | 0 | 0 | 0 | 0.0092 | 0.0552 | 16 | K | 2 |  |  |  | ROZPOCET | 0 | 0 | 0 | 0 | 0 | 1 | 0 | 16 | 946161410
| VV |  | 1 "1PP |  | 1 | [12 empty] | VV | 2 | 2 | True | 0 | ROZPOCET
| VV |  | 4 "1NP |  | 4 | [12 empty] | VV | 2 | 2 | True | 0 | ROZPOCET
| VV |  | 1 "2NP |  | 1 | [12 empty] | VV | 2 | 2 | True | 0 | ROZPOCET
| VV |  | Součet |  | 6 | [12 empty] | VV | 2 | 4 | True | 1 | ROZPOCET
| D | 763 | Konstrukce suché výstavby |  |  |  | 0 |  |  |  |  | 0 |  | 0 |  | 0.73237 | 2 | D | 1 |  |  |  | ROZPOCET | [6 empty] | 0
53 | K | 763121811 | Demontáž předsazených nebo šachtových stěn ze sádrokartonových desek s nosnou konstrukcí z ocelových profilů jednoduchých, opláštění jednoduché | m2 | 38.244 |  | 0 | CS ÚRS 2024 02 |  | základní |  | 0 | 0 | 0 | 0.01725 | 0.65971 | 16 | K | 2 |  |  |  | ROZPOCET | 0 | 0 | 0 | 0 | 0 | 1 | 0 | 16 | -516168029
| Online PSC |  | https://podminky.urs.cz/item/CS_URS_2024_02/763121811 | [14 empty] | Online PSC | 2
| VV |  | (9,51+6,425)*2*1,2 "1PP, S00.04 |  | 38.244 | [12 empty] | VV | 2 | 2 | True | 1 | ROZPOCET
54 | K | 763431802 | Demontáž podhledu minerálního na zavěšeném na roštu polozapuštěném | m2 | 34.6 |  | 0 | CS ÚRS 2024 02 |  | základní |  | 0 | 0 | 0 | 0.0021 | 0.07266 | 16 | K | 2 |  |  |  | ROZPOCET | 0 | 0 | 0 | 0 | 0 | 1 | 0 | 16 | 48644966
| Online PSC |  | https://podminky.urs.cz/item/CS_URS_2024_02/763431802 | [14 empty] | Online PSC | 2
| VV |  | 34,6 "1PP, S00.01 |  | 34.6 | [12 empty] | VV | 2 | 2 | True | 1 | ROZPOCET
| D | 766 | Konstrukce truhlářské |  |  |  | 0 |  |  |  |  | 0 |  | 0 |  | 0.02 | 2 | D | 1 |  |  |  | ROZPOCET | [6 empty] | 0
55 | K | 766691812 | Demontáž parapetních desek dřevěných nebo plastových šířky přes 300 mm | m | 4 |  | 0 | CS ÚRS 2024 02 |  | základní |  | 0 | 0 | 0 | 0.005 | 0.02 | 16 | K | 2 |  |  |  | ROZPOCET | 0 | 0 | 0 | 0 | 0 | 1 | 0 | 16 | 452446253
| Online PSC |  | https://podminky.urs.cz/item/CS_URS_2024_02/766691812 | [14 empty] | Online PSC | 2
| VV |  | 4 "1PP |  | 4 | [12 empty] | VV | 2 | 2 | True | 1 | ROZPOCET
| D | 776 | Podlahy povlakové |  |  |  | 0 |  |  |  |  | 0 |  | 0 |  | 1.1754 | 2 | D | 1 |  |  |  | ROZPOCET | [6 empty] | 0
56 | K | 776201812 | Demontáž povlakových podlahovin lepených ručně s podložkou | m2 | 370.068 |  | 0 | CS ÚRS 2024 02 |  | základní |  | 0 | 0 | 0 | 0.003 | 1.1102 | 16 | K | 2 |  |  |  | ROZPOCET | 0 | 0 | 0 | 0 | 0 | 1 | 0 | 16 | 429205944
| Online PSC |  | https://podminky.urs.cz/item/CS_URS_2024_02/776201812 | [14 empty] | Online PSC | 2
| VV |  | 1PP | [14 empty] | VV | 2 | 1 | True | 0 | ROZPOCET
| VV |  | 6,425*9,515 "S00.04, klub |  | 61.134 | [12 empty] | VV | 2 | 2 | True | 0 | ROZPOCET
| VV |  | (9,48*6,425+4,5*0,35) "S00.10, družina |  | 62.484 | [12 empty] | VV | 2 | 2 | True | 0 | ROZPOCET
| VV |  | 1NP | [14 empty] | VV | 2 | 1 | True | 0 | ROZPOCET
| VV |  | 37,7*0,5 "S01.11 ,50% |  | 18.85 | [12 empty] | VV | 2 | 2 | True | 0 | ROZPOCET
| VV |  | 7,1+39,9 "S01.4+S001.12 |  | 47 | [12 empty] | VV | 2 | 2 | True | 0 | ROZPOCET
| VV |  | 2NP | [14 empty] | VV | 2 | 1 | True | 0 | ROZPOCET
| VV |  | 23,7+33,1 "S02.1,S02.6 |  | 56.8 | [12 empty] | VV | 2 | 2 | True | 0 | ROZPOCET
| VV |  | 3NP | [14 empty] | VV | 2 | 1 | True | 0 | ROZPOCET
| VV |  | 24,6+35,1+64,1 "S03.1, S03.5, S03.6 |  | 123.8 | [12 empty] | VV | 2 | 2 | True | 0 | ROZPOCET
| VV |  | Součet |  | 370.068 | [12 empty] | VV | 2 | 4 | True | 1 | ROZPOCET
57 | K | 776410811 | Demontáž soklíků nebo lišt pryžových nebo plastových | m | 217.39 |  | 0 | CS ÚRS 2024 02 |  | základní |  | 0 | 0 | 0 | 0.0003 | 0.065217 | 16 | K | 2 |  |  |  | ROZPOCET | 0 | 0 | 0 | 0 | 0 | 1 | 0 | 16 | -1425782040
| Online PSC |  | https://podminky.urs.cz/item/CS_URS_2024_02/776410811 | [14 empty] | Online PSC | 2
| VV |  | (6,425+9,515)*2 "S00.04, klub |  | 31.88 | [12 empty] | VV | 2 | 2 | True | 0 | ROZPOCET
| VV |  | (9,48+6,425+4,5+0,35)*2 "S00.10, družina |  | 41.51 | [12 empty] | VV | 2 | 2 | True | 0 | ROZPOCET
| VV |  | (5,2+5,8+2,8+2,3+4)*2 "1NP |  | 40.2 | [12 empty] | VV | 2 | 2 | True | 0 | ROZPOCET
| VV |  | (4,7+5+4,9+6,5)*2 "2NP |  | 42.2 | [12 empty] | VV | 2 | 2 | True | 0 | ROZPOCET
| VV |  | (6,6+15+5+4,2)*2 "3NP |  | 61.6 | [12 empty] | VV | 2 | 2 | True | 0 | ROZPOCET
| VV |  | Součet |  | 217.39 | [12 empty] | VV | 2 | 4 | True | 1 | ROZPOCET
| D | 781 | Dokončovací práce - obklady |  |  |  | 0 |  |  |  |  | 0 |  | 0 |  | 1.4522 | 2 | D | 1 |  |  |  | ROZPOCET | [6 empty] | 0
58 | K | 781473810 | Demontáž obkladů z dlaždic keramických lepených | m2 | 53.39 |  | 0 | CS ÚRS 2024 02 |  | základní |  | 0 | 0 | 0 | 0.0272 | 1.4522 | 16 | K | 2 |  |  |  | ROZPOCET | 0 | 0 | 0 | 0 | 0 | 1 | 0 | 16 | -1348327230
| Online PSC |  | https://podminky.urs.cz/item/CS_URS_2024_02/781473810 | [14 empty] | Online PSC | 2
| VV |  | 1PP | [14 empty] | VV | 2 | 1 | True | 0 | ROZPOCET
| VV |  | (6,4*2+9,5)*1,2+1,5*1,6+5*1,6 "S00.4, S00.9, D00.10 |  | 37.16 | [12 empty] | VV | 2 | 2 | True | 0 | ROZPOCET
| VV |  | 1NP | [14 empty] | VV | 2 | 1 | True | 0 | ROZPOCET
| VV |  | 1,2*1,6+(4+3+2,5)*0,9 "S0.11,S0.12 |  | 10.47 | [12 empty] | VV | 2 | 2 | True | 0 | ROZPOCET
| VV |  | 3NP | [14 empty] | VV | 2 | 1 | True | 0 | ROZPOCET
| VV |  | 1,2*1,6*3 "S03.5, 6 |  | 5.76 | [12 empty] | VV | 2 | 2 | True | 0 | ROZPOCET
| VV |  | Součet |  | 53.39 | [12 empty] | VV | 2 | 4 | True | 1 | ROZPOCET

## 01 - SO 01.1 - Stavební část
[18 empty] | {ddfad4f7-b6bc-489c-894a-68c686b58dbb} | [5 empty] | F11 | fasáda F.11 | m2 | 195,44 | 2
[18 empty] | 2 | [5 empty] | F12 | spodní část rohové přístavby | m2 | 31,46 | 2
| KRYCÍ LIST SOUPISU PRACÍ | [7 empty] | v --- níže se nacházejí doplnkové a pomocné údaje k sestavám --- v | [8 empty] | False | [5 empty] | ob | obklad keramický | m2 | 69,34 | 2
[24 empty] | OS | obvod stavby pro sanaci | m | 129 | 2
| Stavba: | [22 empty] | P31 | PLOCHA PODLAHY NADZEMNÍCH PATER | m2 | 97,8 | 2
|  | Stavební úpravy základní školy Žitomířská - úprava 25.10. 2024 | [21 empty] | P32 | skladba podlahy na terénu | m2 | 185 | 2
| Objekt: | [22 empty] | P33 | podlaha na terénu | m2 | 99,3 | 2
|  | 02 - SO 01 - Navrhovaná přístavba a stavební úpravy stávajícího objektu školy | [21 empty] | P35 | nová nášlapná plocha | m2 | 136,3 | 2
| Soupis: | [22 empty] | P36 | nové vrstvy - dlažba | m2 | 121,8 | 2
|  | 01 - SO 01.1 - Stavební část | [21 empty] | P39 | Kotelna - stěrka | m2 | 23 | 2
[24 empty] | P40 | multifunkční místnost | M2 | 21,2 | 2
| KSO: |  |  |  |  | CC-CZ: | [17 empty] | P41 | SCHODIŠTĚ 4NP | m2 | 13,3 | 2
| Místo: |  | Český Brod k.ú. 622737 |  |  | Datum: | 9. 8. 2024 | [16 empty] | R11 | jižní nároží - plocha střechy s atikou | m2 | 64,803 | 2
[24 empty] | V | celkový výkop | m3 | 336,64 | 2
| Zadavatel: |  |  |  |  | IČ: | [17 empty] | z | zpětný zásyp | m3 | 303,012 | 2
|  | Město Český Brod |  |  |  | DIČ:
| Uchazeč: |  |  |  |  | IČ: | Vyplň údaj
|  | Vyplň údaj |  |  |  | DIČ: | Vyplň údaj
| Projektant: |  |  |  |  | IČ:
|  | GREBNER spol. s r.o. |  |  |  | DIČ:
| Zpracovatel: |  |  |  |  | IČ:
|  | Ing. Josef Němeček |  |  |  | DIČ:
Poznámka:
| Cena bez DPH | [5 empty] | 0
|  |  | Základ daně |  |  | Sazba daně | Výše daně
| DPH | základní | 0 |  |  | 21% | 0
|  | snížená | 0 |  |  | 15% | 0
|  | zákl. přenesená | 0 |  |  | 21% | 0
|  | sníž. přenesená | 0 |  |  | 15% | 0
|  | nulová | 0 |  |  | 0% | 0
| Cena s DPH |  |  | v | CZK |  | 0
REKAPITULACE ČLENĚNÍ SOUPISU PRACÍ
Stavba:
Stavební úpravy základní školy Žitomířská - úprava 25.10. 2024
Objekt:
02 - SO 01 - Navrhovaná přístavba a stavební úpravy stávajícího objektu školy
Soupis:
01 - SO 01.1 - Stavební část
Místo: |  |  | Český Brod k.ú. 622737 |  |  | Datum: | 9. 8. 2024
Zadavatel: |  |  | Město Český Brod |  |  | Projektant: | GREBNER spol. s r.o.
Uchazeč: |  |  | Vyplň údaj |  |  | Zpracovatel: | Ing. Josef Němeček
Kód dílu - Popis | [6 empty] | Cena celkem [CZK]
Náklady stavby celkem | [6 empty] | 0 | [11 empty] | -1
| HSV - Práce a dodávky HSV | [5 empty] | 0
| 1 - Zemní práce | [5 empty] | 0
| 2 - Zakládání | [5 empty] | 0
| 3 - Svislé a kompletní konstrukce | [5 empty] | 0
| 4 - Vodorovné konstrukce | [5 empty] | 0
| 6 - Úpravy povrchů, podlahy a osazování výplní | [5 empty] | 0
| 9 - Ostatní konstrukce a práce, bourání | [5 empty] | 0
| 998 - Přesun hmot | [5 empty] | 0
| PSV - Práce a dodávky PSV | [5 empty] | 0
| D2 - Fasády: skladby F.11, F.12 | [5 empty] | 0
| D3 - Sanace spodní stavby - F14 | [5 empty] | 0
| 712 - Povlakové krytiny - střechy, skladby R.11 | [5 empty] | 0
| 711 - Izolace proti vodě, vlhkosti a plynům | [5 empty] | 0
| 713 - Izolace tepelné | [5 empty] | 0
| 735 - Ústřední vytápění - otopná tělesa | [5 empty] | 0
| 763 - Konstrukce suché výstavby | [5 empty] | 0
| 764 - Konstrukce klempířské | [5 empty] | 0
| 766 - Konstrukce truhlářské | [5 empty] | 0
| 767 - Konstrukce zámečnické | [5 empty] | 0
| 771 - Podlahy z dlaždic | [5 empty] | 0
| 776 - Podlahy povlakové | [5 empty] | 0
| 777 - Podlahy lité | [5 empty] | 0
| 781 - Dokončovací práce - obklady | [5 empty] | 0
| 784 - Dokončovací práce - malby a tapety | [5 empty] | 0
| 786 - Dokončovací práce - čalounické úpravy | [5 empty] | 0
SOUPIS PRACÍ
Stavba:
Stavební úpravy základní školy Žitomířská - úprava 25.10. 2024
Objekt:
02 - SO 01 - Navrhovaná přístavba a stavební úpravy stávajícího objektu školy
Soupis:
01 - SO 01.1 - Stavební část
Místo: |  |  | Český Brod k.ú. 622737 |  |  | Datum: | 9. 8. 2024
Zadavatel: |  |  | Město Český Brod |  |  | Projektant: | GREBNER spol. s r.o.
Uchazeč: |  |  | Vyplň údaj |  |  | Zpracovatel: | Ing. Josef Němeček
PČ | Typ | Kód | Popis | MJ | Množství | J.cena [CZK] | Cena celkem [CZK] | Cenová soustava |  | DPH | J. Nh [h] | Nh celkem [h] | J. hmotnost [t] | Hmotnost celkem [t] | J. suť [t] | Suť Celkem [t]
Náklady soupisu celkem | [6 empty] | 0 |  |  |  |  | 0 |  | 422.9933 |  | 20.2687 |  | D | -1 | [15 empty] | 0
| D | HSV | Práce a dodávky HSV |  |  |  | 0 |  |  |  |  | 0 |  | 343.0635 |  | 3.398 | 1 | D | 0 |  |  |  | ROZPOCET | [11 empty] | 0
| D | 1 | Zemní práce |  |  |  | 0 |  |  |  |  | 0 |  | 0.039 |  | 0 | 1 | D | 1 |  |  |  | ROZPOCET | [11 empty] | 0
1 | K | 119003223 | Pomocné konstrukce při zabezpečení výkopu svislé ocelové mobilní oplocení, výšky přes 1,5 do 2,2 m panely vyplněné profilovaným plechem zřízení | m | 130 |  | 0 | CS ÚRS 2024 02 |  | základní |  | 0 | 0.0003 | 0.039 | 0 | 0 | 4 | K | 2 |  |  |  | ROZPOCET | [5 empty] | 0 | 0 | 0 | 0 | 0 | 1 | 0 | 4 | -645642931
| Online PSC |  | https://podminky.urs.cz/item/CS_URS_2024_02/119003223 | [14 empty] | Online PSC | 2
2 | K | 119003224 | Pomocné konstrukce při zabezpečení výkopu svislé ocelové mobilní oplocení, výšky přes 1,5 do 2,2 m panely vyplněné profilovaným plechem odstranění | m | 130 |  | 0 | CS ÚRS 2024 02 |  | základní |  | 0 | 0 | 0 | 0 | 0 | 4 | K | 2 |  |  |  | ROZPOCET | [5 empty] | 0 | 0 | 0 | 0 | 0 | 1 | 0 | 4 | 982037200
| Online PSC |  | https://podminky.urs.cz/item/CS_URS_2024_02/119003224 | [14 empty] | Online PSC | 2
3 | K | 132251254 | Hloubení nezapažených rýh šířky přes 800 do 2 000 mm strojně s urovnáním dna do předepsaného profilu a spádu v hornině třídy těžitelnosti I skupiny 3 přes 100 do 500 m3 | m3 | 336.64 |  | 0 | CS ÚRS 2024 02 |  | základní |  | 0 | 0 | 0 | 0 | 0 | 4 | K | 2 |  |  |  | ROZPOCET | [5 empty] | 0 | 0 | 0 | 0 | 0 | 1 | 0 | 4 | -1246688134
| Online PSC |  | https://podminky.urs.cz/item/CS_URS_2024_02/132251254 | [14 empty] | Online PSC | 2
| VV |  | OS*1,7*1,4 "obkop stavby |  | 307.02 | [12 empty] | VV | 2 | 2 | True | 0 | ROZPOCET
| VV |  | (8*1,6*2+6,7*0,6)*1 "základové pasy rohové přístavby |  | 29.62 | [12 empty] | VV | 2 | 2 | True | 0 | ROZPOCET
| VV | V | Součet |  | 336.64 | [12 empty] | VV | 2 | 4 | True | 1 | ROZPOCET
| VV | OS | (15,5+12,3+18,7+9,8)+(28,8+18,7+25,2) "obvod stavby pro sanaci |  | 129 | [12 empty] | VV | 2 | 2 | True | 0 | ROZPOCET
4 | K | 162351103 | Vodorovné přemístění výkopku nebo sypaniny po suchu na obvyklém dopravním prostředku, bez naložení výkopku, avšak se složením bez rozhrnutí z horniny třídy těžitelnosti I skupiny 1 až 3 na vzdálenost přes 50 do 500 m | m3 | 639.652 |  | 0 | CS ÚRS 2024 02 |  | základní |  | 0 | 0 | 0 | 0 | 0 | 4 | K | 2 |  |  |  | ROZPOCET | [5 empty] | 0 | 0 | 0 | 0 | 0 | 1 | 0 | 4 | -1595906140
| Online PSC |  | https://podminky.urs.cz/item/CS_URS_2024_02/162351103 | [14 empty] | Online PSC | 2
| VV |  | V +Z "výkop na meziskládku a zpět na zásyp |  | 639.652 | [12 empty] | VV | 2 | 2 | True | 1 | ROZPOCET
5 | K | 162651112 | Vodorovné přemístění výkopku nebo sypaniny po suchu na obvyklém dopravním prostředku, bez naložení výkopku, avšak se složením bez rozhrnutí z horniny třídy těžitelnosti I skupiny 1 až 3 na vzdálenost přes 4 000 do 5 000 m | m3 | 43.681 |  | 0 | CS ÚRS 2024 02 |  | základní |  | 0 | 0 | 0 | 0 | 0 | 4 | K | 2 |  |  |  | ROZPOCET | [5 empty] | 0 | 0 | 0 | 0 | 0 | 1 | 0 | 4 | 447091847
| Online PSC |  | https://podminky.urs.cz/item/CS_URS_2024_02/162651112 | [14 empty] | Online PSC | 2
| VV |  | V-Z "skládka - přebytečná zemina |  | 33.628 | [12 empty] | VV | 2 | 2 | True | 0 | ROZPOCET
| VV |  | (PI*0,4*0,4*20) "P1 - P5, celková délka 5ks pilot |  | 10.053 | [12 empty] | VV | 2 | 2 | True | 0 | ROZPOCET
| VV |  | Součet |  | 43.681 | [12 empty] | VV | 2 | 4 | True | 1 | ROZPOCET
6 | K | 167151111 | Nakládání, skládání a překládání neulehlého výkopku nebo sypaniny strojně nakládání, množství přes 100 m3, z hornin třídy těžitelnosti I, skupiny 1 až 3 | m3 | 336.64 |  | 0 | CS ÚRS 2024 02 |  | základní |  | 0 | 0 | 0 | 0 | 0 | 4 | K | 2 |  |  |  | ROZPOCET | [5 empty] | 0 | 0 | 0 | 0 | 0 | 1 | 0 | 4 | 527921763
| Online PSC |  | https://podminky.urs.cz/item/CS_URS_2024_02/167151111 | [14 empty] | Online PSC | 2
| VV |  | V "nakládka na meziskládce |  | 336.64 | [12 empty] | VV | 2 | 2 | True | 1 | ROZPOCET
7 | K | 171201231 | Poplatek za uložení stavebního odpadu na recyklační skládce (skládkovné) zeminy a kamení zatříděného do Katalogu odpadů pod kódem 17 05 04 | t | 74.258 |  | 0 | CS ÚRS 2024 02 |  | základní |  | 0 | 0 | 0 | 0 | 0 | 4 | K | 2 |  |  |  | ROZPOCET | [5 empty] | 0 | 0 | 0 | 0 | 0 | 1 | 0 | 4 | 505181007
| Online PSC |  | https://podminky.urs.cz/item/CS_URS_2024_02/171201231 | [14 empty] | Online PSC | 2
| VV |  | V-Z "přebytečná zemina |  | 33.628 | [12 empty] | VV | 2 | 2 | True | 0 | ROZPOCET
| VV |  | (PI*0,4*0,4*20) "P1 - P5, celková délka 5ks pilot |  | 10.053 | [12 empty] | VV | 2 | 2 | True | 0 | ROZPOCET
| VV |  | Součet |  | 43.681 | [12 empty] | VV | 2 | 4 | True | 1 | ROZPOCET
| VV |  | 43,681*1,7 'Přepočtené koeficientem množství |  | 74.258 | [12 empty] | VV | 2 | 2 | False | 1 | ROZPOCET
8 | K | 174151102 | Zásyp sypaninou z jakékoliv horniny strojně s uložením výkopku ve vrstvách se zhutněním v prostorách s omezeným pohybem stroje s urovnáním povrchu zásypu | m3 | 303.012 |  | 0 | CS ÚRS 2024 02 |  | základní |  | 0 | 0 | 0 | 0 | 0 | 4 | K | 2 |  |  |  | ROZPOCET | [5 empty] | 0 | 0 | 0 | 0 | 0 | 1 | 0 | 4 | 451016854
| Online PSC |  | https://podminky.urs.cz/item/CS_URS_2024_02/174151102 | [14 empty] | Online PSC | 2
| VV |  | V "celkový výkop |  | 336.64 | [12 empty] | VV | 2 | 2 | True | 0 | ROZPOCET
| VV |  | -(OS*1,8*0,1) "izolační vrstvy |  | -23.22 | [12 empty] | VV | 2 | 2 | True | 0 | ROZPOCET
| VV |  | -(PI*0,4*0,4*1,5+((7,25+6,7)*0,6+6,64*0,45)*0,85) "zákl. pasy rohové přístavby |  | -10.408 | [12 empty] | VV | 2 | 2 | True | 0 | ROZPOCET
| VV | z | Součet |  | 303.012 | [12 empty] | VV | 2 | 4 | True | 1 | ROZPOCET
| D | 2 | Zakládání |  |  |  | 0 |  |  |  |  | 0 |  | 76.1461 |  | 3.398 | 1 | D | 1 |  |  |  | ROZPOCET | [11 empty] | 0
9 | K | 226212614 | Velkoprofilové vrty náběrovým vrtáním svislé zapažené ocelovými pažnicemi průměru přes 650 do 850 mm, v hl od 0 do 10 m v hornině tř. IV | m | 17 |  | 0 | CS ÚRS 2024 02 |  | základní |  | 0 | 0.00015 | 0.00255 | 0 | 0 | 4 | K | 2 |  |  |  | ROZPOCET | [5 empty] | 0 | 0 | 0 | 0 | 0 | 1 | 0 | 4 | -1239139314
| Online PSC |  | https://podminky.urs.cz/item/CS_URS_2024_02/226212614 | [14 empty] | Online PSC | 2
| P |  | Poznámka k položce: Alternativně lze použít piloty 600mm dle statiky. | [14 empty] | P | 2
| VV |  | 17 "piloty d=800mm, přístavba, 5ks |  | 17 | [12 empty] | VV | 2 | 2 | True | 1 | ROZPOCET
10 | K | 226212615 | Velkoprofilové vrty náběrovým vrtáním svislé zapažené ocelovými pažnicemi průměru přes 650 do 850 mm, v hl od 0 do 10 m v hornině tř. V | m | 3 |  | 0 | CS ÚRS 2024 02 |  | základní |  | 0 | 0.00018 | 0.00054 | 0 | 0 | 4 | K | 2 |  |  |  | ROZPOCET | [5 empty] | 0 | 0 | 0 | 0 | 0 | 1 | 0 | 4 | -1477476383
| Online PSC |  | https://podminky.urs.cz/item/CS_URS_2024_02/226212615 | [14 empty] | Online PSC | 2
| VV |  | 3 "piloty d=800mm, přístavba, 5ks |  | 3 | [12 empty] | VV | 2 | 2 | True | 1 | ROZPOCET
11 | K | 231212113 | Zřízení výplně pilot zapažených s vytažením pažnic z vrtu svislých z betonu železového, v hl od 0 do 10 m, při průměru piloty přes 650 do 1250 mm | m | 20 |  | 0 | CS ÚRS 2024 02 |  | základní |  | 0 | 0 | 0 | 0 | 0 | 4 | K | 2 |  |  |  | ROZPOCET | [5 empty] | 0 | 0 | 0 | 0 | 0 | 1 | 0 | 4 | 527118934
| Online PSC |  | https://podminky.urs.cz/item/CS_URS_2024_02/231212113 | [14 empty] | Online PSC | 2
| VV |  | 20 "piloty d=800mm, přístavba, 5ks |  | 20 | [12 empty] | VV | 2 | 2 | True | 1 | ROZPOCET
12 | M | 58932937 | beton C 25/30 X0,XC1-4,XD1-2,XA1-2,XF1 kamenivo frakce 0/22 | m3 | 10.053 |  | 0 | CS ÚRS 2024 02 |  | základní |  | 0 | 2.429 | 24.4187 | 0 | 0 | 8 | M | 2 |  |  |  | ROZPOCET | [5 empty] | 0 | 0 | 0 | 0 | 0 | 1 | 0 | 4 | -933358061
| VV |  | (PI*0,4*0,4*20) "P1 - P5, celková délka 5ks pilot |  | 10.053 | [12 empty] | VV | 2 | 2 | True | 1 | ROZPOCET
13 | K | 231611114 | Výztuž pilot betonovaných do země z oceli 10 505 (R) | t | 0.235 |  | 0 | CS ÚRS 2024 02 |  | základní |  | 0 | 1.1138 | 0.26175 | 0 | 0 | 4 | K | 2 |  |  |  | ROZPOCET | [5 empty] | 0 | 0 | 0 | 0 | 0 | 1 | 0 | 4 | -79540074
| Online PSC |  | https://podminky.urs.cz/item/CS_URS_2024_02/231611114 | [14 empty] | Online PSC | 2
| VV |  | 214*1,1*0,001 "statika s 10% rezervou |  | 0.235 | [12 empty] | VV | 2 | 2 | True | 1 | ROZPOCET
14 | K | 239111113 | Odbourání vrchní znehodnocené části výplně betonových pilot při průměru piloty přes 650 do 1250 mm | m | 2 |  | 0 | CS ÚRS 2024 02 |  | základní |  | 0 | 0 | 0 | 1.699 | 3.398 | 4 | K | 2 |  |  |  | ROZPOCET | [5 empty] | 0 | 0 | 0 | 0 | 0 | 1 | 0 | 4 | -1927435971
| Online PSC |  | https://podminky.urs.cz/item/CS_URS_2024_02/239111113 | [14 empty] | Online PSC | 2
| P |  | Poznámka k položce: Odvoz na skládku řešen v SO 10.1 | [14 empty] | P | 2
| VV |  | 5*0,4 "piloty - předpoklad |  | 2 | [12 empty] | VV | 2 | 2 | True | 1 | ROZPOCET
15 | K | 273313611 | Základy z betonu prostého desky z betonu kamenem neprokládaného tř. C 16/20 | m3 | 2.813 |  | 0 | CS ÚRS 2024 02 |  | základní |  | 0 | 2.301 | 6.4728 | 0 | 0 | 4 | K | 2 |  |  |  | ROZPOCET | [5 empty] | 0 | 0 | 0 | 0 | 0 | 1 | 0 | 4 | -973682589
| Online PSC |  | https://podminky.urs.cz/item/CS_URS_2024_02/273313611 | [14 empty] | Online PSC | 2
| VV |  | 7,5*7,5*0,05 "podklad jižní přístavby |  | 2.813 | [12 empty] | VV | 2 | 2 | True | 1 | ROZPOCET
16 | K | 273321511 | Základy z betonu železového (bez výztuže) desky z betonu bez zvláštních nároků na prostředí tř. C 25/30 | m3 | 7.2 |  | 0 | CS ÚRS 2024 02 |  | základní |  | 0 | 2.5019 | 18.0135 | 0 | 0 | 4 | K | 2 |  |  |  | ROZPOCET | [5 empty] | 0 | 0 | 0 | 0 | 0 | 1 | 0 | 4 | 845968349
| Online PSC |  | https://podminky.urs.cz/item/CS_URS_2024_02/273321511 | [14 empty] | Online PSC | 2
| VV |  | 48*0,15 "přístavba rohová |  | 7.2 | [12 empty] | VV | 2 | 2 | True | 1 | ROZPOCET
17 | K | 273362021 | Výztuž základů desek ze svařovaných sítí z drátů typu KARI | t | 0.622 |  | 0 | CS ÚRS 2024 02 |  | základní |  | 0 | 1.0628 | 0.66104 | 0 | 0 | 4 | K | 2 |  |  |  | ROZPOCET | [5 empty] | 0 | 0 | 0 | 0 | 0 | 1 | 0 | 4 | -76883236
| Online PSC |  | https://podminky.urs.cz/item/CS_URS_2024_02/273362021 | [14 empty] | Online PSC | 2
| VV |  | 48*2*5,4*0,001*1,2 "deska rohová, KARI 8/150 + 20% přídavek dle Statiky |  | 0.622 | [12 empty] | VV | 2 | 2 | True | 1 | ROZPOCET
18 | K | 274321611 | Základy z betonu železového (bez výztuže) pasy z betonu bez zvláštních nároků na prostředí tř. C 30/37 | m3 | 10.098 |  | 0 | CS ÚRS 2024 02 |  | základní |  | 0 | 2.5019 | 25.2639 | 0 | 0 | 4 | K | 2 |  |  |  | ROZPOCET | [5 empty] | 0 | 0 | 0 | 0 | 0 | 1 | 0 | 4 | 535777800
| Online PSC |  | https://podminky.urs.cz/item/CS_URS_2024_02/274321611 | [14 empty] | Online PSC | 2
| VV |  | 7,2*0,6*0,85*2+7,2*0,45*0,85 "zákl. pasy rohové přístavby |  | 10.098 | [12 empty] | VV | 2 | 2 | True | 0 | ROZPOCET
| VV |  | Součet |  | 10.098 | [12 empty] | VV | 2 | 4 | True | 1 | ROZPOCET
19 | K | 274351121 | Bednění základů pasů rovné zřízení | m2 | 45.454 |  | 0 | CS ÚRS 2024 02 |  | základní |  | 0 | 0.00269 | 0.12227 | 0 | 0 | 4 | K | 2 |  |  |  | ROZPOCET | [5 empty] | 0 | 0 | 0 | 0 | 0 | 1 | 0 | 4 | 1067238913
| Online PSC |  | https://podminky.urs.cz/item/CS_URS_2024_02/274351121 | [14 empty] | Online PSC | 2
| VV |  | (7,2+0,6)*2*0,85*2+(7,2+0,45)*2*0,85 "zákl. pasy rohové přístavby |  | 39.525 | [12 empty] | VV | 2 | 2 | True | 0 | ROZPOCET
| VV |  | Součet |  | 39.525 | [12 empty] | VV | 2 | 4 | True | 1 | ROZPOCET
| VV |  | 39,525*1,15 'Přepočtené koeficientem množství |  | 45.454 | [12 empty] | VV | 2 | 2 | False | 1 | ROZPOCET
20 | K | 274351122 | Bednění základů pasů rovné odstranění | m2 | 45.454 |  | 0 | CS ÚRS 2024 02 |  | základní |  | 0 | 0 | 0 | 0 | 0 | 4 | K | 2 |  |  |  | ROZPOCET | [5 empty] | 0 | 0 | 0 | 0 | 0 | 1 | 0 | 4 | -647830681
| Online PSC |  | https://podminky.urs.cz/item/CS_URS_2024_02/274351122 | [14 empty] | Online PSC | 2
21 | K | 274361821 | Výztuž základů pasů z betonářské oceli 10 505 (R) nebo BSt 500 | t | 0.876 |  | 0 | CS ÚRS 2024 02 |  | základní |  | 0 | 1.0606 | 0.9291 | 0 | 0 | 4 | K | 2 |  |  |  | ROZPOCET | [5 empty] | 0 | 0 | 0 | 0 | 0 | 1 | 0 | 4 | 1578185428
| Online PSC |  | https://podminky.urs.cz/item/CS_URS_2024_02/274361821 | [14 empty] | Online PSC | 2
| VV |  | (295,3+246,96+187,92)*0,001*1,2 "Statika s přídavkem |  | 0.876 | [12 empty] | VV | 2 | 2 | True | 0 | ROZPOCET
| VV |  | Součet |  | 0.876 | [12 empty] | VV | 2 | 4 | True | 1 | ROZPOCET
| D | 3 | Svislé a kompletní konstrukce |  |  |  | 0 |  |  |  |  | 0 |  | 94.1767 |  | 0 | 1 | D | 1 |  |  |  | ROZPOCET | [11 empty] | 0
22 | K | 310239211 | Zazdívka otvorů ve zdivu nadzákladovém cihlami pálenými plochy přes 1 m2 do 4 m2 na maltu vápenocementovou | m3 | 15.017 |  | 0 | CS ÚRS 2024 02 |  | základní |  | 0 | 1.8775 | 28.1944 | 0 | 0 | 4 | K | 2 |  |  |  | ROZPOCET | [5 empty] | 0 | 0 | 0 | 0 | 0 | 1 | 0 | 4 | -771727560
| Online PSC |  | https://podminky.urs.cz/item/CS_URS_2024_02/310239211 | [14 empty] | Online PSC | 2
| VV |  | 1PP - W01 | [14 empty] | VV | 2 | 1 | True | 0 | ROZPOCET
| VV |  | (1,5+0,75)*2,3*0,45+1,1*2,4*0,75+1,1*2,3*0,3 |  | 5.068 | [12 empty] | VV | 2 | 2 | True | 0 | ROZPOCET
| VV |  | 1NP | [14 empty] | VV | 2 | 1 | True | 0 | ROZPOCET
| VV |  | 1,1*2,3*0,445 |  | 1.126 | [12 empty] | VV | 2 | 2 | True | 0 | ROZPOCET
| VV |  | 2NP | [14 empty] | VV | 2 | 1 | True | 0 | ROZPOCET
| VV |  | 2,2*3,6*0,2 "vyrovnání komínové zdi |  | 1.584 | [12 empty] | VV | 2 | 2 | True | 0 | ROZPOCET
| VV |  | 3NP | [14 empty] | VV | 2 | 1 | True | 0 | ROZPOCET
| VV |  | 1,5*3*0,61+1,2*2,5*0,61+1,2*3*0,3 |  | 5.655 | [12 empty] | VV | 2 | 2 | True | 0 | ROZPOCET
| VV |  | 2,2*3,6*0,2 "vyrovnání komínové zdi |  | 1.584 | [12 empty] | VV | 2 | 2 | True | 0 | ROZPOCET
| VV |  | Součet |  | 15.017 | [12 empty] | VV | 2 | 4 | True | 1 | ROZPOCET
23 | K | 311231136 | Zdivo z cihel pálených nosné z cihel plných dl. 250 mm P 15 na maltu MC-5 nebo MC-10 | m3 | 2.32 |  | 0 | CS ÚRS 2024 02 |  | základní |  | 0 | 1.7843 | 4.1395 | 0 | 0 | 4 | K | 2 |  |  |  | ROZPOCET | [5 empty] | 0 | 0 | 0 | 0 | 0 | 1 | 0 | 4 | 1070588437
| Online PSC |  | https://podminky.urs.cz/item/CS_URS_2024_02/311231136 | [14 empty] | Online PSC | 2
| VV |  | 2,9*4*0,2 "3NP, vřetenová stěna u schodiště, W07 |  | 2.32 | [12 empty] | VV | 2 | 2 | True | 1 | ROZPOCET
24 | K | 311113134 | Nadzákladové zdi z betonových tvárnic ztraceného bednění hladkých, včetně výplně z betonu třídy C 16/20, tloušťky zdiva přes 250 do 300 mm | m2 | 18.669 |  | 0 | CS ÚRS 2024 02 |  | základní |  | 0 | 0.69501 | 12.9751 | 0 | 0 | 4 | K | 2 |  |  |  | ROZPOCET | [5 empty] | 0 | 0 | 0 | 0 | 0 | 1 | 0 | 4 | 514899598
| Online PSC |  | https://podminky.urs.cz/item/CS_URS_2024_02/311113134 | [14 empty] | Online PSC | 2
| VV |  | (0,5+0,6+1,54+0,3)*6,35 "1NP - část obvodu přístavby |  | 18.669 | [12 empty] | VV | 2 | 2 | True | 1 | ROZPOCET
25 | K | 311235161 | Zdivo jednovrstvé z cihel děrovaných broušených na celoplošnou tenkovrstvou maltu, pevnost cihel přes P10 do P15, tl. zdiva 300 mm | m2 | 142.218 |  | 0 | CS ÚRS 2024 02 |  | základní |  | 0 | 0.26878 | 38.2254 | 0 | 0 | 4 | K | 2 |  |  |  | ROZPOCET | [5 empty] | 0 | 0 | 0 | 0 | 0 | 1 | 0 | 4 | -498118505
| Online PSC |  | https://podminky.urs.cz/item/CS_URS_2024_02/311235161 | [14 empty] | Online PSC | 2
| VV |  | rohová přístavba | [14 empty] | VV | 2 | 1 | True | 0 | ROZPOCET
| VV |  | (5,2+6,9)*6,7-2,2*1,8 "1NP |  | 77.11 | [12 empty] | VV | 2 | 2 | True | 0 | ROZPOCET
| VV |  | (6,68+7,15)*7,6 "2, 3NP |  | 105.108 | [12 empty] | VV | 2 | 2 | True | 0 | ROZPOCET
| VV |  | -(5*2*4) "okna |  | -40 | [12 empty] | VV | 2 | 2 | True | 0 | ROZPOCET
| VV |  | Součet |  | 142.218 | [12 empty] | VV | 2 | 4 | True | 1 | ROZPOCET
26 | K | 311272227 | Zdivo z pórobetonových tvárnic na tenké maltové lože, tl. zdiva 300 mm pevnost tvárnic přes P2 do P4, objemová hmotnost do 450 kg/m3 na pero a drážku | m2 | 17.67 |  | 0 | CS ÚRS 2024 02 |  | základní |  | 0 | 0.16992 | 3.0025 | 0 | 0 | 4 | K | 2 |  |  |  | ROZPOCET | [5 empty] | 0 | 0 | 0 | 0 | 0 | 1 | 0 | 4 | -240217912
| Online PSC |  | https://podminky.urs.cz/item/CS_URS_2024_02/311272227 | [14 empty] | Online PSC | 2
| VV |  | 4,65*3,8 "W04, dočasné zazdění |  | 17.67 | [12 empty] | VV | 2 | 2 | True | 1 | ROZPOCET
27 | K | 311361821 | Výztuž nadzákladových zdí nosných svislých nebo odkloněných od svislice, rovných nebo oblých z betonářské oceli 10 505 (R) nebo BSt 500 | t | 0.158 |  | 0 | CS ÚRS 2024 02 |  | základní |  | 0 | 1.0492 | 0.16578 | 0 | 0 | 4 | K | 2 |  |  |  | ROZPOCET | [5 empty] | 0 | 0 | 0 | 0 | 0 | 1 | 0 | 4 | -1121965490
| Online PSC |  | https://podminky.urs.cz/item/CS_URS_2024_02/311361821 | [14 empty] | Online PSC | 2
| VV |  | 0,132*1,2 "(8xR8+8xR10) s přídavkem 20% - zdivo ZB rohového přístavku |  | 0.158 | [12 empty] | VV | 2 | 2 | True | 1 | ROZPOCET
28 | K | 331231116 | Pilíře volně stojící z cihel pálených čtyřhranné až osmihranné (průřezu čtverce, T nebo kříže) pravoúhlé pod omítku nebo režné, bez spárování z cihel plných dl. 290 mm P 7 až P 15 M I, na maltu MC-5 nebo MC-10 | m3 | 1.704 |  | 0 | CS ÚRS 2024 02 |  | základní |  | 0 | 1.8971 | 3.2326 | 0 | 0 | 4 | K | 2 |  |  |  | ROZPOCET | [5 empty] | 0 | 0 | 0 | 0 | 0 | 1 | 0 | 4 | 73239156
| Online PSC |  | https://podminky.urs.cz/item/CS_URS_2024_02/331231116 | [14 empty] | Online PSC | 2
| VV |  | 0,62*0,4*3+0,6*0,4*4 "2NP, 3NP |  | 1.704 | [12 empty] | VV | 2 | 2 | True | 1 | ROZPOCET
29 | K | 342241111 | Příčky nebo přizdívky jednoduché z cihel nebo příčkovek pálených na maltu MVC nebo MC lícových, včetně spárování dl. 290 mm (český formát 290x140x65 mm) plných, tl. 65 mm | m2 | 2.865 |  | 0 | CS ÚRS 2024 02 |  | základní |  | 0 | 0.14605 | 0.41843 | 0 | 0 | 4 | K | 2 |  |  |  | ROZPOCET | [5 empty] | 0 | 0 | 0 | 0 | 0 | 1 | 0 | 4 | 908384244
| Online PSC |  | https://podminky.urs.cz/item/CS_URS_2024_02/342241111 | [14 empty] | Online PSC | 2
| VV |  | 0,3*1,1*8+0,3*0,75 "1PP, přizdívka parapetů |  | 2.865 | [12 empty] | VV | 2 | 2 | True | 1 | ROZPOCET
30 | K | 342244221 | Příčky jednoduché z cihel děrovaných broušených, na tenkovrstvou maltu, pevnost cihel do P15, tl. příčky 140 mm | m2 | 13.02 |  | 0 | CS ÚRS 2024 02 |  | základní |  | 0 | 0.11396 | 1.4838 | 0 | 0 | 4 | K | 2 |  |  |  | ROZPOCET | [5 empty] | 0 | 0 | 0 | 0 | 0 | 1 | 0 | 4 | -760277699
| Online PSC |  | https://podminky.urs.cz/item/CS_URS_2024_02/342244221 | [14 empty] | Online PSC | 2
| VV |  | (1,8+2,8)*3-0,7*2 "1PP - W02 |  | 12.4 | [12 empty] | VV | 2 | 2 | True | 1 | ROZPOCET
| VV |  | 12,4*1,05 'Přepočtené koeficientem množství |  | 13.02 | [12 empty] | VV | 2 | 2 | False | 1 | ROZPOCET
31 | K | 342291121 | Ukotvení příček plochými kotvami, do konstrukce cihelné | m | 12 |  | 0 | CS ÚRS 2024 02 |  | základní |  | 0 | 0.00014 | 0.00168 | 0 | 0 | 4 | K | 2 |  |  |  | ROZPOCET | [5 empty] | 0 | 0 | 0 | 0 | 0 | 1 | 0 | 4 | -488450416
| Online PSC |  | https://podminky.urs.cz/item/CS_URS_2024_02/342291121 | [14 empty] | Online PSC | 2
| VV |  | 4*3 "1PP |  | 12 | [12 empty] | VV | 2 | 2 | True | 1 | ROZPOCET
32 | K | 346272266 | Přizdívky z pórobetonových tvárnic objemová hmotnost do 500 kg/m3, na tenké maltové lože, tloušťka přizdívky 200 mm | m2 | 14.506 |  | 0 | CS ÚRS 2024 02 |  | základní |  | 0 | 0.16114 | 2.3375 | 0 | 0 | 4 | K | 2 |  |  |  | ROZPOCET | [5 empty] | 0 | 0 | 0 | 0 | 0 | 1 | 0 | 4 | -1065259123
| Online PSC |  | https://podminky.urs.cz/item/CS_URS_2024_02/346272266 | [14 empty] | Online PSC | 2
| VV |  | 6,3*1,4 +1,2*1,4 "1PP |  | 10.5 | [12 empty] | VV | 2 | 2 | True | 0 | ROZPOCET
| VV |  | 0,975*3,4 "S03.15 |  | 3.315 | [12 empty] | VV | 2 | 2 | True | 0 | ROZPOCET
| VV |  | Součet |  | 13.815 | [12 empty] | VV | 2 | 4 | True | 1 | ROZPOCET
| VV |  | 13,815*1,05 'Přepočtené koeficientem množství |  | 14.506 | [12 empty] | VV | 2 | 2 | False | 1 | ROZPOCET
| D | 4 | Vodorovné konstrukce |  |  |  | 0 |  |  |  |  | 0 |  | 79.9035 |  | 0 | 1 | D | 1 |  |  |  | ROZPOCET | [11 empty] | 0
33 | K | 411321616 | Stropy z betonu železového (bez výztuže) stropů deskových, plochých střech, desek balkonových, desek hřibových stropů včetně hlavic hřibových sloupů tř. C 30/37 | m3 | 15.84 |  | 0 | CS ÚRS 2024 02 |  | základní |  | 0 | 2.502 | 39.6318 | 0 | 0 | 4 | K | 2 |  |  |  | ROZPOCET | [5 empty] | 0 | 0 | 0 | 0 | 0 | 1 | 0 | 4 | -1512679062
| Online PSC |  | https://podminky.urs.cz/item/CS_URS_2024_02/411321616 | [14 empty] | Online PSC | 2
| VV |  | 44*3*0,12 "přístavba rohová na TR plech nad vlnu, 1NP, 2NP, 3NP |  | 15.84 | [12 empty] | VV | 2 | 2 | True | 1 | ROZPOCET
34 | K | 411351011 | Bednění stropních konstrukcí - bez podpěrné konstrukce desek tloušťky stropní desky přes 5 do 25 cm zřízení | m2 | 7.4 |  | 0 | CS ÚRS 2024 02 |  | základní |  | 0 | 0.00533 | 0.039442 | 0 | 0 | 4 | K | 2 |  |  |  | ROZPOCET | [5 empty] | 0 | 0 | 0 | 0 | 0 | 1 | 0 | 4 | -408817022
| Online PSC |  | https://podminky.urs.cz/item/CS_URS_2024_02/411351011 | [14 empty] | Online PSC | 2
| VV |  | (7,2+7,1)*0,15*3 "okraj stropů |  | 6.435 | [12 empty] | VV | 2 | 2 | True | 1 | ROZPOCET
| VV |  | 6,435*1,15 'Přepočtené koeficientem množství |  | 7.4 | [12 empty] | VV | 2 | 2 | False | 1 | ROZPOCET
35 | K | 411351012 | Bednění stropních konstrukcí - bez podpěrné konstrukce desek tloušťky stropní desky přes 5 do 25 cm odstranění | m2 | 7.4 |  | 0 | CS ÚRS 2024 02 |  | základní |  | 0 | 0 | 0 | 0 | 0 | 4 | K | 2 |  |  |  | ROZPOCET | [5 empty] | 0 | 0 | 0 | 0 | 0 | 1 | 0 | 4 | -1122368408
| Online PSC |  | https://podminky.urs.cz/item/CS_URS_2024_02/411351012 | [14 empty] | Online PSC | 2
36 | K | 411354203 | Bednění stropů ztracené ocelové žebrované ze širokých tenkostěnných ohýbaných profilů (hraněných trapézových vln), bez úpravy povrchu otevřeného podhledu, bez podpěrné konstrukce, s osazením nasucho na zdech do připravených ozubů, popř. na rovných zdech, trámech, průvlacích, do traverz s povrchem lesklým, výšky vln 40 mm, tl. plechu 0,75 mm | m2 | 151.8 |  | 0 | CS ÚRS 2024 02 |  | základní |  | 0 | 0.00708 | 1.0747 | 0 | 0 | 4 | K | 2 |  |  |  | ROZPOCET | [5 empty] | 0 | 0 | 0 | 0 | 0 | 1 | 0 | 4 | 2087292718
| Online PSC |  | https://podminky.urs.cz/item/CS_URS_2024_02/411354203 | [14 empty] | Online PSC | 2
| P |  | Poznámka k položce: TR PLECH TR40S-0,75 mm včetně 8xR8 + 8xR10 | [14 empty] | P | 2
| VV |  | 44*3 "přístavba rohová |  | 132 | [12 empty] | VV | 2 | 2 | True | 1 | ROZPOCET
| VV |  | 132*1,15 'Přepočtené koeficientem množství |  | 151.8 | [12 empty] | VV | 2 | 2 | False | 1 | ROZPOCET
37 | K | 411354311 | Podpěrná konstrukce stropů - desek, kleneb a skořepin výška podepření do 4 m tloušťka stropu přes 5 do 15 cm zřízení | m2 | 144 |  | 0 | CS ÚRS 2024 02 |  | základní |  | 0 | 0.00081 | 0.11664 | 0 | 0 | 4 | K | 2 |  |  |  | ROZPOCET | [5 empty] | 0 | 0 | 0 | 0 | 0 | 1 | 0 | 4 | -1929356371
| Online PSC |  | https://podminky.urs.cz/item/CS_URS_2024_02/411354311 | [14 empty] | Online PSC | 2
| VV |  | 48*3 "rohová přístavba |  | 144 | [12 empty] | VV | 2 | 2 | True | 0 | ROZPOCET
| VV |  | Součet |  | 144 | [12 empty] | VV | 2 | 4 | True | 1 | ROZPOCET
38 | K | 411354312 | Podpěrná konstrukce stropů - desek, kleneb a skořepin výška podepření do 4 m tloušťka stropu přes 5 do 15 cm odstranění | m2 | 144 |  | 0 | CS ÚRS 2024 02 |  | základní |  | 0 | 0 | 0 | 0 | 0 | 4 | K | 2 |  |  |  | ROZPOCET | [5 empty] | 0 | 0 | 0 | 0 | 0 | 1 | 0 | 4 | -1328089945
| Online PSC |  | https://podminky.urs.cz/item/CS_URS_2024_02/411354312 | [14 empty] | Online PSC | 2
39 | K | 411362021 | Výztuž stropů prostě uložených, vetknutých, spojitých, deskových, trámových (žebrových, kazetových), s keramickými a jinými vložkami, konsolových nebo balkonových, hřibových včetně hlavic hřibových sloupů, plochých střech a pro zavěšení železobetonových podhledů ze svařovaných sítí z drátů typu KARI | t | 2.008 |  | 0 | CS ÚRS 2024 02 |  | základní |  | 0 | 1.0628 | 2.134 | 0 | 0 | 4 | K | 2 |  |  |  | ROZPOCET | [5 empty] | 0 | 0 | 0 | 0 | 0 | 1 | 0 | 4 | 578660839
| Online PSC |  | https://podminky.urs.cz/item/CS_URS_2024_02/411362021 | [14 empty] | Online PSC | 2
| VV |  | 44*3*4,44*0,001*1,2 "KARI 6/100 |  | 0.703 | [12 empty] | VV | 2 | 2 | True | 0 | ROZPOCET
| VV |  | 597,25*0,001*1,05 "R10 |  | 0.627 | [12 empty] | VV | 2 | 2 | True | 0 | ROZPOCET
| VV |  | 2*3*94,2*0,001*1,2 "PL.12mm |  | 0.678 | [12 empty] | VV | 2 | 2 | True | 0 | ROZPOCET
| VV |  | Součet |  | 2.008 | [12 empty] | VV | 2 | 4 | True | 1 | ROZPOCET
40 | K | 413941123 | Osazování ocelových válcovaných nosníků ve stropech I nebo IE nebo U nebo UE nebo L č. 14 až 22 nebo výšky přes 120 do 220 mm | t | 0.571 |  | 0 | CS ÚRS 2024 02 |  | základní |  | 0 | 0.01709 | 0.0097584 | 0 | 0 | 4 | K | 2 |  |  |  | ROZPOCET | [5 empty] | 0 | 0 | 0 | 0 | 0 | 1 | 0 | 4 | -1812534922
| Online PSC |  | https://podminky.urs.cz/item/CS_URS_2024_02/413941123 | [14 empty] | Online PSC | 2
41 | M | 13010754 | ocel profilová jakost S235JR (11 375) průřez IPE 220 | t | 0.571 |  | 0 | CS ÚRS 2024 02 |  | základní |  | 0 | 1 | 0.571 | 0 | 0 | 8 | M | 2 |  |  |  | ROZPOCET | [5 empty] | 0 | 0 | 0 | 0 | 0 | 1 | 0 | 4 | 49476387
| VV |  | 6,05*3*26,2*0,001*1,2 |  | 0.571 | [12 empty] | VV | 2 | 2 | True | 1 | ROZPOCET
42 | K | 413941125 | Osazování ocelových válcovaných nosníků ve stropech I nebo IE nebo U nebo UE nebo L č. 24 a výše nebo výšky přes 220 mm | t | 0.409 |  | 0 | CS ÚRS 2024 02 |  | základní |  | 0 | 0.01221 | 0.0049939 | 0 | 0 | 4 | K | 2 |  |  |  | ROZPOCET | [5 empty] | 0 | 0 | 0 | 0 | 0 | 1 | 0 | 4 | 1292926258
| Online PSC |  | https://podminky.urs.cz/item/CS_URS_2024_02/413941125 | [14 empty] | Online PSC | 2
43 | M | 13010756 | ocel profilová jakost S235JR (11 375) průřez IPE 240 | t | 0.409 |  | 0 | CS ÚRS 2024 02 |  | základní |  | 0 | 1 | 0.409 | 0 | 0 | 8 | M | 2 |  |  |  | ROZPOCET | [5 empty] | 0 | 0 | 0 | 0 | 0 | 1 | 0 | 4 | -2023005239
| VV |  | 3,7*3*30,7*0,001*1,2 |  | 0.409 | [12 empty] | VV | 2 | 2 | True | 1 | ROZPOCET
44 | K | 413941133 | Osazování ocelových válcovaných nosníků ve stropech HE-A nebo HE-B, výšky přes 120 do 220 mm | t | 2.463 |  | 0 | CS ÚRS 2024 02 |  | základní |  | 0 | 0.01221 | 0.030073 | 0 | 0 | 4 | K | 2 |  |  |  | ROZPOCET | [5 empty] | 0 | 0 | 0 | 0 | 0 | 1 | 0 | 4 | 1221739497
| Online PSC |  | https://podminky.urs.cz/item/CS_URS_2024_02/413941133 | [14 empty] | Online PSC | 2
45 | M | 13010962 | ocel profilová jakost S235JR (11 375) průřez HEA 220 | t | 2.463 |  | 0 | CS ÚRS 2024 02 |  | základní |  | 0 | 1 | 2.463 | 0 | 0 | 8 | M | 2 |  |  |  | ROZPOCET | [5 empty] | 0 | 0 | 0 | 0 | 0 | 1 | 0 | 4 | -987932195
| VV |  | (7,5+6,05)*3*50,5*0,001*1,2 "přístavba |  | 2.463 | [12 empty] | VV | 2 | 2 | True | 1 | ROZPOCET
46 | K | 413941135 | Osazování ocelových válcovaných nosníků ve stropech HE-A nebo HE-B, výšky přes 220 mm | t | 3.256 |  | 0 | CS ÚRS 2024 02 |  | základní |  | 0 | 0.00855 | 0.027839 | 0 | 0 | 4 | K | 2 |  |  |  | ROZPOCET | [5 empty] | 0 | 0 | 0 | 0 | 0 | 1 | 0 | 4 | -1984842567
| Online PSC |  | https://podminky.urs.cz/item/CS_URS_2024_02/413941135 | [14 empty] | Online PSC | 2
47 | M | 13010964 | ocel profilová jakost S235JR (11 375) průřez HEA 240 | t | 3.256 |  | 0 | CS ÚRS 2024 02 |  | základní |  | 0 | 1 | 3.256 | 0 | 0 | 8 | M | 2 |  |  |  | ROZPOCET | [5 empty] | 0 | 0 | 0 | 0 | 0 | 1 | 0 | 4 | -750658134
| VV |  | (7,5+7,5)*3*60,3*0,001*1,2 "přístavba |  | 3.256 | [12 empty] | VV | 2 | 2 | True | 1 | ROZPOCET
48 | K | 417321616 | Ztužující pásy a věnce z betonu železového (bez výztuže) tř. C 30/37 | m3 | 10.455 |  | 0 | CS ÚRS 2024 02 |  | základní |  | 0 | 2.502 | 26.1582 | 0 | 0 | 4 | K | 2 |  |  |  | ROZPOCET | [5 empty] | 0 | 0 | 0 | 0 | 0 | 1 | 0 | 4 | -225403561
| Online PSC |  | https://podminky.urs.cz/item/CS_URS_2024_02/417321616 | [14 empty] | Online PSC | 2
| VV |  | 22,2*0,25*0,3 "V1 - ROH |  | 1.665 | [12 empty] | VV | 2 | 2 | True | 0 | ROZPOCET
| VV |  | 3,4*0,25*0,3 "V1a |  | 0.255 | [12 empty] | VV | 2 | 2 | True | 0 | ROZPOCET
| VV |  | 7,2*0,5*0,3 "V2 |  | 1.08 | [12 empty] | VV | 2 | 2 | True | 0 | ROZPOCET
| VV |  | 14,3*0,5*0,3 "V3 |  | 2.145 | [12 empty] | VV | 2 | 2 | True | 0 | ROZPOCET
| VV |  | 4,4*0,56*0,3 "V4 |  | 0.739 | [12 empty] | VV | 2 | 2 | True | 0 | ROZPOCET
| VV |  | 10*0,56*0,3 "V4" |  | 1.68 | [12 empty] | VV | 2 | 2 | True | 0 | ROZPOCET
| VV |  | 4,4*0,69*0,3 "V5 |  | 0.911 | [12 empty] | VV | 2 | 2 | True | 0 | ROZPOCET
| VV |  | 5*2*0,66*0,3 "V5" |  | 1.98 | [12 empty] | VV | 2 | 2 | True | 0 | ROZPOCET
| VV |  | Součet |  | 10.455 | [12 empty] | VV | 2 | 4 | True | 1 | ROZPOCET
49 | K | 417351115 | Bednění bočnic ztužujících pásů a věnců včetně vzpěr zřízení | m2 | 87.952 |  | 0 | CS ÚRS 2024 02 |  | základní |  | 0 | 0.01117 | 0.98242 | 0 | 0 | 4 | K | 2 |  |  |  | ROZPOCET | [5 empty] | 0 | 0 | 0 | 0 | 0 | 1 | 0 | 4 | -2050196499
| Online PSC |  | https://podminky.urs.cz/item/CS_URS_2024_02/417351115 | [14 empty] | Online PSC | 2
| VV |  | 22,2*0,25*2 "V1 - ROH |  | 11.1 | [12 empty] | VV | 2 | 2 | True | 0 | ROZPOCET
| VV |  | 3,4*0,25*2+0,3*2,6 "V1a , vč. nadpraží |  | 2.48 | [12 empty] | VV | 2 | 2 | True | 0 | ROZPOCET
| VV |  | 7,2*0,5*2 "V2 |  | 7.2 | [12 empty] | VV | 2 | 2 | True | 0 | ROZPOCET
| VV |  | 14,3*0,5*2 "V3 |  | 14.3 | [12 empty] | VV | 2 | 2 | True | 0 | ROZPOCET
| VV |  | 4,4*0,56*2 "V4 |  | 4.928 | [12 empty] | VV | 2 | 2 | True | 0 | ROZPOCET
| VV |  | 10*(0,56*2+0,3) "V4, vč. nadpraží |  | 14.2 | [12 empty] | VV | 2 | 2 | True | 0 | ROZPOCET
| VV |  | 4,4*0,69*2 "V5 |  | 6.072 | [12 empty] | VV | 2 | 2 | True | 0 | ROZPOCET
| VV |  | 5*2*(0,66*2+0,3) "V5, vč. nadpraží |  | 16.2 | [12 empty] | VV | 2 | 2 | True | 0 | ROZPOCET
| VV |  | Součet |  | 76.48 | [12 empty] | VV | 2 | 4 | True | 1 | ROZPOCET
| VV |  | 76,48*1,15 'Přepočtené koeficientem množství |  | 87.952 | [12 empty] | VV | 2 | 2 | False | 1 | ROZPOCET
50 | K | 417351116 | Bednění bočnic ztužujících pásů a věnců včetně vzpěr odstranění | m2 | 87.952 |  | 0 | CS ÚRS 2024 02 |  | základní |  | 0 | 0 | 0 | 0 | 0 | 4 | K | 2 |  |  |  | ROZPOCET | [5 empty] | 0 | 0 | 0 | 0 | 0 | 1 | 0 | 4 | -2066491978
| Online PSC |  | https://podminky.urs.cz/item/CS_URS_2024_02/417351116 | [14 empty] | Online PSC | 2
| VV |  | 76,48*1,15 'Přepočtené koeficientem množství |  | 87.952 | [12 empty] | VV | 2 | 2 | False | 1 | ROZPOCET
51 | K | 417361821 | Výztuž ztužujících pásů a věnců z betonářské oceli 10 505 (R) nebo BSt 500 | t | 1.209 |  | 0 | CS ÚRS 2024 02 |  | základní |  | 0 | 1.0529 | 1.273 | 0 | 0 | 4 | K | 2 |  |  |  | ROZPOCET | [5 empty] | 0 | 0 | 0 | 0 | 0 | 1 | 0 | 4 | -1790545869
| Online PSC |  | https://podminky.urs.cz/item/CS_URS_2024_02/417361821 | [14 empty] | Online PSC | 2
| VV |  | 22,2*7,4*0,001*1,1 "V1 - ROH |  | 0.181 | [12 empty] | VV | 2 | 2 | True | 0 | ROZPOCET
| VV |  | 3,4*9,8*0,0001*1,1 "V1a |  | 0.004 | [12 empty] | VV | 2 | 2 | True | 0 | ROZPOCET
| VV |  | 7,2*14,1*0,001*1,1 "V2 |  | 0.112 | [12 empty] | VV | 2 | 2 | True | 0 | ROZPOCET
| VV |  | 14,3*12*0,001*1,1 "V3 |  | 0.189 | [12 empty] | VV | 2 | 2 | True | 0 | ROZPOCET
| VV |  | 4,4*14,5*0,001*1,1 "V4 |  | 0.07 | [12 empty] | VV | 2 | 2 | True | 0 | ROZPOCET
| VV |  | 10*13,3*0,001*1,1 "V4" |  | 0.146 | [12 empty] | VV | 2 | 2 | True | 0 | ROZPOCET
| VV |  | 4,4*34,2*0,001*1,1 "V5 |  | 0.166 | [12 empty] | VV | 2 | 2 | True | 0 | ROZPOCET
| VV |  | 5*2*31*0,001*1,1 "V5" |  | 0.341 | [12 empty] | VV | 2 | 2 | True | 0 | ROZPOCET
| VV |  | Součet |  | 1.209 | [12 empty] | VV | 2 | 4 | True | 1 | ROZPOCET
52 | K | 1538111R | Osazení kotev tyčových se zainjektováními déla 0,5 m a průměru 16 mm, | ks | 50 |  | 0 |  |  | základní |  | 0 | 0.03363 | 1.6815 | 0 | 0 | 4 | K | 2 |  |  |  | ROZPOCET | [5 empty] | 0 | 0 | 0 | 0 | 0 | 1 | 0 | 4 | -192304575
| VV |  | 50 "kotvení stropních desek |  | 50 | [12 empty] | VV | 2 | 2 | True | 1 | ROZPOCET
53 | M | 13021015 | tyč ocelová kruhová žebírková DIN 488 jakost B500B (10 505) výztuž do betonu D 16mm | t | 0.04 |  | 0 | CS ÚRS 2024 02 |  | základní |  | 0 | 1 | 0.04 | 0 | 0 | 8 | M | 2 |  |  |  | ROZPOCET | [5 empty] | 0 | 0 | 0 | 0 | 0 | 1 | 0 | 4 | 650643219
| VV |  | 0,5*50*1,6*0,001 "R16 |  | 0.04 | [12 empty] | VV | 2 | 2 | True | 1 | ROZPOCET
| D | 6 | Úpravy povrchů, podlahy a osazování výplní |  |  |  | 0 |  |  |  |  | 0 |  | 92.6823 |  | 0 | 1 | D | 1 |  |  |  | ROZPOCET | [11 empty] | 0
54 | K | 319202321 | Vyrovnání nerovného povrchu vnitřního i vnějšího zdiva přizděním, tl. přes 30 do 80 mm | m2 | 30 |  | 0 | CS ÚRS 2024 02 |  | základní |  | 0 | 0.04795 | 1.4385 | 0 | 0 | 4 | K | 2 |  |  |  | ROZPOCET | [5 empty] | 0 | 0 | 0 | 0 | 0 | 1 | 0 | 4 | 955315113
| Online PSC |  | https://podminky.urs.cz/item/CS_URS_2024_02/319202321 | [14 empty] | Online PSC | 2
| VV |  | 30 "předpoklad |  | 30 | [12 empty] | VV | 2 | 2 | True | 1 | ROZPOCET
55 | K | 612131301 | Podkladní a spojovací vrstva vnitřních omítaných ploch cementový postřik nanášený strojně celoplošně stěn | m2 | 282.301 |  | 0 | CS ÚRS 2024 02 |  | základní |  | 0 | 0.00735 | 2.0749 | 0 | 0 | 4 | K | 2 |  |  |  | ROZPOCET | [5 empty] | 0 | 0 | 0 | 0 | 0 | 1 | 0 | 4 | -837758873
| Online PSC |  | https://podminky.urs.cz/item/CS_URS_2024_02/612131301 | [14 empty] | Online PSC | 2
| VV |  | (1,8+2,8)*3-0,7*2*2 "1PP - W02 |  | 11 | [12 empty] | VV | 2 | 2 | True | 0 | ROZPOCET
| VV |  | 2,9*4*2 "3NP, vřetenová stěna u schodiště, W07 |  | 23.2 | [12 empty] | VV | 2 | 2 | True | 0 | ROZPOCET
| VV |  | rohová přístavba | [14 empty] | VV | 2 | 1 | True | 0 | ROZPOCET
| VV |  | (5,2+6,9)*6,7-2,2*1,8 "1NP |  | 77.11 | [12 empty] | VV | 2 | 2 | True | 0 | ROZPOCET
| VV |  | (6,68+7,15)*7,6-(5*2*4) "2, 3NP |  | 65.108 | [12 empty] | VV | 2 | 2 | True | 0 | ROZPOCET
| VV |  | (0,62+0,4)*2*3+(0,6+0,4)*2*4 "2NP, 3NP pilíře |  | 14.12 | [12 empty] | VV | 2 | 2 | True | 0 | ROZPOCET
| VV |  | W01 | [14 empty] | VV | 2 | 1 | True | 0 | ROZPOCET
| VV |  | ((1,5+0,75)*2,3+1,1*2,4+1,1*2,3)*2 "1PP |  | 20.69 | [12 empty] | VV | 2 | 2 | True | 0 | ROZPOCET
| VV |  | 0,9*2,75*2 "2NP |  | 4.95 | [12 empty] | VV | 2 | 2 | True | 0 | ROZPOCET
| VV |  | (1,5*3*1,2*2,5+1,2*3)*2 "3NP |  | 34.2 | [12 empty] | VV | 2 | 2 | True | 0 | ROZPOCET
| VV |  | 2,2*4,2*2 "vyrovnání komínové zdi |  | 18.48 | [12 empty] | VV | 2 | 2 | True | 0 | ROZPOCET
| VV |  | Součet |  | 268.858 | [12 empty] | VV | 2 | 4 | True | 1 | ROZPOCET
| VV |  | 268,858*1,05 'Přepočtené koeficientem množství |  | 282.301 | [12 empty] | VV | 2 | 2 | False | 1 | ROZPOCET
56 | K | 612321341 | Omítka vápenocementová vnitřních ploch nanášená strojně dvouvrstvá, tloušťky jádrové omítky do 10 mm a tloušťky štuku do 3 mm štuková svislých konstrukcí stěn | m2 | 282.301 |  | 0 | CS ÚRS 2024 02 |  | základní |  | 0 | 0.01628 | 4.5959 | 0 | 0 | 4 | K | 2 |  |  |  | ROZPOCET | [5 empty] | 0 | 0 | 0 | 0 | 0 | 1 | 0 | 4 | 268676443
| Online PSC |  | https://podminky.urs.cz/item/CS_URS_2024_02/612321341 | [14 empty] | Online PSC | 2
| VV |  | 268,858*1,05 'Přepočtené koeficientem množství |  | 282.301 | [12 empty] | VV | 2 | 2 | False | 1 | ROZPOCET
57 | K | 612321141 | Omítka vápenocementová vnitřních ploch nanášená ručně dvouvrstvá, tloušťky jádrové omítky do 10 mm a tloušťky štuku do 3 mm štuková svislých konstrukcí stěn | m2 | 60 |  | 0 | CS ÚRS 2024 02 |  | základní |  | 0 | 0.01838 | 1.1028 | 0 | 0 | 4 | K | 2 |  |  |  | ROZPOCET | [5 empty] | 0 | 0 | 0 | 0 | 0 | 1 | 0 | 4 | -630734863
| Online PSC |  | https://podminky.urs.cz/item/CS_URS_2024_02/612321141 | [14 empty] | Online PSC | 2
| VV |  | 60 "oprava navazujících omítek k zazděným otvorům - předpoklad |  | 60 | [12 empty] | VV | 2 | 2 | True | 1 | ROZPOCET
58 | K | 612142001 | Pletivo vnitřních ploch v ploše nebo pruzích, na plném podkladu sklovláknité vtlačené do tmelu včetně tmelu stěn | m2 | 35.312 |  | 0 | CS ÚRS 2024 02 |  | základní |  | 0 | 0.00438 | 0.15467 | 0 | 0 | 4 | K | 2 |  |  |  | ROZPOCET | [5 empty] | 0 | 0 | 0 | 0 | 0 | 1 | 0 | 4 | -1292178324
| Online PSC |  | https://podminky.urs.cz/item/CS_URS_2024_02/612142001 | [14 empty] | Online PSC | 2
| VV |  | Pórobeton | [14 empty] | VV | 2 | 1 | True | 0 | ROZPOCET
| VV |  | 4,65*3,8 "W04, dočasné zazdění |  | 17.67 | [12 empty] | VV | 2 | 2 | True | 0 | ROZPOCET
| VV |  | (1,1+1+0,3)*6,65 "1NP - část obvodu |  | 15.96 | [12 empty] | VV | 2 | 2 | True | 0 | ROZPOCET
| VV |  | Součet |  | 33.63 | [12 empty] | VV | 2 | 4 | True | 1 | ROZPOCET
| VV |  | 33,63*1,05 'Přepočtené koeficientem množství |  | 35.312 | [12 empty] | VV | 2 | 2 | False | 1 | ROZPOCET
59 | K | 612311131 | Vápenný štuk vnitřních ploch tloušťky do 3 mm svislých konstrukcí stěn | m2 | 35.312 |  | 0 | CS ÚRS 2024 02 |  | základní |  | 0 | 0.004 | 0.14125 | 0 | 0 | 4 | K | 2 |  |  |  | ROZPOCET | [5 empty] | 0 | 0 | 0 | 0 | 0 | 1 | 0 | 4 | -905795932
| Online PSC |  | https://podminky.urs.cz/item/CS_URS_2024_02/612311131 | [14 empty] | Online PSC | 2
60 | K | 612325302 | Vápenocementová omítka ostění nebo nadpraží štuková dvouvrstvá | m2 | 86.72 |  | 0 | CS ÚRS 2024 02 |  | základní |  | 0 | 0.03468 | 3.0074 | 0 | 0 | 4 | K | 2 |  |  |  | ROZPOCET | [5 empty] | 0 | 0 | 0 | 0 | 0 | 1 | 0 | 4 | -1281222437
| Online PSC |  | https://podminky.urs.cz/item/CS_URS_2024_02/612325302 | [14 empty] | Online PSC | 2
| VV |  | 86,72 "vybourané otvory ve stávající budově |  | 86.72 | [12 empty] | VV | 2 | 2 | True | 1 | ROZPOCET
61 | K | 631311114 | Mazanina z betonu prostého bez zvýšených nároků na prostředí tl. přes 50 do 80 mm tř. C 16/20 | m3 | 22.921 |  | 0 | CS ÚRS 2024 02 |  | základní |  | 0 | 2.301 | 52.7417 | 0 | 0 | 4 | K | 2 |  |  |  | ROZPOCET | [5 empty] | 0 | 0 | 0 | 0 | 0 | 1 | 0 | 4 | -1736355445
| Online PSC |  | https://podminky.urs.cz/item/CS_URS_2024_02/631311114 | [14 empty] | Online PSC | 2
| VV |  | P32*0,077 "podlaha na terénu |  | 14.245 | [12 empty] | VV | 2 | 2 | True | 0 | ROZPOCET
| VV |  | (P33)*0,07 |  | 6.951 | [12 empty] | VV | 2 | 2 | True | 0 | ROZPOCET
| VV |  | P39*0,075 "kotelna |  | 1.725 | [12 empty] | VV | 2 | 2 | True | 0 | ROZPOCET
| VV |  | Součet |  | 22.921 | [12 empty] | VV | 2 | 4 | True | 1 | ROZPOCET
62 | K | 631319011 | Příplatek k cenám mazanin za úpravu povrchu mazaniny přehlazením, mazanina tl. přes 50 do 80 mm | m3 | 22.921 |  | 0 | CS ÚRS 2024 02 |  | základní |  | 0 | 0 | 0 | 0 | 0 | 4 | K | 2 |  |  |  | ROZPOCET | [5 empty] | 0 | 0 | 0 | 0 | 0 | 1 | 0 | 4 | 64863404
| Online PSC |  | https://podminky.urs.cz/item/CS_URS_2024_02/631319011 | [14 empty] | Online PSC | 2
63 | K | 631319171 | Příplatek k cenám mazanin za stržení povrchu spodní vrstvy mazaniny latí před vložením výztuže nebo pletiva pro tl. obou vrstev mazaniny přes 50 do 80 mm | m3 | 22.921 |  | 0 | CS ÚRS 2024 02 |  | základní |  | 0 | 0 | 0 | 0 | 0 | 4 | K | 2 |  |  |  | ROZPOCET | [5 empty] | 0 | 0 | 0 | 0 | 0 | 1 | 0 | 4 | -256060734
| Online PSC |  | https://podminky.urs.cz/item/CS_URS_2024_02/631319171 | [14 empty] | Online PSC | 2
64 | K | 631362021 | Výztuž mazanin ze svařovaných sítí z drátů typu KARI | t | 1.383 |  | 0 | CS ÚRS 2024 02 |  | základní |  | 0 | 1.0628 | 1.4698 | 0 | 0 | 4 | K | 2 |  |  |  | ROZPOCET | [5 empty] | 0 | 0 | 0 | 0 | 0 | 1 | 0 | 4 | -620578553
| Online PSC |  | https://podminky.urs.cz/item/CS_URS_2024_02/631362021 | [14 empty] | Online PSC | 2
| VV |  | (P32+P33+P39)*4,5*0,001 "KARI 6 / 100 |  | 1.383 | [12 empty] | VV | 2 | 2 | True | 1 | ROZPOCET
65 | K | 632441220 | Potěr anhydritový samonivelační litý tř. C 25, tl. přes 45 do 50 mm | m2 | 119 |  | 0 | CS ÚRS 2024 02 |  | základní |  | 0 | 0.1122 | 13.3518 | 0 | 0 | 4 | K | 2 |  |  |  | ROZPOCET | [5 empty] | 0 | 0 | 0 | 0 | 0 | 1 | 0 | 4 | 1104267564
| Online PSC |  | https://podminky.urs.cz/item/CS_URS_2024_02/632441220 | [14 empty] | Online PSC | 2
| VV |  | P31 "CELKOVÁ tl.65mm, nadzemní patra |  | 97.8 | [12 empty] | VV | 2 | 2 | True | 0 | ROZPOCET
| VV |  | P40 "celkem tl. 55mm |  | 21.2 | [12 empty] | VV | 2 | 2 | True | 0 | ROZPOCET
| VV |  | Součet |  | 119 | [12 empty] | VV | 2 | 4 | True | 1 | ROZPOCET
66 | K | 632441292 | Potěr anhydritový samonivelační litý Příplatek k cenám za každých dalších i započatých 5 mm tloušťky přes 50 mm tř. C 25 | m2 | 314.6 |  | 0 | CS ÚRS 2024 02 |  | základní |  | 0 | 0.01122 | 3.5298 | 0 | 0 | 4 | K | 2 |  |  |  | ROZPOCET | [5 empty] | 0 | 0 | 0 | 0 | 0 | 1 | 0 | 4 | -786319747
| Online PSC |  | https://podminky.urs.cz/item/CS_URS_2024_02/632441292 | [14 empty] | Online PSC | 2
| VV |  | P31*3 "CELKOVÁ tl.65mm |  | 293.4 | [12 empty] | VV | 2 | 2 | True | 0 | ROZPOCET
| VV |  | P40 "tl. 55mm |  | 21.2 | [12 empty] | VV | 2 | 2 | True | 0 | ROZPOCET
| VV |  | Součet |  | 314.6 | [12 empty] | VV | 2 | 4 | True | 1 | ROZPOCET
67 | K | 634112126 | Obvodová dilatace mezi stěnou a mazaninou nebo potěrem podlahovým páskem z pěnového PE s fólií tl. do 10 mm, výšky 100 mm | m | 341.6 |  | 0 | CS ÚRS 2024 02 |  | základní |  | 0 | 2e-05 | 0.006832 | 0 | 0 | 4 | K | 2 |  |  |  | ROZPOCET | [5 empty] | 0 | 0 | 0 | 0 | 0 | 1 | 0 | 4 | 1960069647
| Online PSC |  | https://podminky.urs.cz/item/CS_URS_2024_02/634112126 | [14 empty] | Online PSC | 2
| VV |  | (6,8+6,8+4,1+5,1+6+6,6+10,2+4,7+5,1+6,8+6,8)*2 "obvod místností se skladbou P.31 |  | 138 | [12 empty] | VV | 2 | 2 | True | 0 | ROZPOCET
| VV |  | (9,5+6,4+9,3+6,3+9,5+6,4)*2 "obvod místností se skladbou P.32 |  | 94.8 | [12 empty] | VV | 2 | 2 | True | 0 | ROZPOCET
| VV |  | (6,3+4,9+23)*2 " mistnosti se skladbou P33, |  | 68.4 | [12 empty] | VV | 2 | 2 | True | 0 | ROZPOCET
| VV |  | (6,8+3,6+6,8+3)*2 "P39, P40 |  | 40.4 | [12 empty] | VV | 2 | 2 | True | 0 | ROZPOCET
| VV |  | Součet |  | 341.6 | [12 empty] | VV | 2 | 4 | True | 1 | ROZPOCET
68 | K | 642942721 | Osazování zárubní nebo rámů kovových dveřních lisovaných nebo z úhelníků bez dveřních křídel na montážní pěnu, plochy otvoru přes 2,5 do 4,5 m2 | kus | 1 |  | 0 | CS ÚRS 2024 02 |  | základní |  | 0 | 0.00096 | 0.00096 | 0 | 0 | 4 | K | 2 |  |  |  | ROZPOCET | [5 empty] | 0 | 0 | 0 | 0 | 0 | 1 | 0 | 4 | -849894992
| Online PSC |  | https://podminky.urs.cz/item/CS_URS_2024_02/642942721 | [14 empty] | Online PSC | 2
| P |  | Poznámka k položce: - ZÁRUBEŃ SE STÍNOVOU DRÁŽKOU V LÍCI ZDIVA / OBKLADU - PRÁŠKOVÉ LAKOVÁNÍ RAL PRO VŠECHNY DODÁVANÉ ZÁRUBNĚ | [14 empty] | P | 2
69 | M | 55331750 | zárubeň dvoukřídlá ocelová pro zdění tl stěny 160-200mm rozměru 1450/1970, 2100mm | kus | 1 |  | 0 | CS ÚRS 2024 02 |  | základní |  | 0 | 0.02212 | 0.02212 | 0 | 0 | 8 | M | 2 |  |  |  | ROZPOCET | [5 empty] | 0 | 0 | 0 | 0 | 0 | 1 | 0 | 4 | 329251627
| P |  | Poznámka k položce: - PRÁŠKOVÉ LAKOVÁNÍ RAL PRO VŠECHNY DODÁVANÉ ZÁRUBNĚ | [14 empty] | P | 2
| VV |  | 1 "tl. 200mm, D 128 |  | 1 | [12 empty] | VV | 2 | 2 | True | 1 | ROZPOCET
70 | K | 642945112 | Osazování ocelových zárubní protipožárních nebo protiplynových dveří do vynechaného otvoru, s obetonováním, dveří dvoukřídlových přes 2,5 do 6,5 m2 | kus | 1 |  | 0 | CS ÚRS 2024 02 |  | základní |  | 0 | 0.52571 | 0.52571 | 0 | 0 | 4 | K | 2 |  |  |  | ROZPOCET | [5 empty] | 0 | 0 | 0 | 0 | 0 | 1 | 0 | 4 | 1036704578
| Online PSC |  | https://podminky.urs.cz/item/CS_URS_2024_02/642945112 | [14 empty] | Online PSC | 2
| P |  | Poznámka k položce: ZÁRUBEŃ SE STÍNOVOU DRÁŽKOU V LÍCI ZDIVA / OBKLADU - PRÁŠKOVÉ LAKOVÁNÍ RAL PRO VŠECHNY DODÁVANÉ ZÁRUBNĚ | [14 empty] | P | 2
71 | M | 55331772R | zárubeň dvoukřídlá ocelová pro zdění s protipožární úpravou tl stěny 200mm rozměru 2000/2200mm | kus | 1 |  | 0 |  |  | základní |  | 0 | 0.0303 | 0.0303 | 0 | 0 | 8 | M | 2 |  |  |  | ROZPOCET | [5 empty] | 0 | 0 | 0 | 0 | 0 | 1 | 0 | 4 | 1519202800
| P |  | Poznámka k položce: - zárubeň se stínovou drážkou v líci - PRÁŠKOVÉ LAKOVÁNÍ RAL | [14 empty] | P | 2
| VV |  | 1 "tl. stěny 200mm, D117 |  | 1 | [12 empty] | VV | 2 | 2 | True | 1 | ROZPOCET
72 | K | 642942611 | Osazování zárubní nebo rámů kovových dveřních lisovaných nebo z úhelníků bez dveřních křídel na montážní pěnu, plochy otvoru do 2,5 m2 | kus | 8 |  | 0 | CS ÚRS 2024 02 |  | základní |  | 0 | 0.00048 | 0.00384 | 0 | 0 | 4 | K | 2 |  |  |  | ROZPOCET | [5 empty] | 0 | 0 | 0 | 0 | 0 | 1 | 0 | 4 | -88973304
| Online PSC |  | https://podminky.urs.cz/item/CS_URS_2024_02/642942611 | [14 empty] | Online PSC | 2
| P |  | Poznámka k položce: - ZÁRUBEŃ -SE STÍNOVOU DRÁŽKOU V LÍCI ZDIVA / OBKLADU - PRÁŠKOVÉ LAKOVÁNÍ RAL PRO VŠECHNY DODÁVANÉ ZÁRUBNĚ | [14 empty] | P | 2
73 | M | 55331486 | zárubeň jednokřídlá ocelová pro zdění tl stěny 110-150mm rozměru 700/1970, 2100mm | kus | 1 |  | 0 | CS ÚRS 2024 02 |  | základní |  | 0 | 0.01489 | 0.01489 | 0 | 0 | 8 | M | 2 |  |  |  | ROZPOCET | [5 empty] | 0 | 0 | 0 | 0 | 0 | 1 | 0 | 4 | 2088619311
| P |  | Poznámka k položce: - PRÁŠKOVÉ LAKOVÁNÍ RAL PRO VŠECHNY DODÁVANÉ ZÁRUBNĚ | [14 empty] | P | 2
| VV |  | 1 " tl.150mm, D109 |  | 1 | [12 empty] | VV | 2 | 2 | True | 1 | ROZPOCET
74 | M | 55331487 | zárubeň jednokřídlá ocelová pro zdění tl stěny 110-150mm rozměru 800/1970, 2100mm | kus | 3 |  | 0 | CS ÚRS 2024 02 |  | základní |  | 0 | 0.01521 | 0.04563 | 0 | 0 | 8 | M | 2 |  |  |  | ROZPOCET | [5 empty] | 0 | 0 | 0 | 0 | 0 | 1 | 0 | 4 | 1618066080
| P |  | Poznámka k položce: - PRÁŠKOVÉ LAKOVÁNÍ RAL PRO VŠECHNY DODÁVANÉ ZÁRUBNĚ | [14 empty] | P | 2
| VV |  | 3 " tl.150mm, D 108 |  | 3 | [12 empty] | VV | 2 | 2 | True | 1 | ROZPOCET
75 | M | 55331488 | zárubeň jednokřídlá ocelová pro zdění tl stěny 110-150mm rozměru 900/1970, 2100mm | kus | 1 |  | 0 | CS ÚRS 2024 02 |  | základní |  | 0 | 0.01553 | 0.01553 | 0 | 0 | 8 | M | 2 |  |  |  | ROZPOCET | [5 empty] | 0 | 0 | 0 | 0 | 0 | 1 | 0 | 4 | 1630455613
| P |  | Poznámka k položce: - PRÁŠKOVÉ LAKOVÁNÍ RAL PRO VŠECHNY DODÁVANÉ ZÁRUBNĚ | [14 empty] | P | 2
| VV |  | 1 "D126, 3NP |  | 1 | [12 empty] | VV | 2 | 2 | True | 1 | ROZPOCET
76 | M | 55331493 | zárubeň jednokřídlá ocelová pro zdění tl stěny 160-200mm rozměru 900/1970, 2100mm | kus | 1 |  | 0 | CS ÚRS 2024 02 |  | základní |  | 0 | 0.01834 | 0.01834 | 0 | 0 | 8 | M | 2 |  |  |  | ROZPOCET | [5 empty] | 0 | 0 | 0 | 0 | 0 | 1 | 0 | 4 | 1259793500
| P |  | Poznámka k položce: - PRÁŠKOVÉ LAKOVÁNÍ RAL PRO VŠECHNY DODÁVANÉ ZÁRUBNĚ | [14 empty] | P | 2
| VV |  | 1 "tl.200mm , D 107, 1PP |  | 1 | [12 empty] | VV | 2 | 2 | True | 1 | ROZPOCET
77 | M | 55331553 | zárubeň jednokřídlá ocelová pro zdění tl stěny 260-300mm rozměru 900/1970, 2100mm | kus | 2 |  | 0 | CS ÚRS 2024 02 |  | základní |  | 0 | 0.02396 | 0.04792 | 0 | 0 | 8 | M | 2 |  |  |  | ROZPOCET | [5 empty] | 0 | 0 | 0 | 0 | 0 | 1 | 0 | 4 | -2115788004
| P |  | Poznámka k položce: zárubeň se stínovou drážkou v líci práškové lakování RAL | [14 empty] | P | 2
| VV |  | 2 "tl. stěny 300mm, D 103, D 104, 1PP |  | 2 | [12 empty] | VV | 2 | 2 | True | 1 | ROZPOCET
78 | K | 642945111 | Osazování ocelových zárubní protipožárních nebo protiplynových dveří do vynechaného otvoru, s obetonováním, dveří jednokřídlových do 2,5 m2 | kus | 19 |  | 0 | CS ÚRS 2024 02 |  | základní |  | 0 | 0.42153 | 8.0091 | 0 | 0 | 4 | K | 2 |  |  |  | ROZPOCET | [5 empty] | 0 | 0 | 0 | 0 | 0 | 1 | 0 | 4 | -1252329809
| Online PSC |  | https://podminky.urs.cz/item/CS_URS_2024_02/642945111 | [14 empty] | Online PSC | 2
| P |  | Poznámka k položce: ZÁRUBEŃ SE STÍNOVOU DRÁŽKOU V LÍCI ZDIVA / OBKLADU - PRÁŠKOVÉ LAKOVÁNÍ RAL PRO VŠECHNY DODÁVANÉ ZÁRUBNĚ | [14 empty] | P | 2
79 | M | 55331563 | zárubeň jednokřídlá ocelová pro zdění s protipožární úpravou tl stěny 110-150mm rozměru 900/1970, 2100mm | kus | 4 |  | 0 | CS ÚRS 2024 02 |  | základní |  | 0 | 0.01553 | 0.06212 | 0 | 0 | 8 | M | 2 |  |  |  | ROZPOCET | [5 empty] | 0 | 0 | 0 | 0 | 0 | 1 | 0 | 4 | 901761703
| P |  | Poznámka k položce: - PRÁŠKOVÉ LAKOVÁNÍ RAL PRO VŠECHNY DODÁVANÉ ZÁRUBNĚ | [14 empty] | P | 2
| VV |  | 4 "900/2100, tl.150mm, D101, D102, D105, D106, |  | 4 | [12 empty] | VV | 2 | 2 | True | 1 | ROZPOCET
80 | M | 5533156.1 | zárubeň jednokřídlá ocelová pro zdění s protipožární úpravou tl stěny 110-150mm rozměru 900/ 2200mm | kus | 1 |  | 0 |  |  | základní |  | 0 | 0.01553 | 0.01553 | 0 | 0 | 8 | M | 2 |  |  |  | ROZPOCET | [5 empty] | 0 | 0 | 0 | 0 | 0 | 1 | 0 | 4 | -924404204
| P |  | Poznámka k položce: - PRÁŠKOVÉ LAKOVÁNÍ RAL PRO VŠECHNY DODÁVANÉ ZÁRUBNĚ | [14 empty] | P | 2
| VV |  | 1 "D123 |  | 1 | [12 empty] | VV | 2 | 2 | True | 1 | ROZPOCET
81 | M | 55331566.1 | zárubeň jednokřídlá ocelová pro zdění s protipožární úpravou tl stěny 160-200mm rozměru 700/ 2200mm | kus | 3 |  | 0 |  |  | základní |  | 0 | 0.01753 | 0.05259 | 0 | 0 | 8 | M | 2 |  |  |  | ROZPOCET | [5 empty] | 0 | 0 | 0 | 0 | 0 | 1 | 0 | 4 | 1507078464
| P |  | Poznámka k položce: - PRÁŠKOVÉ LAKOVÁNÍ RAL PRO VŠECHNY DODÁVANÉ ZÁRUBNĚ | [14 empty] | P | 2
| VV |  | 3 "tl. stěny 200mm, D 111, 3ks, |  | 3 | [12 empty] | VV | 2 | 2 | True | 1 | ROZPOCET
82 | M | 55331567.1 | zárubeň jednokřídlá ocelová pro zdění s protipožární úpravou tl stěny 160-200mm rozměru 800/ 2200mm | kus | 2 |  | 0 |  |  | základní |  | 0 | 0.01793 | 0.03586 | 0 | 0 | 8 | M | 2 |  |  |  | ROZPOCET | [5 empty] | 0 | 0 | 0 | 0 | 0 | 1 | 0 | 4 | -796412113
| P |  | Poznámka k položce: - PRÁŠKOVÉ LAKOVÁNÍ RAL PRO VŠECHNY DODÁVANÉ ZÁRUBNĚ | [14 empty] | P | 2
| VV |  | 2 "tl.200mm, D116, D120 |  | 2 | [12 empty] | VV | 2 | 2 | True | 1 | ROZPOCET
83 | M | 55331568.1 | zárubeň jednokřídlá ocelová pro zdění s protipožární úpravou tl stěny 160-200mm rozměru 900/ 2200mm | kus | 1 |  | 0 |  |  | základní |  | 0 | 0.01834 | 0.01834 | 0 | 0 | 8 | M | 2 |  |  |  | ROZPOCET | [5 empty] | 0 | 0 | 0 | 0 | 0 | 1 | 0 | 4 | 621277441
| P |  | Poznámka k položce: - PRÁŠKOVÉ LAKOVÁNÍ RAL PRO VŠECHNY DODÁVANÉ ZÁRUBNĚ | [14 empty] | P | 2
| VV |  | 1 "tl.200mm, D119 |  | 1 | [12 empty] | VV | 2 | 2 | True | 1 | ROZPOCET
84 | M | 55331565R | zárubeň jednokřídlá ocelová pro zdění s protipožární úpravou tl stěny 160-200mm rozměru 1000/ 2200mm | kus | 5 |  | 0 |  |  | základní |  | 0 | 0.01715 | 0.08575 | 0 | 0 | 8 | M | 2 |  |  |  | ROZPOCET | [5 empty] | 0 | 0 | 0 | 0 | 0 | 1 | 0 | 4 | -1080824229
| P |  | Poznámka k položce: - PRÁŠKOVÉ LAKOVÁNÍ RAL PRO VŠECHNY DODÁVANÉ ZÁRUBNĚ | [14 empty] | P | 2
| VV |  | 5 "tl, stěny 200mm, D 112, 4ks, D118 |  | 5 | [12 empty] | VV | 2 | 2 | True | 1 | ROZPOCET
85 | M | 55331569.1 | zárubeň jednokřídlá ocelová pro zdění s protipožární úpravou tl stěny 160-200mm rozměru 1100/ 2200mm | kus | 2 |  | 0 |  |  | základní |  | 0 | 0.01923 | 0.03846 | 0 | 0 | 8 | M | 2 |  |  |  | ROZPOCET | [5 empty] | 0 | 0 | 0 | 0 | 0 | 1 | 0 | 4 | 812591861
| P |  | Poznámka k položce: - PRÁŠKOVÉ LAKOVÁNÍ RAL PRO VŠECHNY DODÁVANÉ ZÁRUBNĚ | [14 empty] | P | 2
| VV |  | 2 "tl. 200mm, D110, 2ks |  | 2 | [12 empty] | VV | 2 | 2 | True | 1 | ROZPOCET
86 | M | 55331578 | zárubeň jednokřídlá ocelová pro zdění s protipožární úpravou tl stěny 260-300mm rozměru 900/1970, 2100mm | kus | 1 |  | 0 | CS ÚRS 2024 02 |  | základní |  | 0 | 0.02396 | 0.02396 | 0 | 0 | 8 | M | 2 |  |  |  | ROZPOCET | [5 empty] | 0 | 0 | 0 | 0 | 0 | 1 | 0 | 4 | -275656435
| P |  | Poznámka k položce: - PRÁŠKOVÉ LAKOVÁNÍ RAL PRO VŠECHNY DODÁVANÉ ZÁRUBNĚ | [14 empty] | P | 2
| VV |  | 1 "tl. stěny 300mm, D127 |  | 1 | [12 empty] | VV | 2 | 2 | True | 1 | ROZPOCET
| D | 9 | Ostatní konstrukce a práce, bourání |  |  |  | 0 |  |  |  |  | 0 |  | 0.11593 |  | 0 | 1 | D | 1 |  |  |  | ROZPOCET | [11 empty] | 0
87 | K | 941111122 | Lešení řadové trubkové lehké pracovní s podlahami s provozním zatížením tř. 3 do 200 kg/m2 šířky tř. W09 od 0,9 do 1,2 m, výšky výšky přes 10 do 25 m montáž | m2 | 310 |  | 0 | CS ÚRS 2024 02 |  | základní |  | 0 | 0 | 0 | 0 | 0 | 4 | K | 2 |  |  |  | ROZPOCET | [5 empty] | 0 | 0 | 0 | 0 | 0 | 1 | 0 | 4 | -752124183
| Online PSC |  | https://podminky.urs.cz/item/CS_URS_2024_02/941111122 | [14 empty] | Online PSC | 2
| VV |  | 20*15,5 |  | 310 | [12 empty] | VV | 2 | 2 | True | 1 | ROZPOCET
88 | K | 941111222 | Lešení řadové trubkové lehké pracovní s podlahami s provozním zatížením tř. 3 do 200 kg/m2 šířky tř. W09 od 0,9 do 1,2 m, výšky výšky přes 10 do 25 m příplatek k ceně za každý den použití | m2 | 37200 |  | 0 | CS ÚRS 2024 02 |  | základní |  | 0 | 0 | 0 | 0 | 0 | 4 | K | 2 |  |  |  | ROZPOCET | [5 empty] | 0 | 0 | 0 | 0 | 0 | 1 | 0 | 4 | 99611967
| Online PSC |  | https://podminky.urs.cz/item/CS_URS_2024_02/941111222 | [14 empty] | Online PSC | 2
| P |  | Poznámka k položce: předpoklad 6 měsíců | [14 empty] | P | 2
| VV |  | 310*120 'Přepočtené koeficientem množství |  | 37200 | [12 empty] | VV | 2 | 2 | False | 1 | ROZPOCET
89 | K | 941111822 | Lešení řadové trubkové lehké pracovní s podlahami s provozním zatížením tř. 3 do 200 kg/m2 šířky tř. W09 od 0,9 do 1,2 m, výšky výšky přes 10 do 25 m demontáž | m2 | 310 |  | 0 | CS ÚRS 2024 02 |  | základní |  | 0 | 0 | 0 | 0 | 0 | 4 | K | 2 |  |  |  | ROZPOCET | [5 empty] | 0 | 0 | 0 | 0 | 0 | 1 | 0 | 4 | -1315194521
| Online PSC |  | https://podminky.urs.cz/item/CS_URS_2024_02/941111822 | [14 empty] | Online PSC | 2
90 | K | 944511111 | Síť ochranná zavěšená na konstrukci lešení z textilie z umělých vláken montáž | m2 | 310 |  | 0 | CS ÚRS 2024 02 |  | základní |  | 0 | 0 | 0 | 0 | 0 | 4 | K | 2 |  |  |  | ROZPOCET | [5 empty] | 0 | 0 | 0 | 0 | 0 | 1 | 0 | 4 | 75724134
| Online PSC |  | https://podminky.urs.cz/item/CS_URS_2024_02/944511111 | [14 empty] | Online PSC | 2
91 | K | 944511211 | Síť ochranná zavěšená na konstrukci lešení z textilie z umělých vláken příplatek k ceně za každý den použití | m2 | 37200 |  | 0 | CS ÚRS 2024 02 |  | základní |  | 0 | 0 | 0 | 0 | 0 | 4 | K | 2 |  |  |  | ROZPOCET | [5 empty] | 0 | 0 | 0 | 0 | 0 | 1 | 0 | 4 | 1832431949
| Online PSC |  | https://podminky.urs.cz/item/CS_URS_2024_02/944511211 | [14 empty] | Online PSC | 2
| VV |  | 310*120 'Přepočtené koeficientem množství |  | 37200 | [12 empty] | VV | 2 | 2 | False | 1 | ROZPOCET
92 | K | 944511811 | Síť ochranná zavěšená na konstrukci lešení z textilie z umělých vláken demontáž | m2 | 310 |  | 0 | CS ÚRS 2024 02 |  | základní |  | 0 | 0 | 0 | 0 | 0 | 4 | K | 2 |  |  |  | ROZPOCET | [5 empty] | 0 | 0 | 0 | 0 | 0 | 1 | 0 | 4 | 307034036
| Online PSC |  | https://podminky.urs.cz/item/CS_URS_2024_02/944511811 | [14 empty] | Online PSC | 2
93 | K | 949111112 | Lešení lehké kozové trubkové o výšce lešeňové podlahy přes 1,2 do 1,9 m montáž | sada | 8 |  | 0 | CS ÚRS 2024 02 |  | základní |  | 0 | 0 | 0 | 0 | 0 | 4 | K | 2 |  |  |  | ROZPOCET | [5 empty] | 0 | 0 | 0 | 0 | 0 | 1 | 0 | 4 | 648662149
| Online PSC |  | https://podminky.urs.cz/item/CS_URS_2024_02/949111112 | [14 empty] | Online PSC | 2
| VV |  | 8 "lešení v místnostech |  | 8 | [12 empty] | VV | 2 | 2 | True | 1 | ROZPOCET
94 | K | 949111212 | Lešení lehké kozové trubkové o výšce lešeňové podlahy přes 1,2 do 1,9 m příplatek k ceně za každý den použití | sada | 1440 |  | 0 | CS ÚRS 2024 02 |  | základní |  | 0 | 0 | 0 | 0 | 0 | 4 | K | 2 |  |  |  | ROZPOCET | [5 empty] | 0 | 0 | 0 | 0 | 0 | 1 | 0 | 4 | -1500184146
| Online PSC |  | https://podminky.urs.cz/item/CS_URS_2024_02/949111212 | [14 empty] | Online PSC | 2
| VV |  | 8*180 'Přepočtené koeficientem množství |  | 1440 | [12 empty] | VV | 2 | 2 | False | 1 | ROZPOCET
95 | K | 949111812 | Lešení lehké kozové trubkové o výšce lešeňové podlahy přes 1,2 do 1,9 m demontáž | sada | 8 |  | 0 | CS ÚRS 2024 02 |  | základní |  | 0 | 0 | 0 | 0 | 0 | 4 | K | 2 |  |  |  | ROZPOCET | [5 empty] | 0 | 0 | 0 | 0 | 0 | 1 | 0 | 4 | -1264533624
| Online PSC |  | https://podminky.urs.cz/item/CS_URS_2024_02/949111812 | [14 empty] | Online PSC | 2
96 | K | 949111122 | Lešení lehké kozové trubkové ve schodišti o výšce lešeňové podlahy přes 1,5 do 3,5 m montáž | sada | 2 |  | 0 | CS ÚRS 2024 02 |  | základní |  | 0 | 0 | 0 | 0 | 0 | 4 | K | 2 |  |  |  | ROZPOCET | [5 empty] | 0 | 0 | 0 | 0 | 0 | 1 | 0 | 4 | 603177156
| Online PSC |  | https://podminky.urs.cz/item/CS_URS_2024_02/949111122 | [14 empty] | Online PSC | 2
| VV |  | 2 "lešení na schodišti |  | 2 | [12 empty] | VV | 2 | 2 | True | 1 | ROZPOCET
97 | K | 949111222 | Lešení lehké kozové trubkové ve schodišti o výšce lešeňové podlahy přes 1,5 do 3,5 m příplatek k ceně za každý den použití | sada | 360 |  | 0 | CS ÚRS 2024 02 |  | základní |  | 0 | 0 | 0 | 0 | 0 | 4 | K | 2 |  |  |  | ROZPOCET | [5 empty] | 0 | 0 | 0 | 0 | 0 | 1 | 0 | 4 | 85752652
| Online PSC |  | https://podminky.urs.cz/item/CS_URS_2024_02/949111222 | [14 empty] | Online PSC | 2
| VV |  | 2*180 'Přepočtené koeficientem množství |  | 360 | [12 empty] | VV | 2 | 2 | False | 1 | ROZPOCET
98 | K | 949111822 | Lešení lehké kozové trubkové ve schodišti o výšce lešeňové podlahy přes 1,5 do 3,5 m demontáž | sada | 2 |  | 0 | CS ÚRS 2024 02 |  | základní |  | 0 | 0 | 0 | 0 | 0 | 4 | K | 2 |  |  |  | ROZPOCET | [5 empty] | 0 | 0 | 0 | 0 | 0 | 1 | 0 | 4 | 1522493851
| Online PSC |  | https://podminky.urs.cz/item/CS_URS_2024_02/949111822 | [14 empty] | Online PSC | 2
99 | K | 952901114 | Vyčištění budov nebo objektů před předáním do užívání budov bytové nebo občanské výstavby, světlé výšky podlaží přes 4 m | m2 | 2817.255 |  | 0 | CS ÚRS 2024 02 |  | základní |  | 0 | 4e-05 | 0.11269 | 0 | 0 | 4 | K | 2 |  |  |  | ROZPOCET | [5 empty] | 0 | 0 | 0 | 0 | 0 | 1 | 0 | 4 | -1835405723
| Online PSC |  | https://podminky.urs.cz/item/CS_URS_2024_02/952901114 | [14 empty] | Online PSC | 2
| VV |  | 544,2+701,6+720,1+717,2 "celková plocha budovy |  | 2683.1 | [12 empty] | VV | 2 | 2 | True | 1 | ROZPOCET
| VV |  | 2683,1*1,05 'Přepočtené koeficientem množství |  | 2817.255 | [12 empty] | VV | 2 | 2 | False | 1 | ROZPOCET
100 | K | 953943212.1 | Osazování drobných kovových předmětů kotvených do stěny hasicí přístroj | kus | 18 |  | 0 |  |  | základní |  | 0 | 0.00018 | 0.00324 | 0 | 0 | 4 | K | 2 |  |  |  | ROZPOCET | [5 empty] | 0 | 0 | 0 | 0 | 0 | 1 | 0 | 4 | -1014204678
| VV |  | 4 "1PP |  | 4 | [12 empty] | VV | 2 | 2 | True | 0 | ROZPOCET
| VV |  | 6 "1NP |  | 6 | [12 empty] | VV | 2 | 2 | True | 0 | ROZPOCET
| VV |  | 3 "2NP |  | 3 | [12 empty] | VV | 2 | 2 | True | 0 | ROZPOCET
| VV |  | 5 "3NP |  | 5 | [12 empty] | VV | 2 | 2 | True | 0 | ROZPOCET
| VV |  | Součet |  | 18 | [12 empty] | VV | 2 | 4 | True | 1 | ROZPOCET
| D | 998 | Přesun hmot |  |  |  | 0 |  |  |  |  | 0 |  | 0 |  | 0 | 1 | D | 1 |  |  |  | ROZPOCET | [11 empty] | 0
101 | K | 998011003 | Přesun hmot pro budovy občanské výstavby, bydlení, výrobu a služby s nosnou svislou konstrukcí zděnou z cihel, tvárnic nebo kamene vodorovná dopravní vzdálenost do 100 m základní pro budovy výšky přes 12 do 24 m | t | 373.146 |  | 0 | CS ÚRS 2024 02 |  | základní |  | 0 | 0 | 0 | 0 | 0 | 4 | K | 2 |  |  |  | ROZPOCET | [5 empty] | 0 | 0 | 0 | 0 | 0 | 1 | 0 | 4 | -554122645
| Online PSC |  | https://podminky.urs.cz/item/CS_URS_2024_02/998011003 | [14 empty] | Online PSC | 2
| D | PSV | Práce a dodávky PSV |  |  |  | 0 |  |  |  |  | 0 |  | 79.9298 |  | 16.8707 | 2 | D | 0 |  |  |  | ROZPOCET | [11 empty] | 0
| D | D2 | Fasády: skladby F.11, F.12 |  |  |  | 0 |  |  |  |  | 0 |  | 9.5769 |  | 0.0004561 | 1 | D | 1 |  |  |  | ROZPOCET | [11 empty] | 0
102 | K | 622142001 | Pletivo vnějších ploch v ploše nebo pruzích, na plném podkladu sklovláknité vtlačené do tmelu stěn | m2 | 226.9 |  | 0 | CS ÚRS 2024 02 |  | základní |  | 0 | 0.00438 | 0.99382 | 0 | 0 | 4 | K | 2 |  |  |  | ROZPOCET | [5 empty] | 0 | 0 | 0 | 0 | 0 | 1 | 0 | 4 | 1217208923
| Online PSC |  | https://podminky.urs.cz/item/CS_URS_2024_02/622142001 | [14 empty] | Online PSC | 2
| P |  | Poznámka k položce: Zateplení XPS je součástí dílu 713 tepelné izolace | [14 empty] | P | 2
| VV |  | F12 "SpodnÍ - sokl |  | 31.46 | [12 empty] | VV | 2 | 2 | True | 0 | ROZPOCET
| VV |  | F11 "fasáda |  | 195.44 | [12 empty] | VV | 2 | 2 | True | 0 | ROZPOCET
| VV |  | Součet |  | 226.9 | [12 empty] | VV | 2 | 4 | True | 1 | ROZPOCET
103 | K | 622151001 | Penetrační nátěr vnějších pastovitých tenkovrstvých omítek akrylátový stěn | m2 | 238.245 |  | 0 | CS ÚRS 2024 02 |  | základní |  | 0 | 0.00022 | 0.052414 | 0 | 0 | 4 | K | 2 |  |  |  | ROZPOCET | [5 empty] | 0 | 0 | 0 | 0 | 0 | 1 | 0 | 4 | 1674869625
| Online PSC |  | https://podminky.urs.cz/item/CS_URS_2024_02/622151001 | [14 empty] | Online PSC | 2
| VV |  | F12+F11 |  | 226.9 | [12 empty] | VV | 2 | 2 | True | 1 | ROZPOCET
| VV |  | 226,9*1,05 'Přepočtené koeficientem množství |  | 238.245 | [12 empty] | VV | 2 | 2 | False | 1 | ROZPOCET
104 | K | 622511122 | Omítka tenkovrstvá akrylátová vnějších ploch probarvená bez penetrace mozaiková hrubozrnná stěn | m2 | 33.033 |  | 0 | CS ÚRS 2024 02 |  | základní |  | 0 | 0.0105 | 0.34685 | 0 | 0 | 4 | K | 2 |  |  |  | ROZPOCET | [5 empty] | 0 | 0 | 0 | 0 | 0 | 1 | 0 | 4 | 1021651565
| Online PSC |  | https://podminky.urs.cz/item/CS_URS_2024_02/622511122 | [14 empty] | Online PSC | 2
| VV |  | F12 "marmolit |  | 31.46 | [12 empty] | VV | 2 | 2 | True | 1 | ROZPOCET
| VV |  | 31,46*1,05 'Přepočtené koeficientem množství |  | 33.033 | [12 empty] | VV | 2 | 2 | False | 1 | ROZPOCET
105 | K | 621211041 | Montáž kontaktního zateplení lepením a mechanickým kotvením z polystyrenových desek (dodávka ve specifikaci) na vnější podhledy, na podklad betonový nebo z lehčeného betonu nebo keramický, tloušťky desek přes 160 do 200 mm | m2 | 31.46 |  | 0 | CS ÚRS 2024 02 |  | základní |  | 0 | 0.0088 | 0.27685 | 0 | 0 | 4 | K | 2 |  |  |  | ROZPOCET | [5 empty] | 0 | 0 | 0 | 0 | 0 | 1 | 0 | 4 | 1254014823
| Online PSC |  | https://podminky.urs.cz/item/CS_URS_2024_02/621211041 | [14 empty] | Online PSC | 2
| VV |  | F12 |  | 31.46 | [12 empty] | VV | 2 | 2 | True | 1 | ROZPOCET
106 | M | 28376450 | deska XPS hrana polodrážková a hladký povrch 300kPA λ=0,035 tl 180mm | m2 | 34.606 |  | 0 | CS ÚRS 2024 02 |  | základní |  | 0 | 0.0054 | 0.18687 | 0 | 0 | 8 | M | 2 |  |  |  | ROZPOCET | [5 empty] | 0 | 0 | 0 | 0 | 0 | 1 | 0 | 4 | 1776626462
| VV |  | 31,46*1,1 'Přepočtené koeficientem množství |  | 34.606 | [12 empty] | VV | 2 | 2 | False | 1 | ROZPOCET
107 | K | 622221041 | Montáž kontaktního zateplení lepením a mechanickým kotvením z desek minerální vlny s podélnou orientací vláken nebo kombinovaných (dodávka ve specifikaci) na vnější stěny, na podklad betonový nebo z lehčeného betonu, z tvárnic keramických nebo vápenopískových, tloušťky desek přes 160 do 200 mm | m2 | 195.44 |  | 0 | CS ÚRS 2024 02 |  | základní |  | 0 | 0.01168 | 2.2827 | 0 | 0 | 4 | K | 2 |  |  |  | ROZPOCET | [5 empty] | 0 | 0 | 0 | 0 | 0 | 1 | 0 | 4 | 561780198
| Online PSC |  | https://podminky.urs.cz/item/CS_URS_2024_02/622221041 | [14 empty] | Online PSC | 2
| VV |  | F11 |  | 195.44 | [12 empty] | VV | 2 | 2 | True | 1 | ROZPOCET
108 | M | 63142048 | deska tepelně izolační minerální kontaktních fasád podélné vlákno λ=0,037-0,038 tl 200mm | m2 | 214.984 |  | 0 | CS ÚRS 2024 02 |  | základní |  | 0 | 0.02 | 4.2997 | 0 | 0 | 8 | M | 2 |  |  |  | ROZPOCET | [5 empty] | 0 | 0 | 0 | 0 | 0 | 1 | 0 | 4 | 455749126
| VV |  | (7,3*2*14,4)-(5*2*4) "rohová přístavba |  | 170.24 | [12 empty] | VV | 2 | 2 | True | 0 | ROZPOCET
| VV |  | 14*2*0,9 "oprava napojení nové s původní fasádou |  | 25.2 | [12 empty] | VV | 2 | 2 | True | 0 | ROZPOCET
| VV | F11 | Součet |  | 195.44 | [12 empty] | VV | 2 | 4 | True | 1 | ROZPOCET
| VV |  | 195,44*1,1 'Přepočtené koeficientem množství |  | 214.984 | [12 empty] | VV | 2 | 2 | False | 1 | ROZPOCET
109 | K | 622121100 | Zatření spár vnějších povrchů vápennou maltou, ploch z cihel stěn | m2 | 170.24 |  | 0 | CS ÚRS 2024 02 |  | základní |  | 0 | 0.00193 | 0.32856 | 0 | 0 | 4 | K | 2 |  |  |  | ROZPOCET | [5 empty] | 0 | 0 | 0 | 0 | 0 | 1 | 0 | 4 | -2017847867
| Online PSC |  | https://podminky.urs.cz/item/CS_URS_2024_02/622121100 | [14 empty] | Online PSC | 2
| VV |  | (7,3*2*14,4)-(5*2*4) "rohová přístavba |  | 170.24 | [12 empty] | VV | 2 | 2 | True | 1 | ROZPOCET
110 | K | 622252001 | Montáž profilů kontaktního zateplení zakládacích soklových připevněných hmoždinkami | m | 14.6 |  | 0 | CS ÚRS 2024 02 |  | základní |  | 0 | 5e-05 | 0.00073 | 0 | 0 | 4 | K | 2 |  |  |  | ROZPOCET | [5 empty] | 0 | 0 | 0 | 0 | 0 | 1 | 0 | 4 | -941865236
| Online PSC |  | https://podminky.urs.cz/item/CS_URS_2024_02/622252001 | [14 empty] | Online PSC | 2
| VV |  | 7,3*2 |  | 14.6 | [12 empty] | VV | 2 | 2 | True | 1 | ROZPOCET
111 | M | 59051659 | profil zakládací Al tl 1,0mm s okapnicí pro izolant tl 200mm | m | 15.33 |  | 0 | CS ÚRS 2024 02 |  | základní |  | 0 | 0.00076 | 0.011651 | 0 | 0 | 8 | M | 2 |  |  |  | ROZPOCET | [5 empty] | 0 | 0 | 0 | 0 | 0 | 1 | 0 | 4 | 130770719
| VV |  | 14,6*1,05 'Přepočtené koeficientem množství |  | 15.33 | [12 empty] | VV | 2 | 2 | False | 1 | ROZPOCET
112 | K | 622252002 | Montáž profilů kontaktního zateplení ostatních stěnových, dilatačních apod. lepených do tmelu | m | 203.3 |  | 0 | CS ÚRS 2024 02 |  | základní |  | 0 | 0 | 0 | 0 | 0 | 4 | K | 2 |  |  |  | ROZPOCET | [5 empty] | 0 | 0 | 0 | 0 | 0 | 1 | 0 | 4 | 831848013
| Online PSC |  | https://podminky.urs.cz/item/CS_URS_2024_02/622252002 | [14 empty] | Online PSC | 2
113 | M | 63127464 | profil rohový Al s výztužnou tkaninou š 100/100mm | m | 88.515 |  | 0 | CS ÚRS 2024 02 |  | základní |  | 0 | 0.0001 | 0.0088515 | 0 | 0 | 8 | M | 2 |  |  |  | ROZPOCET | [5 empty] | 0 | 0 | 0 | 0 | 0 | 1 | 0 | 4 | -1635059358
| VV |  | 14,5+2*2*4+2,3*2+2,1*2+7,5*2*3 "rohová přístavba |  | 84.3 | [12 empty] | VV | 2 | 2 | True | 1 | ROZPOCET
| VV |  | 84,3*1,05 'Přepočtené koeficientem množství |  | 88.515 | [12 empty] | VV | 2 | 2 | False | 1 | ROZPOCET
114 | M | 28342205 | profil napojovací okenní PVC s výztužnou tkaninou 6mm | m | 70.77 |  | 0 | CS ÚRS 2024 02 |  | základní |  | 0 | 4e-05 | 0.0028308 | 0 | 0 | 8 | M | 2 |  |  |  | ROZPOCET | [5 empty] | 0 | 0 | 0 | 0 | 0 | 1 | 0 | 4 | 1187958687
| VV |  | (5+2)*2*4+2,3*2+1,8+2,1*2+0,8 "špalety |  | 67.4 | [12 empty] | VV | 2 | 2 | True | 1 | ROZPOCET
| VV |  | 67,4*1,05 'Přepočtené koeficientem množství |  | 70.77 | [12 empty] | VV | 2 | 2 | False | 1 | ROZPOCET
115 | M | 59051510 | profil napojovací nadokenní PVC s okapnicí s výztužnou tkaninou | m | 23.73 |  | 0 | CS ÚRS 2024 02 |  | základní |  | 0 | 0.0003 | 0.007119 | 0 | 0 | 8 | M | 2 |  |  |  | ROZPOCET | [5 empty] | 0 | 0 | 0 | 0 | 0 | 1 | 0 | 4 | 1438034048
| VV |  | 5*4+1,8+0,8 |  | 22.6 | [12 empty] | VV | 2 | 2 | True | 1 | ROZPOCET
| VV |  | 22,6*1,05 'Přepočtené koeficientem množství |  | 23.73 | [12 empty] | VV | 2 | 2 | False | 1 | ROZPOCET
116 | M | 59051500 | profil dilatační stěnový/rohový PVC s výztužnou tkaninou | m | 30.45 |  | 0 | CS ÚRS 2024 02 |  | základní |  | 0 | 0.0005 | 0.015225 | 0 | 0 | 8 | M | 2 |  |  |  | ROZPOCET | [5 empty] | 0 | 0 | 0 | 0 | 0 | 1 | 0 | 4 | -566242008
| VV |  | 14,5*2 |  | 29 | [12 empty] | VV | 2 | 2 | True | 1 | ROZPOCET
| VV |  | 29*1,05 'Přepočtené koeficientem množství |  | 30.45 | [12 empty] | VV | 2 | 2 | False | 1 | ROZPOCET
117 | K | 622541022 | Omítka tenkovrstvá silikonsilikátová vnějších ploch probarvená bez penetrace, zatíraná (škrábaná), tloušťky 2,0 mm stěn | m2 | 205.212 |  | 0 | CS ÚRS 2024 02 |  | základní |  | 0 | 0.00363 | 0.74492 | 0 | 0 | 4 | K | 2 |  |  |  | ROZPOCET | [5 empty] | 0 | 0 | 0 | 0 | 0 | 1 | 0 | 4 | 1345722008
| Online PSC |  | https://podminky.urs.cz/item/CS_URS_2024_02/622541022 | [14 empty] | Online PSC | 2
| VV |  | F11 |  | 195.44 | [12 empty] | VV | 2 | 2 | True | 1 | ROZPOCET
| VV |  | 195,44*1,05 'Přepočtené koeficientem množství |  | 205.212 | [12 empty] | VV | 2 | 2 | False | 1 | ROZPOCET
118 | K | 629991012 | Zakrytí vnějších ploch před znečištěním včetně pozdějšího odkrytí výplní otvorů a svislých ploch fólií přilepenou na začišťovací lištu | m2 | 45.61 |  | 0 | CS ÚRS 2024 02 |  | základní |  | 0 | 0.00039 | 0.017788 | 1e-05 | 0.0004561 | 4 | K | 2 |  |  |  | ROZPOCET | [5 empty] | 0 | 0 | 0 | 0 | 0 | 1 | 0 | 4 | -1913791915
| Online PSC |  | https://podminky.urs.cz/item/CS_URS_2024_02/629991012 | [14 empty] | Online PSC | 2
| VV |  | 5*2*4+2,3*1,8+0,7*2,1 "Okna, dveře |  | 45.61 | [12 empty] | VV | 2 | 2 | True | 1 | ROZPOCET
| D | D3 | Sanace spodní stavby - F14 |  |  |  | 0 |  |  |  |  | 0 |  | 24.8617 |  | 16.2553 | 1 | D | 1 |  |  |  | ROZPOCET | [11 empty] | 0
119 | K | 612326321 | Omítka sanační vnitřních ploch jednovrstvá jednovrstvá, tloušťky do 20 mm nanášená strojně svislých konstrukcí stěn | m2 | 647.233 |  | 0 | CS ÚRS 2024 02 |  | základní |  | 0 | 0.021 | 13.5919 | 0 | 0 | 4 | K | 2 |  |  |  | ROZPOCET | [5 empty] | 0 | 0 | 0 | 0 | 0 | 1 | 0 | 4 | -45750655
| Online PSC |  | https://podminky.urs.cz/item/CS_URS_2024_02/612326321 | [14 empty] | Online PSC | 2
| VV |  | 1PP | [14 empty] | VV | 2 | 1 | True | 0 | ROZPOCET
| VV |  | (6,425+9,515+9,315+6,425+9,48+6,425)*2*2,95 "místnosti S0.4, S0.9, S0.10, celooobvodově |  | 280.752 | [12 empty] | VV | 2 | 2 | True | 0 | ROZPOCET
| VV |  | (2,79+4,76*2+2,89+4,45+21,4+12,8+3,7+9,315)*2,95 "obvodové zdivo - okna neodečteny = špalety |  | 197.252 | [12 empty] | VV | 2 | 2 | True | 0 | ROZPOCET
| VV |  | 1NP | [14 empty] | VV | 2 | 1 | True | 0 | ROZPOCET
| VV |  | (5,48+5,83+6,825*2)*2*3,39 "místn. S1.11, S1.12 |  | 169.229 | [12 empty] | VV | 2 | 2 | True | 0 | ROZPOCET
| VV |  | Součet |  | 647.233 | [12 empty] | VV | 2 | 4 | True | 1 | ROZPOCET
120 | K | 319202115 | Dodatečná izolace zdiva injektáží nízkotlakou metodou silikonovou mikroemulzí, tloušťka zdiva přes 600 do 900 mm | m | 129 |  | 0 | CS ÚRS 2024 02 |  | základní |  | 0 | 0.00178 | 0.22962 | 1e-05 | 0.00129 | 4 | K | 2 |  |  |  | ROZPOCET | [5 empty] | 0 | 0 | 0 | 0 | 0 | 1 | 0 | 4 | 78087726
| Online PSC |  | https://podminky.urs.cz/item/CS_URS_2024_02/319202115 | [14 empty] | Online PSC | 2
| VV |  | OS "injektážní vrty ve třech řadách po 20cm, zdivo tl. 700mm |  | 129 | [12 empty] | VV | 2 | 2 | True | 1 | ROZPOCET
121 | K | 985121122 | Tryskání degradovaného betonu stěn, rubu kleneb a podlah vodou pod tlakem přes 300 do 1 250 barů | m2 | 232.2 |  | 0 | CS ÚRS 2024 02 |  | základní |  | 0 | 0 | 0 | 0.07 | 16.254 | 4 | K | 2 |  |  |  | ROZPOCET | [5 empty] | 0 | 0 | 0 | 0 | 0 | 1 | 0 | 4 | -702086681
| Online PSC |  | https://podminky.urs.cz/item/CS_URS_2024_02/985121122 | [14 empty] | Online PSC | 2
| VV |  | OS*1,8 "plocha sanovaného zdiva |  | 232.2 | [12 empty] | VV | 2 | 2 | True | 1 | ROZPOCET
122 | K | 622131300 | Podkladní a spojovací vrstva vnějších omítaných ploch vápenný postřik nanášený strojně celoplošně stěn | m2 | 232.2 |  | 0 | CS ÚRS 2024 02 |  | základní |  | 0 | 0.0065 | 1.5093 | 0 | 0 | 4 | K | 2 |  |  |  | ROZPOCET | [5 empty] | 0 | 0 | 0 | 0 | 0 | 1 | 0 | 4 | 1368662349
| Online PSC |  | https://podminky.urs.cz/item/CS_URS_2024_02/622131300 | [14 empty] | Online PSC | 2
123 | K | 622311311 | Omítka vápenná vnějších ploch nanášená strojně jednovrstvá, tloušťky do 15 mm hrubá zatřená stěn | m2 | 232.2 |  | 0 | CS ÚRS 2024 02 |  | základní |  | 0 | 0.021 | 4.8762 | 0 | 0 | 4 | K | 2 |  |  |  | ROZPOCET | [5 empty] | 0 | 0 | 0 | 0 | 0 | 1 | 0 | 4 | -279107092
| Online PSC |  | https://podminky.urs.cz/item/CS_URS_2024_02/622311311 | [14 empty] | Online PSC | 2
124 | K | 711112001 | Provedení izolace proti zemní vlhkosti natěradly a tmely za studena na ploše svislé S nátěrem penetračním | m2 | 232.2 |  | 0 | CS ÚRS 2024 02 |  | základní |  | 0 | 0 | 0 | 0 | 0 | 16 | K | 2 |  |  |  | ROZPOCET | [5 empty] | 0 | 0 | 0 | 0 | 0 | 1 | 0 | 16 | -1034448273
| Online PSC |  | https://podminky.urs.cz/item/CS_URS_2024_02/711112001 | [14 empty] | Online PSC | 2
| VV |  | OS*1,8 "plocha sanovaného zdiva |  | 232.2 | [12 empty] | VV | 2 | 2 | True | 1 | ROZPOCET
125 | M | 11163150 | lak penetrační asfaltový | t | 0.074 |  | 0 | CS ÚRS 2024 02 |  | základní |  | 0 | 1 | 0.074 | 0 | 0 | 32 | M | 2 |  |  |  | ROZPOCET | [5 empty] | 0 | 0 | 0 | 0 | 0 | 1 | 0 | 16 | 1785779380
| P |  | Poznámka k položce: Spotřeba 0,3-0,4kg/m2 | [14 empty] | P | 2
| VV |  | 232,2*0,00032 'Přepočtené koeficientem množství |  | 0.074 | [12 empty] | VV | 2 | 2 | False | 1 | ROZPOCET
126 | K | 711142559 | Provedení izolace proti zemní vlhkosti pásy přitavením NAIP na ploše svislé S | m2 | 464.4 |  | 0 | CS ÚRS 2024 02 |  | základní |  | 0 | 0.0004 | 0.18576 | 0 | 0 | 16 | K | 2 |  |  |  | ROZPOCET | [5 empty] | 0 | 0 | 0 | 0 | 0 | 1 | 0 | 16 | -258212523
| Online PSC |  | https://podminky.urs.cz/item/CS_URS_2024_02/711142559 | [14 empty] | Online PSC | 2
| VV |  | OS*1,8*2 "plocha sanovaného zdiva - dvě vrstvy |  | 464.4 | [12 empty] | VV | 2 | 2 | True | 1 | ROZPOCET
127 | M | 62853003 | pás asfaltový natavitelný modifikovaný SBS s vložkou ze skleněné tkaniny a spalitelnou PE fólií nebo jemnozrnným minerálním posypem na horním povrchu tl 3,5mm | m2 | 267.03 |  | 0 | CS ÚRS 2024 02 |  | základní |  | 0 | 0.0044 | 1.1749 | 0 | 0 | 32 | M | 2 |  |  |  | ROZPOCET | [5 empty] | 0 | 0 | 0 | 0 | 0 | 1 | 0 | 16 | 1443068985
| VV |  | OS*1,8 "F14 |  | 232.2 | [12 empty] | VV | 2 | 2 | True | 1 | ROZPOCET
| VV |  | 232,2*1,15 'Přepočtené koeficientem množství |  | 267.03 | [12 empty] | VV | 2 | 2 | False | 1 | ROZPOCET
128 | M | 62856010 | pás asfaltový natavitelný modifikovaný SBS s vložkou z hliníkové fólie s textilií a spalitelnou PE fólií nebo jemnozrnným minerálním posypem na horním povrchu tl 3,5mm | m2 | 267.03 |  | 0 | CS ÚRS 2024 02 |  | základní |  | 0 | 0.0045 | 1.2016 | 0 | 0 | 32 | M | 2 |  |  |  | ROZPOCET | [5 empty] | 0 | 0 | 0 | 0 | 0 | 1 | 0 | 16 | -217803816
| VV |  | OS*1,8 "F14 |  | 232.2 | [12 empty] | VV | 2 | 2 | True | 1 | ROZPOCET
| VV |  | 232,2*1,15 'Přepočtené koeficientem množství |  | 267.03 | [12 empty] | VV | 2 | 2 | False | 1 | ROZPOCET
129 | K | 713131141 | Montáž tepelné izolace stěn rohožemi, pásy, deskami, dílci, bloky (izolační materiál ve specifikaci) lepením celoplošně bez mechanického kotvení | m2 | 232.2 |  | 0 | CS ÚRS 2024 02 |  | základní |  | 0 | 0.006 | 1.3932 | 0 | 0 | 16 | K | 2 |  |  |  | ROZPOCET | [5 empty] | 0 | 0 | 0 | 0 | 0 | 1 | 0 | 16 | 378069736
| Online PSC |  | https://podminky.urs.cz/item/CS_URS_2024_02/713131141 | [14 empty] | Online PSC | 2
| VV |  | OS*1,8 "plocha sanovaného zdiva |  | 232.2 | [12 empty] | VV | 2 | 2 | True | 1 | ROZPOCET
130 | M | 28376417 | deska XPS hrana polodrážková a hladký povrch 300kPA λ=0,035 tl 50mm | m2 | 255.42 |  | 0 | CS ÚRS 2024 02 |  | základní |  | 0 | 0.0015 | 0.38313 | 0 | 0 | 32 | M | 2 |  |  |  | ROZPOCET | [5 empty] | 0 | 0 | 0 | 0 | 0 | 1 | 0 | 16 | -1361494202
| VV |  | 232,2*1,1 'Přepočtené koeficientem množství |  | 255.42 | [12 empty] | VV | 2 | 2 | False | 1 | ROZPOCET
131 | K | 711161112 | Izolace proti zemní vlhkosti a beztlakové vodě nopovými fóliemi na ploše vodorovné V vrstva ochranná, odvětrávací a drenážní výška nopku 8,0 mm, tl. fólie do 0,6 mm | m2 | 243.81 |  | 0 | CS ÚRS 2024 02 |  | základní |  | 0 | 0.00035 | 0.085334 | 0 | 0 | 16 | K | 2 |  |  |  | ROZPOCET | [5 empty] | 0 | 0 | 0 | 0 | 0 | 1 | 0 | 16 | -2011594406
| Online PSC |  | https://podminky.urs.cz/item/CS_URS_2024_02/711161112 | [14 empty] | Online PSC | 2
| VV |  | OS*1,8 "F14 |  | 232.2 | [12 empty] | VV | 2 | 2 | True | 1 | ROZPOCET
| VV |  | 232,2*1,05 'Přepočtené koeficientem množství |  | 243.81 | [12 empty] | VV | 2 | 2 | False | 1 | ROZPOCET
132 | K | 213141131 | Zřízení vrstvy z geotextilie filtrační, separační, odvodňovací, ochranné, výztužné nebo protierozní ve sklonu přes 1:2 do 1:1, šířky do 3 m | m2 | 232.2 |  | 0 | CS ÚRS 2024 02 |  | základní |  | 0 | 0.0001 | 0.02322 | 0 | 0 | 16 | K | 2 |  |  |  | ROZPOCET | [5 empty] | 0 | 0 | 0 | 0 | 0 | 1 | 0 | 16 | 1692910691
| Online PSC |  | https://podminky.urs.cz/item/CS_URS_2024_02/213141131 | [14 empty] | Online PSC | 2
| VV |  | OS*1,8 "F14 |  | 232.2 | [12 empty] | VV | 2 | 2 | True | 1 | ROZPOCET
133 | M | 69311088 | geotextilie netkaná separační, ochranná, filtrační, drenážní PES 500g/m2 | m2 | 267.03 |  | 0 | CS ÚRS 2024 02 |  | základní |  | 0 | 0.0005 | 0.13351 | 0 | 0 | 32 | M | 2 |  |  |  | ROZPOCET | [5 empty] | 0 | 0 | 0 | 0 | 0 | 1 | 0 | 16 | -457932199
| VV |  | 232,2*1,15 'Přepočtené koeficientem množství |  | 267.03 | [12 empty] | VV | 2 | 2 | False | 1 | ROZPOCET
| D | 712 | Povlakové krytiny - střechy, skladby R.11 |  |  |  | 0 |  |  |  |  | 0 |  | 3.8403 |  | 0 | 2 | D | 1 |  |  |  | ROZPOCET | [11 empty] | 0
134 | K | 712311101 | Provedení povlakové krytiny střech plochých do 10° natěradly a tmely za studena nátěrem lakem penetračním nebo asfaltovým | m2 | 64.803 |  | 0 | CS ÚRS 2024 02 |  | základní |  | 0 | 0 | 0 | 0 | 0 | 16 | K | 2 |  |  |  | ROZPOCET | [5 empty] | 0 | 0 | 0 | 0 | 0 | 1 | 0 | 16 | -496121481
| Online PSC |  | https://podminky.urs.cz/item/CS_URS_2024_02/712311101 | [14 empty] | Online PSC | 2
| VV | R11 | (6,8+1,25)*(6,8+1,25) "jižní nároží - plocha střechy s atikou |  | 64.803 | [12 empty] | VV | 2 | 2 | True | 0 | ROZPOCET
| VV |  | Součet |  | 64.803 | [12 empty] | VV | 2 | 4 | True | 1 | ROZPOCET
135 | M | 11163152 | lak hydroizolační asfaltový | t | 0.021 |  | 0 | CS ÚRS 2024 02 |  | základní |  | 0 | 1 | 0.021 | 0 | 0 | 32 | M | 2 |  |  |  | ROZPOCET | [5 empty] | 0 | 0 | 0 | 0 | 0 | 1 | 0 | 16 | -1140108481
| VV |  | 64,803*0,00032 'Přepočtené koeficientem množství |  | 0.021 | [12 empty] | VV | 2 | 2 | False | 1 | ROZPOCET
136 | K | 712341559 | Provedení povlakové krytiny střech plochých do 10° pásy přitavením NAIP v plné ploše | m2 | 64.803 |  | 0 | CS ÚRS 2024 02 |  | základní |  | 0 | 0.00088 | 0.057027 | 0 | 0 | 16 | K | 2 |  |  |  | ROZPOCET | [5 empty] | 0 | 0 | 0 | 0 | 0 | 1 | 0 | 16 | 1210807147
| Online PSC |  | https://podminky.urs.cz/item/CS_URS_2024_02/712341559 | [14 empty] | Online PSC | 2
| VV |  | R11 |  | 64.803 | [12 empty] | VV | 2 | 2 | True | 1 | ROZPOCET
137 | M | 62853004 | pás asfaltový natavitelný modifikovaný SBS s vložkou ze skleněné tkaniny a spalitelnou PE fólií nebo jemnozrnným minerálním posypem na horním povrchu tl 4,0mm | m2 | 74.523 |  | 0 | CS ÚRS 2024 02 |  | základní |  | 0 | 0.0054 | 0.40242 | 0 | 0 | 32 | M | 2 |  |  |  | ROZPOCET | [5 empty] | 0 | 0 | 0 | 0 | 0 | 1 | 0 | 16 | 887713410
| VV |  | 64,803*1,15 'Přepočtené koeficientem množství |  | 74.523 | [12 empty] | VV | 2 | 2 | False | 1 | ROZPOCET
138 | K | 712363545 | Provedení povlakové krytiny střech plochých do 10° z mechanicky kotvených hydroizolačních fólií včetně položení fólie a horkovzdušného svaření tl. tepelné izolace přes 200 do 240 mm budovy výšky do 18 m, kotvené do betonu krajní pole | m2 | 64.803 |  | 0 | CS ÚRS 2024 02 |  | základní |  | 0 | 0.00028 | 0.018145 | 0 | 0 | 16 | K | 2 |  |  |  | ROZPOCET | [5 empty] | 0 | 0 | 0 | 0 | 0 | 1 | 0 | 16 | -1014897941
| Online PSC |  | https://podminky.urs.cz/item/CS_URS_2024_02/712363545 | [14 empty] | Online PSC | 2
| P |  | Poznámka k položce: Součástí dodávky budou veškeré potřebné lišty a příslušenství | [14 empty] | P | 2
| VV |  | R11 |  | 64.803 | [12 empty] | VV | 2 | 2 | True | 1 | ROZPOCET
139 | M | 28322066 | fólie hydroizolační střešní mPVC mechanicky kotvená se zvýšenou odolností tl 1,2mm | m2 | 74.523 |  | 0 | CS ÚRS 2024 02 |  | základní |  | 0 | 0.00152 | 0.11327 | 0 | 0 | 32 | M | 2 |  |  |  | ROZPOCET | [5 empty] | 0 | 0 | 0 | 0 | 0 | 1 | 0 | 16 | -884551355
| VV |  | 64,803*1,15 'Přepočtené koeficientem množství |  | 74.523 | [12 empty] | VV | 2 | 2 | False | 1 | ROZPOCET
140 | K | 712392171 | Povlakové krytiny střech plochých do 10° - ostatní práce provedení vrstvy textilní podkladní | m2 | 64.803 |  | 0 | CS ÚRS 2024 02 |  | základní |  | 0 | 0.00013 | 0.0084244 | 0 | 0 | 16 | K | 2 |  |  |  | ROZPOCET | [5 empty] | 0 | 0 | 0 | 0 | 0 | 1 | 0 | 16 | -150021093
| Online PSC |  | https://podminky.urs.cz/item/CS_URS_2024_02/712392171 | [14 empty] | Online PSC | 2
| VV |  | R11 |  | 64.803 | [12 empty] | VV | 2 | 2 | True | 1 | ROZPOCET
141 | K | 713141131 | Montáž tepelné izolace střech plochých rohožemi, pásy, deskami, dílci, bloky (izolační materiál ve specifikaci) přilepenými za studena jednovrstvá zplna | m2 | 64.803 |  | 0 | CS ÚRS 2024 02 |  | základní |  | 0 | 0.00116 | 0.075171 | 0 | 0 | 16 | K | 2 |  |  |  | ROZPOCET | [5 empty] | 0 | 0 | 0 | 0 | 0 | 1 | 0 | 16 | 1377608067
| Online PSC |  | https://podminky.urs.cz/item/CS_URS_2024_02/713141131 | [14 empty] | Online PSC | 2
| VV |  | R11 |  | 64.803 | [12 empty] | VV | 2 | 2 | True | 1 | ROZPOCET
142 | M | 63151474 | deska tepelně izolační minerální plochých střech spodní vrstva 50kPa λ=0,036-0,039 tl 160mm | m2 | 64.155 |  | 0 | CS ÚRS 2024 02 |  | základní |  | 0 | 0.024 | 1.5397 | 0 | 0 | 32 | M | 2 |  |  |  | ROZPOCET | [5 empty] | 0 | 0 | 0 | 0 | 0 | 1 | 0 | 16 | 498498697
| VV |  | R11*0,9 |  | 58.323 | [12 empty] | VV | 2 | 2 | True | 1 | ROZPOCET
| VV |  | 58,323*1,1 'Přepočtené koeficientem množství |  | 64.155 | [12 empty] | VV | 2 | 2 | False | 1 | ROZPOCET
143 | M | 63151470 | deska tepelně izolační minerální plochých střech spodní vrstva 50kPa λ=0,036-0,039 tl 100mm | m2 | 7.48 |  | 0 | CS ÚRS 2024 02 |  | základní |  | 0 | 0.015 | 0.1122 | 0 | 0 | 32 | M | 2 |  |  |  | ROZPOCET | [5 empty] | 0 | 0 | 0 | 0 | 0 | 1 | 0 | 16 | -679705151
| VV |  | 6,8*2*0,5 "kolmá část atiky tl.100mm |  | 6.8 | [12 empty] | VV | 2 | 2 | True | 1 | ROZPOCET
| VV |  | 6,8*1,1 'Přepočtené koeficientem množství |  | 7.48 | [12 empty] | VV | 2 | 2 | False | 1 | ROZPOCET
144 | K | 712365R | Příplatek za montáž kolmých atikových prvků skladby R11 | kpl. | 1 |  | 0 |  |  | základní |  | 0 | 0 | 0 | 0 | 0 | 16 | K | 2 |  |  |  | ROZPOCET | [5 empty] | 0 | 0 | 0 | 0 | 0 | 1 | 0 | 16 | -1451057279
145 | K | 713141331 | Montáž tepelné izolace střech plochých spádovými klíny v ploše přilepenými za studena zplna | m2 | 61.23 |  | 0 | CS ÚRS 2024 02 |  | základní |  | 0 | 0.00116 | 0.071027 | 0 | 0 | 16 | K | 2 |  |  |  | ROZPOCET | [5 empty] | 0 | 0 | 0 | 0 | 0 | 1 | 0 | 16 | -1686363294
| Online PSC |  | https://podminky.urs.cz/item/CS_URS_2024_02/713141331 | [14 empty] | Online PSC | 2
146 | M | 28376104R | klín izolační z čedičové minerální vaty 70kPa spádový | m2 | 50.864 |  | 0 |  |  | základní |  | 0 | 0.02625 | 1.3352 | 0 | 0 | 32 | M | 2 |  |  |  | ROZPOCET | [5 empty] | 0 | 0 | 0 | 0 | 0 | 1 | 0 | 16 | 1394234617
| VV |  | 6,8*6,8 "plocha bez atik |  | 46.24 | [12 empty] | VV | 2 | 2 | True | 1 | ROZPOCET
| VV |  | 46,24*1,1 'Přepočtené koeficientem množství |  | 50.864 | [12 empty] | VV | 2 | 2 | False | 1 | ROZPOCET
147 | M | 63152005R | klín atikový přechodný minerální plochých střech tl 50x50mm | m2 | 4.4 |  | 0 |  |  | základní |  | 0 | 0.00038 | 0.001672 | 0 | 0 | 32 | M | 2 |  |  |  | ROZPOCET | [5 empty] | 0 | 0 | 0 | 0 | 0 | 1 | 0 | 16 | -1920540760
| VV |  | 5*4*0,2 "venkovní parapet přístavby |  | 4 | [12 empty] | VV | 2 | 2 | True | 0 | ROZPOCET
| VV |  | Součet |  | 4 | [12 empty] | VV | 2 | 4 | True | 1 | ROZPOCET
| VV |  | 4*1,1 'Přepočtené koeficientem množství |  | 4.4 | [12 empty] | VV | 2 | 2 | False | 1 | ROZPOCET
148 | M | 63152007R | klín atikový přechodný minerální plochých střech tl 80x80mm | m2 | 12.089 |  | 0 |  |  | základní |  | 0 | 0.00096 | 0.011605 | 0 | 0 | 32 | M | 2 |  |  |  | ROZPOCET | [5 empty] | 0 | 0 | 0 | 0 | 0 | 1 | 0 | 16 | 1279398539
| VV |  | 7*2*0,785 "jižní nároží |  | 10.99 | [12 empty] | VV | 2 | 2 | True | 1 | ROZPOCET
| VV |  | 10,99*1,1 'Přepočtené koeficientem množství |  | 12.089 | [12 empty] | VV | 2 | 2 | False | 1 | ROZPOCET
149 | K | 712363352 | Povlakové krytiny střech plochých do 10° z tvarovaných poplastovaných lišt pro mPVC vnitřní koutová lišta rš 100 mm | m | 29.325 |  | 0 | CS ÚRS 2024 02 |  | základní |  | 0 | 0.00115 | 0.033724 | 0 | 0 | 16 | K | 2 |  |  |  | ROZPOCET | [5 empty] | 0 | 0 | 0 | 0 | 0 | 1 | 0 | 16 | 1863242827
| Online PSC |  | https://podminky.urs.cz/item/CS_URS_2024_02/712363352 | [14 empty] | Online PSC | 2
| VV |  | (6,555+6,195)*2*1,15 " vnitřní obvod + 15% |  | 29.325 | [12 empty] | VV | 2 | 2 | True | 1 | ROZPOCET
150 | K | 712363353 | Povlakové krytiny střech plochých do 10° z tvarovaných poplastovaných lišt pro mPVC vnější koutová lišta rš 100 mm | m | 29.325 |  | 0 | CS ÚRS 2024 02 |  | základní |  | 0 | 0.00063 | 0.018475 | 0 | 0 | 16 | K | 2 |  |  |  | ROZPOCET | [5 empty] | 0 | 0 | 0 | 0 | 0 | 1 | 0 | 16 | 1099963880
| Online PSC |  | https://podminky.urs.cz/item/CS_URS_2024_02/712363353 | [14 empty] | Online PSC | 2
151 | K | 712363366 | Povlakové krytiny střech plochých do 10° z tvarovaných poplastovaných lišt pro mPVC rovná lišta rš 100 mm | m | 34.845 |  | 0 | CS ÚRS 2024 02 |  | základní |  | 0 | 0.00056 | 0.019513 | 0 | 0 | 16 | K | 2 |  |  |  | ROZPOCET | [5 empty] | 0 | 0 | 0 | 0 | 0 | 1 | 0 | 16 | -599544318
| Online PSC |  | https://podminky.urs.cz/item/CS_URS_2024_02/712363366 | [14 empty] | Online PSC | 2
| VV |  | (6,555+1,2+6,195+1,2)*2*1,15 " vnější obvod + 15% |  | 34.845 | [12 empty] | VV | 2 | 2 | True | 1 | ROZPOCET
152 | K | 712998201 | Provedení povlakové krytiny střech - ostatní práce montáž odvodňovacího prvku nouzového atikového přepadu z PVC na dešťovou vodu do DN 70 | kus | 1 |  | 0 | CS ÚRS 2024 02 |  | základní |  | 0 | 5e-05 | 5e-05 | 0 | 0 | 16 | K | 2 |  |  |  | ROZPOCET | [5 empty] | 0 | 0 | 0 | 0 | 0 | 1 | 0 | 16 | -1729862549
| Online PSC |  | https://podminky.urs.cz/item/CS_URS_2024_02/712998201 | [14 empty] | Online PSC | 2
| VV |  | 1 "X01, střecha |  | 1 | [12 empty] | VV | 2 | 2 | True | 1 | ROZPOCET
153 | M | 56231128 | pojistný přepad ploché střechy s manžetou pro PVC-P hydroizolaci DN 50, DN 75, DN 110, DN 125 | kus | 1 |  | 0 | CS ÚRS 2024 02 |  | základní |  | 0 | 0.00164 | 0.00164 | 0 | 0 | 32 | M | 2 |  |  |  | ROZPOCET | [5 empty] | 0 | 0 | 0 | 0 | 0 | 1 | 0 | 16 | 1243560033
| P |  | Poznámka k položce: Pojistný přepad hranatý s integrovanou PVC manžetou 100/300 | [14 empty] | P | 2
154 | K | 998712103 | Přesun hmot pro povlakové krytiny stanovený z hmotnosti přesunovaného materiálu vodorovná dopravní vzdálenost do 50 m základní v objektech výšky přes 12 do 24 m | t | 3.84 |  | 0 | CS ÚRS 2024 02 |  | základní |  | 0 | 0 | 0 | 0 | 0 | 16 | K | 2 |  |  |  | ROZPOCET | [5 empty] | 0 | 0 | 0 | 0 | 0 | 1 | 0 | 16 | -1273728580
| Online PSC |  | https://podminky.urs.cz/item/CS_URS_2024_02/998712103 | [14 empty] | Online PSC | 2
| D | 711 | Izolace proti vodě, vlhkosti a plynům |  |  |  | 0 |  |  |  |  | 0 |  | 4.0852 |  | 0 | 2 | D | 1 |  |  |  | ROZPOCET | [11 empty] | 0
155 | K | 711111001 | Provedení izolace proti zemní vlhkosti natěradly a tmely za studena na ploše vodorovné V nátěrem penetračním | m2 | 328.5 |  | 0 | CS ÚRS 2024 02 |  | základní |  | 0 | 0 | 0 | 0 | 0 | 16 | K | 2 |  |  |  | ROZPOCET | [5 empty] | 0 | 0 | 0 | 0 | 0 | 1 | 0 | 16 | -429115872
| Online PSC |  | https://podminky.urs.cz/item/CS_URS_2024_02/711111001 | [14 empty] | Online PSC | 2
| VV |  | P32+P33+P39+P40 |  | 328.5 | [12 empty] | VV | 2 | 2 | True | 1 | ROZPOCET
156 | K | 711112001 | Provedení izolace proti zemní vlhkosti natěradly a tmely za studena na ploše svislé S nátěrem penetračním | m2 | 31.46 |  | 0 | CS ÚRS 2024 02 |  | základní |  | 0 | 0 | 0 | 0 | 0 | 16 | K | 2 |  |  |  | ROZPOCET | [5 empty] | 0 | 0 | 0 | 0 | 0 | 1 | 0 | 16 | 1059761791
| Online PSC |  | https://podminky.urs.cz/item/CS_URS_2024_02/711112001 | [14 empty] | Online PSC | 2
| VV | F12 | (7,15+7,15)*2,2 |  | 31.46 | [12 empty] | VV | 2 | 2 | True | 0 | ROZPOCET
| VV |  | Součet |  | 31.46 | [12 empty] | VV | 2 | 4 | True | 1 | ROZPOCET
157 | M | 11163150 | lak penetrační asfaltový | t | 0.108 |  | 0 | CS ÚRS 2024 02 |  | základní |  | 0 | 1 | 0.108 | 0 | 0 | 32 | M | 2 |  |  |  | ROZPOCET | [5 empty] | 0 | 0 | 0 | 0 | 0 | 1 | 0 | 16 | 1518289841
| P |  | Poznámka k položce: Spotřeba 0,3-0,4kg/m2 | [14 empty] | P | 2
| VV |  | 359,96*0,0003 'Přepočtené koeficientem množství |  | 0.108 | [12 empty] | VV | 2 | 2 | False | 1 | ROZPOCET
158 | K | 711141559 | Provedení izolace proti zemní vlhkosti pásy přitavením NAIP na ploše vodorovné V | m2 | 657 |  | 0 | CS ÚRS 2024 02 |  | základní |  | 0 | 0.0004 | 0.2628 | 0 | 0 | 16 | K | 2 |  |  |  | ROZPOCET | [5 empty] | 0 | 0 | 0 | 0 | 0 | 1 | 0 | 16 | 78855281
| Online PSC |  | https://podminky.urs.cz/item/CS_URS_2024_02/711141559 | [14 empty] | Online PSC | 2
| VV |  | (P32+P33+P39+P40)*2 "dvě vrstvy izolace |  | 657 | [12 empty] | VV | 2 | 2 | True | 1 | ROZPOCET
159 | K | 711142559 | Provedení izolace proti zemní vlhkosti pásy přitavením NAIP na ploše svislé S | m2 | 75.504 |  | 0 | CS ÚRS 2024 02 |  | základní |  | 0 | 0.0004 | 0.030202 | 0 | 0 | 16 | K | 2 |  |  |  | ROZPOCET | [5 empty] | 0 | 0 | 0 | 0 | 0 | 1 | 0 | 16 | -1451508573
| Online PSC |  | https://podminky.urs.cz/item/CS_URS_2024_02/711142559 | [14 empty] | Online PSC | 2
| VV |  | (F12)*1,2*2 "přístavba s přídavkem na přesahy - dvě vrstvy |  | 75.504 | [12 empty] | VV | 2 | 2 | True | 1 | ROZPOCET
160 | M | 62853003 | pás asfaltový natavitelný modifikovaný SBS s vložkou ze skleněné tkaniny a spalitelnou PE fólií nebo jemnozrnným minerálním posypem na horním povrchu tl 3,5mm | m2 | 413.954 |  | 0 | CS ÚRS 2024 02 |  | základní |  | 0 | 0.0044 | 1.8214 | 0 | 0 | 32 | M | 2 |  |  |  | ROZPOCET | [5 empty] | 0 | 0 | 0 | 0 | 0 | 1 | 0 | 16 | 556847588
| VV |  | (P32+P33+P39+P40) |  | 328.5 | [12 empty] | VV | 2 | 2 | True | 0 | ROZPOCET
| VV |  | F12 |  | 31.46 | [12 empty] | VV | 2 | 2 | True | 0 | ROZPOCET
| VV |  | Součet |  | 359.96 | [12 empty] | VV | 2 | 4 | True | 1 | ROZPOCET
| VV |  | 359,96*1,15 'Přepočtené koeficientem množství |  | 413.954 | [12 empty] | VV | 2 | 2 | False | 1 | ROZPOCET
161 | M | 62856010 | pás asfaltový natavitelný modifikovaný SBS s vložkou z hliníkové fólie s textilií a spalitelnou PE fólií nebo jemnozrnným minerálním posypem na horním povrchu tl 3,5mm | m2 | 413.954 |  | 0 | CS ÚRS 2024 02 |  | základní |  | 0 | 0.0045 | 1.8628 | 0 | 0 | 32 | M | 2 |  |  |  | ROZPOCET | [5 empty] | 0 | 0 | 0 | 0 | 0 | 1 | 0 | 16 | -44403444
| VV |  | (P32+P33+P39+P40) |  | 328.5 | [12 empty] | VV | 2 | 2 | True | 0 | ROZPOCET
| VV |  | F12 |  | 31.46 | [12 empty] | VV | 2 | 2 | True | 0 | ROZPOCET
| VV |  | Součet |  | 359.96 | [12 empty] | VV | 2 | 4 | True | 1 | ROZPOCET
| VV |  | 359,96*1,15 'Přepočtené koeficientem množství |  | 413.954 | [12 empty] | VV | 2 | 2 | False | 1 | ROZPOCET
162 | K | 998711103 | Přesun hmot pro izolace proti vodě, vlhkosti a plynům stanovený z hmotnosti přesunovaného materiálu vodorovná dopravní vzdálenost do 50 m základní v objektech výšky přes 12 do 60 m | t | 4.085 |  | 0 | CS ÚRS 2024 02 |  | základní |  | 0 | 0 | 0 | 0 | 0 | 16 | K | 2 |  |  |  | ROZPOCET | [5 empty] | 0 | 0 | 0 | 0 | 0 | 1 | 0 | 16 | -1101123635
| Online PSC |  | https://podminky.urs.cz/item/CS_URS_2024_02/998711103 | [14 empty] | Online PSC | 2
| D | 713 | Izolace tepelné |  |  |  | 0 |  |  |  |  | 0 |  | 1.7802 |  | 0 | 2 | D | 1 |  |  |  | ROZPOCET | [11 empty] | 0
163 | K | 713121111 | Montáž tepelné izolace podlah rohožemi, pásy, deskami, dílci, bloky (izolační materiál ve specifikaci) kladenými volně jednovrstvá | m2 | 524.1 |  | 0 | CS ÚRS 2024 02 |  | základní |  | 0 | 0 | 0 | 0 | 0 | 16 | K | 2 |  |  |  | ROZPOCET | [5 empty] | 0 | 0 | 0 | 0 | 0 | 1 | 0 | 16 | 717349761
| Online PSC |  | https://podminky.urs.cz/item/CS_URS_2024_02/713121111 | [14 empty] | Online PSC | 2
164 | M | 28372303 | deska EPS 100 pro konstrukce s běžným zatížením λ=0,037 tl 40mm | m2 | 107.58 |  | 0 | CS ÚRS 2024 02 |  | základní |  | 0 | 0.0012 | 0.1291 | 0 | 0 | 32 | M | 2 |  |  |  | ROZPOCET | [5 empty] | 0 | 0 | 0 | 0 | 0 | 1 | 0 | 16 | -291729942
| VV |  | P31 "výplňová vrstva |  | 97.8 | [12 empty] | VV | 2 | 2 | True | 1 | ROZPOCET
| VV |  | 97,8*1,1 'Přepočtené koeficientem množství |  | 107.58 | [12 empty] | VV | 2 | 2 | False | 1 | ROZPOCET
165 | M | 28372319 | deska EPS 100 pro konstrukce s běžným zatížením λ=0,037 tl 160mm | m2 | 312.73 |  | 0 | CS ÚRS 2024 02 |  | základní |  | 0 | 0.004 | 1.2509 | 0 | 0 | 32 | M | 2 |  |  |  | ROZPOCET | [5 empty] | 0 | 0 | 0 | 0 | 0 | 1 | 0 | 16 | 1985971655
| VV |  | P32+P33 "podlaha na terénu - výplňová vrstva |  | 284.3 | [12 empty] | VV | 2 | 2 | True | 1 | ROZPOCET
| VV |  | 284,3*1,1 'Přepočtené koeficientem množství |  | 312.73 | [12 empty] | VV | 2 | 2 | False | 1 | ROZPOCET
166 | M | 28372317 | deska EPS 100 pro konstrukce s běžným zatížením λ=0,037 tl 150mm | m2 | 23.32 |  | 0 | CS ÚRS 2024 02 |  | základní |  | 0 | 0.00375 | 0.08745 | 0 | 0 | 32 | M | 2 |  |  |  | ROZPOCET | [5 empty] | 0 | 0 | 0 | 0 | 0 | 1 | 0 | 16 | 1256984800
| VV |  | P40 "multifunkční místnost |  | 21.2 | [12 empty] | VV | 2 | 2 | True | 1 | ROZPOCET
| VV |  | 21,2*1,1 'Přepočtené koeficientem množství |  | 23.32 | [12 empty] | VV | 2 | 2 | False | 1 | ROZPOCET
167 | M | 28376079 | deska EPS grafitová λ=0,030-0,031 tl 160mm | m2 | 25.3 |  | 0 | CS ÚRS 2024 02 |  | základní |  | 0 | 0.0024 | 0.06072 | 0 | 0 | 32 | M | 2 |  |  |  | ROZPOCET | [5 empty] | 0 | 0 | 0 | 0 | 0 | 1 | 0 | 16 | 530775380
| VV |  | P39 "kotelna |  | 23 | [12 empty] | VV | 2 | 2 | True | 1 | ROZPOCET
| VV |  | 23*1,1 'Přepočtené koeficientem množství |  | 25.3 | [12 empty] | VV | 2 | 2 | False | 1 | ROZPOCET
168 | M | 28376558 | deska polystyrénová pro snížení kročejového hluku (max. zatížení 6,5 kN/m2) tl 40mm | m2 | 107.58 |  | 0 | CS ÚRS 2024 02 |  | základní |  | 0 | 0.00052 | 0.055942 | 0 | 0 | 32 | M | 2 |  |  |  | ROZPOCET | [5 empty] | 0 | 0 | 0 | 0 | 0 | 1 | 0 | 16 | -1898988877
| VV |  | P31 " 2NP+3NP |  | 97.8 | [12 empty] | VV | 2 | 2 | True | 1 | ROZPOCET
| VV |  | 97,8*1,1 'Přepočtené koeficientem množství |  | 107.58 | [12 empty] | VV | 2 | 2 | False | 1 | ROZPOCET
169 | K | 713191132 | Montáž tepelné izolace stavebních konstrukcí - doplňky a konstrukční součásti podlah, stropů vrchem nebo střech překrytí fólií separační z PE | m2 | 426.3 |  | 0 | CS ÚRS 2024 02 |  | základní |  | 0 | 0 | 0 | 0 | 0 | 16 | K | 2 |  |  |  | ROZPOCET | [5 empty] | 0 | 0 | 0 | 0 | 0 | 1 | 0 | 16 | -1334817365
| Online PSC |  | https://podminky.urs.cz/item/CS_URS_2024_02/713191132 | [14 empty] | Online PSC | 2
| VV |  | P31+P32 "vrstvy s linoleem |  | 282.8 | [12 empty] | VV | 2 | 2 | True | 0 | ROZPOCET
| VV |  | P33 "vrstvy s dlažbou |  | 99.3 | [12 empty] | VV | 2 | 2 | True | 0 | ROZPOCET
| VV |  | P39+P40 "vrstvy se stěrkou |  | 44.2 | [12 empty] | VV | 2 | 2 | True | 0 | ROZPOCET
| VV |  | Součet |  | 426.3 | [12 empty] | VV | 2 | 4 | True | 1 | ROZPOCET
170 | M | 28323053 | fólie PE (500 kg/m3) separační podlahová oddělující tepelnou izolaci tl 0,6mm | m2 | 490.245 |  | 0 | CS ÚRS 2024 02 |  | základní |  | 0 | 0.0004 | 0.1961 | 0 | 0 | 32 | M | 2 |  |  |  | ROZPOCET | [5 empty] | 0 | 0 | 0 | 0 | 0 | 1 | 0 | 16 | -1480473874
| VV |  | 426,3*1,15 'Přepočtené koeficientem množství |  | 490.245 | [12 empty] | VV | 2 | 2 | False | 1 | ROZPOCET
171 | K | 998713103 | Přesun hmot pro izolace tepelné stanovený z hmotnosti přesunovaného materiálu vodorovná dopravní vzdálenost do 50 m s užitím mechanizace v objektech výšky přes 12 m do 24 m | t | 1.78 |  | 0 | CS ÚRS 2024 02 |  | základní |  | 0 | 0 | 0 | 0 | 0 | 16 | K | 2 |  |  |  | ROZPOCET | [5 empty] | 0 | 0 | 0 | 0 | 0 | 1 | 0 | 16 | -1995506548
| Online PSC |  | https://podminky.urs.cz/item/CS_URS_2024_02/998713103 | [14 empty] | Online PSC | 2
| D | 735 | Ústřední vytápění - otopná tělesa |  |  |  | 0 |  |  |  |  | 0 |  | 0.025652 |  | 0 | 2 | D | 1 |  |  |  | ROZPOCET | [11 empty] | 0
172 | K | 735511026 | Trubkové teplovodní podlahové vytápění rozvod v systémové desce systémová deska s tepelnou izolací, výšky 30 až 31 mm | m2 | 21.2 |  | 0 | CS ÚRS 2024 02 |  | základní |  | 0 | 0.00121 | 0.025652 | 0 | 0 | 16 | K | 2 |  |  |  | ROZPOCET | [5 empty] | 0 | 0 | 0 | 0 | 0 | 1 | 0 | 16 | 1334512175
| Online PSC |  | https://podminky.urs.cz/item/CS_URS_2024_02/735511026 | [14 empty] | Online PSC | 2
| VV |  | P40 "mutifunkční místnost |  | 21.2 | [12 empty] | VV | 2 | 2 | True | 1 | ROZPOCET
173 | K | 998735103 | Přesun hmot pro otopná tělesa stanovený z hmotnosti přesunovaného materiálu vodorovná dopravní vzdálenost do 50 m základní v objektech výšky přes 12 do 24 m | t | 0.026 |  | 0 | CS ÚRS 2024 02 |  | základní |  | 0 | 0 | 0 | 0 | 0 | 16 | K | 2 |  |  |  | ROZPOCET | [5 empty] | 0 | 0 | 0 | 0 | 0 | 1 | 0 | 16 | -197258167
| Online PSC |  | https://podminky.urs.cz/item/CS_URS_2024_02/998735103 | [14 empty] | Online PSC | 2
| D | 763 | Konstrukce suché výstavby |  |  |  | 0 |  |  |  |  | 0 |  | 10.4655 |  | 0 | 2 | D | 1 |  |  |  | ROZPOCET | [11 empty] | 0
174 | K | 763111431 | Příčka ze sádrokartonových desek s nosnou konstrukcí z jednoduchých ocelových profilů UW, CW dvojitě opláštěná deskami impregnovanými H2 tl. 2 x 12,5 mm EI 60, příčka tl. 100 mm, profil 50, s izolací, Rw do 51 dB | m2 | 6.8 |  | 0 | CS ÚRS 2024 02 |  | základní |  | 0 | 0.04555 | 0.30974 | 0 | 0 | 16 | K | 2 |  |  |  | ROZPOCET | [5 empty] | 0 | 0 | 0 | 0 | 0 | 1 | 0 | 16 | -445198076
| Online PSC |  | https://podminky.urs.cz/item/CS_URS_2024_02/763111431 | [14 empty] | Online PSC | 2
| VV |  | 1,6*3*2-0,7*2*2 "2NP, 3NP, WC - W05 |  | 6.8 | [12 empty] | VV | 2 | 2 | True | 1 | ROZPOCET
175 | K | 763111437 | Příčka ze sádrokartonových desek s nosnou konstrukcí z jednoduchých ocelových profilů UW, CW dvojitě opláštěná deskami impregnovanými H2 tl. 2 x 12,5 mm EI 60, příčka tl. 150 mm, profil 100, s izolací, Rw do 56 dB | m2 | 24.235 |  | 0 | CS ÚRS 2024 02 |  | základní |  | 0 | 0.04697 | 1.1383 | 0 | 0 | 16 | K | 2 |  |  |  | ROZPOCET | [5 empty] | 0 | 0 | 0 | 0 | 0 | 1 | 0 | 16 | -332880448
| Online PSC |  | https://podminky.urs.cz/item/CS_URS_2024_02/763111437 | [14 empty] | Online PSC | 2
| VV |  | (1,3+1,95)*3,7 "2NP -W05 |  | 12.025 | [12 empty] | VV | 2 | 2 | True | 0 | ROZPOCET
| VV |  | (1,4+1,9)*3,7 "3NP - W05 |  | 12.21 | [12 empty] | VV | 2 | 2 | True | 0 | ROZPOCET
| VV |  | Součet |  | 24.235 | [12 empty] | VV | 2 | 4 | True | 1 | ROZPOCET
176 | K | 763111462.1 | Příčka ze sádrokartonových desek s nosnou konstrukcí z jednoduchých ocelových profilů UW, CW dvojitě opláštěná deskami akustickými tl. 2 x 12,5 mm a deskami impregnovanými H2 tl. 2 x 12,5 mm s izolací, EI 90, příčka tl. 150 mm, profil 100, Rw do 61 dB | m2 | 38.61 |  | 0 |  |  | základní |  | 0 | 0.05984 | 2.3104 | 0 | 0 | 16 | K | 2 |  |  |  | ROZPOCET | [5 empty] | 0 | 0 | 0 | 0 | 0 | 1 | 0 | 16 | 266060996
| VV |  | (6,6+4,7)*3,7-0,8*2*2 "3NP, W06 |  | 38.61 | [12 empty] | VV | 2 | 2 | True | 1 | ROZPOCET
177 | K | 763121561R | Stěna předsazená ze sádrokartonových desek s nosnou konstrukcí z ocelových profilů CD a UD, dvojitě opláštěná deskami tl. 2 x 15 mm, bez izolace | m2 | 17.748 |  | 0 |  |  | základní |  | 0 | 0.03047 | 0.54078 | 0 | 0 | 16 | K | 2 |  |  |  | ROZPOCET | [5 empty] | 0 | 0 | 0 | 0 | 0 | 1 | 0 | 16 | 480533924
| P |  | Poznámka k položce: skladba: do 2m výšky 1x Diamant + 1x White 12,5 nad 2m výšky 2x White 12,5 | [14 empty] | P | 2
| VV |  | (0,48+0,2)*3,2 "1PP -PLENTY |  | 2.176 | [12 empty] | VV | 2 | 2 | True | 0 | ROZPOCET
| VV |  | (0,49+0,2+0,47+0,2)*3,9*2 "1NP,2NP |  | 10.608 | [12 empty] | VV | 2 | 2 | True | 0 | ROZPOCET
| VV |  | (0,49+0,2+0,47+0,2)*3,65 "3NP |  | 4.964 | [12 empty] | VV | 2 | 2 | True | 0 | ROZPOCET
| VV |  | Součet |  | 17.748 | [12 empty] | VV | 2 | 4 | True | 1 | ROZPOCET
178 | K | 763121590.1 | Stěna předsazená ze sádrokartonových desek s nosnou konstrukcí z ocelových profilů CW, UW dvojitě opláštěná deskami impregnovanými H2 tl. 2x12,5 mm bez izolace, stěna tl. 150 - 250 mm, profil 50 | m2 | 8.1 |  | 0 |  |  | základní |  | 0 | 0.02963 | 0.24 | 0 | 0 | 16 | K | 2 |  |  |  | ROZPOCET | [5 empty] | 0 | 0 | 0 | 0 | 0 | 1 | 0 | 16 | -1529721716
| VV |  | 1*2,7 "2NP - W08 |  | 2.7 | [12 empty] | VV | 2 | 2 | True | 0 | ROZPOCET
| VV |  | 1*2,7*2 "3NP |  | 5.4 | [12 empty] | VV | 2 | 2 | True | 0 | ROZPOCET
| VV |  | Součet |  | 8.1 | [12 empty] | VV | 2 | 4 | True | 1 | ROZPOCET
179 | K | 763131411R | Podhled ze sádrokartonových desek dvouvrstvá zavěšená spodní konstrukce z ocelových profilů CD, UD jednoduše opláštěná deskou akustickou | m2 | 134.137 |  | 0 |  |  | základní |  | 0 | 0.0122 | 1.6365 | 0 | 0 | 16 | K | 2 |  |  |  | ROZPOCET | [5 empty] | 0 | 0 | 0 | 0 | 0 | 1 | 0 | 16 | -879625963
| P |  | Poznámka k položce: AP - SDK podhled se zvýšenou pohltivostí na nízkých kmitočtech; tloušťka SDK desky je 12,5mm; SDK podhled je doplněn přídavnou absorpční vložkou tl. 40 mm zabalenou v mikroperforované folii; požadovaná hodnota činitele zvukové pohltivosti v oktávovém pásmu 125 Hz je α125Hz ≥ 0,15. | [14 empty] | P | 2
| VV |  | 1PP | [14 empty] | VV | 2 | 1 | True | 0 | ROZPOCET
| VV |  | 60,1+9,3*0,3 "S00.9 vč. kaslíku |  | 62.89 | [12 empty] | VV | 2 | 2 | True | 0 | ROZPOCET
| VV |  | (5,4*2*0,54+8,4*0,6)+9,5*1,1 "S00.10 rám vč. kaslíku |  | 21.322 | [12 empty] | VV | 2 | 2 | True | 0 | ROZPOCET
| VV |  | 9,5*1,6+8,4+4,5 "S00.4, S00.3a, S00.17b |  | 28.1 | [12 empty] | VV | 2 | 2 | True | 0 | ROZPOCET
| VV |  | 1NP | [14 empty] | VV | 2 | 1 | True | 0 | ROZPOCET
| VV |  | 2,1*7,1 "S01.5 schodiště |  | 14.91 | [12 empty] | VV | 2 | 2 | True | 0 | ROZPOCET
| VV |  | 2NP | [14 empty] | VV | 2 | 1 | True | 0 | ROZPOCET
| VV |  | 1,29*2,66 "část S02.02 |  | 3.431 | [12 empty] | VV | 2 | 2 | True | 0 | ROZPOCET
| VV |  | 3NP | [14 empty] | VV | 2 | 1 | True | 0 | ROZPOCET
| VV |  | 1,34*2,6 "S03.02 |  | 3.484 | [12 empty] | VV | 2 | 2 | True | 0 | ROZPOCET
| VV |  | Součet |  | 134.137 | [12 empty] | VV | 2 | 4 | True | 1 | ROZPOCET
180 | K | 763131531.1 | Podhled ze sádrokartonových desek jednovrstvá zavěšená spodní konstrukce z ocelových profilů CD, UD jednoduše opláštěná deskou protipožární RED, tl. 12,5 mm, bez izolace, EI45 DP1 | m2 | 135.95 |  | 0 |  |  | základní |  | 0 | 0.01379 | 1.8748 | 0 | 0 | 16 | K | 2 |  |  |  | ROZPOCET | [5 empty] | 0 | 0 | 0 | 0 | 0 | 1 | 0 | 16 | -2131215540
| VV |  | 1NP | [14 empty] | VV | 2 | 1 | True | 0 | ROZPOCET
| VV |  | 6,9*(3,3+3) "S01.4, S01.7 |  | 43.47 | [12 empty] | VV | 2 | 2 | True | 0 | ROZPOCET
| VV |  | 2NP+3NP | [14 empty] | VV | 2 | 1 | True | 0 | ROZPOCET
| VV |  | 6,8*6,8*2 "S02.14, S03.14 |  | 92.48 | [12 empty] | VV | 2 | 2 | True | 0 | ROZPOCET
| VV |  | Součet |  | 135.95 | [12 empty] | VV | 2 | 4 | True | 1 | ROZPOCET
181 | K | 763131751 | Podhled ze sádrokartonových desek ostatní práce a konstrukce na podhledech ze sádrokartonových desek montáž parotěsné zábrany | m2 | 270.087 |  | 0 | CS ÚRS 2024 02 |  | základní |  | 0 | 0 | 0 | 0 | 0 | 16 | K | 2 |  |  |  | ROZPOCET | [5 empty] | 0 | 0 | 0 | 0 | 0 | 1 | 0 | 16 | -18469111
| Online PSC |  | https://podminky.urs.cz/item/CS_URS_2024_02/763131751 | [14 empty] | Online PSC | 2
| VV |  | 134,137+135,95 "SDK podhledy |  | 270.087 | [12 empty] | VV | 2 | 2 | True | 1 | ROZPOCET
182 | M | 28329274 | fólie PE vyztužená pro parotěsnou vrstvu (reakce na oheň - třída E) 110g/m2 | m2 | 303.443 |  | 0 | CS ÚRS 2024 02 |  | základní |  | 0 | 0.00011 | 0.033379 | 0 | 0 | 32 | M | 2 |  |  |  | ROZPOCET | [5 empty] | 0 | 0 | 0 | 0 | 0 | 1 | 0 | 16 | -1010948848
| VV |  | 270,087*1,1235 'Přepočtené koeficientem množství |  | 303.443 | [12 empty] | VV | 2 | 2 | False | 1 | ROZPOCET
183 | K | 763172354 | Montáž dvířek pro konstrukce ze sádrokartonových desek revizních jednoplášťových pro podhledy velikost (šxv) 500 x 500 mm | kus | 12 |  | 0 | CS ÚRS 2024 02 |  | základní |  | 0 | 3e-05 | 0.00036 | 0 | 0 | 16 | K | 2 |  |  |  | ROZPOCET | [5 empty] | 0 | 0 | 0 | 0 | 0 | 1 | 0 | 16 | -1152086269
| Online PSC |  | https://podminky.urs.cz/item/CS_URS_2024_02/763172354 | [14 empty] | Online PSC | 2
184 | M | 59030713 | dvířka revizní jednokřídlá s automatickým zámkem 500x500mm | kus | 12 |  | 0 | CS ÚRS 2024 02 |  | základní |  | 0 | 0.0032 | 0.0384 | 0 | 0 | 32 | M | 2 |  |  |  | ROZPOCET | [5 empty] | 0 | 0 | 0 | 0 | 0 | 1 | 0 | 16 | -854156018
185 | K | 763181311 | Výplně otvorů konstrukcí ze sádrokartonových desek montáž zárubně kovové s konstrukcí jednokřídlové | kus | 6 |  | 0 | CS ÚRS 2024 02 |  | základní |  | 0 | 0.00022 | 0.00132 | 0 | 0 | 16 | K | 2 |  |  |  | ROZPOCET | [5 empty] | 0 | 0 | 0 | 0 | 0 | 1 | 0 | 16 | -77531914
| Online PSC |  | https://podminky.urs.cz/item/CS_URS_2024_02/763181311 | [14 empty] | Online PSC | 2
| P |  | Poznámka k položce: ZÁRUBEŃ SE STÍNOVOU DRÁŽKOU V LÍCI ZDIVA / OBKLADU PRÁŠKOVÉ LAKOVÁNÍ RAL | [14 empty] | P | 2
186 | M | 55331594 | zárubeň jednokřídlá ocelová pro sádrokartonové příčky tl stěny 110-150mm rozměru 700/1970, 2100mm | kus | 4 |  | 0 | CS ÚRS 2024 02 |  | základní |  | 0 | 0.01489 | 0.05956 | 0 | 0 | 32 | M | 2 |  |  |  | ROZPOCET | [5 empty] | 0 | 0 | 0 | 0 | 0 | 1 | 0 | 16 | 412013193
| P |  | Poznámka k položce: - PRÁŠKOVÉ LAKOVÁNÍ RAL PRO VŠECHNY DODÁVANÉ ZÁRUBNĚ | [14 empty] | P | 2
| VV |  | 2 "D121 |  | 2 | [12 empty] | VV | 2 | 2 | True | 0 | ROZPOCET
| VV |  | 2 "D122 |  | 2 | [12 empty] | VV | 2 | 2 | True | 0 | ROZPOCET
| VV |  | Součet |  | 4 | [12 empty] | VV | 2 | 4 | True | 1 | ROZPOCET
187 | M | 55331595 | zárubeň jednokřídlá ocelová pro sádrokartonové příčky tl stěny 110-150mm rozměru 800/1970, 2100mm | kus | 1 |  | 0 | CS ÚRS 2024 02 |  | základní |  | 0 | 0.01521 | 0.01521 | 0 | 0 | 32 | M | 2 |  |  |  | ROZPOCET | [5 empty] | 0 | 0 | 0 | 0 | 0 | 1 | 0 | 16 | 852893281
| P |  | Poznámka k položce: - PRÁŠKOVÉ LAKOVÁNÍ RAL PRO VŠECHNY DODÁVANÉ ZÁRUBNĚ | [14 empty] | P | 2
| VV |  | 1 "D124 |  | 1 | [12 empty] | VV | 2 | 2 | True | 1 | ROZPOCET
188 | M | 55331596 | zárubeň jednokřídlá ocelová pro sádrokartonové příčky tl stěny 110-150mm rozměru 900/1970, 2100mm | kus | 1 |  | 0 | CS ÚRS 2024 02 |  | základní |  | 0 | 0.01553 | 0.01553 | 0 | 0 | 32 | M | 2 |  |  |  | ROZPOCET | [5 empty] | 0 | 0 | 0 | 0 | 0 | 1 | 0 | 16 | 863469795
| P |  | Poznámka k položce: - PRÁŠKOVÉ LAKOVÁNÍ RAL PRO VŠECHNY DODÁVANÉ ZÁRUBNĚ | [14 empty] | P | 2
| VV |  | 1 "tl. 150mm - D125 |  | 1 | [12 empty] | VV | 2 | 2 | True | 1 | ROZPOCET
189 | K | 763181422 | Výplně otvorů konstrukcí ze sádrokartonových desek ztužující výplň otvoru pro dveře s UA a UW profilem, výšky příčky přes 3,25 do 3,75 m | kus | 6 |  | 0 | CS ÚRS 2024 02 |  | základní |  | 0 | 0.01834 | 0.11004 | 0 | 0 | 16 | K | 2 |  |  |  | ROZPOCET | [5 empty] | 0 | 0 | 0 | 0 | 0 | 1 | 0 | 16 | -710869750
| Online PSC |  | https://podminky.urs.cz/item/CS_URS_2024_02/763181422 | [14 empty] | Online PSC | 2
| VV |  | 6 "3NP, 2NP |  | 6 | [12 empty] | VV | 2 | 2 | True | 1 | ROZPOCET
190 | K | 763431001 | Montáž podhledu minerálního včetně zavěšeného roštu viditelného s panely vyjímatelnými, velikosti panelů do 0,36 m2 | m2 | 20.7 |  | 0 | CS ÚRS 2024 02 |  | základní |  | 0 | 0.00705 | 0.14594 | 0 | 0 | 16 | K | 2 |  |  |  | ROZPOCET | [5 empty] | 0 | 0 | 0 | 0 | 0 | 1 | 0 | 16 | -559587339
| Online PSC |  | https://podminky.urs.cz/item/CS_URS_2024_02/763431001 | [14 empty] | Online PSC | 2
| VV |  | 6,9*3 "1NP, S01.07 |  | 20.7 | [12 empty] | VV | 2 | 2 | True | 1 | ROZPOCET
191 | M | 60715158.1 | deska dřevovláknitá zvukově izolační tl 25mm, 600X600. | m2 | 21.114 |  | 0 |  |  | základní |  | 0 | 0.00437 | 0.092268 | 0 | 0 | 32 | M | 2 |  |  |  | ROZPOCET | [5 empty] | 0 | 0 | 0 | 0 | 0 | 1 | 0 | 16 | -521835243
| P |  | Poznámka k položce: Zavěšený nosný rastr. Rozebíratelný systém. Přiznaná spára. | [14 empty] | P | 2
| VV |  | 20,7*1,02 'Přepočtené koeficientem množství |  | 21.114 | [12 empty] | VV | 2 | 2 | False | 1 | ROZPOCET
192 | K | 763431031 | Montáž podhledu minerálního včetně zavěšeného roštu skrytého s panely vyjímatelnými jakékoliv velikosti panelů | m2 | 242.098 |  | 0 | CS ÚRS 2024 02 |  | základní |  | 0 | 0.00406 | 0.98292 | 0 | 0 | 16 | K | 2 |  |  |  | ROZPOCET | [5 empty] | 0 | 0 | 0 | 0 | 0 | 1 | 0 | 16 | -921180059
| Online PSC |  | https://podminky.urs.cz/item/CS_URS_2024_02/763431031 | [14 empty] | Online PSC | 2
193 | M | 59036400R | panel akustický pro školy, minerální tl.20mm , skrytý nosný rastr, 1200 x 600 mm. 3 | m2 | 89.373 |  | 0 |  |  | základní |  | 0 | 0.00482 | 0.43078 | 0 | 0 | 32 | M | 2 |  |  |  | ROZPOCET | [5 empty] | 0 | 0 | 0 | 0 | 0 | 1 | 0 | 16 | -811607807
| P |  | Poznámka k položce: AP - S. Širokopásmově pohltivé kazety. Spára 3mm. | [14 empty] | P | 2
| VV |  | 1PP | [14 empty] | VV | 2 | 1 | True | 0 | ROZPOCET
| VV |  | 4*1,2*5,4 " S00.10 |  | 25.92 | [12 empty] | VV | 2 | 2 | True | 0 | ROZPOCET
| VV |  | 3NP | [14 empty] | VV | 2 | 1 | True | 0 | ROZPOCET
| VV |  | 6,6*(1,2*3+1,85) "S03.5 |  | 35.97 | [12 empty] | VV | 2 | 2 | True | 0 | ROZPOCET
| VV |  | 6,85*3,45+1*3,85 "S03.15 |  | 27.483 | [12 empty] | VV | 2 | 2 | True | 0 | ROZPOCET
| VV |  | Součet |  | 89.373 | [12 empty] | VV | 2 | 4 | True | 1 | ROZPOCET
194 | M | 59036035 | panel akustický skrytý nosný rastr bílá tl 20mm, 1200 x 600mm AP-N 2 | m2 | 67.56 |  | 0 | CS ÚRS 2022 02 |  | základní |  | 0 | 0.0022 | 0.14863 | 0 | 0 | 32 | M | 2 |  |  |  | ROZPOCET | [5 empty] | 0 | 0 | 0 | 0 | 0 | 1 | 0 | 16 | -247646634
| P |  | Poznámka k položce: AP - N. Nízkofrekvenčně pohltivé. Spára 3mm. | [14 empty] | P | 2
| VV |  | 1PP | [14 empty] | VV | 2 | 1 | True | 0 | ROZPOCET
| VV |  | 1,2*5,4*3 "S00.10 |  | 19.44 | [12 empty] | VV | 2 | 2 | True | 0 | ROZPOCET
| VV |  | 3NP | [14 empty] | VV | 2 | 1 | True | 0 | ROZPOCET
| VV |  | 6,6*1,2*4 "S03.5 |  | 31.68 | [12 empty] | VV | 2 | 2 | True | 0 | ROZPOCET
| VV |  | 6,85*1,2*2 "S03.15 |  | 16.44 | [12 empty] | VV | 2 | 2 | True | 0 | ROZPOCET
| VV |  | Součet |  | 67.56 | [12 empty] | VV | 2 | 4 | True | 1 | ROZPOCET
195 | M | 59036523.1 | deska podhledová minerální , skrytá spára jemná hladká bílá 15x600x600mm 1 | m2 | 85.165 |  | 0 |  |  | základní |  | 0 | 0.004 | 0.34066 | 0 | 0 | 32 | M | 2 |  |  |  | ROZPOCET | [5 empty] | 0 | 0 | 0 | 0 | 0 | 1 | 0 | 16 | -1164677663
| VV |  | 1PP | [14 empty] | VV | 2 | 1 | True | 0 | ROZPOCET
| VV |  | 1,2*1,9+4,9*6,3 " S00.17a, S00.01 |  | 33.15 | [12 empty] | VV | 2 | 2 | True | 0 | ROZPOCET
| VV |  | 2NP | [14 empty] | VV | 2 | 1 | True | 0 | ROZPOCET
| VV |  | 6,8*6,8 "S02.14 |  | 46.24 | [12 empty] | VV | 2 | 2 | True | 0 | ROZPOCET
| VV |  | 1,95*1,5 "S02.2b |  | 2.925 | [12 empty] | VV | 2 | 2 | True | 0 | ROZPOCET
| VV |  | 3NP | [14 empty] | VV | 2 | 1 | True | 0 | ROZPOCET
| VV |  | 1,9*1,5 "S03.2b |  | 2.85 | [12 empty] | VV | 2 | 2 | True | 0 | ROZPOCET
| VV |  | Součet |  | 85.165 | [12 empty] | VV | 2 | 4 | True | 1 | ROZPOCET
196 | K | 998763303 | Přesun hmot pro konstrukce montované z desek sádrokartonových, sádrovláknitých, cementovláknitých nebo cementových stanovený z hmotnosti přesunovaného materiálu vodorovná dopravní vzdálenost do 50 m základní v objektech výšky přes 12 do 24 m | t | 10.465 |  | 0 | CS ÚRS 2024 02 |  | základní |  | 0 | 0 | 0 | 0 | 0 | 16 | K | 2 |  |  |  | ROZPOCET | [5 empty] | 0 | 0 | 0 | 0 | 0 | 1 | 0 | 16 | -1549637872
| Online PSC |  | https://podminky.urs.cz/item/CS_URS_2024_02/998763303 | [14 empty] | Online PSC | 2
| D | 764 | Konstrukce klempířské |  |  |  | 0 |  |  |  |  | 0 |  | 0.37168 |  | 0 | 2 | D | 1 |  |  |  | ROZPOCET | [11 empty] | 0
197 | K | 764244411 | Oplechování horních ploch zdí a nadezdívek (atik) z titanzinkového předzvětralého plechu mechanicky kotvené přes rš 800 mm | m2 | 18.525 |  | 0 | CS ÚRS 2024 02 |  | základní |  | 0 | 0.00537 | 0.099479 | 0 | 0 | 16 | K | 2 |  |  |  | ROZPOCET | [5 empty] | 0 | 0 | 0 | 0 | 0 | 1 | 0 | 16 | -1275608988
| Online PSC |  | https://podminky.urs.cz/item/CS_URS_2024_02/764244411 | [14 empty] | Online PSC | 2
| VV |  | 15*1,235 "K/04 , atika rš.=1235mm |  | 18.525 | [12 empty] | VV | 2 | 2 | True | 1 | ROZPOCET
198 | K | 764246443R | Oplechování parapetů z titanzinkového předzvětralého plechu rovných celoplošně lepené, bez rohů rš 270 mm | m | 20 |  | 0 |  |  | základní |  | 0 | 0.00198 | 0.0396 | 0 | 0 | 16 | K | 2 |  |  |  | ROZPOCET | [5 empty] | 0 | 0 | 0 | 0 | 0 | 1 | 0 | 16 | -1566796336
| VV |  | 20 "K/01, okno O102 |  | 20 | [12 empty] | VV | 2 | 2 | True | 1 | ROZPOCET
199 | K | 764246444 | Oplechování parapetů z titanzinkového předzvětralého plechu rovných celoplošně lepené, bez rohů rš 330 mm | m | 9.55 |  | 0 | CS ÚRS 2024 02 |  | základní |  | 0 | 0.00268 | 0.025594 | 0 | 0 | 16 | K | 2 |  |  |  | ROZPOCET | [5 empty] | 0 | 0 | 0 | 0 | 0 | 1 | 0 | 16 | -744816770
| Online PSC |  | https://podminky.urs.cz/item/CS_URS_2024_02/764246444 | [14 empty] | Online PSC | 2
| VV |  | 8,8 "K/02, okno O101 |  | 8.8 | [12 empty] | VV | 2 | 2 | True | 0 | ROZPOCET
| VV |  | 0,75 "K/02, okno O 103 |  | 0.75 | [12 empty] | VV | 2 | 2 | True | 0 | ROZPOCET
| VV |  | Součet |  | 9.55 | [12 empty] | VV | 2 | 4 | True | 1 | ROZPOCET
200 | K | 7643414143 | Lemování zdí z titanzinkového předzvětralého plechu boční nebo horní rovných, rš 330 mm | m | 2.6 |  | 0 |  |  | základní |  | 0 | 0.00195 | 0.00507 | 0 | 0 | 16 | K | 2 |  |  |  | ROZPOCET | [5 empty] | 0 | 0 | 0 | 0 | 0 | 1 | 0 | 16 | 1007441715
| VV |  | 1,8 "K/03 - oplechování soklu dveří D114 |  | 1.8 | [12 empty] | VV | 2 | 2 | True | 0 | ROZPOCET
| VV |  | 0,8 "K/03 - oplechování soklu dveří D117 |  | 0.8 | [12 empty] | VV | 2 | 2 | True | 0 | ROZPOCET
| VV |  | Součet |  | 2.6 | [12 empty] | VV | 2 | 4 | True | 1 | ROZPOCET
201 | K | 764341403R | Lemování zdí z titanzinkového předzvětralého plechu boční rš 140 mm | m | 128 |  | 0 |  |  | základní |  | 0 | 0.00149 | 0.19072 | 0 | 0 | 16 | K | 2 |  |  |  | ROZPOCET | [5 empty] | 0 | 0 | 0 | 0 | 0 | 1 | 0 | 16 | -2027869346
| VV |  | 128 "K/06 - oplechování soklu v místě okna |  | 128 | [12 empty] | VV | 2 | 2 | True | 1 | ROZPOCET
202 | K | 76454842R | Úpraha svodů z titanzinkového předzvětralého plechu včetně objímek, kolen a odskoků kruhový, průměru 150 mm | kpl. | 3 |  | 0 |  |  | základní |  | 0 | 0.00374 | 0.01122 | 0 | 0 | 16 | K | 2 |  |  |  | ROZPOCET | [5 empty] | 0 | 0 | 0 | 0 | 0 | 1 | 0 | 16 | 699809880
| P |  | Poznámka k položce: Zkrácení stávajících svodů, výtok na střešní plášť. Ochrana HI 3 ks betonových dlaždic 300x300mm. | [14 empty] | P | 2
203 | K | 998764103 | Přesun hmot pro konstrukce klempířské stanovený z hmotnosti přesunovaného materiálu vodorovná dopravní vzdálenost do 50 m základní v objektech výšky přes 12 do 24 m | t | 0.372 |  | 0 | CS ÚRS 2024 02 |  | základní |  | 0 | 0 | 0 | 0 | 0 | 16 | K | 2 |  |  |  | ROZPOCET | [5 empty] | 0 | 0 | 0 | 0 | 0 | 1 | 0 | 16 | 522804554
| Online PSC |  | https://podminky.urs.cz/item/CS_URS_2024_02/998764103 | [14 empty] | Online PSC | 2
| D | 766 | Konstrukce truhlářské |  |  |  | 0 |  |  |  |  | 0 |  | 0.62787 |  | 0 | 2 | D | 1 |  |  |  | ROZPOCET | [11 empty] | 0
204 | K | 766660001 | Montáž dveřních křídel dřevěných nebo plastových otevíravých do ocelové zárubně povrchově upravených jednokřídlových, šířky do 800 mm | kus | 6 |  | 0 | CS ÚRS 2024 02 |  | základní |  | 0 | 0 | 0 | 0 | 0 | 16 | K | 2 |  |  |  | ROZPOCET | [5 empty] | 0 | 0 | 0 | 0 | 0 | 1 | 0 | 16 | -2092695137
| Online PSC |  | https://podminky.urs.cz/item/CS_URS_2024_02/766660001 | [14 empty] | Online PSC | 2
205 | M | 61162085 | dveře jednokřídlé dřevotřískové povrch laminátový plné 700x1970-2100mm | kus | 3 |  | 0 | CS ÚRS 2024 02 |  | základní |  | 0 | 0.0175 | 0.0525 | 0 | 0 | 32 | M | 2 |  |  |  | ROZPOCET | [5 empty] | 0 | 0 | 0 | 0 | 0 | 1 | 0 | 16 | 1731685609
| VV |  | 2+1 "D 122, D109 |  | 3 | [12 empty] | VV | 2 | 2 | True | 1 | ROZPOCET
206 | M | 61162086 | dveře jednokřídlé dřevotřískové povrch laminátový plné 800x1970-2100mm | kus | 3 |  | 0 | CS ÚRS 2024 02 |  | základní |  | 0 | 0.0195 | 0.0585 | 0 | 0 | 32 | M | 2 |  |  |  | ROZPOCET | [5 empty] | 0 | 0 | 0 | 0 | 0 | 1 | 0 | 16 | 1294696764
| VV |  | 3 "D108 |  | 3 | [12 empty] | VV | 2 | 2 | True | 1 | ROZPOCET
207 | K | 766694116 | Montáž ostatních truhlářských konstrukcí parapetních desek dřevěných nebo plastových šířky do 300 mm | m | 17.12 |  | 0 | CS ÚRS 2024 02 |  | základní |  | 0 | 0 | 0 | 0 | 0 | 16 | K | 2 |  |  |  | ROZPOCET | [5 empty] | 0 | 0 | 0 | 0 | 0 | 1 | 0 | 16 | 1757841724
| Online PSC |  | https://podminky.urs.cz/item/CS_URS_2024_02/766694116 | [14 empty] | Online PSC | 2
208 | M | 60794101 | parapet dřevotřískový vnitřní povrch laminátový š 200mm | m | 8.76 |  | 0 | CS ÚRS 2024 02 |  | základní |  | 0 | 0.003 | 0.02628 | 0 | 0 | 32 | M | 2 |  |  |  | ROZPOCET | [5 empty] | 0 | 0 | 0 | 0 | 0 | 1 | 0 | 16 | 364603996
| VV |  | 8,76 "T/02, 8ks |  | 8.76 | [12 empty] | VV | 2 | 2 | True | 1 | ROZPOCET
209 | M | 60794102 | parapet dřevotřískový vnitřní povrch laminátový š 260mm | m | 8.36 |  | 0 | CS ÚRS 2024 02 |  | základní |  | 0 | 0.004 | 0.03344 | 0 | 0 | 32 | M | 2 |  |  |  | ROZPOCET | [5 empty] | 0 | 0 | 0 | 0 | 0 | 1 | 0 | 16 | -141231079
| VV |  | 8,36 "T/03, 8ks |  | 8.36 | [12 empty] | VV | 2 | 2 | True | 1 | ROZPOCET
210 | K | 766694126 | Montáž ostatních truhlářských konstrukcí parapetních desek dřevěných nebo plastových šířky přes 300 mm | m | 28.55 |  | 0 | CS ÚRS 2024 02 |  | základní |  | 0 | 0 | 0 | 0 | 0 | 16 | K | 2 |  |  |  | ROZPOCET | [5 empty] | 0 | 0 | 0 | 0 | 0 | 1 | 0 | 16 | 964896879
| Online PSC |  | https://podminky.urs.cz/item/CS_URS_2024_02/766694126 | [14 empty] | Online PSC | 2
211 | M | 60794104 | parapet dřevotřískový vnitřní povrch laminátový š 340mm | m | 20 |  | 0 | CS ÚRS 2024 02 |  | základní |  | 0 | 0.006 | 0.12 | 0 | 0 | 32 | M | 2 |  |  |  | ROZPOCET | [5 empty] | 0 | 0 | 0 | 0 | 0 | 1 | 0 | 16 | -1392170309
| VV |  | 20 "T/06 - parapet pro okno O102, 4ks, š.=330mm |  | 20 | [12 empty] | VV | 2 | 2 | True | 1 | ROZPOCET
212 | M | 60794105 | parapet dřevotřískový vnitřní povrch laminátový š 400mm | m | 1.075 |  | 0 | CS ÚRS 2024 02 |  | základní |  | 0 | 0.007 | 0.007525 | 0 | 0 | 32 | M | 2 |  |  |  | ROZPOCET | [5 empty] | 0 | 0 | 0 | 0 | 0 | 1 | 0 | 16 | 657742061
| VV |  | 1,075 "T/05 |  | 1.075 | [12 empty] | VV | 2 | 2 | True | 1 | ROZPOCET
213 | M | 61144404 | parapet plastový vnitřní š 400mm | m | 0.75 |  | 0 | CS ÚRS 2024 02 |  | základní |  | 0 | 0.0024 | 0.0018 | 0 | 0 | 32 | M | 2 |  |  |  | ROZPOCET | [5 empty] | 0 | 0 | 0 | 0 | 0 | 1 | 0 | 16 | 22358126
| VV |  | 0,75 "T/01 |  | 0.75 | [12 empty] | VV | 2 | 2 | True | 1 | ROZPOCET
214 | M | 60794108 | parapet dřevotřískový vnitřní povrch laminátový š 550mm | m | 6.725 |  | 0 | CS ÚRS 2024 02 |  | základní |  | 0 | 0.008 | 0.0538 | 0 | 0 | 32 | M | 2 |  |  |  | ROZPOCET | [5 empty] | 0 | 0 | 0 | 0 | 0 | 1 | 0 | 16 | -2071185190
| VV |  | 6,725 "T/04 |  | 6.725 | [12 empty] | VV | 2 | 2 | True | 1 | ROZPOCET
215 | K | 346272216 | Přizdívky z pórobetonových tvárnic objemová hmotnost do 500 kg/m3, na tenké maltové lože, tloušťka přizdívky 50 mm | m2 | 6 |  | 0 | CS ÚRS 2024 02 |  | základní |  | 0 | 0.04567 | 0.27402 | 0 | 0 | 16 | K | 2 |  |  |  | ROZPOCET | [5 empty] | 0 | 0 | 0 | 0 | 0 | 1 | 0 | 16 | -1581531387
| Online PSC |  | https://podminky.urs.cz/item/CS_URS_2024_02/346272216 | [14 empty] | Online PSC | 2
| VV |  | Vyrovnávací vyzdívka parapetů tl.50mm | [14 empty] | VV | 2 | 1 | True | 0 | ROZPOCET
| VV |  | 5*4*0,3 "vnitřní parapety přístavby |  | 6 | [12 empty] | VV | 2 | 2 | True | 0 | ROZPOCET
| VV |  | Součet |  | 6 | [12 empty] | VV | 2 | 4 | True | 1 | ROZPOCET
216 | K | 766699311R | Montáž ostatních truhlářských konstrukcí - školních tabulí interaktivních včetně Dodávky | kus | 1 |  | 0 |  |  | základní |  | 0 | 0 | 0 | 0 | 0 | 16 | K | 2 |  |  |  | ROZPOCET | [5 empty] | 0 | 0 | 0 | 0 | 0 | 1 | 0 | 16 | 1451377943
| P |  | Poznámka k položce: Interaktivní školní tabule, sestava LCD panel 65" s přední krycí tabulí na hliníkovém zvedacím pylonu. Tabule tl.22mm s keramickým povrchem. Tabule je bílá pro popis fixem a zelená pro popis křídou | [14 empty] | P | 2
| VV |  | 1 "X06 , 3NP |  | 1 | [12 empty] | VV | 2 | 2 | True | 1 | ROZPOCET
217 | K | 766699312R | Montáž ostatních truhlářských konstrukcí - školních tabulí interaktivních, včetně Dodávky | kus | 1 |  | 0 |  |  | základní |  | 0 | 0 | 0 | 0 | 0 | 16 | K | 2 |  |  |  | ROZPOCET | [5 empty] | 0 | 0 | 0 | 0 | 0 | 1 | 0 | 16 | 156493874
| P |  | Poznámka k položce: Interaktivní školní tabule, sestava LCD panel 75" na zvedacím hliníkovém stojanu s křídly s keramickým povrchem. Tabule tl.22mm je bílá pro popis fixem a zelená pro popis křídou | [14 empty] | P | 2
| VV |  | 1 "X05, 3NP učebna |  | 1 | [12 empty] | VV | 2 | 2 | True | 1 | ROZPOCET
218 | K | 76681135R | Dodávka a Montáž budky pro hnízdění kavky obecné | kus | 2 |  | 0 |  |  | základní |  | 0 | 0 | 0 | 0 | 0 | 16 | K | 2 |  |  |  | ROZPOCET | [5 empty] | 0 | 0 | 0 | 0 | 0 | 1 | 0 | 16 | 1655885655
| P |  | Poznámka k položce: přibližné rozmšry 52 x 28x33cm D.1.1.b - 25 | [14 empty] | P | 2
| VV |  | 2 "X07 |  | 2 | [12 empty] | VV | 2 | 2 | True | 1 | ROZPOCET
219 | K | 998766103 | Přesun hmot pro konstrukce truhlářské stanovený z hmotnosti přesunovaného materiálu vodorovná dopravní vzdálenost do 50 m základní v objektech výšky přes 12 do 24 m | t | 0.628 |  | 0 | CS ÚRS 2024 02 |  | základní |  | 0 | 0 | 0 | 0 | 0 | 16 | K | 2 |  |  |  | ROZPOCET | [5 empty] | 0 | 0 | 0 | 0 | 0 | 1 | 0 | 16 | 156713556
| Online PSC |  | https://podminky.urs.cz/item/CS_URS_2024_02/998766103 | [14 empty] | Online PSC | 2
| D | 767 | Konstrukce zámečnické |  |  |  | 0 |  |  |  |  | 0 |  | 5.1859 |  | 0 | 2 | D | 1 |  |  |  | ROZPOCET | [11 empty] | 0
220 | K | 767113211 | Montáž stěn a příček pro zasklení z hliníkových nebo ocelových profilů bez požární odolnosti do celostěnových panelů nebo ocelové konstrukce, plochy jednotlivých stěn do 6 m2 | m2 | 11.121 |  | 0 | CS ÚRS 2024 02 |  | základní |  | 0 | 0.00024 | 0.002669 | 0 | 0 | 16 | K | 2 |  |  |  | ROZPOCET | [5 empty] | 0 | 0 | 0 | 0 | 0 | 1 | 0 | 16 | -2044425089
| Online PSC |  | https://podminky.urs.cz/item/CS_URS_2024_02/767113211 | [14 empty] | Online PSC | 2
| VV |  | PROSKLENÉ STĚNY VNITŘNÍ | [14 empty] | VV | 2 | 1 | True | 0 | ROZPOCET
| VV |  | 1,975*3,03 "PS.000, 1PP |  | 5.984 | [12 empty] | VV | 2 | 2 | True | 0 | ROZPOCET
| VV |  | 2,335*2,2 "PS.103, 2NP |  | 5.137 | [12 empty] | VV | 2 | 2 | True | 0 | ROZPOCET
| VV |  | Součet |  | 11.121 | [12 empty] | VV | 2 | 4 | True | 1 | ROZPOCET
221 | K | 767113212 | Montáž stěn a příček pro zasklení z hliníkových nebo ocelových profilů bez požární odolnosti do celostěnových panelů nebo ocelové konstrukce, plochy jednotlivých stěn přes 6 do 9 m2 | m2 | 6.93 |  | 0 | CS ÚRS 2024 02 |  | základní |  | 0 | 0.00023 | 0.0015939 | 0 | 0 | 16 | K | 2 |  |  |  | ROZPOCET | [5 empty] | 0 | 0 | 0 | 0 | 0 | 1 | 0 | 16 | 1188477398
| Online PSC |  | https://podminky.urs.cz/item/CS_URS_2024_02/767113212 | [14 empty] | Online PSC | 2
| VV |  | PROSKLENÉ STĚNY VNITŘNÍ | [14 empty] | VV | 2 | 1 | True | 0 | ROZPOCET
| VV |  | 2,1*3,3 "PS.105, 3NP |  | 6.93 | [12 empty] | VV | 2 | 2 | True | 0 | ROZPOCET
| VV |  | Součet |  | 6.93 | [12 empty] | VV | 2 | 4 | True | 1 | ROZPOCET
222 | K | 767113213 | Montáž stěn a příček pro zasklení z hliníkových nebo ocelových profilů bez požární odolnosti do celostěnových panelů nebo ocelové konstrukce, plochy jednotlivých stěn přes 9 do 12 m2 | m2 | 29.196 |  | 0 | CS ÚRS 2024 02 |  | základní |  | 0 | 0.00023 | 0.0067151 | 0 | 0 | 16 | K | 2 |  |  |  | ROZPOCET | [5 empty] | 0 | 0 | 0 | 0 | 0 | 1 | 0 | 16 | 1264418402
| Online PSC |  | https://podminky.urs.cz/item/CS_URS_2024_02/767113213 | [14 empty] | Online PSC | 2
| VV |  | PROSKLENÉ STĚNY VNITŘNÍ | [14 empty] | VV | 2 | 1 | True | 0 | ROZPOCET
| VV |  | 2,635*3,68*2 "PS.101, 1NP, 3NP |  | 19.394 | [12 empty] | VV | 2 | 2 | True | 0 | ROZPOCET
| VV |  | 2,635*3,720 "PS 102, 2NP |  | 9.802 | [12 empty] | VV | 2 | 2 | True | 0 | ROZPOCET
| VV |  | Součet |  | 29.196 | [12 empty] | VV | 2 | 4 | True | 1 | ROZPOCET
223 | M | 59054791R | Stěna dveřní pro příčku, dveře dvoukřídlé celoprosklené v Al rámu, s nadsvětlíkem | m2 | 5.984 |  | 0 |  |  | základní |  | 0 | 0.03 | 0.17952 | 0 | 0 | 32 | M | 2 |  |  |  | ROZPOCET | [5 empty] | 0 | 0 | 0 | 0 | 0 | 1 | 0 | 16 | -506819706
| P |  | Poznámka k položce: bezpečnostní tvrzené sklo KOTEVNÍ PANEL NAD STĚNOU - SDK kce z desek RED 15mm + 40mm TI EI30 - CS200 DP1 bezpečnostní polepy klika/klika, rozetové, nerez paniková funkce, samozavírač, koordinátor zavírání | [14 empty] | P | 2
| VV |  | 1,975*3,03 "PS.000 |  | 5.984 | [12 empty] | VV | 2 | 2 | True | 1 | ROZPOCET
224 | M | 5905478R | Modul dveřní pro příčku, dveře dvoukřídlé prosklené v Al rámu, bez nadsvětlíku | m2 | 5.137 |  | 0 |  |  | základní |  | 0 | 0.025 | 0.12843 | 0 | 0 | 32 | M | 2 |  |  |  | ROZPOCET | [5 empty] | 0 | 0 | 0 | 0 | 0 | 1 | 0 | 16 | -571808519
| P |  | Poznámka k položce: bezpečnostní tvrzené sklo EI30 - CS200 DP 3 bezpečnostní polepy klika/klika, rozetové, nerez madlo, samozavírač, kordinátor zavírání | [14 empty] | P | 2
| VV |  | 2,335*2,2 "PS.103 , 2NP |  | 5.137 | [12 empty] | VV | 2 | 2 | True | 1 | ROZPOCET
225 | M | 59054788R | Stěna dveřní pro příčku, dveře dvoukřídlé celoprosklené v Al rámu, s proskleným nadsvětlíkem,a bočním pevným sklem, s požární odolností | m2 | 29.196 |  | 0 |  |  | základní |  | 0 | 0.03 | 0.87588 | 0 | 0 | 32 | M | 2 |  |  |  | ROZPOCET | [5 empty] | 0 | 0 | 0 | 0 | 0 | 1 | 0 | 16 | -1713321350
| P |  | Poznámka k položce: bezpečnostní tvrzené sklo EI30 - CS200 DP3 bezpečnostní polepy klika/klika, rozetové, nerez madlo, samozavírač, kordinátor zavírání | [14 empty] | P | 2
| VV |  | 2,635*3,68*2 "PS.101, 1NP, 3NP, 2 ks |  | 19.394 | [12 empty] | VV | 2 | 2 | True | 0 | ROZPOCET
| VV |  | 2,635*3,72 "PS.102, 2NP |  | 9.802 | [12 empty] | VV | 2 | 2 | True | 0 | ROZPOCET
| VV |  | Součet |  | 29.196 | [12 empty] | VV | 2 | 4 | True | 1 | ROZPOCET
226 | M | 59054815R | Stěna odveřní pro příčku, dveře jednokřídlé, prosklené v Al rámu, s proskleným nadsvětlíkem a bočím pevným sklem, s požární odolností | m2 | 6.93 |  | 0 |  |  | základní |  | 0 | 0.05 | 0.3465 | 0 | 0 | 32 | M | 2 |  |  |  | ROZPOCET | [5 empty] | 0 | 0 | 0 | 0 | 0 | 1 | 0 | 16 | -200242144
| P |  | Poznámka k položce: bezpečnostní tvrzené sklo EI15 - CS200 DP3 bezpečnostní polepy klika/klika, rozetové, nerez madlo, samozavírač, | [14 empty] | P | 2
| VV |  | 2,1*3,3 "PS.105, 3NP |  | 6.93 | [12 empty] | VV | 2 | 2 | True | 1 | ROZPOCET
227 | K | 76621320R | Montáž madel schodišťových průběžných | m | 8.344 |  | 0 |  |  | základní |  | 0 | 0 | 0 | 0 | 0 | 16 | K | 2 |  |  |  | ROZPOCET | [5 empty] | 0 | 0 | 0 | 0 | 0 | 1 | 0 | 16 | 1041505471
228 | M | 283550R | madlo ocelové d 51x2,9mm | m | 8.344 |  | 0 |  |  | základní |  | 0 | 0.0005 | 0.004172 | 0 | 0 | 32 | M | 2 |  |  |  | ROZPOCET | [5 empty] | 0 | 0 | 0 | 0 | 0 | 1 | 0 | 16 | -1503921293
| P |  | Poznámka k položce: ocel S235, svary tupé. Povrchová úprava: nátěr 1x základní, 2x vrchní | [14 empty] | P | 2
| VV |  | 3,885+3,7 "Z.05 schodišťové madlo |  | 7.585 | [12 empty] | VV | 2 | 2 | True | 0 | ROZPOCET
| VV |  | Součet |  | 7.585 | [12 empty] | VV | 2 | 4 | True | 1 | ROZPOCET
| VV |  | 7,585*1,1 'Přepočtené koeficientem množství |  | 8.344 | [12 empty] | VV | 2 | 2 | False | 1 | ROZPOCET
229 | K | 767646421R | Montáž a Dodávka dveří ocelových nebo hliníkových revizních dvířek s rámem dvoukřídlových, výšky do 1000 mm | kus | 1 |  | 0 |  |  | základní |  | 0 | 0 | 0 | 0 | 0 | 16 | K | 2 |  |  |  | ROZPOCET | [5 empty] | 0 | 0 | 0 | 0 | 0 | 1 | 0 | 16 | 1634800600
| P |  | Poznámka k položce: Dvířka s rámem pro hlavní uzávěr plynu s větracími otvory, rozměry 950x950, osazen v líci ETICS , lakované | [14 empty] | P | 2
| VV |  | 1 "X04, 1NP, |  | 1 | [12 empty] | VV | 2 | 2 | True | 1 | ROZPOCET
230 | K | 767881141 | Montáž záchytného systému proti pádu bodů samostatných nebo v systému s poddajným kotvícím vedením do železobetonu mechanickými kotvami | kus | 3 |  | 0 | CS ÚRS 2024 02 |  | základní |  | 0 | 1e-05 | 3e-05 | 0 | 0 | 4 | K | 2 |  |  |  | ROZPOCET | [5 empty] | 0 | 0 | 0 | 0 | 0 | 1 | 0 | 4 | 1798867204
| Online PSC |  | https://podminky.urs.cz/item/CS_URS_2024_02/767881141 | [14 empty] | Online PSC | 2
231 | M | 70921341.1 | kotvicí bod určený ke svírání různých typů podkladů dl 1000mm | kus | 3 |  | 0 |  |  | základní |  | 0 | 0.00686 | 0.02058 | 0 | 0 | 8 | M | 2 |  |  |  | ROZPOCET | [5 empty] | 0 | 0 | 0 | 0 | 0 | 1 | 0 | 4 | 657774253
| P |  | Poznámka k položce: alt.jiný způsob kotvení ( ref. TOPSAFE TSL-BSR) TSL-500-BSR1 | [14 empty] | P | 2
| VV |  | 3 "kotvící body s příslušemstvím a montáží |  | 3 | [12 empty] | VV | 2 | 2 | True | 1 | ROZPOCET
232 | K | 767881161 | Montáž záchytného systému proti pádu nástavců určených k upevnění na sloupky nebo body v systému poddajného kotvícího vedení montáž lana uchycení lana k nástavcům | kus | 5.5 |  | 0 | CS ÚRS 2024 02 |  | základní |  | 0 | 0 | 0 | 0 | 0 | 16 | K | 2 |  |  |  | ROZPOCET | [5 empty] | 0 | 0 | 0 | 0 | 0 | 1 | 0 | 16 | -1689049626
| Online PSC |  | https://podminky.urs.cz/item/CS_URS_2024_02/767881161 | [14 empty] | Online PSC | 2
| P |  | Poznámka k položce: TSL-L8 | [14 empty] | P | 2
| VV |  | 5,5 "kotvící lano s příslušenstvím a montáží |  | 5.5 | [12 empty] | VV | 2 | 2 | True | 1 | ROZPOCET
233 | M | 31452200 | nerezové lano určené pro systémy s požadavkem na permanentní kotvicí vedení tl 6mm | m | 5.5 |  | 0 | CS ÚRS 2024 02 |  | základní |  | 0 | 0.00015 | 0.000825 | 0 | 0 | 32 | M | 2 |  |  |  | ROZPOCET | [5 empty] | 0 | 0 | 0 | 0 | 0 | 1 | 0 | 16 | -582605744
234 | K | 953961111 | Kotva chemická s vyvrtáním otvoru do betonu, železobetonu nebo tvrdého kamene tmel, velikost M 8, hloubka 80 mm | kus | 32 |  | 0 | CS ÚRS 2024 02 |  | základní |  | 0 | 1e-05 | 0.00032 | 0 | 0 | 16 | K | 2 |  |  |  | ROZPOCET | [5 empty] | 0 | 0 | 0 | 0 | 0 | 1 | 0 | 16 | -322265354
| Online PSC |  | https://podminky.urs.cz/item/CS_URS_2024_02/953961111 | [14 empty] | Online PSC | 2
| VV |  | 20 "Z.05 |  | 20 | [12 empty] | VV | 2 | 2 | True | 0 | ROZPOCET
| VV |  | 12 "Z.06 |  | 12 | [12 empty] | VV | 2 | 2 | True | 0 | ROZPOCET
| VV |  | Součet |  | 32 | [12 empty] | VV | 2 | 4 | True | 1 | ROZPOCET
235 | K | 767610122 | Montáž oken jednoduchých z hliníkových nebo ocelových profilů na polyuretanovou pěnu otevíravých do celostěnových panelů nebo ocelové konstrukce, plochy přes 0,6 do 1,5 m2 | m2 | 11.337 |  | 0 | CS ÚRS 2024 02 |  | základní |  | 0 | 0.00035 | 0.0039679 | 0 | 0 | 16 | K | 2 |  |  |  | ROZPOCET | [5 empty] | 0 | 0 | 0 | 0 | 0 | 1 | 0 | 16 | 941904944
| Online PSC |  | https://podminky.urs.cz/item/CS_URS_2024_02/767610122 | [14 empty] | Online PSC | 2
236 | M | 55341008 | okno Al otevíravé/sklopné dvojsklo do plochy 1m2 | m2 | 0.825 |  | 0 | CS ÚRS 2024 02 |  | základní |  | 0 | 0.02019 | 0.016657 | 0 | 0 | 32 | M | 2 |  |  |  | ROZPOCET | [5 empty] | 0 | 0 | 0 | 0 | 0 | 1 | 0 | 16 | 264920452
| VV |  | 0,75*1,1 "O103 |  | 0.825 | [12 empty] | VV | 2 | 2 | True | 1 | ROZPOCET
237 | M | 55341010 | okno Al otevíravé/sklopné dvojsklo přes plochu 1m2 do v 1,5m | m2 | 10.512 |  | 0 | CS ÚRS 2024 02 |  | základní |  | 0 | 0.01995 | 0.20971 | 0 | 0 | 32 | M | 2 |  |  |  | ROZPOCET | [5 empty] | 0 | 0 | 0 | 0 | 0 | 1 | 0 | 16 | -734410701
| VV |  | 1,095*1,2*8 "O101, 8ks |  | 10.512 | [12 empty] | VV | 2 | 2 | True | 0 | ROZPOCET
| VV |  | Součet |  | 10.512 | [12 empty] | VV | 2 | 4 | True | 1 | ROZPOCET
238 | K | 767610128 | Montáž oken jednoduchých z hliníkových nebo ocelových profilů na polyuretanovou pěnu otevíravých do zdiva, plochy přes 2,5 m2 | m2 | 43 |  | 0 | CS ÚRS 2024 02 |  | základní |  | 0 | 0.00026 | 0.01118 | 0 | 0 | 16 | K | 2 |  |  |  | ROZPOCET | [5 empty] | 0 | 0 | 0 | 0 | 0 | 1 | 0 | 16 | 786005629
| Online PSC |  | https://podminky.urs.cz/item/CS_URS_2024_02/767610128 | [14 empty] | Online PSC | 2
| VV |  | 5*2,15*4 "okno O102, 2+3NP, složené, 4ks |  | 43 | [12 empty] | VV | 2 | 2 | True | 1 | ROZPOCET
239 | M | 55341012 | okno Al otevíravé/sklopné dvojsklo přes plochu 1m2 v 1,5-2,5m | m2 | 43 |  | 0 | CS ÚRS 2024 02 |  | základní |  | 0 | 0.01986 | 0.85398 | 0 | 0 | 32 | M | 2 |  |  |  | ROZPOCET | [5 empty] | 0 | 0 | 0 | 0 | 0 | 1 | 0 | 16 | -1399536864
| VV |  | 5*2,15*4 "okno O102, 2+3NP, složené, 4ks |  | 43 | [12 empty] | VV | 2 | 2 | True | 1 | ROZPOCET
240 | K | 767627310 | Ostatní práce a doplňky při montáži oken a stěn připojovací spára oken a stěn mezi ostěním a rámem kompletní impregnovaná komprimační páska | m | 97.62 |  | 0 | CS ÚRS 2024 02 |  | základní |  | 0 | 0.00029 | 0.02831 | 0 | 0 | 16 | K | 2 |  |  |  | ROZPOCET | [5 empty] | 0 | 0 | 0 | 0 | 0 | 1 | 0 | 16 | 1871661954
| Online PSC |  | https://podminky.urs.cz/item/CS_URS_2024_02/767627310 | [14 empty] | Online PSC | 2
| VV |  | (0,75+1,1)*2 "O103 |  | 3.7 | [12 empty] | VV | 2 | 2 | True | 0 | ROZPOCET
| VV |  | 8*(1,095+1,2)*2 "O101, 8ks |  | 36.72 | [12 empty] | VV | 2 | 2 | True | 0 | ROZPOCET
| VV |  | 4*(5+2,15)*2 "okno O102, 4ks |  | 57.2 | [12 empty] | VV | 2 | 2 | True | 0 | ROZPOCET
| VV |  | Součet |  | 97.62 | [12 empty] | VV | 2 | 4 | True | 1 | ROZPOCET
241 | K | 767640111 | Montáž dveří ocelových nebo hliníkových vchodových jednokřídlových bez nadsvětlíku | kus | 1 |  | 0 | CS ÚRS 2024 02 |  | základní |  | 0 | 0 | 0 | 0 | 0 | 16 | K | 2 |  |  |  | ROZPOCET | [5 empty] | 0 | 0 | 0 | 0 | 0 | 1 | 0 | 16 | -264362418
| Online PSC |  | https://podminky.urs.cz/item/CS_URS_2024_02/767640111 | [14 empty] | Online PSC | 2
242 | M | 55341157R | dveře jednokřídlé ocelové plné, hladké,vchodové 700x2100mm - zateplené | kus | 1 |  | 0 |  |  | základní |  | 0 | 0.098 | 0.098 | 0 | 0 | 32 | M | 2 |  |  |  | ROZPOCET | [5 empty] | 0 | 0 | 0 | 0 | 0 | 1 | 0 | 16 | 127111030
| P |  | Poznámka k položce: - práškové lakování RAL - zárubeň pro fasádní dveře - kování: klika/koule, rozetové, nerez,cylindrickýzámek, samozavírač - součinitel prostupu tepla 09W/m2K - EL30-CS200 DP3 | [14 empty] | P | 2
| VV |  | 1 "D 115 |  | 1 | [12 empty] | VV | 2 | 2 | True | 1 | ROZPOCET
243 | K | 767640221 | Montáž dveří ocelových nebo hliníkových vchodových dvoukřídlové bez nadsvětlíku | kus | 2 |  | 0 | CS ÚRS 2024 02 |  | základní |  | 0 | 0 | 0 | 0 | 0 | 4 | K | 2 |  |  |  | ROZPOCET | [5 empty] | 0 | 0 | 0 | 0 | 0 | 1 | 0 | 4 | 1090008029
| Online PSC |  | https://podminky.urs.cz/item/CS_URS_2024_02/767640221 | [14 empty] | Online PSC | 2
244 | M | 55341160R | dveře dvoukřídlé ocelové vchodové plné, hladké 1400x2200mm, zateplené | kus | 1 |  | 0 |  |  | základní |  | 0 | 0.153 | 0.153 | 0 | 0 | 8 | M | 2 |  |  |  | ROZPOCET | [5 empty] | 0 | 0 | 0 | 0 | 0 | 1 | 0 | 4 | -231751852
| P |  | Poznámka k položce: práškové lakování RAL - zárubeň pro fasádní dveře - kování: klika/koule, rozetové, nerez, s panikovou funkcí, koordinátor zavírání, elektromotorický zámek - součinitel prostupu tepla 09W/m2K | [14 empty] | P | 2
| VV |  | 1 "1400/2200 mm D 113 |  | 1 | [12 empty] | VV | 2 | 2 | True | 1 | ROZPOCET
245 | M | 5534131R | dveře dvoukřídlé ocelové,vchodové plné 1600x2100mm, protipožární, zateplené | kus | 1 |  | 0 |  |  | základní |  | 0 | 0.104 | 0.104 | 0 | 0 | 8 | M | 2 |  |  |  | ROZPOCET | [5 empty] | 0 | 0 | 0 | 0 | 0 | 1 | 0 | 4 | -793573621
| P |  | Poznámka k položce: - práškové lakování - Zárubeň pro fasádní dveře - EI30-C DP1 - Kování: klika/koule, rozetové, nerez, cylindrický zámek - součinitek prostupu tepla: 0,9 W/m2K | [14 empty] | P | 2
| VV |  | 1 "1600/2100, D114, 1NP |  | 1 | [12 empty] | VV | 2 | 2 | True | 1 | ROZPOCET
246 | K | 767640311 | Montáž dveří ocelových nebo hliníkových vnitřních jednokřídlových | kus | 27 |  | 0 | CS ÚRS 2024 02 |  | základní |  | 0 | 0 | 0 | 0 | 0 | 16 | K | 2 |  |  |  | ROZPOCET | [5 empty] | 0 | 0 | 0 | 0 | 0 | 1 | 0 | 16 | -1317569802
| Online PSC |  | https://podminky.urs.cz/item/CS_URS_2024_02/767640311 | [14 empty] | Online PSC | 2
247 | M | 55341321R | dveře jednokřídlé ocelové interierové plné 700x 2200mm , bezfalcové, protipožární | kus | 5 |  | 0 |  |  | základní |  | 0 | 0.042 | 0.21 | 0 | 0 | 32 | M | 2 |  |  |  | ROZPOCET | [5 empty] | 0 | 0 | 0 | 0 | 0 | 1 | 0 | 16 | -1973700631
| P |  | Poznámka k položce: - Plech tl. 0,6mm - platí pro všechny výrobky dále uvedené - Práškové lakování RAL dle výběru investora - Zárubeň se stínovou drážkou v líci - Závěsy standard, nerez - Kování klika/klika , rozetové, nerez, cylindrický zámek, samozavírač - | [14 empty] | P | 2
| VV |  | 2 "700/2200, D 121, EI 15 CS200 DP3 |  | 2 | [12 empty] | VV | 2 | 2 | True | 0 | ROZPOCET
| VV |  | 3 "700/2200, D 111, EI30 CS200 PD9 |  | 3 | [12 empty] | VV | 2 | 2 | True | 0 | ROZPOCET
| VV |  | Součet |  | 5 | [12 empty] | VV | 2 | 4 | True | 1 | ROZPOCET
248 | M | 55341322R | dveře jednokřídlé ocelové interierové plné 800x2200mm, bezfalcové, protiipožární | kus | 2 |  | 0 |  |  | základní |  | 0 | 0.048 | 0.096 | 0 | 0 | 32 | M | 2 |  |  |  | ROZPOCET | [5 empty] | 0 | 0 | 0 | 0 | 0 | 1 | 0 | 16 | -754425900
| P |  | Poznámka k položce: Práškové lakování RAL dle výběru investora - Zárubeň se stínovou drážkou v líci - Závěsy standard, nerez - Kování klika/klika , rozetové, nerez, cylindrický zámek, samozavírač - EI30-CS200 DP3 | [14 empty] | P | 2
| VV |  | 1+1 "800/2200, D120, D116 |  | 2 | [12 empty] | VV | 2 | 2 | True | 1 | ROZPOCET
249 | M | 55341182R | dveře jednokřídlé ocelové interierové protipožární, akusticky odolné 800x2200mm | kus | 1 |  | 0 |  |  | základní |  | 0 | 0.077 | 0.077 | 0 | 0 | 32 | M | 2 |  |  |  | ROZPOCET | [5 empty] | 0 | 0 | 0 | 0 | 0 | 1 | 0 | 16 | 2045797259
| P |  | Poznámka k položce: Odolnost podle PD EI 15 - C DP3 Práškové lakování RAL dle výběru investora - Zárubeň se stínovou drážkou v líci - Závěsy standard, nerez - Kování klika/klika , rozetové, nerez, cylindrický zámek, samozavírač - akustický požadavek 37dB | [14 empty] | P | 2
| VV |  | 1 "800/2200 s požární odolností , D124, |  | 1 | [12 empty] | VV | 2 | 2 | True | 1 | ROZPOCET
250 | M | 55341169R | dveře jednokřídlé ocelové interierové protipožární EI 30 D1 900x2100mm | kus | 4 |  | 0 |  |  | základní |  | 0 | 0.084 | 0.336 | 0 | 0 | 32 | M | 2 |  |  |  | ROZPOCET | [5 empty] | 0 | 0 | 0 | 0 | 0 | 1 | 0 | 16 | 1234627113
| P |  | Poznámka k položce: - Práškové lakování RAL dle výběru investora - Zárubeň se stínovou drážkou v líci - Závěsy standard, nerez - Kování klika/klika , nerez, cylindrický zámek, samozavírač - EI30-CS200 DP1 | [14 empty] | P | 2
| VV |  | 3 "900/2100, D101, D105, D106 |  | 3 | [12 empty] | VV | 2 | 2 | True | 0 | ROZPOCET
| VV |  | 1 "900/2100 D102 - akusticky odolné 37dB |  | 1 | [12 empty] | VV | 2 | 2 | True | 0 | ROZPOCET
| VV |  | Součet |  | 4 | [12 empty] | VV | 2 | 4 | True | 1 | ROZPOCET
251 | M | 55341323 | dveře jednokřídlé ocelové interierové plné 900x1970mm | kus | 2 |  | 0 | CS ÚRS 2024 02 |  | základní |  | 0 | 0.053 | 0.106 | 0 | 0 | 32 | M | 2 |  |  |  | ROZPOCET | [5 empty] | 0 | 0 | 0 | 0 | 0 | 1 | 0 | 16 | 391860863
| P |  | Poznámka k položce: - zárubeň se stínovou drážkou v líci - lakování RAL - kování: klika/klika, rozetové, nerez, cylindrický zámek, samozavírač | [14 empty] | P | 2
| VV |  | 1+1 "D104, D103 |  | 2 | [12 empty] | VV | 2 | 2 | True | 1 | ROZPOCET
252 | M | 55341168 | dveře jednokřídlé ocelové interierové protipožární EW 15, 30, 45 D1 rohová zárubeň 800x1970mm | kus | 3 |  | 0 | CS ÚRS 2024 02 |  | základní |  | 0 | 0.077 | 0.231 | 0 | 0 | 32 | M | 2 |  |  |  | ROZPOCET | [5 empty] | 0 | 0 | 0 | 0 | 0 | 1 | 0 | 16 | 1156680628
| P |  | Poznámka k položce: Odolnost podle PD Práškové lakování RAL dle výběru investora - Zárubeň se stínovou drážkou v líci - Závěsy standard, nerez - Kování klika/klika , rozetové, nerez, cylindrický zámek, samozavírač - akustický požadavek 37dB | [14 empty] | P | 2
| VV |  | 1+1 "D119, D125, EI30 CS200 DP3 |  | 2 | [12 empty] | VV | 2 | 2 | True | 0 | ROZPOCET
| VV |  | 1 "D 123 , EW30 CS200 DP3 |  | 1 | [12 empty] | VV | 2 | 2 | True | 0 | ROZPOCET
| VV |  | Součet |  | 3 | [12 empty] | VV | 2 | 4 | True | 1 | ROZPOCET
253 | M | 55341R | dveře jednokřídlé ocelové interierové protipožární 900x2100mm, akusticky odolné | kus | 1 |  | 0 |  |  | základní |  | 0 | 0.18 | 0.18 | 0 | 0 | 32 | M | 2 |  |  |  | ROZPOCET | [5 empty] | 0 | 0 | 0 | 0 | 0 | 1 | 0 | 16 | 1484654810
| P |  | Poznámka k položce: Odolnost podle PD EW 15 - C DP3 Práškové lakování RAL dle výběru investora - Zárubeň se stínovou drážkou v líci - Závěsy standard, nerez - Kování klika/klika , rozetové, nerez, cylindrický zámek, samozavírač - akustický požadavek 37dB | [14 empty] | P | 2
| VV |  | 1 "D127 |  | 1 | [12 empty] | VV | 2 | 2 | True | 1 | ROZPOCET
254 | M | 5534133R | dveře jednokřídlé ocelové interierové plné 900x2100mm, akusticky odolné | kus | 2 |  | 0 |  |  | základní |  | 0 | 0.065 | 0.13 | 0 | 0 | 32 | M | 2 |  |  |  | ROZPOCET | [5 empty] | 0 | 0 | 0 | 0 | 0 | 1 | 0 | 16 | 908815810
| P |  | Poznámka k položce: Práškové lakování RAL dle výběru investora - Zárubeň se stínovou drážkou v líci - Závěsy standard, nerez - Kování klika/klika , rozetové, nerez - akustický požadavek 37dB | [14 empty] | P | 2
| VV |  | 1+1 "D107, D126 |  | 2 | [12 empty] | VV | 2 | 2 | True | 1 | ROZPOCET
255 | M | 5534132R | dveře jednokřídlé ocelové interierové plné 1000x2200mm, protipožární, akusticky odolné | kus | 5 |  | 0 |  |  | základní |  | 0 | 0.036 | 0.18 | 0 | 0 | 32 | M | 2 |  |  |  | ROZPOCET | [5 empty] | 0 | 0 | 0 | 0 | 0 | 1 | 0 | 16 | 96413002
| P |  | Poznámka k položce: Odolnost podle PD - EI 30-C200 DP 3 - Práškové lakování RAL dle výběru investora - Zárubeň se stínovou drážkou v líci - Závěsy standard, nerez - Kování klika/klika , rozetové, nerez, cylindrický zámek, samozavírač - akustický požadavek 37dB | [14 empty] | P | 2
| VV |  | 4+1 "D112, D118 |  | 5 | [12 empty] | VV | 2 | 2 | True | 1 | ROZPOCET
256 | M | 5534118R | dveře jednokřídlé ocelové interierové protipožární 1100x2200mm | kus | 2 |  | 0 |  |  | základní |  | 0 | 0.098 | 0.196 | 0 | 0 | 32 | M | 2 |  |  |  | ROZPOCET | [5 empty] | 0 | 0 | 0 | 0 | 0 | 1 | 0 | 16 | 1312579699
| P |  | Poznámka k položce: Odolnost podle PD EI 30-C200 DP 3 Práškové lakování RAL dle výběru investora - Zárubeň se stínovou drážkou v líci - Závěsy standard, nerez - Kování klika/klika , rozetové, nerez, cylindrický zámek, samozavírač | [14 empty] | P | 2
| VV |  | 2 "1100/2200 D110 |  | 2 | [12 empty] | VV | 2 | 2 | True | 1 | ROZPOCET
257 | K | 767640322 | Montáž dveří ocelových nebo hliníkových vnitřních dvoukřídlových | kus | 2 |  | 0 | CS ÚRS 2024 02 |  | základní |  | 0 | 0 | 0 | 0 | 0 | 16 | K | 2 |  |  |  | ROZPOCET | [5 empty] | 0 | 0 | 0 | 0 | 0 | 1 | 0 | 16 | -1854186387
| Online PSC |  | https://podminky.urs.cz/item/CS_URS_2024_02/767640322 | [14 empty] | Online PSC | 2
| P |  | Poznámka k položce: ZÁRUBEŃ SE STÍNOVOU DRÁŽKOU V LÍCI ZDIVA / OBKLADU PRÁŠKOVÉ LAKOVÁNÍ RAL | [14 empty] | P | 2
258 | M | 55341327.1 | dveře dvoukřídlé ocelové interierové 2000x2200mm, částečně prosklené | kus | 1 |  | 0 |  |  | základní |  | 0 | 0.104 | 0.104 | 0 | 0 | 32 | M | 2 |  |  |  | ROZPOCET | [5 empty] | 0 | 0 | 0 | 0 | 0 | 1 | 0 | 16 | -560192593
| P |  | Poznámka k položce: - ocelové bezfalcové - EL30-CS200 DP3 - zárubeň se stínovou drážkou v líci - kování: klika/klika, rozetové, nerez, samozavírč na obou křídlech | [14 empty] | P | 2
| VV |  | 1 "D 117, 1NP |  | 1 | [12 empty] | VV | 2 | 2 | True | 1 | ROZPOCET
259 | M | 55341326.1 | dveře dvoukřídlé ocelové interierové plné 1400x22000mm | kus | 1 |  | 0 |  |  | základní |  | 0 | 0.086 | 0.086 | 0 | 0 | 32 | M | 2 |  |  |  | ROZPOCET | [5 empty] | 0 | 0 | 0 | 0 | 0 | 1 | 0 | 16 | 924811924
| P |  | Poznámka k položce: - plné, hladké, pravé - napojeno na systém lokální detekce požáru - ramenový pohon - kování: klika/klika, rozetové nerez, koordinátor zavírání | [14 empty] | P | 2
| VV |  | 1 "D128 (900+500) |  | 1 | [12 empty] | VV | 2 | 2 | True | 1 | ROZPOCET
260 | K | 767649191 | Montáž dveří ocelových nebo hliníkových doplňků dveří samozavírače hydraulického | kus | 34 |  | 0 | CS ÚRS 2024 02 |  | základní |  | 0 | 0 | 0 | 0 | 0 | 16 | K | 2 |  |  |  | ROZPOCET | [5 empty] | 0 | 0 | 0 | 0 | 0 | 1 | 0 | 16 | -1449724222
| Online PSC |  | https://podminky.urs.cz/item/CS_URS_2024_02/767649191 | [14 empty] | Online PSC | 2
| VV |  | 34 "samozavírače podle PD |  | 34 | [12 empty] | VV | 2 | 2 | True | 1 | ROZPOCET
261 | M | 54917250 | samozavírač dveří hydraulický | kus | 34 |  | 0 | CS ÚRS 2024 02 |  | základní |  | 0 | 0.0024 | 0.0816 | 0 | 0 | 32 | M | 2 |  |  |  | ROZPOCET | [5 empty] | 0 | 0 | 0 | 0 | 0 | 1 | 0 | 16 | -1085116792
262 | K | 767649194 | Montáž dveří ocelových nebo hliníkových doplňků dveří madel | kus | 21 |  | 0 | CS ÚRS 2024 02 |  | základní |  | 0 | 0 | 0 | 0 | 0 | 16 | K | 2 |  |  |  | ROZPOCET | [5 empty] | 0 | 0 | 0 | 0 | 0 | 1 | 0 | 16 | -1047337105
| Online PSC |  | https://podminky.urs.cz/item/CS_URS_2024_02/767649194 | [14 empty] | Online PSC | 2
| P |  | Poznámka k položce: - PRÁŠKOVÉ LAKOVÁNÍ RAL PRO VŠECHNY DODÁVANÉ PRVKY | [14 empty] | P | 2
| VV |  | 21 "prosklené stěny |  | 21 | [12 empty] | VV | 2 | 2 | True | 1 | ROZPOCET
263 | M | 54914114 | kování bezpečnostní madlo/klika R1 | kus | 21 |  | 0 | CS ÚRS 2024 02 |  | základní |  | 0 | 0.0022 | 0.0462 | 0 | 0 | 32 | M | 2 |  |  |  | ROZPOCET | [5 empty] | 0 | 0 | 0 | 0 | 0 | 1 | 0 | 16 | -1860920620
264 | K | 767662110 | Montáž mříží pevných, připevněných šroubováním | m2 | 7.903 |  | 0 | CS ÚRS 2024 02 |  | základní |  | 0 | 5e-05 | 0.00039515 | 0 | 0 | 16 | K | 2 |  |  |  | ROZPOCET | [5 empty] | 0 | 0 | 0 | 0 | 0 | 1 | 0 | 16 | -1172026533
| Online PSC |  | https://podminky.urs.cz/item/CS_URS_2024_02/767662110 | [14 empty] | Online PSC | 2
| VV |  | 1,09*1,45*5 "Z01, 1PP, okenní mříže |  | 7.903 | [12 empty] | VV | 2 | 2 | True | 1 | ROZPOCET
265 | M | 54912001 | mříž pro stavební otvory pevná | m2 | 7.903 |  | 0 | CS ÚRS 2024 02 |  | základní |  | 0 | 0.01 | 0.07903 | 0 | 0 | 32 | M | 2 |  |  |  | ROZPOCET | [5 empty] | 0 | 0 | 0 | 0 | 0 | 1 | 0 | 16 | 1590025369
| P |  | Poznámka k položce: - PRÁŠKOVÉ LAKOVÁNÍ RAL | [14 empty] | P | 2
266 | K | 953962113 | Kotva chemická s vyvrtáním otvoru do zdiva z plných cihel tmel, hloubka 80 mm, velikost M 12 | kus | 30 |  | 0 | CS ÚRS 2024 02 |  | základní |  | 0 | 2e-05 | 0.0006 | 0 | 0 | 16 | K | 2 |  |  |  | ROZPOCET | [5 empty] | 0 | 0 | 0 | 0 | 0 | 1 | 0 | 16 | -1485047027
| Online PSC |  | https://podminky.urs.cz/item/CS_URS_2024_02/953962113 | [14 empty] | Online PSC | 2
| VV |  | 6*5 "kotvy pro mříže |  | 30 | [12 empty] | VV | 2 | 2 | True | 1 | ROZPOCET
267 | K | 998767103 | Přesun hmot pro zámečnické konstrukce stanovený z hmotnosti přesunovaného materiálu vodorovná dopravní vzdálenost do 50 m základní v objektech výšky přes 12 do 24 m | t | 4.908 |  | 0 | CS ÚRS 2024 02 |  | základní |  | 0 | 0 | 0 | 0 | 0 | 16 | K | 2 |  |  |  | ROZPOCET | [5 empty] | 0 | 0 | 0 | 0 | 0 | 1 | 0 | 16 | -1249826277
| Online PSC |  | https://podminky.urs.cz/item/CS_URS_2024_02/998767103 | [14 empty] | Online PSC | 2
| D | 771 | Podlahy z dlaždic |  |  |  | 0 |  |  |  |  | 0 |  | 8.7088 |  | 0 | 2 | D | 1 |  |  |  | ROZPOCET | [11 empty] | 0
268 | K | 771111011 | Příprava podkladu před provedením dlažby vysátí podlah | m2 | 221.1 |  | 0 | CS ÚRS 2024 02 |  | základní |  | 0 | 0 | 0 | 0 | 0 | 16 | K | 2 |  |  |  | ROZPOCET | [5 empty] | 0 | 0 | 0 | 0 | 0 | 1 | 0 | 16 | 1948681167
| Online PSC |  | https://podminky.urs.cz/item/CS_URS_2024_02/771111011 | [14 empty] | Online PSC | 2
| VV |  | P33+P36 |  | 221.1 | [12 empty] | VV | 2 | 2 | True | 1 | ROZPOCET
269 | K | 771121011 | Příprava podkladu před provedením dlažby nátěr penetrační na podlahu | m2 | 221.1 |  | 0 | CS ÚRS 2024 02 |  | základní |  | 0 | 0.0003 | 0.06633 | 0 | 0 | 16 | K | 2 |  |  |  | ROZPOCET | [5 empty] | 0 | 0 | 0 | 0 | 0 | 1 | 0 | 16 | 1869463512
| Online PSC |  | https://podminky.urs.cz/item/CS_URS_2024_02/771121011 | [14 empty] | Online PSC | 2
| VV |  | P33+P36 |  | 221.1 | [12 empty] | VV | 2 | 2 | True | 1 | ROZPOCET
270 | K | 771151021 | Příprava podkladu před provedením dlažby samonivelační stěrka min. pevnosti 30 MPa, tloušťky do 3 mm | m2 | 121.8 |  | 0 | CS ÚRS 2024 02 |  | základní |  | 0 | 0.0045 | 0.5481 | 0 | 0 | 16 | K | 2 |  |  |  | ROZPOCET | [5 empty] | 0 | 0 | 0 | 0 | 0 | 1 | 0 | 16 | -1514642623
| Online PSC |  | https://podminky.urs.cz/item/CS_URS_2024_02/771151021 | [14 empty] | Online PSC | 2
| VV |  | P36 |  | 121.8 | [12 empty] | VV | 2 | 2 | True | 1 | ROZPOCET
271 | K | 771474111 | Montáž soklů z dlaždic keramických lepených cementovým flexibilním lepidlem rovných, výšky do 65 mm | m | 160 |  | 0 | CS ÚRS 2024 02 |  | základní |  | 0 | 0.0003 | 0.048 | 0 | 0 | 16 | K | 2 |  |  |  | ROZPOCET | [5 empty] | 0 | 0 | 0 | 0 | 0 | 1 | 0 | 16 | -1667489278
| Online PSC |  | https://podminky.urs.cz/item/CS_URS_2024_02/771474111 | [14 empty] | Online PSC | 2
| P |  | Poznámka k položce: jAKO REZERVA NEJSOU ODEČTENY OTVORY | [14 empty] | P | 2
272 | M | 59761271.1 | sokl-dlažba keramická slinutá hladká do interiéru i exteriéru 600x72mm | kus | 268.041 |  | 0 |  |  | základní |  | 0 | 0.00097 | 0.26 | 0 | 0 | 32 | M | 2 |  |  |  | ROZPOCET | [5 empty] | 0 | 0 | 0 | 0 | 0 | 1 | 0 | 16 | 1690159320
| VV |  | 446,735*0,6 'Přepočtené koeficientem množství |  | 268.041 | [12 empty] | VV | 2 | 2 | False | 1 | ROZPOCET
273 | K | 771574154 | Montáž podlah z dlaždic keramických lepených cementovým flexibilním lepidlem hladkých, tloušťky do 10 mm přes 4 do 6 ks/m2 | m2 | 221.1 |  | 0 | CS ÚRS 2024 02 |  | základní |  | 0 | 0.00909 | 2.0098 | 0 | 0 | 16 | K | 2 |  |  |  | ROZPOCET | [5 empty] | 0 | 0 | 0 | 0 | 0 | 1 | 0 | 16 | 1387883486
| Online PSC |  | https://podminky.urs.cz/item/CS_URS_2024_02/771574154 | [14 empty] | Online PSC | 2
| VV |  | 1,7+37,7+40,1 "1PP, S00.17a, 1NP, S01.11, S01.12 |  | 79.5 | [12 empty] | VV | 2 | 2 | True | 0 | ROZPOCET
| VV |  | 32,9+2,9+3,6+2,9 "2NP - S02.1, S02.2b, S02.07, 3NP - S03.14 |  | 42.3 | [12 empty] | VV | 2 | 2 | True | 0 | ROZPOCET
| VV | P36 | Mezisoučet |  | 121.8 | [12 empty] | VV | 2 | 3 | True | 0 | ROZPOCET
| VV | P33 | 43,8+46+9,5 "1PP, S00.01, S00.7, S00.13 - podlaha na terénu |  | 99.3 | [12 empty] | VV | 2 | 2 | True | 0 | ROZPOCET
| VV |  | Součet |  | 221.1 | [12 empty] | VV | 2 | 4 | True | 1 | ROZPOCET
274 | M | 59761115 | dlažba keramická slinutá mrazuvzdorná R11/C povrch reliéfní/matný tl do 10mm přes 4 do 6ks/m2 | m2 | 254.265 |  | 0 | CS ÚRS 2024 02 |  | základní |  | 0 | 0.022 | 5.5938 | 0 | 0 | 32 | M | 2 |  |  |  | ROZPOCET | [5 empty] | 0 | 0 | 0 | 0 | 0 | 1 | 0 | 16 | -699095317
| VV |  | 221,1*1,15 'Přepočtené koeficientem množství |  | 254.265 | [12 empty] | VV | 2 | 2 | False | 1 | ROZPOCET
275 | K | 771591112 | Izolace podlahy pod dlažbu nátěrem nebo stěrkou ve dvou vrstvách | m2 | 121.8 |  | 0 | CS ÚRS 2024 02 |  | základní |  | 0 | 0.0015 | 0.1827 | 0 | 0 | 16 | K | 2 |  |  |  | ROZPOCET | [5 empty] | 0 | 0 | 0 | 0 | 0 | 1 | 0 | 16 | -188532290
| Online PSC |  | https://podminky.urs.cz/item/CS_URS_2024_02/771591112 | [14 empty] | Online PSC | 2
| VV |  | P36 |  | 121.8 | [12 empty] | VV | 2 | 2 | True | 1 | ROZPOCET
276 | K | 771591115.1 | Podlahy - dokončovací práce spárování silikonem | kpl. | 1 |  | 0 |  |  | základní |  | 0 | 3e-05 | 3e-05 | 0 | 0 | 16 | K | 2 |  |  |  | ROZPOCET | [5 empty] | 0 | 0 | 0 | 0 | 0 | 1 | 0 | 16 | 978234537
| P |  | Poznámka k položce: spárování rizikových míst- kouty, rohy - spoj podlahy a obkladu odhad 20,8m | [14 empty] | P | 2
277 | K | 771591123R | Podlahy - dokončovací práce- Přechodové a ukončovací lišty , vč. dodávky | kpl. | 1 |  | 0 |  |  | základní |  | 0 | 5e-05 | 5e-05 | 0 | 0 | 16 | K | 2 |  |  |  | ROZPOCET | [5 empty] | 0 | 0 | 0 | 0 | 0 | 1 | 0 | 16 | 861453359
| P |  | Poznámka k položce: Ošetření rizikových míst - minimálně přechody pod dveřmi mezi různými druhy povrchů, l= 19,6m | [14 empty] | P | 2
278 | K | 998771103 | Přesun hmot pro podlahy z dlaždic stanovený z hmotnosti přesunovaného materiálu vodorovná dopravní vzdálenost do 50 m základní v objektech výšky přes 12 do 24 m | t | 8.709 |  | 0 | CS ÚRS 2024 02 |  | základní |  | 0 | 0 | 0 | 0 | 0 | 16 | K | 2 |  |  |  | ROZPOCET | [5 empty] | 0 | 0 | 0 | 0 | 0 | 1 | 0 | 16 | 279630198
| Online PSC |  | https://podminky.urs.cz/item/CS_URS_2024_02/998771103 | [14 empty] | Online PSC | 2
| D | 776 | Podlahy povlakové |  |  |  | 0 |  |  |  |  | 0 |  | 3.907 |  | 0 | 2 | D | 1 |  |  |  | ROZPOCET | [11 empty] | 0
279 | K | 776111311 | Příprava podkladu povlakových podlah a stěn vysátí podlah | m2 | 419.1 |  | 0 | CS ÚRS 2024 02 |  | základní |  | 0 | 0 | 0 | 0 | 0 | 16 | K | 2 |  |  |  | ROZPOCET | [5 empty] | 0 | 0 | 0 | 0 | 0 | 1 | 0 | 16 | 1638039473
| Online PSC |  | https://podminky.urs.cz/item/CS_URS_2024_02/776111311 | [14 empty] | Online PSC | 2
| VV |  | P31+P32+P35 |  | 419.1 | [12 empty] | VV | 2 | 2 | True | 1 | ROZPOCET
280 | K | 776121321 | Příprava podkladu povlakových podlah a stěn penetrace neředěná podlah | m2 | 419.1 |  | 0 | CS ÚRS 2024 02 |  | základní |  | 0 | 0.0002 | 0.08382 | 0 | 0 | 16 | K | 2 |  |  |  | ROZPOCET | [5 empty] | 0 | 0 | 0 | 0 | 0 | 1 | 0 | 16 | -1845435252
| Online PSC |  | https://podminky.urs.cz/item/CS_URS_2024_02/776121321 | [14 empty] | Online PSC | 2
| VV |  | P31+P32+P35 |  | 419.1 | [12 empty] | VV | 2 | 2 | True | 1 | ROZPOCET
281 | K | 776141121 | Příprava podkladu povlakových podlah a stěn vyrovnání samonivelační stěrkou podlah min.pevnosti 30 MPa, tloušťky do 3 mm | m2 | 419.1 |  | 0 | CS ÚRS 2024 02 |  | základní |  | 0 | 0.0045 | 1.886 | 0 | 0 | 16 | K | 2 |  |  |  | ROZPOCET | [5 empty] | 0 | 0 | 0 | 0 | 0 | 1 | 0 | 16 | 1709855002
| Online PSC |  | https://podminky.urs.cz/item/CS_URS_2024_02/776141121 | [14 empty] | Online PSC | 2
| VV |  | P31+P32+P35 |  | 419.1 | [12 empty] | VV | 2 | 2 | True | 1 | ROZPOCET
282 | K | 776251311 | Montáž podlahovin z přírodního linolea (marmolea) lepením 2-složkovým lepidlem z pásů | m2 | 419.1 |  | 0 | CS ÚRS 2024 02 |  | základní |  | 0 | 0.0007 | 0.29337 | 0 | 0 | 16 | K | 2 |  |  |  | ROZPOCET | [5 empty] | 0 | 0 | 0 | 0 | 0 | 1 | 0 | 16 | -477505664
| Online PSC |  | https://podminky.urs.cz/item/CS_URS_2024_02/776251311 | [14 empty] | Online PSC | 2
| VV |  | 44,6 "2NP, S02.14 |  | 44.6 | [12 empty] | VV | 2 | 2 | True | 0 | ROZPOCET
| VV |  | 5,3+4,2+43,7 "3NP, S03.1a, S03.1b, S03.15 |  | 53.2 | [12 empty] | VV | 2 | 2 | True | 0 | ROZPOCET
| VV | P31 | Mezisoučet - skladba P.31 |  | 97.8 | [12 empty] | VV | 2 | 3 | True | 0 | ROZPOCET
| VV |  | 61,9+60,1+63 "1PP, S00.4, S00.9, S00.10 |  | 185 | [12 empty] | VV | 2 | 2 | True | 0 | ROZPOCET
| VV | P32 | Mezisoučet - skladba P.32 |  | 185 | [12 empty] | VV | 2 | 3 | True | 0 | ROZPOCET
| VV |  | 8,4+10,7+4,5 "1PP, S00.3a, S00.17, S00.17b |  | 23.6 | [12 empty] | VV | 2 | 2 | True | 0 | ROZPOCET
| VV |  | 21,1+67,6+24 "3NP, S03.1, S03.5, S03.6 |  | 112.7 | [12 empty] | VV | 2 | 2 | True | 0 | ROZPOCET
| VV | P35 | Mezisoučet - skladba P.35 |  | 136.3 | [12 empty] | VV | 2 | 3 | True | 0 | ROZPOCET
| VV |  | Součet |  | 419.1 | [12 empty] | VV | 2 | 4 | True | 1 | ROZPOCET
283 | M | 28411069 | linoleum přírodní ze 100% dřevité moučky tl 2,5mm, zátěž 34/43, R9, hořlavost Cfl S1 | m2 | 461.01 |  | 0 | CS ÚRS 2024 02 |  | základní |  | 0 | 0.0034 | 1.5674 | 0 | 0 | 32 | M | 2 |  |  |  | ROZPOCET | [5 empty] | 0 | 0 | 0 | 0 | 0 | 1 | 0 | 16 | -799053194
| VV |  | 419,1*1,1 'Přepočtené koeficientem množství |  | 461.01 | [12 empty] | VV | 2 | 2 | False | 1 | ROZPOCET
284 | K | 776411111 | Montáž soklíků lepením obvodových, výšky do 80 mm | m | 332.4 |  | 0 | CS ÚRS 2024 02 |  | základní |  | 0 | 1e-05 | 0.003324 | 0 | 0 | 16 | K | 2 |  |  |  | ROZPOCET | [5 empty] | 0 | 0 | 0 | 0 | 0 | 1 | 0 | 16 | -1534176920
| Online PSC |  | https://podminky.urs.cz/item/CS_URS_2024_02/776411111 | [14 empty] | Online PSC | 2
| VV |  | (6,8+6,8+4,1+5,1+6+6,6+10,2+4,7+5,1+6,8+6,8)*2 "obvod místností se skladbou P.31 |  | 138 | [12 empty] | VV | 2 | 2 | True | 0 | ROZPOCET
| VV |  | (9,5+6,4+9,3+6,3+9,5+6,4)*2 "obvod místností se skladbou P.32 |  | 94.8 | [12 empty] | VV | 2 | 2 | True | 0 | ROZPOCET
| VV |  | (2,8+3+4,2+2+2+4,1+5,1+10,2+6,6+4,7+5,1)*2 "obvod místností se skladbou P.35 |  | 99.6 | [12 empty] | VV | 2 | 2 | True | 0 | ROZPOCET
| VV |  | Součet |  | 332.4 | [12 empty] | VV | 2 | 4 | True | 1 | ROZPOCET
285 | M | 61418155 | lišta soklová dřevěná š 15.0 mm, h 60.0 mm | m | 365.64 |  | 0 | CS ÚRS 2024 02 |  | základní |  | 0 | 0.0002 | 0.073128 | 0 | 0 | 32 | M | 2 |  |  |  | ROZPOCET | [5 empty] | 0 | 0 | 0 | 0 | 0 | 1 | 0 | 16 | -290135429
| VV |  | 332,4*1,1 'Přepočtené koeficientem množství |  | 365.64 | [12 empty] | VV | 2 | 2 | False | 1 | ROZPOCET
286 | K | 776421312.1 | Montáž lišt přechodových šroubovaných vč. dodávky | kpl. | 1 |  | 0 |  |  | základní |  | 0 | 0 | 0 | 0 | 0 | 16 | K | 2 |  |  |  | ROZPOCET | [5 empty] | 0 | 0 | 0 | 0 | 0 | 1 | 0 | 16 | -206336067
| P |  | Poznámka k položce: Ošetření rizikových přechodových míst - minimálně přechody pod dveřmi l= 9,6 m . | [14 empty] | P | 2
287 | K | 998776102 | Přesun hmot pro podlahy povlakové stanovený z hmotnosti přesunovaného materiálu vodorovná dopravní vzdálenost do 50 m základní v objektech výšky přes 6 do 12 m | t | 3.907 |  | 0 | CS ÚRS 2024 02 |  | základní |  | 0 | 0 | 0 | 0 | 0 | 16 | K | 2 |  |  |  | ROZPOCET | [5 empty] | 0 | 0 | 0 | 0 | 0 | 1 | 0 | 16 | -1511822590
| Online PSC |  | https://podminky.urs.cz/item/CS_URS_2024_02/998776102 | [14 empty] | Online PSC | 2
| D | 777 | Podlahy lité |  |  |  | 0 |  |  |  |  | 0 |  | 0.47439 |  | 0 | 2 | D | 1 |  |  |  | ROZPOCET | [11 empty] | 0
288 | K | 776141121 | Příprava podkladu povlakových podlah a stěn vyrovnání samonivelační stěrkou podlah min.pevnosti 30 MPa, tloušťky do 3 mm | m2 | 36.3 |  | 0 | CS ÚRS 2024 02 |  | základní |  | 0 | 0.0045 | 0.16335 | 0 | 0 | 16 | K | 2 |  |  |  | ROZPOCET | [5 empty] | 0 | 0 | 0 | 0 | 0 | 1 | 0 | 16 | -354125208
| Online PSC |  | https://podminky.urs.cz/item/CS_URS_2024_02/776141121 | [14 empty] | Online PSC | 2
| VV |  | P39+P41 |  | 36.3 | [12 empty] | VV | 2 | 2 | True | 1 | ROZPOCET
289 | K | 777111123 | Příprava podkladu před provedením litých podlah obroušení strojní | m2 | 57.5 |  | 0 | CS ÚRS 2024 02 |  | základní |  | 0 | 4e-05 | 0.0023 | 0 | 0 | 16 | K | 2 |  |  |  | ROZPOCET | [5 empty] | 0 | 0 | 0 | 0 | 0 | 1 | 0 | 16 | -663201363
| Online PSC |  | https://podminky.urs.cz/item/CS_URS_2024_02/777111123 | [14 empty] | Online PSC | 2
| VV |  | P39+P40+P41 |  | 57.5 | [12 empty] | VV | 2 | 2 | True | 1 | ROZPOCET
290 | K | 777131113 | Penetrační nátěr podlahy polyuretanový na podklad vlhký nebo s nízkou nasákavostí | m2 | 57.5 |  | 0 | CS ÚRS 2024 02 |  | základní |  | 0 | 0.0002 | 0.0115 | 0 | 0 | 16 | K | 2 |  |  |  | ROZPOCET | [5 empty] | 0 | 0 | 0 | 0 | 0 | 1 | 0 | 16 | -55865960
| Online PSC |  | https://podminky.urs.cz/item/CS_URS_2024_02/777131113 | [14 empty] | Online PSC | 2
| VV |  | 54,7619047619048*1,05 'Přepočtené koeficientem množství |  | 57.5 | [12 empty] | VV | 2 | 2 | False | 1 | ROZPOCET
291 | K | 777131151 | Penetrační nátěr Příplatek k cenám za zvýšenou pracnost provádění soklíků na svislé ploše podlahových | m2 | 2.545 |  | 0 | CS ÚRS 2024 02 |  | základní |  | 0 | 0 | 0 | 0 | 0 | 16 | K | 2 |  |  |  | ROZPOCET | [5 empty] | 0 | 0 | 0 | 0 | 0 | 1 | 0 | 16 | -1818618743
| Online PSC |  | https://podminky.urs.cz/item/CS_URS_2024_02/777131151 | [14 empty] | Online PSC | 2
| VV |  | (6,8+3,6+6,8+3)*2*0,06 "SOKL 60mm |  | 2.424 | [12 empty] | VV | 2 | 2 | True | 1 | ROZPOCET
| VV |  | 2,424*1,05 'Přepočtené koeficientem množství |  | 2.545 | [12 empty] | VV | 2 | 2 | False | 1 | ROZPOCET
292 | K | 777521105.1 | Krycí stěrka průmyslová polyuretanová, tloušťky přes 2 do 3 mm | m2 | 26.822 |  | 0 |  |  | základní |  | 0 | 0.0048 | 0.12875 | 0 | 0 | 16 | K | 2 |  |  |  | ROZPOCET | [5 empty] | 0 | 0 | 0 | 0 | 0 | 1 | 0 | 16 | 950141956
| VV | P39 | 23 "1NP, S01.4 - kotelna |  | 23 | [12 empty] | VV | 2 | 2 | True | 0 | ROZPOCET
| VV |  | 2,545 "sokl |  | 2.545 | [12 empty] | VV | 2 | 2 | True | 0 | ROZPOCET
| VV |  | Součet |  | 25.545 | [12 empty] | VV | 2 | 4 | True | 1 | ROZPOCET
| VV |  | 25,545*1,05 'Přepočtené koeficientem množství |  | 26.822 | [12 empty] | VV | 2 | 2 | False | 1 | ROZPOCET
293 | K | 777511181 | Krycí stěrka Příplatek k cenám za zvýšenou pracnost provádění soklíků na svislé ploše podlahových | m2 | 2.545 |  | 0 | CS ÚRS 2024 02 |  | základní |  | 0 | 0 | 0 | 0 | 0 | 16 | K | 2 |  |  |  | ROZPOCET | [5 empty] | 0 | 0 | 0 | 0 | 0 | 1 | 0 | 16 | 1990782685
| Online PSC |  | https://podminky.urs.cz/item/CS_URS_2024_02/777511181 | [14 empty] | Online PSC | 2
| VV |  | 2,42380952380952*1,05 'Přepočtené koeficientem množství |  | 2.545 | [12 empty] | VV | 2 | 2 | False | 1 | ROZPOCET
294 | K | 777521105 | Krycí stěrka dekorativní polyuretanová, tloušťky přes 2 do 3 mm | m2 | 22.26 |  | 0 | CS ÚRS 2024 02 |  | základní |  | 0 | 0.0048 | 0.10685 | 0 | 0 | 16 | K | 2 |  |  |  | ROZPOCET | [5 empty] | 0 | 0 | 0 | 0 | 0 | 1 | 0 | 16 | -1776980162
| Online PSC |  | https://podminky.urs.cz/item/CS_URS_2024_02/777521105 | [14 empty] | Online PSC | 2
| VV | P40 | 21,2 "1NP, S01.7 - multifunkční místnost |  | 21.2 | [12 empty] | VV | 2 | 2 | True | 1 | ROZPOCET
| VV |  | 21,2*1,05 'Přepočtené koeficientem množství |  | 22.26 | [12 empty] | VV | 2 | 2 | False | 1 | ROZPOCET
295 | K | 777622101 | Uzavírací nátěr podlahy polyuretanový barevný | m2 | 46.41 |  | 0 | CS ÚRS 2024 02 |  | základní |  | 0 | 0.00015 | 0.0069615 | 0 | 0 | 16 | K | 2 |  |  |  | ROZPOCET | [5 empty] | 0 | 0 | 0 | 0 | 0 | 1 | 0 | 16 | -27277204
| Online PSC |  | https://podminky.urs.cz/item/CS_URS_2024_02/777622101 | [14 empty] | Online PSC | 2
| VV |  | P39+P40 "plocha stěrky |  | 44.2 | [12 empty] | VV | 2 | 2 | True | 1 | ROZPOCET
| VV |  | 44,2*1,05 'Přepočtené koeficientem množství |  | 46.41 | [12 empty] | VV | 2 | 2 | False | 1 | ROZPOCET
296 | K | 777612105 | Uzavírací nátěr podlahy protiskluzná úprava plnění skleněnými kuličkami (ballotini) | m2 | 46.41 |  | 0 | CS ÚRS 2024 02 |  | základní |  | 0 | 8e-05 | 0.0037128 | 0 | 0 | 16 | K | 2 |  |  |  | ROZPOCET | [5 empty] | 0 | 0 | 0 | 0 | 0 | 1 | 0 | 16 | 1511234506
| Online PSC |  | https://podminky.urs.cz/item/CS_URS_2024_02/777612105 | [14 empty] | Online PSC | 2
| P |  | Poznámka k položce: Plochu protiskluzné úpravy určí investor | [14 empty] | P | 2
| VV |  | 44,2*1,05 'Přepočtené koeficientem množství |  | 46.41 | [12 empty] | VV | 2 | 2 | False | 1 | ROZPOCET
297 | K | 777131213 | Penetrační nátěr schodišťových stupňů polyuretanový na podklad vlhký nebo s nízkou nasákavostí | m2 | 13.965 |  | 0 | CS ÚRS 2024 02 |  | základní |  | 0 | 0.00021 | 0.0029327 | 0 | 0 | 16 | K | 2 |  |  |  | ROZPOCET | [5 empty] | 0 | 0 | 0 | 0 | 0 | 1 | 0 | 16 | -1625667178
| Online PSC |  | https://podminky.urs.cz/item/CS_URS_2024_02/777131213 | [14 empty] | Online PSC | 2
298 | K | 777521103.1 | Krycí stěrka polyuretanová, na schodišti, tloušťky přes 2 do 3 mm | m2 | 13.965 |  | 0 |  |  | základní |  | 0 | 0.0032 | 0.044688 | 0 | 0 | 16 | K | 2 |  |  |  | ROZPOCET | [5 empty] | 0 | 0 | 0 | 0 | 0 | 1 | 0 | 16 | -1089658309
| VV | P41 | 11,5+1,8 "4NP , NOVÉ SCHODIŠTĚ SE SOKLEM |  | 13.3 | [12 empty] | VV | 2 | 2 | True | 1 | ROZPOCET
| VV |  | 13,3*1,05 'Přepočtené koeficientem množství |  | 13.965 | [12 empty] | VV | 2 | 2 | False | 1 | ROZPOCET
299 | K | 777622201 | Uzavírací nátěr schodišťových stupňů polyuretanový barevný | m2 | 13.965 |  | 0 | CS ÚRS 2024 02 |  | základní |  | 0 | 0.00016 | 0.0022344 | 0 | 0 | 16 | K | 2 |  |  |  | ROZPOCET | [5 empty] | 0 | 0 | 0 | 0 | 0 | 1 | 0 | 16 | 274908582
| Online PSC |  | https://podminky.urs.cz/item/CS_URS_2024_02/777622201 | [14 empty] | Online PSC | 2
300 | K | 777612205 | Uzavírací nátěr schodišťových stupňů protiskluzná úprava plnění skleněnými kuličkami (ballotini) | m2 | 13.965 |  | 0 | CS ÚRS 2024 02 |  | základní |  | 0 | 8e-05 | 0.0011172 | 0 | 0 | 16 | K | 2 |  |  |  | ROZPOCET | [5 empty] | 0 | 0 | 0 | 0 | 0 | 1 | 0 | 16 | -955575653
| Online PSC |  | https://podminky.urs.cz/item/CS_URS_2024_02/777612205 | [14 empty] | Online PSC | 2
301 | K | 777131251 | Penetrační nátěr Příplatek k cenám za zvýšenou pracnost provádění soklíků na svislé ploše schodišťových | m2 | 1.812 |  | 0 | CS ÚRS 2024 02 |  | základní |  | 0 | 0 | 0 | 0 | 0 | 16 | K | 2 |  |  |  | ROZPOCET | [5 empty] | 0 | 0 | 0 | 0 | 0 | 1 | 0 | 16 | -1412364138
| Online PSC |  | https://podminky.urs.cz/item/CS_URS_2024_02/777131251 | [14 empty] | Online PSC | 2
302 | K | 777612251 | Uzavírací nátěr Příplatek za zvýšenou pracnost provádění soklíků na svislé ploše schodišťových | m2 | 1.812 |  | 0 | CS ÚRS 2024 02 |  | základní |  | 0 | 0 | 0 | 0 | 0 | 16 | K | 2 |  |  |  | ROZPOCET | [5 empty] | 0 | 0 | 0 | 0 | 0 | 1 | 0 | 16 | 1644984166
| Online PSC |  | https://podminky.urs.cz/item/CS_URS_2024_02/777612251 | [14 empty] | Online PSC | 2
| VV |  | (3,6*2+2,2+2,8*2+3,8*4)*0,06 "sokl 60mm |  | 1.812 | [12 empty] | VV | 2 | 2 | True | 1 | ROZPOCET
303 | K | 998777102 | Přesun hmot pro podlahy lité stanovený z hmotnosti přesunovaného materiálu vodorovná dopravní vzdálenost do 50 m základní v objektech výšky přes 6 do 12 m | t | 0.474 |  | 0 | CS ÚRS 2024 02 |  | základní |  | 0 | 0 | 0 | 0 | 0 | 16 | K | 2 |  |  |  | ROZPOCET | [5 empty] | 0 | 0 | 0 | 0 | 0 | 1 | 0 | 16 | -1861358149
| Online PSC |  | https://podminky.urs.cz/item/CS_URS_2024_02/998777102 | [14 empty] | Online PSC | 2
| D | 781 | Dokončovací práce - obklady |  |  |  | 0 |  |  |  |  | 0 |  | 2.3579 |  | 0 | 2 | D | 1 |  |  |  | ROZPOCET | [11 empty] | 0
304 | K | 781121011 | Příprava podkladu před provedením obkladu nátěr penetrační na stěnu | m2 | 69.34 |  | 0 | CS ÚRS 2024 02 |  | základní |  | 0 | 0.0003 | 0.020802 | 0 | 0 | 4 | K | 2 |  |  |  | ROZPOCET | [5 empty] | 0 | 0 | 0 | 0 | 0 | 1 | 0 | 4 | -911053461
| Online PSC |  | https://podminky.urs.cz/item/CS_URS_2024_02/781121011 | [14 empty] | Online PSC | 2
| VV |  | ob |  | 69.34 | [12 empty] | VV | 2 | 2 | True | 1 | ROZPOCET
305 | K | 781151031 | Příprava podkladu před provedením obkladu celoplošné vyrovnání podkladu stěrkou, tloušťky 3 mm | m2 | 69.34 |  | 0 | CS ÚRS 2024 02 |  | základní |  | 0 | 0.0045 | 0.31203 | 0 | 0 | 16 | K | 2 |  |  |  | ROZPOCET | [5 empty] | 0 | 0 | 0 | 0 | 0 | 1 | 0 | 16 | 2086283323
| Online PSC |  | https://podminky.urs.cz/item/CS_URS_2024_02/781151031 | [14 empty] | Online PSC | 2
| VV |  | ob |  | 69.34 | [12 empty] | VV | 2 | 2 | True | 1 | ROZPOCET
306 | K | 781474111 | Montáž keramických obkladů stěn lepených cementovým flexibilním lepidlem hladkých přes 6 do 9 ks/m2 | m2 | 69.34 |  | 0 | CS ÚRS 2024 02 |  | základní |  | 0 | 0.00755 | 0.52352 | 0 | 0 | 16 | K | 2 |  |  |  | ROZPOCET | [5 empty] | 0 | 0 | 0 | 0 | 0 | 1 | 0 | 16 | -188853
| Online PSC |  | https://podminky.urs.cz/item/CS_URS_2024_02/781474111 | [14 empty] | Online PSC | 2
| VV |  | (1,8+1)*2*2,5-0,7*2 "1PP -WC |  | 12.6 | [12 empty] | VV | 2 | 2 | True | 0 | ROZPOCET
| VV |  | (2,8+5+0,6+1,8+0,6)*0,8+(1+1,5+0,8+2,2)*1,4 "kuch.linky a umyvadla v 1PP |  | 16.34 | [12 empty] | VV | 2 | 2 | True | 0 | ROZPOCET
| VV |  | (1,5*4+0,9*4)*2,1-0,7*2*3 "2NP - WC |  | 15.96 | [12 empty] | VV | 2 | 2 | True | 0 | ROZPOCET
| VV |  | (3,8+0,6*2)*0,8 "kuch. linka 2NP |  | 4 | [12 empty] | VV | 2 | 2 | True | 0 | ROZPOCET
| VV |  | (1,5*4+0,9*4)*2,1-0,7*2*3+(1,6*2*1,4) "3NP - WC a umyvadla |  | 20.44 | [12 empty] | VV | 2 | 2 | True | 0 | ROZPOCET
| VV | ob | Součet |  | 69.34 | [12 empty] | VV | 2 | 4 | True | 1 | ROZPOCET
307 | M | 59761723 | obklad keramický nemrazuvzdorný povrch reliéfní/lesklý tl do 10mm přes 6 do 9ks/m2 | m2 | 79.741 |  | 0 | CS ÚRS 2024 02 |  | základní |  | 0 | 0.01841 | 1.468 | 0 | 0 | 32 | M | 2 |  |  |  | ROZPOCET | [5 empty] | 0 | 0 | 0 | 0 | 0 | 1 | 0 | 16 | -927041680
| VV |  | 69,34*1,15 'Přepočtené koeficientem množství |  | 79.741 | [12 empty] | VV | 2 | 2 | False | 1 | ROZPOCET
308 | K | 781491011 | Montáž zrcadel lepených silikonovým tmelem na podkladní omítku, plochy do 1 m2 | m2 | 1.98 |  | 0 | CS ÚRS 2024 02 |  | základní |  | 0 | 0.00149 | 0.0029502 | 0 | 0 | 16 | K | 2 |  |  |  | ROZPOCET | [5 empty] | 0 | 0 | 0 | 0 | 0 | 1 | 0 | 16 | -1615804073
| Online PSC |  | https://podminky.urs.cz/item/CS_URS_2024_02/781491011 | [14 empty] | Online PSC | 2
309 | M | 63465124 | zrcadlo nemontované čiré tl 4mm max rozměr 3210x2250mm | m2 | 1.98 |  | 0 | CS ÚRS 2024 02 |  | základní |  | 0 | 0.01 | 0.0198 | 0 | 0 | 32 | M | 2 |  |  |  | ROZPOCET | [5 empty] | 0 | 0 | 0 | 0 | 0 | 1 | 0 | 16 | 233301830
| VV |  | 0,9*1,1*2 "X02, 2NP, 3NP - WC předsíně |  | 1.98 | [12 empty] | VV | 2 | 2 | True | 1 | ROZPOCET
310 | K | 781494111.1 | Obklad - dokončující práce profily ukončovací lepené flexibilním lepidlem rohové, vč. dodávky | m | 19.6 |  | 0 |  |  | základní |  | 0 | 0.00055 | 0.01078 | 0 | 0 | 16 | K | 2 |  |  |  | ROZPOCET | [5 empty] | 0 | 0 | 0 | 0 | 0 | 1 | 0 | 16 | -806318779
| VV |  | 12+8*0,6 +2,8 "rohové lišty - nerez |  | 19.6 | [12 empty] | VV | 2 | 2 | True | 1 | ROZPOCET
311 | K | 998781103 | Přesun hmot pro obklady keramické stanovený z hmotnosti přesunovaného materiálu vodorovná dopravní vzdálenost do 50 m základní v objektech výšky přes 12 do 24 m | t | 2.337 |  | 0 | CS ÚRS 2024 02 |  | základní |  | 0 | 0 | 0 | 0 | 0 | 16 | K | 2 |  |  |  | ROZPOCET | [5 empty] | 0 | 0 | 0 | 0 | 0 | 1 | 0 | 16 | -1722750691
| Online PSC |  | https://podminky.urs.cz/item/CS_URS_2024_02/998781103 | [14 empty] | Online PSC | 2
| D | 784 | Dokončovací práce - malby a tapety |  |  |  | 0 |  |  |  |  | 0 |  | 3.6092 |  | 0.61494 | 2 | D | 1 |  |  |  | ROZPOCET | [11 empty] | 0
312 | K | 784111011 | Obroušení podkladu omítky v místnostech výšky do 3,80 m | m2 | 3521.228 |  | 0 | CS ÚRS 2024 02 |  | základní |  | 0 | 0 | 0 | 0.00015 | 0.52818 | 16 | K | 2 |  |  |  | ROZPOCET | [5 empty] | 0 | 0 | 0 | 0 | 0 | 1 | 0 | 16 | 34514407
| Online PSC |  | https://podminky.urs.cz/item/CS_URS_2024_02/784111011 | [14 empty] | Online PSC | 2
| VV |  | 3353,55047619048*1,05 'Přepočtené koeficientem množství |  | 3521.228 | [12 empty] | VV | 2 | 2 | False | 1 | ROZPOCET
313 | K | 784171101 | Zakrytí nemalovaných ploch (materiál ve specifikaci) včetně pozdějšího odkrytí podlah | m2 | 1708 |  | 0 | CS ÚRS 2024 02 |  | základní |  | 0 | 0 | 0 | 3e-05 | 0.05124 | 16 | K | 2 |  |  |  | ROZPOCET | [5 empty] | 0 | 0 | 0 | 0 | 0 | 1 | 0 | 16 | 299315259
| Online PSC |  | https://podminky.urs.cz/item/CS_URS_2024_02/784171101 | [14 empty] | Online PSC | 2
314 | M | 28323156 | fólie pro malířské potřeby zakrývací tl 41µ 4x5m | m2 | 1964.2 |  | 0 | CS ÚRS 2024 02 |  | základní |  | 0 | 0.0009 | 1.7678 | 0 | 0 | 32 | M | 2 |  |  |  | ROZPOCET | [5 empty] | 0 | 0 | 0 | 0 | 0 | 1 | 0 | 16 | -1657576367
| VV |  | 1708*1,15 'Přepočtené koeficientem množství |  | 1964.2 | [12 empty] | VV | 2 | 2 | False | 1 | ROZPOCET
315 | K | 784181121 | Penetrace podkladu jednonásobná hloubková akrylátová bezbarvá v místnostech výšky do 3,80 m | m2 | 3521.228 |  | 0 | CS ÚRS 2024 02 |  | základní |  | 0 | 0.0002 | 0.70425 | 0 | 0 | 16 | K | 2 |  |  |  | ROZPOCET | [5 empty] | 0 | 0 | 0 | 0 | 0 | 1 | 0 | 16 | 1051333896
| Online PSC |  | https://podminky.urs.cz/item/CS_URS_2024_02/784181121 | [14 empty] | Online PSC | 2
| VV |  | 3353,55047619048*1,05 'Přepočtené koeficientem množství |  | 3521.228 | [12 empty] | VV | 2 | 2 | False | 1 | ROZPOCET
316 | K | 784211101 | Malby z malířských směsí oděruvzdorných za mokra dvojnásobné, bílé za mokra oděruvzdorné výborně v místnostech výšky do 3,80 m | m2 | 3521.228 |  | 0 | CS ÚRS 2024 02 |  | základní |  | 0 | 0.00029 | 1.0212 | 0 | 0 | 16 | K | 2 |  |  |  | ROZPOCET | [5 empty] | 0 | 0 | 0 | 0 | 0 | 1 | 0 | 16 | -872293562
| Online PSC |  | https://podminky.urs.cz/item/CS_URS_2024_02/784211101 | [14 empty] | Online PSC | 2
| VV |  | (6,8+6,8+4,1+5,1+6+6,6+10,2+4,7+5,1+6,8+6,8)*2*3,7 "obvod místností se skladbou P.31 |  | 510.6 | [12 empty] | VV | 2 | 2 | True | 0 | ROZPOCET
| VV |  | (9,5+6,4+9,3+6,3+9,5+6,4)*2*3,2 "obvod místností se skladbou P.32 |  | 303.36 | [12 empty] | VV | 2 | 2 | True | 0 | ROZPOCET
| VV |  | (6,3+4,9+23)*2*2,9*1,2+99,3 " mistnosti se skladbou P33 |  | 337.332 | [12 empty] | VV | 2 | 2 | True | 0 | ROZPOCET
| VV |  | (6,8+3,6+6,8+3)*2*3,8*1,2 "P39, P40 |  | 184.224 | [12 empty] | VV | 2 | 2 | True | 0 | ROZPOCET
| VV |  | (2,8+3+4,2+2+2+4,1+5,1+10,2+6,6+4,7+5,1)*2*3,7*1,2+136,3 "obvod místností se skladbou P.35 |  | 578.524 | [12 empty] | VV | 2 | 2 | True | 0 | ROZPOCET
| VV |  | (4,7+2,9+2,9+9,3+6,4)*2,6*1,2+229,7 "1PP + stropy |  | 311.444 | [12 empty] | VV | 2 | 2 | True | 0 | ROZPOCET
| VV |  | (6,8+4,8+6,8+5,5+6,5+2,9)*2*3,8*1,2+208,4 "1NP + stropy |  | 512.096 | [12 empty] | VV | 2 | 2 | True | 0 | ROZPOCET
| VV |  | (6,8+4,8+3,7+4,9+6,6+4,9)*2*3,7*1,2+112,8 "2NP + stropy |  | 394.296 | [12 empty] | VV | 2 | 2 | True | 0 | ROZPOCET
| VV |  | (6,5+5,2+3,8+4,9)*2*3,7*1,2+196,7 "3NP + stropy |  | 377.852 | [12 empty] | VV | 2 | 2 | True | 0 | ROZPOCET
| VV |  | 11,5 "4NP |  | 11.5 | [12 empty] | VV | 2 | 2 | True | 0 | ROZPOCET
| VV |  | Součet |  | 3521.228 | [12 empty] | VV | 2 | 4 | True | 1 | ROZPOCET
317 | K | 784111017 | Obroušení podkladu omítky na schodišti o výšce podlaží do 3,80 m | m2 | 236.754 |  | 0 | CS ÚRS 2024 02 |  | základní |  | 0 | 0 | 0 | 0.00015 | 0.035513 | 16 | K | 2 |  |  |  | ROZPOCET | [5 empty] | 0 | 0 | 0 | 0 | 0 | 1 | 0 | 16 | 159649839
| Online PSC |  | https://podminky.urs.cz/item/CS_URS_2024_02/784111017 | [14 empty] | Online PSC | 2
| VV |  | 225,48*1,05 'Přepočtené koeficientem množství |  | 236.754 | [12 empty] | VV | 2 | 2 | False | 1 | ROZPOCET
318 | K | 784181127 | Penetrace podkladu jednonásobná hloubková akrylátová bezbarvá na schodišti o výšce podlaží do 3,80 m | m2 | 236.754 |  | 0 | CS ÚRS 2024 02 |  | základní |  | 0 | 0.0002 | 0.047351 | 0 | 0 | 16 | K | 2 |  |  |  | ROZPOCET | [5 empty] | 0 | 0 | 0 | 0 | 0 | 1 | 0 | 16 | -401368607
| Online PSC |  | https://podminky.urs.cz/item/CS_URS_2024_02/784181127 | [14 empty] | Online PSC | 2
319 | K | 784211107 | Malby z malířských směsí oděruvzdorných za mokra dvojnásobné, bílé za mokra oděruvzdorné výborně na schodišti o výšce podlaží do 3,80 m | m2 | 236.754 |  | 0 | CS ÚRS 2024 02 |  | základní |  | 0 | 0.00029 | 0.068659 | 0 | 0 | 16 | K | 2 |  |  |  | ROZPOCET | [5 empty] | 0 | 0 | 0 | 0 | 0 | 1 | 0 | 16 | 693262534
| Online PSC |  | https://podminky.urs.cz/item/CS_URS_2024_02/784211107 | [14 empty] | Online PSC | 2
| VV |  | ( 5+2,2)*3,75+11,5 "3+4NP -schodiště, strop |  | 38.5 | [12 empty] | VV | 2 | 2 | True | 0 | ROZPOCET
| VV |  | 4*2*2,9 "1PP |  | 23.2 | [12 empty] | VV | 2 | 2 | True | 0 | ROZPOCET
| VV |  | 4,5*2*3,8+(6,6*2+2,3)*3,8 "1NP |  | 93.1 | [12 empty] | VV | 2 | 2 | True | 0 | ROZPOCET
| VV |  | 4,5*2*3,8 "2NP |  | 34.2 | [12 empty] | VV | 2 | 2 | True | 0 | ROZPOCET
| VV |  | 4,8*2*3,8 "3NP |  | 36.48 | [12 empty] | VV | 2 | 2 | True | 0 | ROZPOCET
| VV |  | Součet |  | 225.48 | [12 empty] | VV | 2 | 4 | True | 1 | ROZPOCET
| VV |  | 225,48*1,05 'Přepočtené koeficientem množství |  | 236.754 | [12 empty] | VV | 2 | 2 | False | 1 | ROZPOCET
320 | K | 784211143.1 | Malby z malířských směsí oděruvzdorných za mokra Příplatek k cenám dvojnásobných maleb za použití omyvytelného nátěru | m2 | 322.11 |  | 0 |  |  | základní |  | 0 | 0 | 0 | 0 | 0 | 16 | K | 2 |  |  |  | ROZPOCET | [5 empty] | 0 | 0 | 0 | 0 | 0 | 1 | 0 | 16 | -192612421
| VV |  | ((6,3+4,25+4,9+2,9)*2+(22,2*2+2))*1,5*1,2-(0,9*12+1,4+1,9)*1,5 "1PP |  | 128.43 | [12 empty] | VV | 2 | 2 | True | 0 | ROZPOCET
| VV |  | (6,8+4,5+3,7+5+2,8*2+4,7)*2*1,5*1,2-(2+1,6*2+4,4+1,4*4+1,2*3+2,6+1,4+2+0,8+0,7)*1,5 "1NP |  | 69.63 | [12 empty] | VV | 2 | 2 | True | 0 | ROZPOCET
| VV |  | (6,8+4,5+3,7++5+2,8)*2*1,5*1,2-(0,7+0,8+0,9+1*2+1,4*3+1,8+1,7)*1,5 "2NP |  | 63.93 | [12 empty] | VV | 2 | 2 | True | 0 | ROZPOCET
| VV |  | (6,5+4,8+3,7+5+1,7)*2*1,5*1,2-(0,8*5+1,4*3+1,7+2,1)*1,5 "3NP |  | 60.12 | [12 empty] | VV | 2 | 2 | True | 0 | ROZPOCET
| VV |  | Součet |  | 322.11 | [12 empty] | VV | 2 | 4 | True | 1 | ROZPOCET
| D | 786 | Dokončovací práce - čalounické úpravy |  |  |  | 0 |  |  |  |  | 0 |  | 0.051592 |  | 0 | 2 | D | 1 |  |  |  | ROZPOCET | [11 empty] | 0
321 | K | 786623027 | Montáž fasádních žaluzií před okenní nebo dveřní otvor ovládaných motorem, včetně krycího plechu a vodících profilů, plochy přes 8 m2 | kus | 4 |  | 0 | CS ÚRS 2024 02 |  | základní |  | 0 | 0 | 0 | 0 | 0 | 16 | K | 2 |  |  |  | ROZPOCET | [5 empty] | 0 | 0 | 0 | 0 | 0 | 1 | 0 | 16 | 85742637
| Online PSC |  | https://podminky.urs.cz/item/CS_URS_2024_02/786623027 | [14 empty] | Online PSC | 2
| VV |  | 4 "X03, 2NP, 3NP - výkresy D,1,1,b-23, 24 |  | 4 | [12 empty] | VV | 2 | 2 | True | 1 | ROZPOCET
322 | M | 55342553.1 | žaluzie fasádní ovládaná základním motorem příslušenství plochy do 12,0m2 | m2 | 42.312 |  | 0 |  |  | základní |  | 0 | 0.001 | 0.042312 | 0 | 0 | 32 | M | 2 |  |  |  | ROZPOCET | [5 empty] | 0 | 0 | 0 | 0 | 0 | 1 | 0 | 16 | 807867611
| VV |  | 4,92*2,15*4 "X03, 4ks |  | 42.312 | [12 empty] | VV | 2 | 2 | True | 1 | ROZPOCET
323 | K | 786623045 | Montáž venkovních žaluzií do okenního nebo dveřního otvoru žaluziové schránky, délky přes 4000 mm | kus | 4 |  | 0 | CS ÚRS 2024 02 |  | základní |  | 0 | 0 | 0 | 0 | 0 | 16 | K | 2 |  |  |  | ROZPOCET | [5 empty] | 0 | 0 | 0 | 0 | 0 | 1 | 0 | 16 | -1307126233
| Online PSC |  | https://podminky.urs.cz/item/CS_URS_2024_02/786623045 | [14 empty] | Online PSC | 2
| VV |  | 4 "X03, 2NP, 3NP - výkresy D,1,1,b-23, 24 |  | 4 | [12 empty] | VV | 2 | 2 | True | 1 | ROZPOCET
324 | M | 28376741 | kryt podomítkový PUR s izolací XPS 30 mm včetně kotvení pro žaluzii plochy do 12,0m2 š přes 4,0m | kus | 4 |  | 0 | CS ÚRS 2024 02 |  | základní |  | 0 | 0.001 | 0.004 | 0 | 0 | 32 | M | 2 |  |  |  | ROZPOCET | [5 empty] | 0 | 0 | 0 | 0 | 0 | 1 | 0 | 16 | 1477967654
325 | K | 786623051 | Montáž venkovních žaluzií do okenního nebo dveřního otvoru obkladové desky s pouzdrem nebo pouzdra pro skrytý vodící profil žaluzie | kus | 8 |  | 0 | CS ÚRS 2024 02 |  | základní |  | 0 | 0 | 0 | 0 | 0 | 16 | K | 2 |  |  |  | ROZPOCET | [5 empty] | 0 | 0 | 0 | 0 | 0 | 1 | 0 | 16 | -834836045
| Online PSC |  | https://podminky.urs.cz/item/CS_URS_2024_02/786623051 | [14 empty] | Online PSC | 2
| VV |  | 4*2 |  | 8 | [12 empty] | VV | 2 | 2 | True | 1 | ROZPOCET
326 | M | 28376750 | deska sendvičová s pouzdrem pro zapuštěný vodící profil žaluzie | m2 | 5.28 |  | 0 | CS ÚRS 2024 02 |  | základní |  | 0 | 0.001 | 0.00528 | 0 | 0 | 32 | M | 2 |  |  |  | ROZPOCET | [5 empty] | 0 | 0 | 0 | 0 | 0 | 1 | 0 | 16 | 1977120803
| VV |  | 2,2*4*2*0,3 "X03 , 2NP - 3NP, 4ks, D.1.1.b-23 |  | 5.28 | [12 empty] | VV | 2 | 2 | True | 1 | ROZPOCET
327 | K | 998786103 | Přesun hmot pro stínění a čalounické úpravy stanovený z hmotnosti přesunovaného materiálu vodorovná dopravní vzdálenost do 50 m základní v objektech výšky (hloubky) přes 12 do 24 m | t | 0.052 |  | 0 | CS ÚRS 2024 02 |  | základní |  | 0 | 0 | 0 | 0 | 0 | 16 | K | 2 |  |  |  | ROZPOCET | [5 empty] | 0 | 0 | 0 | 0 | 0 | 1 | 0 | 16 | 12366386
| Online PSC |  | https://podminky.urs.cz/item/CS_URS_2024_02/998786103 | [14 empty] | Online PSC | 2

## 02 - SO 01.2 - ZTI, vnitř...
[18 empty] | {00de7580-6e57-4be5-872d-0c172e17be1c} | [5 empty] | lo | lože pod potrubí | m3 | 4,616 | 2
[18 empty] | 2 | [5 empty] | Ob | Obsyp potrubí | m3 | 20,62 | 2
| KRYCÍ LIST SOUPISU PRACÍ | [7 empty] | v --- níže se nacházejí doplnkové a pomocné údaje k sestavám --- v | [8 empty] | False | [5 empty] | SKL | Skládka | m3 | 25,236 | 2
[24 empty] | V | CELKOVÝ VÝKOP | m3 | 33,832 | 2
| Stavba: | [22 empty] | Z | zásyp zpětný | m3 | 8,596 | 2
Stavební úpravy základní školy Žitomířská - úprava 25.10. 2024
Objekt:
02 - SO 01 - Navrhovaná přístavba a stavební úpravy stávajícího objektu školy
Soupis:
02 - SO 01.2 - ZTI, vnitřní vodovod, kanalizace, plynovod
| KSO: |  |  |  |  | CC-CZ:
| Místo: |  |  |  |  | Datum: | 9. 8. 2024
| Zadavatel: |  |  |  |  | IČ:
DIČ:
| Uchazeč: |  |  |  |  | IČ: | Vyplň údaj
|  | Vyplň údaj |  |  |  | DIČ: | Vyplň údaj
| Projektant: |  |  |  |  | IČ:
DIČ:
| Zpracovatel: |  |  |  |  | IČ:
DIČ:
Poznámka:
| Cena bez DPH | [5 empty] | 0
|  |  | Základ daně |  |  | Sazba daně | Výše daně
| DPH | základní | 0 |  |  | 21% | 0
|  | snížená | 0 |  |  | 15% | 0
|  | zákl. přenesená | 0 |  |  | 21% | 0
|  | sníž. přenesená | 0 |  |  | 15% | 0
|  | nulová | 0 |  |  | 0% | 0
| Cena s DPH |  |  | v | CZK |  | 0
REKAPITULACE ČLENĚNÍ SOUPISU PRACÍ
Stavba:
Stavební úpravy základní školy Žitomířská - úprava 25.10. 2024
Objekt:
02 - SO 01 - Navrhovaná přístavba a stavební úpravy stávajícího objektu školy
Soupis:
02 - SO 01.2 - ZTI, vnitřní vodovod, kanalizace, plynovod
Místo: | [5 empty] | Datum: | 9. 8. 2024
Zadavatel: | [5 empty] | Projektant:
Uchazeč: |  |  | Vyplň údaj |  |  | Zpracovatel:
Kód dílu - Popis | [6 empty] | Cena celkem [CZK]
Náklady stavby celkem | [6 empty] | 0 | [11 empty] | -1
| HSV - Práce a dodávky HSV | [5 empty] | 0
| 1 - Zemní práce | [5 empty] | 0
| D3 - Vnitřní kanalizace | [5 empty] | 0
| D4 - Vnitřní vodovod | [5 empty] | 0
| D5 - Vnitřní plynovod | [5 empty] | 0
| D6 - Zařizovací předměty | [5 empty] | 0
| D7 - Vedlejší náklady | [5 empty] | 0
SOUPIS PRACÍ
Stavba:
Stavební úpravy základní školy Žitomířská - úprava 25.10. 2024
Objekt:
02 - SO 01 - Navrhovaná přístavba a stavební úpravy stávajícího objektu školy
Soupis:
02 - SO 01.2 - ZTI, vnitřní vodovod, kanalizace, plynovod
Místo: | [5 empty] | Datum: | 9. 8. 2024
Zadavatel: | [5 empty] | Projektant:
Uchazeč: |  |  | Vyplň údaj |  |  | Zpracovatel:
PČ | Typ | Kód | Popis | MJ | Množství | J.cena [CZK] | Cena celkem [CZK] | Cenová soustava |  | DPH | J. Nh [h] | Nh celkem [h] | J. hmotnost [t] | Hmotnost celkem [t] | J. suť [t] | Suť Celkem [t]
Náklady soupisu celkem | [6 empty] | 0 |  |  |  |  | 0 |  | 41.24 |  | 0 |  | D | -1 | [15 empty] | 0
| D | HSV | Práce a dodávky HSV |  |  |  | 0 |  |  |  |  | 0 |  | 41.24 |  | 0 | 1 | D | 0 |  |  |  | ROZPOCET | [11 empty] | 0
| D | 1 | Zemní práce |  |  |  | 0 |  |  |  |  | 0 |  | 41.24 |  | 0 | 1 | D | 1 |  |  |  | ROZPOCET | [11 empty] | 0
1 | K | 132212221 | Hloubení zapažených rýh šířky přes 800 do 2 000 mm ručně s urovnáním dna do předepsaného profilu a spádu v hornině třídy těžitelnosti I skupiny 3 soudržných | m3 | 33.832 |  | 0 | CS ÚRS 2024 02 |  | základní |  | 0 | 0 | 0 | 0 | 0 | 4 | K | 2 |  |  |  | ROZPOCET | [5 empty] | 0 | 0 | 0 | 0 | 0 | 1 | 0 | 4 | -535280842
| Online PSC |  | https://podminky.urs.cz/item/CS_URS_2024_02/132212221 | [14 empty] | Online PSC | 2
| VV | V | (24,4+29,5)*0,8*0,7+3,8*0,8*1,2 |  | 33.832 | [12 empty] | VV | 2 | 2 | True | 1 | ROZPOCET
2 | K | 162351104 | Vodorovné přemístění výkopku nebo sypaniny po suchu na obvyklém dopravním prostředku, bez naložení výkopku, avšak se složením bez rozhrnutí z horniny třídy těžitelnosti I skupiny 1 až 3 na vzdálenost přes 500 do 1 000 m | m3 | 42.428 |  | 0 | CS ÚRS 2024 02 |  | základní |  | 0 | 0 | 0 | 0 | 0 | 4 | K | 2 |  |  |  | ROZPOCET | [5 empty] | 0 | 0 | 0 | 0 | 0 | 1 | 0 | 4 | 190104866
| Online PSC |  | https://podminky.urs.cz/item/CS_URS_2024_02/162351104 | [14 empty] | Online PSC | 2
| VV |  | V+Z "VÝKOPEK NA MEZISKLÁDKU A ZPĚT K ZÁSYPU |  | 42.428 | [12 empty] | VV | 2 | 2 | True | 1 | ROZPOCET
3 | K | 162651112 | Vodorovné přemístění výkopku nebo sypaniny po suchu na obvyklém dopravním prostředku, bez naložení výkopku, avšak se složením bez rozhrnutí z horniny třídy těžitelnosti I skupiny 1 až 3 na vzdálenost přes 4 000 do 5 000 m | m3 | 25.236 |  | 0 | CS ÚRS 2024 02 |  | základní |  | 0 | 0 | 0 | 0 | 0 | 4 | K | 2 |  |  |  | ROZPOCET | [5 empty] | 0 | 0 | 0 | 0 | 0 | 1 | 0 | 4 | 2095880385
| Online PSC |  | https://podminky.urs.cz/item/CS_URS_2024_02/162651112 | [14 empty] | Online PSC | 2
| VV |  | SKL "ZEMINA NA SKLÁDKU |  | 25.236 | [12 empty] | VV | 2 | 2 | True | 1 | ROZPOCET
4 | K | 167151101 | Nakládání, skládání a překládání neulehlého výkopku nebo sypaniny strojně nakládání, množství do 100 m3, z horniny třídy těžitelnosti I, skupiny 1 až 3 | m3 | 33.832 |  | 0 | CS ÚRS 2024 02 |  | základní |  | 0 | 0 | 0 | 0 | 0 | 4 | K | 2 |  |  |  | ROZPOCET | [5 empty] | 0 | 0 | 0 | 0 | 0 | 1 | 0 | 4 | -373823233
| Online PSC |  | https://podminky.urs.cz/item/CS_URS_2024_02/167151101 | [14 empty] | Online PSC | 2
| VV |  | V "ZEMINA NA MEZISKLÁDCE |  | 33.832 | [12 empty] | VV | 2 | 2 | True | 1 | ROZPOCET
5 | K | 171201231 | Poplatek za uložení stavebního odpadu na recyklační skládce (skládkovné) zeminy a kamení zatříděného do Katalogu odpadů pod kódem 17 05 04 | t | 45.425 |  | 0 | CS ÚRS 2024 02 |  | základní |  | 0 | 0 | 0 | 0 | 0 | 4 | K | 2 |  |  |  | ROZPOCET | [5 empty] | 0 | 0 | 0 | 0 | 0 | 1 | 0 | 4 | -1523644622
| Online PSC |  | https://podminky.urs.cz/item/CS_URS_2024_02/171201231 | [14 empty] | Online PSC | 2
| VV | SKL | lo+Ob |  | 25.236 | [12 empty] | VV | 2 | 2 | True | 1 | ROZPOCET
| VV |  | 25,236*1,8 'Přepočtené koeficientem množství |  | 45.425 | [12 empty] | VV | 2 | 2 | False | 1 | ROZPOCET
6 | K | 174151101 | Zásyp sypaninou z jakékoliv horniny strojně s uložením výkopku ve vrstvách se zhutněním jam, šachet, rýh nebo kolem objektů v těchto vykopávkách | m3 | 8.596 |  | 0 | CS ÚRS 2024 02 |  | základní |  | 0 | 0 | 0 | 0 | 0 | 4 | K | 2 |  |  |  | ROZPOCET | [5 empty] | 0 | 0 | 0 | 0 | 0 | 1 | 0 | 4 | -1406034725
| Online PSC |  | https://podminky.urs.cz/item/CS_URS_2024_02/174151101 | [14 empty] | Online PSC | 2
| VV | Z | V-(LO+OB) |  | 8.596 | [12 empty] | VV | 2 | 2 | True | 1 | ROZPOCET
7 | K | 175151101 | Obsypání potrubí strojně sypaninou z vhodných hornin třídy těžitelnosti I a II, skupiny 1 až 4 nebo materiálem připraveným podél výkopu ve vzdálenosti do 3 m od jeho kraje, pro jakoukoliv hloubku výkopu a míru zhutnění bez prohození sypaniny | m3 | 20.62 |  | 0 | CS ÚRS 2024 02 |  | základní |  | 0 | 0 | 0 | 0 | 0 | 4 | K | 2 |  |  |  | ROZPOCET | [5 empty] | 0 | 0 | 0 | 0 | 0 | 1 | 0 | 4 | -634666338
| Online PSC |  | https://podminky.urs.cz/item/CS_URS_2024_02/175151101 | [14 empty] | Online PSC | 2
| VV | Ob | 3,8*0,4*0,8+(24,4+29,5)*0,8*0,45 |  | 20.62 | [12 empty] | VV | 2 | 2 | True | 1 | ROZPOCET
8 | M | 58331200 | štěrkopísek netříděný | t | 41.24 |  | 0 | CS ÚRS 2024 02 |  | základní |  | 0 | 1 | 41.24 | 0 | 0 | 8 | M | 2 |  |  |  | ROZPOCET | [5 empty] | 0 | 0 | 0 | 0 | 0 | 1 | 0 | 4 | -2091800383
| VV |  | 20,62*2 'Přepočtené koeficientem množství |  | 41.24 | [12 empty] | VV | 2 | 2 | False | 1 | ROZPOCET
9 | K | 451572111 | Lože pod potrubí, stoky a drobné objekty v otevřeném výkopu z kameniva drobného těženého 0 až 4 mm | m3 | 4.616 |  | 0 | CS ÚRS 2024 02 |  | základní |  | 0 | 0 | 0 | 0 | 0 | 4 | K | 2 |  |  |  | ROZPOCET | [5 empty] | 0 | 0 | 0 | 0 | 0 | 1 | 0 | 4 | -1665797492
| Online PSC |  | https://podminky.urs.cz/item/CS_URS_2024_02/451572111 | [14 empty] | Online PSC | 2
| VV | lo | 3,8*0,1*0,8+(24,4+29,5)*0,8*0,1 |  | 4.616 | [12 empty] | VV | 2 | 2 | True | 1 | ROZPOCET
| D | D3 | Vnitřní kanalizace |  |  |  | 0 |  |  |  |  | 0 |  | 0 |  | 0 | 1 | D | 1 |  |  |  | ROZPOCET | [11 empty] | 0
10 | K | Pol227 | Hrubá výplň rýh ve stěnách maltou | m2 | 3 |  | 0 |  |  | základní |  | 0 | 0 | 0 | 0 | 0 | 4 | K | 2 |  |  |  | ROZPOCET | [5 empty] | 0 | 0 | 0 | 0 | 0 | 1 | 0 | 4 | 24
11 | K | Pol228 | Vrtání jádrové do prostého betonu do D 100 mm | m | 5 |  | 0 |  |  | základní |  | 0 | 0 | 0 | 0 | 0 | 4 | K | 2 |  |  |  | ROZPOCET | [5 empty] | 0 | 0 | 0 | 0 | 0 | 1 | 0 | 4 | 26
12 | K | Pol229 | Vrtání jádrové do prostého betonu do D 160 mm | m | 2 |  | 0 |  |  | základní |  | 0 | 0 | 0 | 0 | 0 | 4 | K | 2 |  |  |  | ROZPOCET | [5 empty] | 0 | 0 | 0 | 0 | 0 | 1 | 0 | 4 | 28
13 | K | Pol230 | Vrtání jádrové do prostého betonu do D 200 mm | m | 2 |  | 0 |  |  | základní |  | 0 | 0 | 0 | 0 | 0 | 4 | K | 2 |  |  |  | ROZPOCET | [5 empty] | 0 | 0 | 0 | 0 | 0 | 1 | 0 | 4 | 30
14 | K | Pol97 | Opracování prostupů, příruba, asfaltový pás natavitelný, dotěsnění tmelem, D do 200 mm | kus | 7 |  | 0 |  |  | základní |  | 0 | 0 | 0 | 0 | 0 | 4 | K | 2 |  |  |  | ROZPOCET | [5 empty] | 0 | 0 | 0 | 0 | 0 | 1 | 0 | 4 | 32
15 | K | Pol231 | Požárně ochranná manžeta hl. 60 mm, požární odolnost EI 90, D 110 mm | kus | 13 |  | 0 |  |  | základní |  | 0 | 0 | 0 | 0 | 0 | 4 | K | 2 |  |  |  | ROZPOCET | [5 empty] | 0 | 0 | 0 | 0 | 0 | 1 | 0 | 4 | 34
16 | K | Pol232 | Potrubí protihlukové odpadní - svislé, D 110 x 3,6 mm | m | 32 |  | 0 |  |  | základní |  | 0 | 0 | 0 | 0 | 0 | 4 | K | 2 |  |  |  | ROZPOCET | [5 empty] | 0 | 0 | 0 | 0 | 0 | 1 | 0 | 4 | 36
17 | K | Pol233 | Čisticí kus v systému protihlukového potrubí pro potrubí svislé, D 110 mm | kus | 2 |  | 0 |  |  | základní |  | 0 | 0 | 0 | 0 | 0 | 4 | K | 2 |  |  |  | ROZPOCET | [5 empty] | 0 | 0 | 0 | 0 | 0 | 1 | 0 | 4 | 38
18 | K | Pol234 | Potrubí HT připojovací, D 50 x 1,8 mm | m | 32 |  | 0 |  |  | základní |  | 0 | 0 | 0 | 0 | 0 | 4 | K | 2 |  |  |  | ROZPOCET | [5 empty] | 0 | 0 | 0 | 0 | 0 | 1 | 0 | 4 | 40
19 | K | Pol235 | Potrubí HT připojovací, D 110 x 2,7 mm | m | 6.5 |  | 0 |  |  | základní |  | 0 | 0 | 0 | 0 | 0 | 4 | K | 2 |  |  |  | ROZPOCET | [5 empty] | 0 | 0 | 0 | 0 | 0 | 1 | 0 | 4 | 42
20 | K | Pol236 | Potrubí HT odpadní svislé, D 75 x 1,9 mm | m | 14.5 |  | 0 |  |  | základní |  | 0 | 0 | 0 | 0 | 0 | 4 | K | 2 |  |  |  | ROZPOCET | [5 empty] | 0 | 0 | 0 | 0 | 0 | 1 | 0 | 4 | 44
21 | K | Pol237 | Potrubí HT odpadní svislé, D 110 x 2,7 mm | m | 27 |  | 0 |  |  | základní |  | 0 | 0 | 0 | 0 | 0 | 4 | K | 2 |  |  |  | ROZPOCET | [5 empty] | 0 | 0 | 0 | 0 | 0 | 1 | 0 | 4 | 46
22 | K | Pol202 | Potrubí KG svodné (ležaté) v zemi, D 125 x 3,2 mm | m | 21.4 |  | 0 |  |  | základní |  | 0 | 0 | 0 | 0 | 0 | 4 | K | 2 |  |  |  | ROZPOCET | [5 empty] | 0 | 0 | 0 | 0 | 0 | 1 | 0 | 4 | 48
23 | K | Pol203 | Potrubí KG svodné (ležaté) v zemi, D 160 x 4,0 mm | m | 29.5 |  | 0 |  |  | základní |  | 0 | 0 | 0 | 0 | 0 | 4 | K | 2 |  |  |  | ROZPOCET | [5 empty] | 0 | 0 | 0 | 0 | 0 | 1 | 0 | 4 | 50
24 | K | Pol238 | Potrubí tlakové připojovací, D 50 x 2,0 mm | m | 11 |  | 0 |  |  | základní |  | 0 | 0 | 0 | 0 | 0 | 4 | K | 2 |  |  |  | ROZPOCET | [5 empty] | 0 | 0 | 0 | 0 | 0 | 1 | 0 | 4 | 52
25 | K | Pol239 | Vyvedení odpadních výpustek, D 40 x 1,8 mm | kus | 8 |  | 0 |  |  | základní |  | 0 | 0 | 0 | 0 | 0 | 4 | K | 2 |  |  |  | ROZPOCET | [5 empty] | 0 | 0 | 0 | 0 | 0 | 1 | 0 | 4 | 54
26 | K | Pol240 | Vyvedení odpadních výpustek, D 50 x 1,8 mm | kus | 5 |  | 0 |  |  | základní |  | 0 | 0 | 0 | 0 | 0 | 4 | K | 2 |  |  |  | ROZPOCET | [5 empty] | 0 | 0 | 0 | 0 | 0 | 1 | 0 | 4 | 56
27 | K | Pol241 | Vyvedení odpadních výpustek, D 110 x 2,3 mm | kus | 9 |  | 0 |  |  | základní |  | 0 | 0 | 0 | 0 | 0 | 4 | K | 2 |  |  |  | ROZPOCET | [5 empty] | 0 | 0 | 0 | 0 | 0 | 1 | 0 | 4 | 58
28 | K | Pol242 | Vpusť podlahová (sklepní) se zápachovou uzávěrkou D 110 mm, mřížka 170 x 240 mm, litina | kus | 1 |  | 0 |  |  | základní |  | 0 | 0 | 0 | 0 | 0 | 4 | K | 2 |  |  |  | ROZPOCET | [5 empty] | 0 | 0 | 0 | 0 | 0 | 1 | 0 | 4 | 60
29 | K | Pol243 | Vtok střešní PP pro pochůznou střechu živičný pás, nerez mřížka vyhřívaná D 75, 110, 125 mm | kus | 2 |  | 0 |  |  | základní |  | 0 | 0 | 0 | 0 | 0 | 4 | K | 2 |  |  |  | ROZPOCET | [5 empty] | 0 | 0 | 0 | 0 | 0 | 1 | 0 | 4 | 62
30 | K | Pol244 | Hlavice ventilační přivětrávací - přivzdušňovací ventil, D 50/75/110 mm | kus | 5 |  | 0 |  |  | základní |  | 0 | 0 | 0 | 0 | 0 | 4 | K | 2 |  |  |  | ROZPOCET | [5 empty] | 0 | 0 | 0 | 0 | 0 | 1 | 0 | 4 | 64
31 | K | Pol245 | Hlavice ventilační přivětrávací - přivzdušňovací ventil, D 50/40/32 mm | kus | 1 |  | 0 |  |  | základní |  | 0 | 0 | 0 | 0 | 0 | 4 | K | 2 |  |  |  | ROZPOCET | [5 empty] | 0 | 0 | 0 | 0 | 0 | 1 | 0 | 4 | 66
32 | K | Pol246 | Souprava ventilační střešní - souprava větrací hlavice PP D 110 mm | kus | 1 |  | 0 |  |  | základní |  | 0 | 0 | 0 | 0 | 0 | 4 | K | 2 |  |  |  | ROZPOCET | [5 empty] | 0 | 0 | 0 | 0 | 0 | 1 | 0 | 4 | 68
33 | K | Pol247 | Zkouška těsnosti kanalizace vodou DN 125 mm | m | 170.9 |  | 0 |  |  | základní |  | 0 | 0 | 0 | 0 | 0 | 4 | K | 2 |  |  |  | ROZPOCET | [5 empty] | 0 | 0 | 0 | 0 | 0 | 1 | 0 | 4 | 70
34 | K | Pol248 | Izolace návleková pěněný PE tl. stěny 9 mm vnitřní průměr 54 mm | m | 43 |  | 0 |  |  | základní |  | 0 | 0 | 0 | 0 | 0 | 4 | K | 2 |  |  |  | ROZPOCET | [5 empty] | 0 | 0 | 0 | 0 | 0 | 1 | 0 | 4 | 72
35 | K | Pol249 | Izolace návleková pěněný PE tl. stěny 9 mm vnitřní průměr 76 mm | m | 14.5 |  | 0 |  |  | základní |  | 0 | 0 | 0 | 0 | 0 | 4 | K | 2 |  |  |  | ROZPOCET | [5 empty] | 0 | 0 | 0 | 0 | 0 | 1 | 0 | 4 | 74
36 | K | Pol250 | Izolace návleková pěněný PE tl. stěny 20 mm vnitřní průměr 110 mm | m | 65.5 |  | 0 |  |  | základní |  | 0 | 0 | 0 | 0 | 0 | 4 | K | 2 |  |  |  | ROZPOCET | [5 empty] | 0 | 0 | 0 | 0 | 0 | 1 | 0 | 4 | 76
37 | K | Pol251 | Potrubí ocel. černé svařované -chráničky D 219/6,3 | m | 1 |  | 0 |  |  | základní |  | 0 | 0 | 0 | 0 | 0 | 4 | K | 2 |  |  |  | ROZPOCET | [5 empty] | 0 | 0 | 0 | 0 | 0 | 1 | 0 | 4 | 78
38 | K | Pol252 | Potrubí ocel. černé svařované -chráničky D 245/6,3 | m | 1 |  | 0 |  |  | základní |  | 0 | 0 | 0 | 0 | 0 | 4 | K | 2 |  |  |  | ROZPOCET | [5 empty] | 0 | 0 | 0 | 0 | 0 | 1 | 0 | 4 | 80
39 | K | Pol253 | Čistící místo na svodném potrubí vyvedené do podlahy - nerez, vč.těsnícího prvku min.0,05Mpa těsnící rychlouzávěr, DN 100, na potrubí DN150 | soubor | 3 |  | 0 |  |  | základní |  | 0 | 0 | 0 | 0 | 0 | 4 | K | 2 |  |  |  | ROZPOCET | [5 empty] | 0 | 0 | 0 | 0 | 0 | 1 | 0 | 4 | 82
40 | K | Pol254 | Kalové čerpadlo do jímky vč.plovák.spínače, do 1kW vč.ochrany proti běhu za sucha | soubor | 1 |  | 0 |  |  | základní |  | 0 | 0 | 0 | 0 | 0 | 4 | K | 2 |  |  |  | ROZPOCET | [5 empty] | 0 | 0 | 0 | 0 | 0 | 1 | 0 | 4 | 84
41 | K | Pol255 | Kus čisticí D 50 mm PP-HT | kus | 1 |  | 0 |  |  | základní |  | 0 | 0 | 0 | 0 | 0 | 4 | K | 2 |  |  |  | ROZPOCET | [5 empty] | 0 | 0 | 0 | 0 | 0 | 1 | 0 | 4 | 86
42 | K | Pol256 | Kus čisticí D 75 mm PP-HT | kus | 4 |  | 0 |  |  | základní |  | 0 | 0 | 0 | 0 | 0 | 4 | K | 2 |  |  |  | ROZPOCET | [5 empty] | 0 | 0 | 0 | 0 | 0 | 1 | 0 | 4 | 88
43 | K | Pol257 | Kus čisticí D 110 mm PP-HT | kus | 6 |  | 0 |  |  | základní |  | 0 | 0 | 0 | 0 | 0 | 4 | K | 2 |  |  |  | ROZPOCET | [5 empty] | 0 | 0 | 0 | 0 | 0 | 1 | 0 | 4 | 90
44 | K | Pol258 | Přesun hmot pro vnitřní kanalizaci, výšky do 12 m | t | 0.8 |  | 0 |  |  | základní |  | 0 | 0 | 0 | 0 | 0 | 4 | K | 2 |  |  |  | ROZPOCET | [5 empty] | 0 | 0 | 0 | 0 | 0 | 1 | 0 | 4 | 92
| D | D4 | Vnitřní vodovod |  |  |  | 0 |  |  |  |  | 0 |  | 0 |  | 0 | 1 | D | 1 |  |  |  | ROZPOCET | [11 empty] | 0
45 | K | Pol90 | Montáž potrubí polyetylenového ve výkopu d 90 mm | m | 3.8 |  | 0 |  |  | základní |  | 0 | 0 | 0 | 0 | 0 | 4 | K | 2 |  |  |  | ROZPOCET | [5 empty] | 0 | 0 | 0 | 0 | 0 | 1 | 0 | 4 | 94
46 | K | Pol259 | Přirážka za 1 spoj elektrotvarovky d 90 mm | kus | 2 |  | 0 |  |  | základní |  | 0 | 0 | 0 | 0 | 0 | 4 | K | 2 |  |  |  | ROZPOCET | [5 empty] | 0 | 0 | 0 | 0 | 0 | 1 | 0 | 4 | 96
47 | K | Pol260 | Potrubí plastové PP-R Instaplast, bez zednických výpomocí, D 20 x 3,4 mm, PN 20 | m | 47 |  | 0 |  |  | základní |  | 0 | 0 | 0 | 0 | 0 | 4 | K | 2 |  |  |  | ROZPOCET | [5 empty] | 0 | 0 | 0 | 0 | 0 | 1 | 0 | 4 | 98
48 | K | Pol261 | Potrubí plastové PP-R Instaplast, bez zednických výpomocí, D 25 x 4,2 mm, PN 20 | m | 41 |  | 0 |  |  | základní |  | 0 | 0 | 0 | 0 | 0 | 4 | K | 2 |  |  |  | ROZPOCET | [5 empty] | 0 | 0 | 0 | 0 | 0 | 1 | 0 | 4 | 100
49 | K | Pol262 | Potrubí plastové PP-R Instaplast, bez zednických výpomocí, D 50 x 8,3 mm, PN 20 | m | 14 |  | 0 |  |  | základní |  | 0 | 0 | 0 | 0 | 0 | 4 | K | 2 |  |  |  | ROZPOCET | [5 empty] | 0 | 0 | 0 | 0 | 0 | 1 | 0 | 4 | 102
50 | K | Pol263 | Potrubí plastové PP-R Instaplast, bez zednických výpomocí, D 90 x 15,0 mm, PN 20 | m | 10 |  | 0 |  |  | základní |  | 0 | 0 | 0 | 0 | 0 | 4 | K | 2 |  |  |  | ROZPOCET | [5 empty] | 0 | 0 | 0 | 0 | 0 | 1 | 0 | 4 | 104
51 | K | Pol264 | Izolace návleková pěněný PE tl. stěny 20 mm vnitřní průměr 22 mm | m | 47 |  | 0 |  |  | základní |  | 0 | 0 | 0 | 0 | 0 | 4 | K | 2 |  |  |  | ROZPOCET | [5 empty] | 0 | 0 | 0 | 0 | 0 | 1 | 0 | 4 | 106
52 | K | Pol265 | Izolace návleková pěněný PE tl. stěny 25 mm vnitřní průměr 28 mm | m | 41 |  | 0 |  |  | základní |  | 0 | 0 | 0 | 0 | 0 | 4 | K | 2 |  |  |  | ROZPOCET | [5 empty] | 0 | 0 | 0 | 0 | 0 | 1 | 0 | 4 | 108
53 | K | Pol266 | Izolace návleková pěněný PE tl. stěny 25 mm vnitřní průměr 45 mm | m | 14 |  | 0 |  |  | základní |  | 0 | 0 | 0 | 0 | 0 | 4 | K | 2 |  |  |  | ROZPOCET | [5 empty] | 0 | 0 | 0 | 0 | 0 | 1 | 0 | 4 | 110
54 | K | Pol267 | Montáž tepelné izolace skruží na potrubí přímé, DN 110 mm, samolepicí spoj | m | 10 |  | 0 |  |  | základní |  | 0 | 0 | 0 | 0 | 0 | 4 | K | 2 |  |  |  | ROZPOCET | [5 empty] | 0 | 0 | 0 | 0 | 0 | 1 | 0 | 4 | 112
55 | K | Pol268 | Vyvedení a upevnění výpustek DN 15 mm | kus | 28 |  | 0 |  |  | základní |  | 0 | 0 | 0 | 0 | 0 | 4 | K | 2 |  |  |  | ROZPOCET | [5 empty] | 0 | 0 | 0 | 0 | 0 | 1 | 0 | 4 | 114
56 | K | Pol269 | Ventil vodovodní, uzavírací, přírubový, s navařením přírub, DN 80 mm | kus | 1 |  | 0 |  |  | základní |  | 0 | 0 | 0 | 0 | 0 | 4 | K | 2 |  |  |  | ROZPOCET | [5 empty] | 0 | 0 | 0 | 0 | 0 | 1 | 0 | 4 | 116
57 | K | Pol270 | Nástěnka K 247, pro výtokový ventil G 1/2" | kus | 22 |  | 0 |  |  | základní |  | 0 | 0 | 0 | 0 | 0 | 4 | K | 2 |  |  |  | ROZPOCET | [5 empty] | 0 | 0 | 0 | 0 | 0 | 1 | 0 | 4 | 118
58 | K | Pol271 | Nástěnka K 247, pro baterii G 1/2" | pár | 1 |  | 0 |  |  | základní |  | 0 | 0 | 0 | 0 | 0 | 4 | K | 2 |  |  |  | ROZPOCET | [5 empty] | 0 | 0 | 0 | 0 | 0 | 1 | 0 | 4 | 120
59 | K | Pol272 | Kohout vodovodní, kulový, 2x vnitřní závit, DN 15 mm | kus | 8 |  | 0 |  |  | základní |  | 0 | 0 | 0 | 0 | 0 | 4 | K | 2 |  |  |  | ROZPOCET | [5 empty] | 0 | 0 | 0 | 0 | 0 | 1 | 0 | 4 | 122
60 | K | Pol273 | Kohout vodovodní, kulový s vypouštěním, DN 15 mm | kus | 2 |  | 0 |  |  | základní |  | 0 | 0 | 0 | 0 | 0 | 4 | K | 2 |  |  |  | ROZPOCET | [5 empty] | 0 | 0 | 0 | 0 | 0 | 1 | 0 | 4 | 124
61 | K | Pol274 | Kohout vodovodní, kulový s vypouštěním, DN 25 mm | kus | 4 |  | 0 |  |  | základní |  | 0 | 0 | 0 | 0 | 0 | 4 | K | 2 |  |  |  | ROZPOCET | [5 empty] | 0 | 0 | 0 | 0 | 0 | 1 | 0 | 4 | 126
62 | K | Pol275 | Kohout vodovodní, kulový s vypouštěním, DN 40 mm | kus | 1 |  | 0 |  |  | základní |  | 0 | 0 | 0 | 0 | 0 | 4 | K | 2 |  |  |  | ROZPOCET | [5 empty] | 0 | 0 | 0 | 0 | 0 | 1 | 0 | 4 | 128
63 | K | Pol276 | Klapka vodovodní, zpětná, vodorovná, 2x vnitřní závit, DN 15 mm | kus | 6 |  | 0 |  |  | základní |  | 0 | 0 | 0 | 0 | 0 | 4 | K | 2 |  |  |  | ROZPOCET | [5 empty] | 0 | 0 | 0 | 0 | 0 | 1 | 0 | 4 | 130
64 | K | Pol277 | Vodoměr bytový SV DN 15 x 110 mm,Qn 1,5 | kus | 1 |  | 0 |  |  | základní |  | 0 | 0 | 0 | 0 | 0 | 4 | K | 2 |  |  |  | ROZPOCET | [5 empty] | 0 | 0 | 0 | 0 | 0 | 1 | 0 | 4 | 132
65 | K | Pol278 | Tlaková zkouška vodovodního potrubí DN 32 mm | m | 75.21 |  | 0 |  |  | základní |  | 0 | 0 | 0 | 0 | 0 | 4 | K | 2 |  |  |  | ROZPOCET | [5 empty] | 0 | 0 | 0 | 0 | 0 | 1 | 0 | 4 | 134
66 | K | Pol279 | Proplach a dezinfekce vodovodního potrubí DN 80 mm | m | 75.21 |  | 0 |  |  | základní |  | 0 | 0 | 0 | 0 | 0 | 4 | K | 2 |  |  |  | ROZPOCET | [5 empty] | 0 | 0 | 0 | 0 | 0 | 1 | 0 | 4 | 136
67 | K | Pol280 | Montáž elektr.ohřívačů, ostatní typy 80 l | soubor | 4 |  | 0 |  |  | základní |  | 0 | 0 | 0 | 0 | 0 | 4 | K | 2 |  |  |  | ROZPOCET | [5 empty] | 0 | 0 | 0 | 0 | 0 | 1 | 0 | 4 | 138
68 | K | Pol281 | Ventil pojistný, DN 15 x 6,0 bar | kus | 3 |  | 0 |  |  | základní |  | 0 | 0 | 0 | 0 | 0 | 4 | K | 2 |  |  |  | ROZPOCET | [5 empty] | 0 | 0 | 0 | 0 | 0 | 1 | 0 | 4 | 140
69 | K | Pol282 | Ventil termostat. směšovací DN 15 | kus | 1 |  | 0 |  |  | základní |  | 0 | 0 | 0 | 0 | 0 | 4 | K | 2 |  |  |  | ROZPOCET | [5 empty] | 0 | 0 | 0 | 0 | 0 | 1 | 0 | 4 | 142
70 | K | Pol283 | Trubka SDR 26 HDPE 90 x 3,5 mm L 5 m | kus | 1 |  | 0 |  |  | základní |  | 0 | 0 | 0 | 0 | 0 | 4 | K | 2 |  |  |  | ROZPOCET | [5 empty] | 0 | 0 | 0 | 0 | 0 | 1 | 0 | 4 | 144
71 | K | Pol284 | Ohřívač vody elektrický zásobníkový 50L | kus | 1 |  | 0 |  |  | základní |  | 0 | 0 | 0 | 0 | 0 | 4 | K | 2 |  |  |  | ROZPOCET | [5 empty] | 0 | 0 | 0 | 0 | 0 | 1 | 0 | 4 | 146
72 | K | Pol285 | Ohřívač vody el. zásobníkový tlakový 10L | kus | 2 |  | 0 |  |  | základní |  | 0 | 0 | 0 | 0 | 0 | 4 | K | 2 |  |  |  | ROZPOCET | [5 empty] | 0 | 0 | 0 | 0 | 0 | 1 | 0 | 4 | 148
73 | K | Pol286 | Ohřívač vody el. zásobníkový tlakový 15L | kus | 1 |  | 0 |  |  | základní |  | 0 | 0 | 0 | 0 | 0 | 4 | K | 2 |  |  |  | ROZPOCET | [5 empty] | 0 | 0 | 0 | 0 | 0 | 1 | 0 | 4 | 150
74 | K | Pol287 | Pouzdro potrubní izolační 108/50 mm kamenná vlna s polepem Al fólií vyztuženou skleněnou mřížkou | m | 10 |  | 0 |  |  | základní |  | 0 | 0 | 0 | 0 | 0 | 4 | K | 2 |  |  |  | ROZPOCET | [5 empty] | 0 | 0 | 0 | 0 | 0 | 1 | 0 | 4 | 152
75 | K | Pol288 | Přesun hmot pro vnitřní vodovod, výšky do 12 m | t | 0.373 |  | 0 |  |  | základní |  | 0 | 0 | 0 | 0 | 0 | 4 | K | 2 |  |  |  | ROZPOCET | [5 empty] | 0 | 0 | 0 | 0 | 0 | 1 | 0 | 4 | 154
| D | D5 | Vnitřní plynovod |  |  |  | 0 |  |  |  |  | 0 |  | 0 |  | 0 | 1 | D | 1 |  |  |  | ROZPOCET | [11 empty] | 0
76 | K | Pol227 | Hrubá výplň rýh ve stěnách maltou | m2 | 1.3 |  | 0 |  |  | základní |  | 0 | 0 | 0 | 0 | 0 | 4 | K | 2 |  |  |  | ROZPOCET | [5 empty] | 0 | 0 | 0 | 0 | 0 | 1 | 0 | 4 | 156
77 | K | Pol97 | Opracování prostupů, příruba, asfaltový pás natavitelný, dotěsnění tmelem, D do 200 mm | kus | 1 |  | 0 |  |  | základní |  | 0 | 0 | 0 | 0 | 0 | 4 | K | 2 |  |  |  | ROZPOCET | [5 empty] | 0 | 0 | 0 | 0 | 0 | 1 | 0 | 4 | 158
78 | K | Pol289 | Požárně ochranná manžeta hl. 60 mm, požární odolnost EI 90, D 50 mm | kus | 3 |  | 0 |  |  | základní |  | 0 | 0 | 0 | 0 | 0 | 4 | K | 2 |  |  |  | ROZPOCET | [5 empty] | 0 | 0 | 0 | 0 | 0 | 1 | 0 | 4 | 160
79 | K | Pol290 | Potrubí ocelové závitové černé svařované DN 20 | m | 19 |  | 0 |  |  | základní |  | 0 | 0 | 0 | 0 | 0 | 4 | K | 2 |  |  |  | ROZPOCET | [5 empty] | 0 | 0 | 0 | 0 | 0 | 1 | 0 | 4 | 162
80 | K | Pol291 | Potrubí ocelové závitové černé svařované DN 25 | m | 17 |  | 0 |  |  | základní |  | 0 | 0 | 0 | 0 | 0 | 4 | K | 2 |  |  |  | ROZPOCET | [5 empty] | 0 | 0 | 0 | 0 | 0 | 1 | 0 | 4 | 164
81 | K | Pol292 | Potrubí ocelové závitové černé svařované DN 32 | m | 18 |  | 0 |  |  | základní |  | 0 | 0 | 0 | 0 | 0 | 4 | K | 2 |  |  |  | ROZPOCET | [5 empty] | 0 | 0 | 0 | 0 | 0 | 1 | 0 | 4 | 166
82 | K | Pol293 | Potrubí ocelové hladké černé svařované D 89x3,6 | m | 11 |  | 0 |  |  | základní |  | 0 | 0 | 0 | 0 | 0 | 4 | K | 2 |  |  |  | ROZPOCET | [5 empty] | 0 | 0 | 0 | 0 | 0 | 1 | 0 | 4 | 168
83 | K | Pol294 | Potrubí ocel. černé svařované - chráničky D 57/2,9 | m | 1.2 |  | 0 |  |  | základní |  | 0 | 0 | 0 | 0 | 0 | 4 | K | 2 |  |  |  | ROZPOCET | [5 empty] | 0 | 0 | 0 | 0 | 0 | 1 | 0 | 4 | 170
84 | K | Pol295 | Vyvedení a upevnění plynovodních výpustek DN 25 | kus | 3 |  | 0 |  |  | základní |  | 0 | 0 | 0 | 0 | 0 | 4 | K | 2 |  |  |  | ROZPOCET | [5 empty] | 0 | 0 | 0 | 0 | 0 | 1 | 0 | 4 | 172
85 | K | Pol296 | Uzavření nebo otevření plynového potrubí | kus | 2 |  | 0 |  |  | základní |  | 0 | 0 | 0 | 0 | 0 | 4 | K | 2 |  |  |  | ROZPOCET | [5 empty] | 0 | 0 | 0 | 0 | 0 | 1 | 0 | 4 | 174
86 | K | Pol297 | Odvzdušnění a napuštění plynového potrubí | m | 68.5 |  | 0 |  |  | základní |  | 0 | 0 | 0 | 0 | 0 | 4 | K | 2 |  |  |  | ROZPOCET | [5 empty] | 0 | 0 | 0 | 0 | 0 | 1 | 0 | 4 | 176
87 | K | Pol298 | Zkouška tlaková plynového potrubí | kus | 3 |  | 0 |  |  | základní |  | 0 | 0 | 0 | 0 | 0 | 4 | K | 2 |  |  |  | ROZPOCET | [5 empty] | 0 | 0 | 0 | 0 | 0 | 1 | 0 | 4 | 178
88 | K | Pol299 | Kohout kulový, DN 80, přírub. litina | soubor | 1 |  | 0 |  |  | základní |  | 0 | 0 | 0 | 0 | 0 | 4 | K | 2 |  |  |  | ROZPOCET | [5 empty] | 0 | 0 | 0 | 0 | 0 | 1 | 0 | 4 | 180
89 | K | Pol300 | Montáž armatury přírubové plynovodní, DN 80 | kus | 2 |  | 0 |  |  | základní |  | 0 | 0 | 0 | 0 | 0 | 4 | K | 2 |  |  |  | ROZPOCET | [5 empty] | 0 | 0 | 0 | 0 | 0 | 1 | 0 | 4 | 182
90 | K | Pol301 | Ventil vzorkov.roh.vnitřní z. DN15 | kus | 3 |  | 0 |  |  | základní |  | 0 | 0 | 0 | 0 | 0 | 4 | K | 2 |  |  |  | ROZPOCET | [5 empty] | 0 | 0 | 0 | 0 | 0 | 1 | 0 | 4 | 184
91 | K | Pol302 | Kohout kulový,2xvnitřní závit, DN 15 | kus | 3 |  | 0 |  |  | základní |  | 0 | 0 | 0 | 0 | 0 | 4 | K | 2 |  |  |  | ROZPOCET | [5 empty] | 0 | 0 | 0 | 0 | 0 | 1 | 0 | 4 | 186
92 | K | Pol303 | Kohout kulový,2xvnitřní závit, DN 20 | kus | 4 |  | 0 |  |  | základní |  | 0 | 0 | 0 | 0 | 0 | 4 | K | 2 |  |  |  | ROZPOCET | [5 empty] | 0 | 0 | 0 | 0 | 0 | 1 | 0 | 4 | 188
93 | K | Pol304 | Kohout kulový,2xvnitřní závit, DN 25 | kus | 3 |  | 0 |  |  | základní |  | 0 | 0 | 0 | 0 | 0 | 4 | K | 2 |  |  |  | ROZPOCET | [5 empty] | 0 | 0 | 0 | 0 | 0 | 1 | 0 | 4 | 190
94 | K | Pol305 | Oprava-zaslepení potrubí dýnkem D 273 mm | kus | 1 |  | 0 |  |  | základní |  | 0 | 0 | 0 | 0 | 0 | 4 | K | 2 |  |  |  | ROZPOCET | [5 empty] | 0 | 0 | 0 | 0 | 0 | 1 | 0 | 4 | 192
95 | K | Pol306 | Oprava-navaření odbočky na potrubí,D odbočky 273 | kus | 3 |  | 0 |  |  | základní |  | 0 | 0 | 0 | 0 | 0 | 4 | K | 2 |  |  |  | ROZPOCET | [5 empty] | 0 | 0 | 0 | 0 | 0 | 1 | 0 | 4 | 194
96 | K | Pol307 | Nátěr syntetický potrubí do DN 50 mm Z + 2x | m | 54 |  | 0 |  |  | základní |  | 0 | 0 | 0 | 0 | 0 | 4 | K | 2 |  |  |  | ROZPOCET | [5 empty] | 0 | 0 | 0 | 0 | 0 | 1 | 0 | 4 | 196
97 | K | Pol308 | Nátěr syntetický potrubí do DN 100 mm Z + 2x | m | 11 |  | 0 |  |  | základní |  | 0 | 0 | 0 | 0 | 0 | 4 | K | 2 |  |  |  | ROZPOCET | [5 empty] | 0 | 0 | 0 | 0 | 0 | 1 | 0 | 4 | 198
98 | K | Pol309 | Ukončení plyn.potrubí nad střechou (trubní oblouk na potrubí DN25) | kus | 1 |  | 0 |  |  | základní |  | 0 | 0 | 0 | 0 | 0 | 4 | K | 2 |  |  |  | ROZPOCET | [5 empty] | 0 | 0 | 0 | 0 | 0 | 1 | 0 | 4 | 200
99 | K | Pol310 | Revize plynovodu | soubor | 1 |  | 0 |  |  | základní |  | 0 | 0 | 0 | 0 | 0 | 4 | K | 2 |  |  |  | ROZPOCET | [5 empty] | 0 | 0 | 0 | 0 | 0 | 1 | 0 | 4 | 202
100 | K | Pol311 | Potrubí ocelové hladké černé svařované D 273x7,5 | m | 3.5 |  | 0 |  |  | základní |  | 0 | 0 | 0 | 0 | 0 | 4 | K | 2 |  |  |  | ROZPOCET | [5 empty] | 0 | 0 | 0 | 0 | 0 | 1 | 0 | 4 | 204
101 | K | Pol312 | Tlakoměr ukazovací 0-4MPa vč.připoj.ventilu | soubor | 3 |  | 0 |  |  | základní |  | 0 | 0 | 0 | 0 | 0 | 4 | K | 2 |  |  |  | ROZPOCET | [5 empty] | 0 | 0 | 0 | 0 | 0 | 1 | 0 | 4 | 206
102 | K | Pol313 | Nátěr syntetický potrubí do DN 250 mm Z + 2x | m | 3.5 |  | 0 |  |  | základní |  | 0 | 0 | 0 | 0 | 0 | 4 | K | 2 |  |  |  | ROZPOCET | [5 empty] | 0 | 0 | 0 | 0 | 0 | 1 | 0 | 4 | 208
103 | K | Pol314 | Příruba přivařovací s krkem PN 16 DN 80 mm | kus | 1 |  | 0 |  |  | základní |  | 0 | 0 | 0 | 0 | 0 | 4 | K | 2 |  |  |  | ROZPOCET | [5 empty] | 0 | 0 | 0 | 0 | 0 | 1 | 0 | 4 | 210
104 | K | Pol315 | Příruba přivařovací točivá PN 16 DN 80 | kus | 1 |  | 0 |  |  | základní |  | 0 | 0 | 0 | 0 | 0 | 4 | K | 2 |  |  |  | ROZPOCET | [5 empty] | 0 | 0 | 0 | 0 | 0 | 1 | 0 | 4 | 212
105 | K | Pol316 | Filtr s výměnnou vložkou PN16 DN 80 | kus | 1 |  | 0 |  |  | základní |  | 0 | 0 | 0 | 0 | 0 | 4 | K | 2 |  |  |  | ROZPOCET | [5 empty] | 0 | 0 | 0 | 0 | 0 | 1 | 0 | 4 | 214
106 | K | Pol317 | Rychlouzávěr 2st. 3impuls. PN 40 DN 80, bez odfuku | kus | 1 |  | 0 |  |  | základní |  | 0 | 0 | 0 | 0 | 0 | 4 | K | 2 |  |  |  | ROZPOCET | [5 empty] | 0 | 0 | 0 | 0 | 0 | 1 | 0 | 4 | 216
107 | K | Pol318 | Přesun hmot pro vnitřní plynovod, výšky do 12 m | t | 1.366 |  | 0 |  |  | základní |  | 0 | 0 | 0 | 0 | 0 | 4 | K | 2 |  |  |  | ROZPOCET | [5 empty] | 0 | 0 | 0 | 0 | 0 | 1 | 0 | 4 | 218
| D | D6 | Zařizovací předměty |  |  |  | 0 |  |  |  |  | 0 |  | 0 |  | 0 | 1 | D | 1 |  |  |  | ROZPOCET | [11 empty] | 0
108 | K | Pol319 | Hadice flexibilní k baterii M 10, DN 15 mm, délka 400 mm | soubor | 16 |  | 0 |  |  | základní |  | 0 | 0 | 0 | 0 | 0 | 4 | K | 2 |  |  |  | ROZPOCET | [5 empty] | 0 | 0 | 0 | 0 | 0 | 1 | 0 | 4 | 220
109 | K | Pol320 | Montáž klozetu závěsného | soubor | 3 |  | 0 |  |  | základní |  | 0 | 0 | 0 | 0 | 0 | 4 | K | 2 |  |  |  | ROZPOCET | [5 empty] | 0 | 0 | 0 | 0 | 0 | 1 | 0 | 4 | 222
110 | K | Pol321 | Montáž umyvadel na šrouby do zdiva | soubor | 7 |  | 0 |  |  | základní |  | 0 | 0 | 0 | 0 | 0 | 4 | K | 2 |  |  |  | ROZPOCET | [5 empty] | 0 | 0 | 0 | 0 | 0 | 1 | 0 | 4 | 224
111 | K | Pol322 | Montáž dřezů jednoduchých | soubor | 1 |  | 0 |  |  | základní |  | 0 | 0 | 0 | 0 | 0 | 4 | K | 2 |  |  |  | ROZPOCET | [5 empty] | 0 | 0 | 0 | 0 | 0 | 1 | 0 | 4 | 226
112 | K | Pol323 | Ventil rohový DN 15 x DN 10 | soubor | 22 |  | 0 |  |  | základní |  | 0 | 0 | 0 | 0 | 0 | 4 | K | 2 |  |  |  | ROZPOCET | [5 empty] | 0 | 0 | 0 | 0 | 0 | 1 | 0 | 4 | 228
113 | K | Pol324 | Montáž baterie umyv.a dřezové nástěnné | kus | 1 |  | 0 |  |  | základní |  | 0 | 0 | 0 | 0 | 0 | 4 | K | 2 |  |  |  | ROZPOCET | [5 empty] | 0 | 0 | 0 | 0 | 0 | 1 | 0 | 4 | 230
114 | K | Pol325 | Montáž baterie umyv.a dřezové stojánkové | kus | 7 |  | 0 |  |  | základní |  | 0 | 0 | 0 | 0 | 0 | 4 | K | 2 |  |  |  | ROZPOCET | [5 empty] | 0 | 0 | 0 | 0 | 0 | 1 | 0 | 4 | 232
115 | K | Pol326 | Sifon kondenzační , DN 40, vodorovný odtok | kus | 2 |  | 0 |  |  | základní |  | 0 | 0 | 0 | 0 | 0 | 4 | K | 2 |  |  |  | ROZPOCET | [5 empty] | 0 | 0 | 0 | 0 | 0 | 1 | 0 | 4 | 234
116 | K | Pol328 | Montáž dvířek kovových i z PH | kus | 9 |  | 0 |  |  | základní |  | 0 | 0 | 0 | 0 | 0 | 4 | K | 2 |  |  |  | ROZPOCET | [5 empty] | 0 | 0 | 0 | 0 | 0 | 1 | 0 | 4 | 236
117 | K | Pol329 | Modul pro WC, h 108 cm | soubor | 3 |  | 0 |  |  | základní |  | 0 | 0 | 0 | 0 | 0 | 4 | K | 2 |  |  |  | ROZPOCET | [5 empty] | 0 | 0 | 0 | 0 | 0 | 1 | 0 | 4 | 238
118 | K | Pol330 | Montáž mřížky větrací nebo ventilační do 0,04 m2 | kus | 4 |  | 0 |  |  | základní |  | 0 | 0 | 0 | 0 | 0 | 4 | K | 2 |  |  |  | ROZPOCET | [5 empty] | 0 | 0 | 0 | 0 | 0 | 1 | 0 | 4 | 240
119 | K | Pol331 | Sifon umyvadlový chromovaný | kus | 7 |  | 0 |  |  | základní |  | 0 | 0 | 0 | 0 | 0 | 4 | K | 2 |  |  |  | ROZPOCET | [5 empty] | 0 | 0 | 0 | 0 | 0 | 1 | 0 | 4 | 242
120 | K | Pol332 | Sifon dřezový chromovaný | kus | 1 |  | 0 |  |  | základní |  | 0 | 0 | 0 | 0 | 0 | 4 | K | 2 |  |  |  | ROZPOCET | [5 empty] | 0 | 0 | 0 | 0 | 0 | 1 | 0 | 4 | 244
121 | K | Pol333 | Tlačítko ovládací plastové chrom/bílá | kus | 3 |  | 0 |  |  | základní |  | 0 | 0 | 0 | 0 | 0 | 4 | K | 2 |  |  |  | ROZPOCET | [5 empty] | 0 | 0 | 0 | 0 | 0 | 1 | 0 | 4 | 246
122 | K | Pol334 | Mřížka čtyřhranná 200 x 200 mm nerez, do zdi | kus | 4 |  | 0 |  |  | základní |  | 0 | 0 | 0 | 0 | 0 | 4 | K | 2 |  |  |  | ROZPOCET | [5 empty] | 0 | 0 | 0 | 0 | 0 | 1 | 0 | 4 | 248
123 | K | Pol335 | Baterie umyvadlová směš stojánková s otv odp | kus | 7 |  | 0 |  |  | základní |  | 0 | 0 | 0 | 0 | 0 | 4 | K | 2 |  |  |  | ROZPOCET | [5 empty] | 0 | 0 | 0 | 0 | 0 | 1 | 0 | 4 | 250
124 | K | Pol336 | Baterie dřezová směšovací nástěn. s kul.ústí | kus | 1 |  | 0 |  |  | základní |  | 0 | 0 | 0 | 0 | 0 | 4 | K | 2 |  |  |  | ROZPOCET | [5 empty] | 0 | 0 | 0 | 0 | 0 | 1 | 0 | 4 | 252
125 | K | Pol338 | Sedátko klozetové bílé s pozvolným sklápěním | kus | 3 |  | 0 |  |  | základní |  | 0 | 0 | 0 | 0 | 0 | 4 | K | 2 |  |  |  | ROZPOCET | [5 empty] | 0 | 0 | 0 | 0 | 0 | 1 | 0 | 4 | 254
126 | K | Pol340 | Dvířka revizní vanová 100 x 100 mm lakovaná | kus | 3 |  | 0 |  |  | základní |  | 0 | 0 | 0 | 0 | 0 | 4 | K | 2 |  |  |  | ROZPOCET | [5 empty] | 0 | 0 | 0 | 0 | 0 | 1 | 0 | 4 | 256
127 | K | Pol341 | Dvířka revizní vanová 200 x 300 mm lakovaná | kus | 6 |  | 0 |  |  | základní |  | 0 | 0 | 0 | 0 | 0 | 4 | K | 2 |  |  |  | ROZPOCET | [5 empty] | 0 | 0 | 0 | 0 | 0 | 1 | 0 | 4 | 258
128 | K | Pol342 | Umyvadlo 60x45 cm otvor pro baterii bílé | kus | 6 |  | 0 |  |  | základní |  | 0 | 0 | 0 | 0 | 0 | 4 | K | 2 |  |  |  | ROZPOCET | [5 empty] | 0 | 0 | 0 | 0 | 0 | 1 | 0 | 4 | 260
129 | K | Pol343 | Umývátko s otvorem pro bater. 45x34 cm bílé | kus | 1 |  | 0 |  |  | základní |  | 0 | 0 | 0 | 0 | 0 | 4 | K | 2 |  |  |  | ROZPOCET | [5 empty] | 0 | 0 | 0 | 0 | 0 | 1 | 0 | 4 | 262
130 | K | Pol344 | Mísa klozetová závěsná hluboké splachování bílá, 360x510x360 mm | kus | 3 |  | 0 |  |  | základní |  | 0 | 0 | 0 | 0 | 0 | 4 | K | 2 |  |  |  | ROZPOCET | [5 empty] | 0 | 0 | 0 | 0 | 0 | 1 | 0 | 4 | 264
131 | K | Pol345 | Dřez keramický bez přepadu 900x450x200 mm bílý | kus | 1 |  | 0 |  |  | základní |  | 0 | 0 | 0 | 0 | 0 | 4 | K | 2 |  |  |  | ROZPOCET | [5 empty] | 0 | 0 | 0 | 0 | 0 | 1 | 0 | 4 | 266
132 | K | Pol346 | Přesun hmot pro zařizovací předměty, výšky do 12 m | t | 0.241 |  | 0 |  |  | základní |  | 0 | 0 | 0 | 0 | 0 | 4 | K | 2 |  |  |  | ROZPOCET | [5 empty] | 0 | 0 | 0 | 0 | 0 | 1 | 0 | 4 | 268
| D | D7 | Vedlejší náklady |  |  |  | 0 |  |  |  |  | 0 |  | 0 |  | 0 | 1 | D | 1 |  |  |  | ROZPOCET | [11 empty] | 0
133 | K | Pol 347 | Bourací práce - odstranění potrubí kanalizace včetně manipulace a likvidace, do DN150 | m | 150 |  | 0 |  |  | základní |  | 0 | 0 | 0 | 0 | 0 | 4 | K | 2 |  |  |  | ROZPOCET | [5 empty] | 0 | 0 | 0 | 0 | 0 | 1 | 0 | 4 | -1409176582
| P |  | Poznámka k položce: Cena zahrnuje poplatky za skládkovné Skládka vzdálená 5 km Litinový a ocelový odpad bude odvezen ke zpětnému odkupu | [14 empty] | P | 2
134 | K | Pol 348 | Bourací práce - odstranění potrubí vodovodu včetně manipulace a likvidace, do DN50 | m | 140 |  | 0 |  |  | základní |  | 0 | 0 | 0 | 0 | 0 | 4 | K | 2 |  |  |  | ROZPOCET | [5 empty] | 0 | 0 | 0 | 0 | 0 | 1 | 0 | 4 | 592992005
| P |  | Poznámka k položce: Cena zahrnuje poplatky za skládkovné Skládka vzdálená 5 km Litinový a ocelový odpad bude odvezen ke zpětnému odkupu | [14 empty] | P | 2
135 | K | pOL 348A | Bourací práce - odstranění potrubí plynu včetně manipulace a likvidace, do DN80 | m | 70 |  | 0 |  |  | základní |  | 0 | 0 | 0 | 0 | 0 | 4 | K | 2 |  |  |  | ROZPOCET | [5 empty] | 0 | 0 | 0 | 0 | 0 | 1 | 0 | 4 | -1880619042
| P |  | Poznámka k položce: Cena zahrnuje poplatky za skládkovné Skládka vzdálená 5 km Litinový a ocelový odpad bude odvezen ke zpětnému odkupu | [14 empty] | P | 2
136 | K | Pol 349 | Stavební přípomoce | kpl. | 1 |  | 0 |  |  | základní |  | 0 | 0 | 0 | 0 | 0 | 512 | K | 2 |  |  |  | ROZPOCET | [5 empty] | 0 | 0 | 0 | 0 | 0 | 1 | 0 | 512 | -1313813204
| P |  | Poznámka k položce: Vytvoření prostupů, drážkování, zazdění, zaplentování, příprava povrchu pod finální povrch, přesun hmot | [14 empty] | P | 2
137 | K | Pol 340 | Požární ucpávky | kpl. | 1 |  | 0 |  |  | základní |  | 0 | 0 | 0 | 0 | 0 | 512 | K | 2 |  |  |  | ROZPOCET | [5 empty] | 0 | 0 | 0 | 0 | 0 | 1 | 0 | 512 | -784447620

## 03 - SO 01.3 - Vzduchotec...
{ecf3400e-4e69-4cc4-b584-c57447291519}
2
| KRYCÍ LIST SOUPISU PRACÍ | [7 empty] | v --- níže se nacházejí doplnkové a pomocné údaje k sestavám --- v | [8 empty] | False
Stavba:
Stavební úpravy základní školy Žitomířská - úprava 25.10. 2024
Objekt:
02 - SO 01 - Navrhovaná přístavba a stavební úpravy stávajícího objektu školy
Soupis:
03 - SO 01.3 - Vzduchotechnika
| KSO: |  |  |  |  | CC-CZ:
| Místo: |  |  |  |  | Datum: | 9. 8. 2024
| Zadavatel: |  |  |  |  | IČ:
DIČ:
| Uchazeč: |  |  |  |  | IČ: | Vyplň údaj
|  | Vyplň údaj |  |  |  | DIČ: | Vyplň údaj
| Projektant: |  |  |  |  | IČ:
DIČ:
| Zpracovatel: |  |  |  |  | IČ:
DIČ:
Poznámka:
| Cena bez DPH | [5 empty] | 0
|  |  | Základ daně |  |  | Sazba daně | Výše daně
| DPH | základní | 0 |  |  | 21% | 0
|  | snížená | 0 |  |  | 15% | 0
|  | zákl. přenesená | 0 |  |  | 21% | 0
|  | sníž. přenesená | 0 |  |  | 15% | 0
|  | nulová | 0 |  |  | 0% | 0
| Cena s DPH |  |  | v | CZK |  | 0
REKAPITULACE ČLENĚNÍ SOUPISU PRACÍ
Stavba:
Stavební úpravy základní školy Žitomířská - úprava 25.10. 2024
Objekt:
02 - SO 01 - Navrhovaná přístavba a stavební úpravy stávajícího objektu školy
Soupis:
03 - SO 01.3 - Vzduchotechnika
Místo: | [5 empty] | Datum: | 9. 8. 2024
Zadavatel: | [5 empty] | Projektant:
Uchazeč: |  |  | Vyplň údaj |  |  | Zpracovatel:
Kód dílu - Popis | [6 empty] | Cena celkem [CZK]
Náklady stavby celkem | [6 empty] | 0 | [11 empty] | -1
| VZ.1 - KANCELÁŘ EKONOMIE | [5 empty] | 0
| VZ.2 - DENNÍ MÍSTNOST + POLYTECHNICKÁ UČEBNA | [5 empty] | 0
| VZ,3 - MUTIFUNKČNÍ MÍSTNOST | [5 empty] | 0
| VZ.4 - WC | [5 empty] | 0
| VZ.5 - KOTELNA | [5 empty] | 0
| XX - Ostatní | [5 empty] | 0
SOUPIS PRACÍ
Stavba:
Stavební úpravy základní školy Žitomířská - úprava 25.10. 2024
Objekt:
02 - SO 01 - Navrhovaná přístavba a stavební úpravy stávajícího objektu školy
Soupis:
03 - SO 01.3 - Vzduchotechnika
Místo: | [5 empty] | Datum: | 9. 8. 2024
Zadavatel: | [5 empty] | Projektant:
Uchazeč: |  |  | Vyplň údaj |  |  | Zpracovatel:
PČ | Typ | Kód | Popis | MJ | Množství | J.cena [CZK] | Cena celkem [CZK] | Cenová soustava |  | DPH | J. Nh [h] | Nh celkem [h] | J. hmotnost [t] | Hmotnost celkem [t] | J. suť [t] | Suť Celkem [t]
Náklady soupisu celkem | [6 empty] | 0 |  |  |  |  | 0 |  | 0 |  | 0 |  | D | -1 | [7 empty] | 0
| D | VZ.1 | KANCELÁŘ EKONOMIE |  |  |  | 0 |  |  |  |  | 0 |  | 0 |  | 0 | 1 | D | 0 | ROZPOCET | [6 empty] | 0
1 | M | 1.1 | VZTJ - nástěnná VZT jednotka pro přívod a odvod vzduchu s protiproudým deskovým výměníkem ZZT , (Vp = 180 m3/h, dpext = 150 Pa; Vo =180 m3/h, dpext =150 Pa), hrdla DN125 v horní hraně | kpl | 1 |  | 0 |  |  | základní |  | 0 | 0 | 0 | 0 | 0 | 8 | M | 1 | ROZPOCET | 0 | 0 | 0 | 0 | 0 | 1 | 0 | 4 | 2
| P |  | Poznámka k položce: Přívodní část v sestavě (ve směru proudu vzduchu): - filtr vzduchu - deskový rekuperátor - radiální ventilátor Odvodní část v sestavě (ve směru proudu vzduchu): - filtr vzduchu - deskový rekuperátor - radiální ventilátor Skříň - z vysoce kvalitního EPP; čelní panel z kvalitního plastu; hrdla (Ø 125 mm) umístěna na horní části skříně.; plně automatický obtok výměníku (by-pass) součástí jednotky; jednotka vybavena řídicím systémem(znečištění filtrů, ovládá by-pass a umožňuje spuštění funkce zvýšeného provětrávání (BOOST) Ventilátory - s dozadu zahnutými lopatkami a s EC elektromotory 230 V / 50 Hz ZZT - Protiproudý deskový výměníkz plastu, účinnost až 92 %; přístupný po demontáži čelní stěny jednotky; pro letní provoz -obtok výměníku. Filtry - Na sání odpadního vzduchu - G4 (ISO coarse 65%); na sání čerstvého vzduchu - M5 (ISO ePM10 50%) Elektro - Z jednotky vyveden 6-žilový kabel pro přímé napojení ovladače a napájení MaR - vyznačeny charakteristiky pro jednotlivé otáčky; vzdálený ovladač má čtyři potenciometry pro nastavení průtoku standardního/zvýšeného/vychlazovacího režimu v letním období. Poslední potenciometr slouží pro nastavení vyvážení režimu větrání. Je možné nastavit režim rovnotlaký, přetlakový nebo podtlakový. Jednotka má analogový vstup 0–10 V pro připojení externích čidel CO2, RH nebo teploty. | [14 empty] | P | 1
2 | K | Pol2 | MONT - Montáž, oživení a zprovoznění VZT jednotky, vč. sastému MaR | kpl | 1 |  | 0 |  |  | základní |  | 0 | 0 | 0 | 0 | 0 | 4 | K | 1 | ROZPOCET | 0 | 0 | 0 | 0 | 0 | 1 | 0 | 4 | 4
3 | M | 1.2 | PŘÍSL - elektroohřev, aktivní protimrazová ochrana 1x230V400W/1,7A-DN125 | ks | 1 |  | 0 |  |  | základní |  | 0 | 0 | 0 | 0 | 0 | 8 | M | 1 | ROZPOCET | 0 | 0 | 0 | 0 | 0 | 1 | 0 | 4 | 6
4 | K | Pol4 | MONT - Montáž elektroohřevu | ks | 1 |  | 0 |  |  | základní |  | 0 | 0 | 0 | 0 | 0 | 4 | K | 1 | ROZPOCET | 0 | 0 | 0 | 0 | 0 | 1 | 0 | 4 | 8
5 | M | 1.3 | PŘÍSL - KUL motýlová klapka: Standardní - DN125 | js | 2 |  | 0 |  |  | základní |  | 0 | 0 | 0 | 0 | 0 | 8 | M | 1 | ROZPOCET | 0 | 0 | 0 | 0 | 0 | 1 | 0 | 4 | 10
6 | K | Pol6 | MONT - Montáž tlumiče hluku | ks | 2 |  | 0 |  |  | základní |  | 0 | 0 | 0 | 0 | 0 | 4 | K | 1 | ROZPOCET | 0 | 0 | 0 | 0 | 0 | 1 | 0 | 4 | 12
7 | M | 1.4 | PŘÍSL - Tlumič hluku pro kruhové potrubí v hygienickém provedení vybavený gumovým těsněním - zvuk pohltivá vrstva 50 mm, délka 1000 mm Účinně tlumí hluk v potrubí - útlum 16 dB při 500 Hz - DN125/1200 | ks | 4 |  | 0 |  |  | základní |  | 0 | 0 | 0 | 0 | 0 | 8 | M | 1 | ROZPOCET | 0 | 0 | 0 | 0 | 0 | 1 | 0 | 4 | 14
8 | K | Pol8 | MONT - Montáž tlumiče hluku | ks | 4 |  | 0 |  |  | základní |  | 0 | 0 | 0 | 0 | 0 | 4 | K | 1 | ROZPOCET | 0 | 0 | 0 | 0 | 0 | 1 | 0 | 4 | 16
9 | M | Pol61 | VYÚST - 4 hranná mřížka přívodního nebo odvodního vzduchu |  | 0 |  | 0 |  |  | základní |  | 0 | 0 | 0 | 0 | 0 | 8 | M | 1 | ROZPOCET | 0 | 0 | 0 | 0 | 0 | 1 | 0 | 4 | 18
| P |  | Poznámka k položce: Sestava - přední rámeček s vodorovnými, nepohyblivými úhlovými lamelami; vhodné pro viditelné šroubové upevnění (zapuštěný otvor). Materiály - Větrací mřížky z hliníkových lisovaných profilů; standardní povrch eloxován v přírodním odstínu (E6-C-0) | [14 empty] | P | 1
10 | M | 1.5 | - 225x125 | ks | 6 |  | 0 |  |  | základní |  | 0 | 0 | 0 | 0 | 0 | 8 | M | 1 | ROZPOCET | 0 | 0 | 0 | 0 | 0 | 1 | 0 | 4 | 20
11 | M | 1.6 | - 325x125 | ks | 3 |  | 0 |  |  | základní |  | 0 | 0 | 0 | 0 | 0 | 8 | M | 1 | ROZPOCET | 0 | 0 | 0 | 0 | 0 | 1 | 0 | 4 | 22
12 | K | Pol11 | MONT - Montáž vystek | ks | 9 |  | 0 |  |  | základní |  | 0 | 0 | 0 | 0 | 0 | 4 | K | 1 | ROZPOCET | 0 | 0 | 0 | 0 | 0 | 1 | 0 | 4 | 24
13 | M | Pol62 | VYÚST - PZ -protidešťová žaluzie pro přívod/odvod vzduchu se sítem proti hmyzu |  | 0 |  | 0 |  |  | základní |  | 0 | 0 | 0 | 0 | 0 | 8 | M | 1 | ROZPOCET | 0 | 0 | 0 | 0 | 0 | 1 | 0 | 4 | 26
| P |  | Poznámka k položce: Sestava - přední rámeček s sítem; vhodné pro viditelné šroubové upevnění (zapuštěný otvor). Materiály - Větrací mřížky z hliníkových lisovaných profilů; standardní povrch eloxován v přírodním odstínu (E6-C-0) | [14 empty] | P | 1
14 | M | 1.7 | - 200x200 | ks | 2 |  | 0 |  |  | základní |  | 0 | 0 | 0 | 0 | 0 | 8 | M | 1 | ROZPOCET | 0 | 0 | 0 | 0 | 0 | 1 | 0 | 4 | 28
15 | K | Pol11 | MONT - Montáž vystek | ks | 2 |  | 0 |  |  | základní |  | 0 | 0 | 0 | 0 | 0 | 4 | K | 1 | ROZPOCET | 0 | 0 | 0 | 0 | 0 | 1 | 0 | 4 | 30
16 | M | 1.8 | POTR - Pravoúhlé 4hrannévzduchotechnické PRAV potrubí z ocelového pozinkovaného plechu sk. I v normálním provedení podle ON120405, třída těsnosti B a vyšší podle DIN 24194 (PK 120036, ÖNORM M 7615) - |  | 0 |  | 0 |  |  | základní |  | 0 | 0 | 0 | 0 | 0 | 8 | M | 1 | ROZPOCET | 0 | 0 | 0 | 0 | 0 | 1 | 0 | 4 | 32
17 | M | Pol63 | - rovné | m2 | 14.8 |  | 0 |  |  | základní |  | 0 | 0 | 0 | 0 | 0 | 8 | M | 1 | ROZPOCET | 0 | 0 | 0 | 0 | 0 | 1 | 0 | 4 | 34
18 | M | Pol132 | - tvarovky | m2 | 18.57 |  | 0 |  |  | základní |  | 0 | 0 | 0 | 0 | 0 | 8 | M | 1 | ROZPOCET | 0 | 0 | 0 | 0 | 0 | 1 | 0 | 4 | 36
19 | K | Pol15 | MONT - Montáž PRAV potrubí | m2 | 33.37 |  | 0 |  |  | základní |  | 0 | 0 | 0 | 0 | 0 | 4 | K | 1 | ROZPOCET | 0 | 0 | 0 | 0 | 0 | 1 | 0 | 4 | 38
20 | M | 1.9 | POTR - Kruhové vzduchotechnické KUL potrubí z ocelového pozinkovaného plechu sk. I v provedení podle standardu SAFE , třída těsnosti B a vyšší podle DIN 24194 (PK 120036, ÖNORM M 7615) |  | 0 |  | 0 |  |  | základní |  | 0 | 0 | 0 | 0 | 0 | 8 | M | 1 | ROZPOCET | 0 | 0 | 0 | 0 | 0 | 1 | 0 | 4 | 40
21 | M | Pol133 | - Ø 125 mm - rovné | bm | 12.86 |  | 0 |  |  | základní |  | 0 | 0 | 0 | 0 | 0 | 8 | M | 1 | ROZPOCET | 0 | 0 | 0 | 0 | 0 | 1 | 0 | 4 | 42
22 | M | Pol134 | - Ø 125 mm - tvarovky | bm | 6.03 |  | 0 |  |  | základní |  | 0 | 0 | 0 | 0 | 0 | 8 | M | 1 | ROZPOCET | 0 | 0 | 0 | 0 | 0 | 1 | 0 | 4 | 44
23 | K | Pol18 | MONT - Montáž KUL potrubí | bm | 18.89 |  | 0 |  |  | základní |  | 0 | 0 | 0 | 0 | 0 | 4 | K | 1 | ROZPOCET | 0 | 0 | 0 | 0 | 0 | 1 | 0 | 4 | 46
| P |  | Poznámka k položce: IZOL - Tepelná / protipožární / akustická izolace vzducchovodů ve vnitřním i venkovním prostředí | [14 empty] | P | 1
24 | M | 1.10 | IZOL - Tepelná izolace vzduchovodu ve vnitřním prostředí materiálem minerální vata z kamenné vlny 25 kg/m3, tl. 40 mm, kašírovaná,na trny, . | m2 | 16.8 |  | 0 |  |  | základní |  | 0 | 0 | 0 | 0 | 0 | 8 | M | 1 | ROZPOCET | 0 | 0 | 0 | 0 | 0 | 1 | 0 | 4 | 48
25 | K | Pol20 | MONT - Montáž izolace | m2 | 16.8 |  | 0 |  |  | základní |  | 0 | 0 | 0 | 0 | 0 | 4 | K | 1 | ROZPOCET | 0 | 0 | 0 | 0 | 0 | 1 | 0 | 4 | 50
26 | M | 1.11 | MAT - Montážní a závěsový materiál | kg | 65 |  | 0 |  |  | základní |  | 0 | 0 | 0 | 0 | 0 | 8 | M | 1 | ROZPOCET | 0 | 0 | 0 | 0 | 0 | 1 | 0 | 4 | 52
27 | M | 1.12 | MAT -Spojovací a těsnící materiál | kg | 22.75 |  | 0 |  |  | základní |  | 0 | 0 | 0 | 0 | 0 | 8 | M | 1 | ROZPOCET | 0 | 0 | 0 | 0 | 0 | 1 | 0 | 4 | 54
| D | VZ.2 | DENNÍ MÍSTNOST + POLYTECHNICKÁ UČEBNA |  |  |  | 0 |  |  |  |  | 0 |  | 0 |  | 0 | 1 | D | 0 | ROZPOCET | [6 empty] | 0
28 | M | 2.1 | VZTJ - VZT jednotka pro přívod a odvod vzduchu s deskovým výměníkem ZZT , elektroohřívačem, (Vp = 1 350 m3/h, dpext = 200 Pa; Vo = 1 350 m3/h, dpext = 200 Pa), vnitřní provedení s napojením vzduchovodu na horní hraně - TOP, rozměr š.v.h. = 1770/1450/734, napojení DN250 | kpl | 1 |  | 0 |  |  | základní |  | 0 | 0 | 0 | 0 | 0 | 8 | M | 1 | ROZPOCET | 0 | 0 | 0 | 0 | 0 | 1 | 0 | 4 | 56
| P |  | Poznámka k položce: Přívodní část v sestavě (ve směru proudu vzduchu): - klapka se servopohonem - filtr vzduchu F7 - deskový ZZT s by-passem - radiální ventilátor - elektroohřev Odvodní část v sestavě (ve směru proudu vzduchu): - klapka se servopohonem - filtr vzduchu F7 - deskový ZZT s by-passem - radiální ventilátor Systém MaR - řídící skříň, montáž na spodní a boční straně skříně, uvnitřnkomory - řídící jednotka Climatix 600 - komunikace BacNet - základní WEB rozhraní - dotykový displej - jističe - ventilátor přívodního vzduchu / ventilátor odvodního vzduchu / ovládací skříň MaR / rotační ZZT / čerpadlo VRU - konfigurace - jazyk čeština / regulace teploty přívodního vzduchu / protimrazová ochrana - požární poplach - ventilátory STOP - ovládání ventilátorů - tlakově řízený přívod i odvod - monitoring filtrů / výstraha | [14 empty] | P | 1
29 | M | Pol135 | - kabeláž | bm | 100 |  | 0 |  |  | základní |  | 0 | 0 | 0 | 0 | 0 | 8 | M | 1 | ROZPOCET | 0 | 0 | 0 | 0 | 0 | 1 | 0 | 4 | 58
30 | M | Pol187 | - dálkový ovladač | ks | 1 |  | 0 |  |  | základní |  | 0 | 0 | 0 | 0 | 0 | 8 | M | 1 | ROZPOCET | 0 | 0 | 0 | 0 | 0 | 1 | 0 | 4 | 60
31 | K | Pol26 | MONT - Montáž, oživení a zprovoznění VZT jednotky, vč. sastému MaR | kpl | 1 |  | 0 |  |  | základní |  | 0 | 0 | 0 | 0 | 0 | 4 | K | 1 | ROZPOCET | 0 | 0 | 0 | 0 | 0 | 1 | 0 | 4 | 62
32 | M | Pol188 | PŘÍSL - Tlumič hluku pro kruhové potrubí v hygienickém provedení vybavený gumovým těsněním - zvuk pohltivá vrstva 50 mm, délka 500 mm Účinně tlumí hluk v potrubí - útlum 12 dB při 500 Hz |  | 0 |  | 0 |  |  | základní |  | 0 | 0 | 0 | 0 | 0 | 8 | M | 1 | ROZPOCET | 0 | 0 | 0 | 0 | 0 | 1 | 0 | 4 | 64
33 | M | 2.2 | - DN200/1200 | ks | 2 |  | 0 |  |  | základní |  | 0 | 0 | 0 | 0 | 0 | 8 | M | 1 | ROZPOCET | 0 | 0 | 0 | 0 | 0 | 1 | 0 | 4 | 66
34 | M | 2.3 | - DN250/1200 | ks | 2 |  | 0 |  |  | základní |  | 0 | 0 | 0 | 0 | 0 | 8 | M | 1 | ROZPOCET | 0 | 0 | 0 | 0 | 0 | 1 | 0 | 4 | 68
35 | M | 2.4 | - DN315/1200 | ks | 2 |  | 0 |  |  | základní |  | 0 | 0 | 0 | 0 | 0 | 8 | M | 1 | ROZPOCET | 0 | 0 | 0 | 0 | 0 | 1 | 0 | 4 | 70
36 | K | Pol30 | MONT - Montáž tlumiče hluku | ks | 4 |  | 0 |  |  | základní |  | 0 | 0 | 0 | 0 | 0 | 4 | K | 1 | ROZPOCET | 0 | 0 | 0 | 0 | 0 | 1 | 0 | 4 | 72
37 | M | Pol189 | PŘÍSL - těsná regulační klapka pro osazení do SPIRO potrubí, pro nízké rychlosti proudění vzduchu, nepříznivé nátokové podmínky |  | 0 |  | 0 |  |  | základní |  | 0 | 0 | 0 | 0 | 0 | 8 | M | 1 | ROZPOCET | 0 | 0 | 0 | 0 | 0 | 1 | 0 | 4 | 74
| P |  | Poznámka k položce: Konstrukce - pozinkovaný ocelový plech; List klapky z vysoce kvalitního plastu, podle UL 94, V1, podle DIN 4120, protipožární třída B2; listová pružina z nerezové oceli; polyuretanový vak | [14 empty] | P | 1
38 | M | 2.5 | - DN200 - osazení ve SPIRO potrubí | ks | 2 |  | 0 |  |  | základní |  | 0 | 0 | 0 | 0 | 0 | 8 | M | 1 | ROZPOCET | 0 | 0 | 0 | 0 | 0 | 1 | 0 | 4 | 76
39 | M | 2.6 | - DN250 - osazení ve SPIRO potrubí | ks | 2 |  | 0 |  |  | základní |  | 0 | 0 | 0 | 0 | 0 | 8 | M | 1 | ROZPOCET | 0 | 0 | 0 | 0 | 0 | 1 | 0 | 4 | 78
40 | K | Pol33 | MONT - Montáž CAV regulátorů | ks | 4 |  | 0 |  |  | základní |  | 0 | 0 | 0 | 0 | 0 | 4 | K | 1 | ROZPOCET | 0 | 0 | 0 | 0 | 0 | 1 | 0 | 4 | 80
41 | M | Pol190 | PŘÍSL - CAV regulátor s akustickým opláštěním pro náročné požadavky na akustické parametry, nízké rychlosti proudění vzduchu, nepříznivé nátokové podmínky |  | 0 |  | 0 |  |  | základní |  | 0 | 0 | 0 | 0 | 0 | 8 | M | 1 | ROZPOCET | 0 | 0 | 0 | 0 | 0 | 1 | 0 | 4 | 82
| P |  | Poznámka k položce: Konstrukce - pozinkovaný ocelový plech; List klapky z vysoce kvalitního plastu, podle UL 94, V1, podle DIN 4120, protipožární třída B2; listová pružina z nerezové oceli; polyuretanový vak | [14 empty] | P | 1
42 | M | 2.7 | - DN200 | ks | 2 |  | 0 |  |  | základní |  | 0 | 0 | 0 | 0 | 0 | 8 | M | 1 | ROZPOCET | 0 | 0 | 0 | 0 | 0 | 1 | 0 | 4 | 84
43 | M | 2.8 | - DN250 | ks | 2 |  | 0 |  |  | základní |  | 0 | 0 | 0 | 0 | 0 | 8 | M | 1 | ROZPOCET | 0 | 0 | 0 | 0 | 0 | 1 | 0 | 4 | 86
44 | K | Pol33 | MONT - Montáž CAV regulátorů | ks | 4 |  | 0 |  |  | základní |  | 0 | 0 | 0 | 0 | 0 | 4 | K | 1 | ROZPOCET | 0 | 0 | 0 | 0 | 0 | 1 | 0 | 4 | 88
45 | M | Pol222 | VYÚST - 4 hranná stěnová mřížka přívodního nebo odvodního vzduchu, jednořadá, vodorovné lamely |  | 0 |  | 0 |  |  | základní |  | 0 | 0 | 0 | 0 | 0 | 8 | M | 1 | ROZPOCET | 0 | 0 | 0 | 0 | 0 | 1 | 0 | 4 | 90
| P |  | Poznámka k položce: Sestava - přední rámeček s vodorovnými, nepohyblivými úhlovými lamelami; vhodné pro viditelné šroubové upevnění (zapuštěný otvor). Materiály - Větrací mřížky z hliníkových lisovaných profilů; standardní povrch eloxován v přírodním odstínu (E6-C-0) | [14 empty] | P | 1
46 | M | 2.9 | - 525x125 | ks | 3 |  | 0 |  |  | základní |  | 0 | 0 | 0 | 0 | 0 | 8 | M | 1 | ROZPOCET | 0 | 0 | 0 | 0 | 0 | 1 | 0 | 4 | 92
47 | M | 2.10 | - 525x125 | ks | 2 |  | 0 |  |  | základní |  | 0 | 0 | 0 | 0 | 0 | 8 | M | 1 | ROZPOCET | 0 | 0 | 0 | 0 | 0 | 1 | 0 | 4 | 94
48 | K | Pol38 | MONT - Montáž vystek | ks | 5 |  | 0 |  |  | základní |  | 0 | 0 | 0 | 0 | 0 | 4 | K | 1 | ROZPOCET | 0 | 0 | 0 | 0 | 0 | 1 | 0 | 4 | 96
49 | M | Pol223 | VYÚST - Textilní vyústka |  | 0 |  | 0 |  |  | základní |  | 0 | 0 | 0 | 0 | 0 | 8 | M | 1 | ROZPOCET | 0 | 0 | 0 | 0 | 0 | 1 | 0 | 4 | 98
| P |  | Poznámka k položce: tkanina PMS - 100 % polyester, nekonečné vlákno, hmotnost 200 g/m², tloušťka 0,30 mm, prodyšnost 55 m³/h/m² při 120 Pa, pevnost 1830/1020 N (ČSN EN ISO 13934-1), požární odolnost - třída B-s1, d0 dle ČSN EN 13501-1+A1:2010, teplotní odolnost -60 až +110°C, srážlivost 0,5/0,5 % při 40°C dle ČSN EN ISO 6330-2000, vhodná pro čisté prostory - třída č. 4 (ČSN EN ISO 14644-1), pratelná v pračce, Barva Světle šedá, Tvar Kruhový; rozměr 250 mm; celková délka 6000 mm; první konec - začátek; druhý konec - zaslepení; 3ks Zip 250; průtok 800 m3/h; použitelný přetlak 100 Pa, Tlaková ztráta třením = 4,4 Pa montážní materiál | [14 empty] | P | 1
50 | M | 2.11 | - DN250/6000mm | ks | 1 |  | 0 |  |  | základní |  | 0 | 0 | 0 | 0 | 0 | 8 | M | 1 | ROZPOCET | 0 | 0 | 0 | 0 | 0 | 1 | 0 | 4 | 100
51 | K | Pol38 | MONT - Montáž vystek | ks | 1 |  | 0 |  |  | základní |  | 0 | 0 | 0 | 0 | 0 | 4 | K | 1 | ROZPOCET | 0 | 0 | 0 | 0 | 0 | 1 | 0 | 4 | 102
52 | M | Pol224 | VYÚST - KMM - krcí mřížka přívod/odvod vzduchu se sítem proti hmyzu |  | 0 |  | 0 |  |  | základní |  | 0 | 0 | 0 | 0 | 0 | 8 | M | 1 | ROZPOCET | 0 | 0 | 0 | 0 | 0 | 1 | 0 | 4 | 104
| P |  | Poznámka k položce: Sestava - přední rámeček s sítem; vhodné pro viditelné šroubové upevnění (zapuštěný otvor). Materiály - Větrací mřížky z hliníkových lisovaných profilů; standardní povrch eloxován v přírodním odstínu (E6-C-0) | [14 empty] | P | 1
53 | M | 2.12 | - 400x400 přívod | ks | 1 |  | 0 |  |  | základní |  | 0 | 0 | 0 | 0 | 0 | 8 | M | 1 | ROZPOCET | 0 | 0 | 0 | 0 | 0 | 1 | 0 | 4 | 106
54 | M | 2.13 | - 400x400 odvod | ks | 1 |  | 0 |  |  | základní |  | 0 | 0 | 0 | 0 | 0 | 8 | M | 1 | ROZPOCET | 0 | 0 | 0 | 0 | 0 | 1 | 0 | 4 | 108
55 | K | Pol38 | MONT - Montáž vystek | ks | 2 |  | 0 |  |  | základní |  | 0 | 0 | 0 | 0 | 0 | 4 | K | 1 | ROZPOCET | 0 | 0 | 0 | 0 | 0 | 1 | 0 | 4 | 110
56 | M | Pol225 | VYÚST -odvodní talířový ventil |  | 0 |  | 0 |  |  | základní |  | 0 | 0 | 0 | 0 | 0 | 8 | M | 1 | ROZPOCET | 0 | 0 | 0 | 0 | 0 | 1 | 0 | 4 | 112
| P |  | Poznámka k položce: Sestava - kruhový rámeček ventilu; talíř ventilu; těsnění; nastavení průtoku pootočením talíře ventilu – zajištění kontramatkou Materiály - čelní díly z ocelového plechu s elektrostaticky nanesenou práškovou barvou (RAL 9010, tloušťka vrstvy 60 μm); šroub se závitem a matice z pozinkované oceli; montážní rám z pozinkovaného ocelového plechu | [14 empty] | P | 1
57 | M | 2.14 | - DN160+spojka DN160 | ks | 6 |  | 0 |  |  | základní |  | 0 | 0 | 0 | 0 | 0 | 8 | M | 1 | ROZPOCET | 0 | 0 | 0 | 0 | 0 | 1 | 0 | 4 | 114
58 | K | Pol38 | MONT - Montáž vystek | ks | 6 |  | 0 |  |  | základní |  | 0 | 0 | 0 | 0 | 0 | 4 | K | 1 | ROZPOCET | 0 | 0 | 0 | 0 | 0 | 1 | 0 | 4 | 116
59 | M | 2.15 | POTR - Pravoúhlé 4hrannévzduchotechnické PRAV potrubí z ocelového pozinkovaného plechu sk. I v normálním provedení podle ON120405, třída těsnosti B a vyšší podle DIN 24194 (PK 120036, ÖNORM M 7615) - |  | 0 |  | 0 |  |  | základní |  | 0 | 0 | 0 | 0 | 0 | 8 | M | 1 | ROZPOCET | 0 | 0 | 0 | 0 | 0 | 1 | 0 | 4 | 118
60 | M | Pol63 | - rovné | m2 | 16.25 |  | 0 |  |  | základní |  | 0 | 0 | 0 | 0 | 0 | 8 | M | 1 | ROZPOCET | 0 | 0 | 0 | 0 | 0 | 1 | 0 | 4 | 120
61 | M | Pol132 | - tvarovky | m2 | 29.218 |  | 0 |  |  | základní |  | 0 | 0 | 0 | 0 | 0 | 8 | M | 1 | ROZPOCET | 0 | 0 | 0 | 0 | 0 | 1 | 0 | 4 | 122
62 | K | Pol15 | MONT - Montáž PRAV potrubí | m2 | 45.468 |  | 0 |  |  | základní |  | 0 | 0 | 0 | 0 | 0 | 4 | K | 1 | ROZPOCET | 0 | 0 | 0 | 0 | 0 | 1 | 0 | 4 | 124
63 | M | 2.16 | POTR - Kruhové vzduchotechnické KUL potrubí z ocelového pozinkovaného plechu sk. I v provedení podle standardu SAFE , třída těsnosti B a vyšší podle DIN 24194 (PK 120036, ÖNORM M 7615) |  | 0 |  | 0 |  |  | základní |  | 0 | 0 | 0 | 0 | 0 | 8 | M | 1 | ROZPOCET | 0 | 0 | 0 | 0 | 0 | 1 | 0 | 4 | 126
64 | M | Pol327 | - Ø 160 mm - rovné | bm | 16.128 |  | 0 |  |  | základní |  | 0 | 0 | 0 | 0 | 0 | 8 | M | 1 | ROZPOCET | 0 | 0 | 0 | 0 | 0 | 1 | 0 | 4 | 128
65 | M | Pol337 | - Ø 160 mm - tvarovky | bm | 6.63 |  | 0 |  |  | základní |  | 0 | 0 | 0 | 0 | 0 | 8 | M | 1 | ROZPOCET | 0 | 0 | 0 | 0 | 0 | 1 | 0 | 4 | 130
66 | M | Pol339 | - Ø 200 mm - rovné | bm | 3.514 |  | 0 |  |  | základní |  | 0 | 0 | 0 | 0 | 0 | 8 | M | 1 | ROZPOCET | 0 | 0 | 0 | 0 | 0 | 1 | 0 | 4 | 132
67 | M | Pol347 | - Ø 200 mm - tvarovky | bm | 0.72 |  | 0 |  |  | základní |  | 0 | 0 | 0 | 0 | 0 | 8 | M | 1 | ROZPOCET | 0 | 0 | 0 | 0 | 0 | 1 | 0 | 4 | 134
68 | M | Pol348 | - Ø 250 mm - rovné | bm | 14.28 |  | 0 |  |  | základní |  | 0 | 0 | 0 | 0 | 0 | 8 | M | 1 | ROZPOCET | 0 | 0 | 0 | 0 | 0 | 1 | 0 | 4 | 136
69 | M | Pol349 | - Ø 250 mm - tvarovky | bm | 2.45 |  | 0 |  |  | základní |  | 0 | 0 | 0 | 0 | 0 | 8 | M | 1 | ROZPOCET | 0 | 0 | 0 | 0 | 0 | 1 | 0 | 4 | 138
70 | M | Pol350 | - Ø 315 mm - rovné | bm | 8.2 |  | 0 |  |  | základní |  | 0 | 0 | 0 | 0 | 0 | 8 | M | 1 | ROZPOCET | 0 | 0 | 0 | 0 | 0 | 1 | 0 | 4 | 140
71 | M | Pol351 | - Ø 315 mm - tvarovky | bm | 10.85 |  | 0 |  |  | základní |  | 0 | 0 | 0 | 0 | 0 | 8 | M | 1 | ROZPOCET | 0 | 0 | 0 | 0 | 0 | 1 | 0 | 4 | 142
72 | K | Pol18 | MONT - Montáž KUL potrubí | bm | 62.8 |  | 0 |  |  | základní |  | 0 | 0 | 0 | 0 | 0 | 4 | K | 1 | ROZPOCET | 0 | 0 | 0 | 0 | 0 | 1 | 0 | 4 | 144
| P |  | Poznámka k položce: IZOL - Tepelná / protipožární / akustická izolace vzducchovodů ve vnitřním i venkovním prostředí | [14 empty] | P | 1
73 | M | 2.17 | IZOL - Tepelná izolace vzduchovodu ve vnitřním prostředí materiálem minerální vata z kamenné vlny 25 kg/m3, tl. 40 mm, kašírovaná, na trny, . | m2 | 119.8 |  | 0 |  |  | základní |  | 0 | 0 | 0 | 0 | 0 | 8 | M | 1 | ROZPOCET | 0 | 0 | 0 | 0 | 0 | 1 | 0 | 4 | 146
74 | K | Pol20 | MONT - Montáž izolace | m2 | 119.8 |  | 0 |  |  | základní |  | 0 | 0 | 0 | 0 | 0 | 4 | K | 1 | ROZPOCET | 0 | 0 | 0 | 0 | 0 | 1 | 0 | 4 | 148
75 | M | 2.18 | MAT - Montážní a závěsový materiál | kg | 120 |  | 0 |  |  | základní |  | 0 | 0 | 0 | 0 | 0 | 8 | M | 1 | ROZPOCET | 0 | 0 | 0 | 0 | 0 | 1 | 0 | 4 | 150
76 | M | 2.19 | MAT -Spojovací a těsnící materiál | kg | 42 |  | 0 |  |  | základní |  | 0 | 0 | 0 | 0 | 0 | 8 | M | 1 | ROZPOCET | 0 | 0 | 0 | 0 | 0 | 1 | 0 | 4 | 152
| D | VZ,3 | MUTIFUNKČNÍ MÍSTNOST |  |  |  | 0 |  |  |  |  | 0 |  | 0 |  | 0 | 1 | D | 0 | ROZPOCET | [6 empty] | 0
77 | M | 3.1 | VENT - malý plastový ventilátor (Vo = 100 m3/h, dpext = 35 Pa) | kpl | 1 |  | 0 |  |  | základní |  | 0 | 0 | 0 | 0 | 0 | 8 | M | 1 | ROZPOCET | 0 | 0 | 0 | 0 | 0 | 1 | 0 | 4 | 154
| P |  | Poznámka k položce: - Stupeň ochrany IPX4; integrovaná zpětná klapka; | [14 empty] | P | 1
78 | K | Pol53 | MONT - Montáž ventilátoru | ks | 1 |  | 0 |  |  | základní |  | 0 | 0 | 0 | 0 | 0 | 4 | K | 1 | ROZPOCET | 0 | 0 | 0 | 0 | 0 | 1 | 0 | 4 | 156
79 | M | Pol62 | VYÚST - PZ -protidešťová žaluzie pro přívod/odvod vzduchu se sítem proti hmyzu |  | 0 |  | 0 |  |  | základní |  | 0 | 0 | 0 | 0 | 0 | 8 | M | 1 | ROZPOCET | 0 | 0 | 0 | 0 | 0 | 1 | 0 | 4 | 158
| P |  | Poznámka k položce: Sestava - přední rámeček s sítem; vhodné pro viditelné šroubové upevnění (zapuštěný otvor). Materiály - Větrací mřížky z hliníkových lisovaných profilů; standardní povrch eloxován v přírodním odstínu (E6-C-0) | [14 empty] | P | 1
80 | M | 3.2 | - 200x200 | ks | 1 |  | 0 |  |  | základní |  | 0 | 0 | 0 | 0 | 0 | 8 | M | 1 | ROZPOCET | 0 | 0 | 0 | 0 | 0 | 1 | 0 | 4 | 160
81 | K | Pol11 | MONT - Montáž vystek | ks | 2 |  | 0 |  |  | základní |  | 0 | 0 | 0 | 0 | 0 | 4 | K | 1 | ROZPOCET | 0 | 0 | 0 | 0 | 0 | 1 | 0 | 4 | 162
82 | M | 3.3 | POTR - Pravoúhlé 4hrannévzduchotechnické PRAV potrubí z ocelového pozinkovaného plechu sk. I v normálním provedení podle ON120405, třída těsnosti B a vyšší podle DIN 24194 (PK 120036, ÖNORM M 7615) - |  | 0 |  | 0 |  |  | základní |  | 0 | 0 | 0 | 0 | 0 | 8 | M | 1 | ROZPOCET | 0 | 0 | 0 | 0 | 0 | 1 | 0 | 4 | 164
83 | M | Pol63 | - rovné | m2 | 0.9 |  | 0 |  |  | základní |  | 0 | 0 | 0 | 0 | 0 | 8 | M | 1 | ROZPOCET | 0 | 0 | 0 | 0 | 0 | 1 | 0 | 4 | 166
84 | M | Pol132 | - tvarovky | m2 | 0.45 |  | 0 |  |  | základní |  | 0 | 0 | 0 | 0 | 0 | 8 | M | 1 | ROZPOCET | 0 | 0 | 0 | 0 | 0 | 1 | 0 | 4 | 168
85 | K | Pol15 | MONT - Montáž PRAV potrubí | m2 | 1.35 |  | 0 |  |  | základní |  | 0 | 0 | 0 | 0 | 0 | 4 | K | 1 | ROZPOCET | 0 | 0 | 0 | 0 | 0 | 1 | 0 | 4 | 170
86 | M | 3.4 | MAT - Montážní a závěsový materiál | kg | 10 |  | 0 |  |  | základní |  | 0 | 0 | 0 | 0 | 0 | 8 | M | 1 | ROZPOCET | 0 | 0 | 0 | 0 | 0 | 1 | 0 | 4 | 172
87 | M | 3.5 | MAT -Spojovací a těsnící materiál | kg | 3.5 |  | 0 |  |  | základní |  | 0 | 0 | 0 | 0 | 0 | 8 | M | 1 | ROZPOCET | 0 | 0 | 0 | 0 | 0 | 1 | 0 | 4 | 174
| D | VZ.4 | WC |  |  |  | 0 |  |  |  |  | 0 |  | 0 |  | 0 | 1 | D | 0 | ROZPOCET | [6 empty] | 0
88 | M | 4.1 | VENT - malý plastový ventilátor (Vo = 80 m3/h, dpext = 35 Pa) | kpl | 3 |  | 0 |  |  | základní |  | 0 | 0 | 0 | 0 | 0 | 8 | M | 1 | ROZPOCET | 0 | 0 | 0 | 0 | 0 | 1 | 0 | 4 | 176
| P |  | Poznámka k položce: - Stupeň ochrany IPX4; integrovaná zpětná klapka; | [14 empty] | P | 1
89 | K | Pol53 | MONT - Montáž ventilátoru | ks | 3 |  | 0 |  |  | základní |  | 0 | 0 | 0 | 0 | 0 | 4 | K | 1 | ROZPOCET | 0 | 0 | 0 | 0 | 0 | 1 | 0 | 4 | 178
90 | M | Pol62 | VYÚST - PZ -protidešťová žaluzie pro přívod/odvod vzduchu se sítem proti hmyzu |  | 0 |  | 0 |  |  | základní |  | 0 | 0 | 0 | 0 | 0 | 8 | M | 1 | ROZPOCET | 0 | 0 | 0 | 0 | 0 | 1 | 0 | 4 | 180
| P |  | Poznámka k položce: Sestava - přední rámeček s sítem; vhodné pro viditelné šroubové upevnění (zapuštěný otvor). Materiály - Větrací mřížky z hliníkových lisovaných profilů; standardní povrch eloxován v přírodním odstínu (E6-C-0) | [14 empty] | P | 1
91 | M | 4.2 | - 200x200 | ks | 1 |  | 0 |  |  | základní |  | 0 | 0 | 0 | 0 | 0 | 8 | M | 1 | ROZPOCET | 0 | 0 | 0 | 0 | 0 | 1 | 0 | 4 | 182
92 | K | Pol11 | MONT - Montáž vystek | ks | 2 |  | 0 |  |  | základní |  | 0 | 0 | 0 | 0 | 0 | 4 | K | 1 | ROZPOCET | 0 | 0 | 0 | 0 | 0 | 1 | 0 | 4 | 184
| P |  | Poznámka k položce: VYÚST - výfuková hlavice Konstrukce - z pozinkovaného ocelového plechu; určena pro montáž na na potrubí do venkovního prostředí; koncový prvek pro všechny VZT jednotky | [14 empty] | P | 1
93 | M | 4.3 | - DN125 - napojení SPIRO | ks | 1 |  | 0 |  |  | základní |  | 0 | 0 | 0 | 0 | 0 | 8 | M | 1 | ROZPOCET | 0 | 0 | 0 | 0 | 0 | 1 | 0 | 4 | 186
94 | K | Pol56 | MONT - Montáž VH | ks | 1 |  | 0 |  |  | základní |  | 0 | 0 | 0 | 0 | 0 | 4 | K | 1 | ROZPOCET | 0 | 0 | 0 | 0 | 0 | 1 | 0 | 4 | 188
| P |  | Poznámka k položce: FLEXO - Velmi odolná ohebná Al laminátová hadice s kostrou z ocelového drátu, spirálovitě vinutou mezi dvěma vrstvami několikavrstvého Al laminátu pro střední a vysoký tlak, max. rychlost vzduchu 30 m/s, provozní teplota -30 – 250 °C (mm): | [14 empty] | P | 1
95 | M | 4.4 | - DN160 | bm | 3.2 |  | 0 |  |  | základní |  | 0 | 0 | 0 | 0 | 0 | 8 | M | 1 | ROZPOCET | 0 | 0 | 0 | 0 | 0 | 1 | 0 | 4 | 190
96 | M | 4.5 | POTR - Pravoúhlé 4hrannévzduchotechnické PRAV potrubí z ocelového pozinkovaného plechu sk. I v normálním provedení podle ON120405, třída těsnosti B a vyšší podle DIN 24194 (PK 120036, ÖNORM M 7615) - |  | 0 |  | 0 |  |  | základní |  | 0 | 0 | 0 | 0 | 0 | 8 | M | 1 | ROZPOCET | 0 | 0 | 0 | 0 | 0 | 1 | 0 | 4 | 192
97 | M | Pol63 | - rovné | m2 | 0.9 |  | 0 |  |  | základní |  | 0 | 0 | 0 | 0 | 0 | 8 | M | 1 | ROZPOCET | 0 | 0 | 0 | 0 | 0 | 1 | 0 | 4 | 194
98 | M | Pol132 | - tvarovky | m2 | 0.45 |  | 0 |  |  | základní |  | 0 | 0 | 0 | 0 | 0 | 8 | M | 1 | ROZPOCET | 0 | 0 | 0 | 0 | 0 | 1 | 0 | 4 | 196
99 | K | Pol15 | MONT - Montáž PRAV potrubí | m2 | 1.35 |  | 0 |  |  | základní |  | 0 | 0 | 0 | 0 | 0 | 4 | K | 1 | ROZPOCET | 0 | 0 | 0 | 0 | 0 | 1 | 0 | 4 | 198
100 | M | 4.6 | POTR - Kruhové vzduchotechnické KUL potrubí z ocelového pozinkovaného plechu sk. I v provedení podle standardu SAFE , třída těsnosti B a vyšší podle DIN 24194 (PK 120036, ÖNORM M 7615) |  | 0 |  | 0 |  |  | základní |  | 0 | 0 | 0 | 0 | 0 | 8 | M | 1 | ROZPOCET | 0 | 0 | 0 | 0 | 0 | 1 | 0 | 4 | 200
101 | M | Pol133 | - Ø 125 mm - rovné | bm | 8.2 |  | 0 |  |  | základní |  | 0 | 0 | 0 | 0 | 0 | 8 | M | 1 | ROZPOCET | 0 | 0 | 0 | 0 | 0 | 1 | 0 | 4 | 202
102 | M | Pol134 | - Ø 125 mm - tvarovky | bm | 2.8 |  | 0 |  |  | základní |  | 0 | 0 | 0 | 0 | 0 | 8 | M | 1 | ROZPOCET | 0 | 0 | 0 | 0 | 0 | 1 | 0 | 4 | 204
103 | M | Pol337 | - Ø 160 mm - tvarovky | bm | 0.416 |  | 0 |  |  | základní |  | 0 | 0 | 0 | 0 | 0 | 8 | M | 1 | ROZPOCET | 0 | 0 | 0 | 0 | 0 | 1 | 0 | 4 | 206
104 | M | Pol352 | - Ø 160 mm - tvarovky | bm | 0.4 |  | 0 |  |  | základní |  | 0 | 0 | 0 | 0 | 0 | 8 | M | 1 | ROZPOCET | 0 | 0 | 0 | 0 | 0 | 1 | 0 | 4 | 208
105 | K | Pol18 | MONT - Montáž KUL potrubí | bm | 11.816 |  | 0 |  |  | základní |  | 0 | 0 | 0 | 0 | 0 | 4 | K | 1 | ROZPOCET | 0 | 0 | 0 | 0 | 0 | 1 | 0 | 4 | 210
106 | M | 4.6.1 | MAT - Montážní a závěsový materiál | kg | 20 |  | 0 |  |  | základní |  | 0 | 0 | 0 | 0 | 0 | 8 | M | 1 | ROZPOCET | 0 | 0 | 0 | 0 | 0 | 1 | 0 | 4 | 212
107 | M | 4.7 | MAT -Spojovací a těsnící materiál | kg | 7 |  | 0 |  |  | základní |  | 0 | 0 | 0 | 0 | 0 | 8 | M | 1 | ROZPOCET | 0 | 0 | 0 | 0 | 0 | 1 | 0 | 4 | 214
| D | VZ.5 | KOTELNA |  |  |  | 0 |  |  |  |  | 0 |  | 0 |  | 0 | 1 | D | 0 | ROZPOCET | [6 empty] | 0
108 | M | 5.1 | VZTJ - VZT jednotka pro přívod vzduchu s elektroohřevem, (Vp = 430 m3/h, dpext = 150 Pa; Qt = 4,5 kW), hrdla DN200 | kpl | 1 |  | 0 |  |  | základní |  | 0 | 0 | 0 | 0 | 0 | 8 | M | 1 | ROZPOCET | 0 | 0 | 0 | 0 | 0 | 1 | 0 | 4 | 216
| P |  | Poznámka k položce: Přívodní část v sestavě (ve směru proudu vzduchu): - filtr vzduchu - elektroohřívač 4,5 kW - radiální ventilátor Skříň - z vysoce kvalitního EPP; čelní panel z kvalitního plastu; hrdla (Ø 125 mm) umístěna na horní části skříně.; plně automatický obtok výměníku (by-pass) součástí jednotky; jednotka vybavena řídicím systémem(znečištění filtrů, ovládá by-pass a umožňuje spuštění funkce zvýšeného provětrávání (BOOST) Ventilátory - s dozadu zahnutými lopatkami a s EC elektromotory 230 V / 50 Hz Filtry - Na sání čerstvého vzduchu - M5 (ISO ePM10 50%) Nástěnný tlačítkový ovladač teplotní čidlo přívodního vzduchu MaR - vyznačeny charakteristiky pro jednotlivé otáčky; vzdálený ovladač má čtyři potenciometry pro nastavení průtoku standardního/zvýšeného/vychlazovacího režimu v letním období. Poslední potenciometr slouží pro nastavení vyvážení režimu větrání. | [14 empty] | P | 1
109 | M | Pol353 | kabeláž k VZT jednotce | kpl | 1 |  | 0 |  |  | základní |  | 0 | 0 | 0 | 0 | 0 | 8 | M | 1 | ROZPOCET | 0 | 0 | 0 | 0 | 0 | 1 | 0 | 4 | 218
110 | K | Pol354 | MONT - Montáž, oživení a zprovoznění VZT jednotky, vč. systému MaR | kpl | 1 |  | 0 |  |  | základní |  | 0 | 0 | 0 | 0 | 0 | 4 | K | 1 | ROZPOCET | 0 | 0 | 0 | 0 | 0 | 1 | 0 | 4 | 220
111 | M | 5.2 | PŘÍSL - KUL motýlová klapka: Standardní - DN200 | js | 1 |  | 0 |  |  | základní |  | 0 | 0 | 0 | 0 | 0 | 8 | M | 1 | ROZPOCET | 0 | 0 | 0 | 0 | 0 | 1 | 0 | 4 | 222
112 | K | Pol355 | MONT - Montáž tlumiče hluku | ks | 1 |  | 0 |  |  | základní |  | 0 | 0 | 0 | 0 | 0 | 4 | K | 1 | ROZPOCET | 0 | 0 | 0 | 0 | 0 | 1 | 0 | 4 | 224
113 | M | 5.3 | PŘÍSL - KUL motýlová klapka: Standardní - DN125 | js | 1 |  | 0 |  |  | základní |  | 0 | 0 | 0 | 0 | 0 | 8 | M | 1 | ROZPOCET | 0 | 0 | 0 | 0 | 0 | 1 | 0 | 4 | 226
114 | K | Pol6 | MONT - Montáž tlumiče hluku | ks | 1 |  | 0 |  |  | základní |  | 0 | 0 | 0 | 0 | 0 | 4 | K | 1 | ROZPOCET | 0 | 0 | 0 | 0 | 0 | 1 | 0 | 4 | 228
115 | K | 5.4 | PZ 200x200 .102 – protidešťová žaluzie se sítem proti hmyzu, | ks | 2 |  | 0 |  |  | základní |  | 0 | 0 | 0 | 0 | 0 | 4 | K | 1 | ROZPOCET | 0 | 0 | 0 | 0 | 0 | 1 | 0 | 4 | -488776840
116 | M | Pol356 | VYÚST - přívodní talířový ventil |  | 0 |  | 0 |  |  | základní |  | 0 | 0 | 0 | 0 | 0 | 8 | M | 1 | ROZPOCET | 0 | 0 | 0 | 0 | 0 | 1 | 0 | 4 | 230
| P |  | Poznámka k položce: Sestava - kruhový rámeček ventilu; talíř ventilu; těsnění; nastavení průtoku pootočením talíře ventilu – zajištění kontramatkou Materiály - čelní díly z ocelového plechu s elektrostaticky nanesenou práškovou barvou (RAL 9010, tloušťka vrstvy 60 μm); šroub se závitem a matice z pozinkované oceli; montážní rám z pozinkovaného ocelového plechu | [14 empty] | P | 1
117 | M | 5.5 | - DN200+spojka DN200 | ks | 3 |  | 0 |  |  | základní |  | 0 | 0 | 0 | 0 | 0 | 8 | M | 1 | ROZPOCET | 0 | 0 | 0 | 0 | 0 | 1 | 0 | 4 | 232
118 | K | Pol38 | MONT - Montáž vystek | ks | 3 |  | 0 |  |  | základní |  | 0 | 0 | 0 | 0 | 0 | 4 | K | 1 | ROZPOCET | 0 | 0 | 0 | 0 | 0 | 1 | 0 | 4 | 234
119 | M | Pol357 | VYÚST - odvodní talířový ventil |  | 0 |  | 0 |  |  | základní |  | 0 | 0 | 0 | 0 | 0 | 8 | M | 1 | ROZPOCET | 0 | 0 | 0 | 0 | 0 | 1 | 0 | 4 | 236
| P |  | Poznámka k položce: Sestava - kruhový rámeček ventilu; talíř ventilu; těsnění; nastavení průtoku pootočením talíře ventilu – zajištění kontramatkou Materiály - čelní díly z ocelového plechu s elektrostaticky nanesenou práškovou barvou (RAL 9010, tloušťka vrstvy 60 μm); šroub se závitem a matice z pozinkované oceli; montážní rám z pozinkovaného ocelového plechu | [14 empty] | P | 1
120 | M | 5.6 | - DN125+spojka DN125 | ks | 2 |  | 0 |  |  | základní |  | 0 | 0 | 0 | 0 | 0 | 8 | M | 1 | ROZPOCET | 0 | 0 | 0 | 0 | 0 | 1 | 0 | 4 | 238
121 | K | Pol38 | MONT - Montáž vystek | ks | 2 |  | 0 |  |  | základní |  | 0 | 0 | 0 | 0 | 0 | 4 | K | 1 | ROZPOCET | 0 | 0 | 0 | 0 | 0 | 1 | 0 | 4 | 240
122 | M | 5.7 | POTR - Pravoúhlé 4hrannévzduchotechnické PRAV potrubí z ocelového pozinkovaného plechu sk. I v normálním provedení podle ON120405, třída těsnosti B a vyšší podle DIN 24194 (PK 120036, ÖNORM M 7615) - |  | 0 |  | 0 |  |  | základní |  | 0 | 0 | 0 | 0 | 0 | 8 | M | 1 | ROZPOCET | 0 | 0 | 0 | 0 | 0 | 1 | 0 | 4 | 242
123 | M | Pol63 | - rovné | m2 | 1.6 |  | 0 |  |  | základní |  | 0 | 0 | 0 | 0 | 0 | 8 | M | 1 | ROZPOCET | 0 | 0 | 0 | 0 | 0 | 1 | 0 | 4 | 244
124 | M | Pol132 | - tvarovky | m2 | 0.1 |  | 0 |  |  | základní |  | 0 | 0 | 0 | 0 | 0 | 8 | M | 1 | ROZPOCET | 0 | 0 | 0 | 0 | 0 | 1 | 0 | 4 | 246
125 | K | Pol15 | MONT - Montáž PRAV potrubí | m2 | 1.7 |  | 0 |  |  | základní |  | 0 | 0 | 0 | 0 | 0 | 4 | K | 1 | ROZPOCET | 0 | 0 | 0 | 0 | 0 | 1 | 0 | 4 | 248
126 | M | 5.8 | POTR - Kruhové vzduchotechnické KUL potrubí z ocelového pozinkovaného plechu sk. I v provedení podle standardu SAFE , třída těsnosti B a vyšší podle DIN 24194 (PK 120036, ÖNORM M 7615) |  | 0 |  | 0 |  |  | základní |  | 0 | 0 | 0 | 0 | 0 | 8 | M | 1 | ROZPOCET | 0 | 0 | 0 | 0 | 0 | 1 | 0 | 4 | 250
127 | M | Pol339 | - Ø 200 mm - rovné | bm | 4.1 |  | 0 |  |  | základní |  | 0 | 0 | 0 | 0 | 0 | 8 | M | 1 | ROZPOCET | 0 | 0 | 0 | 0 | 0 | 1 | 0 | 4 | 252
128 | M | Pol347 | - Ø 200 mm - tvarovky | bm | 0.9 |  | 0 |  |  | základní |  | 0 | 0 | 0 | 0 | 0 | 8 | M | 1 | ROZPOCET | 0 | 0 | 0 | 0 | 0 | 1 | 0 | 4 | 254
129 | M | Pol133 | - Ø 125 mm - rovné | bm | 10.5 |  | 0 |  |  | základní |  | 0 | 0 | 0 | 0 | 0 | 8 | M | 1 | ROZPOCET | 0 | 0 | 0 | 0 | 0 | 1 | 0 | 4 | 256
130 | M | Pol134 | - Ø 125 mm - tvarovky | bm | 3.5 |  | 0 |  |  | základní |  | 0 | 0 | 0 | 0 | 0 | 8 | M | 1 | ROZPOCET | 0 | 0 | 0 | 0 | 0 | 1 | 0 | 4 | 258
131 | K | Pol18 | MONT - Montáž KUL potrubí | bm | 18.5 |  | 0 |  |  | základní |  | 0 | 0 | 0 | 0 | 0 | 4 | K | 1 | ROZPOCET | 0 | 0 | 0 | 0 | 0 | 1 | 0 | 4 | 260
| P |  | Poznámka k položce: IZOL - Tepelná / protipožární / akustická izolace vzducchovodů ve vnitřním i venkovním prostředí | [14 empty] | P | 1
132 | M | 5.9 | IZOL - Tepelná izolace vzduchovodu ve vnitřním prostředí materiálem minerální vata z kamenné vlny 25 kg/m3, tl. 40 mm, kašírovaná,na trny, . | m2 | 2.1 |  | 0 |  |  | základní |  | 0 | 0 | 0 | 0 | 0 | 8 | M | 1 | ROZPOCET | 0 | 0 | 0 | 0 | 0 | 1 | 0 | 4 | 262
133 | K | Pol20 | MONT - Montáž izolace | m2 | 2.1 |  | 0 |  |  | základní |  | 0 | 0 | 0 | 0 | 0 | 4 | K | 1 | ROZPOCET | 0 | 0 | 0 | 0 | 0 | 1 | 0 | 4 | 264
134 | M | 5.10 | MAT - Montážní a závěsový materiál | kg | 65 |  | 0 |  |  | základní |  | 0 | 0 | 0 | 0 | 0 | 8 | M | 1 | ROZPOCET | 0 | 0 | 0 | 0 | 0 | 1 | 0 | 4 | 266
135 | M | 5.11 | MAT -Spojovací a těsnící materiál | kg | 22.75 |  | 0 |  |  | základní |  | 0 | 0 | 0 | 0 | 0 | 8 | M | 1 | ROZPOCET | 0 | 0 | 0 | 0 | 0 | 1 | 0 | 4 | 268
| D | XX | Ostatní |  |  |  | 0 |  |  |  |  | 0 |  | 0 |  | 0 | 1 | D | 0 | ROZPOCET | [6 empty] | 0
136 | K | XX.3 | Doprava | kpl | 1 |  | 0 |  |  | základní |  | 0 | 0 | 0 | 0 | 0 | 4 | K | 1 | ROZPOCET | 0 | 0 | 0 | 0 | 0 | 1 | 0 | 4 | 1761300228
137 | K | XX.7 | Provozní zkouška VZT | hod | 72 |  | 0 |  |  | základní |  | 0 | 0 | 0 | 0 | 0 | 4 | K | 1 | ROZPOCET | 0 | 0 | 0 | 0 | 0 | 1 | 0 | 4 | 1494152082
138 | K | XX.8 | Provozní zkouška zdroje a RTCH | hod | 72 |  | 0 |  |  | základní |  | 0 | 0 | 0 | 0 | 0 | 4 | K | 1 | ROZPOCET | 0 | 0 | 0 | 0 | 0 | 1 | 0 | 4 | 1056082577
139 | K | XX.9 | Seřízení a zaregulování rozvodů a koncových prvků VZT | hod | 4 |  | 0 |  |  | základní |  | 0 | 0 | 0 | 0 | 0 | 4 | K | 1 | ROZPOCET | 0 | 0 | 0 | 0 | 0 | 1 | 0 | 4 | -267898879
140 | K | XX.10 | Protokoly, revize, zkoušky | kpl | 1 |  | 0 |  |  | základní |  | 0 | 0 | 0 | 0 | 0 | 4 | K | 1 | ROZPOCET | 0 | 0 | 0 | 0 | 0 | 1 | 0 | 4 | 807160082
141 | K | XX.11 | Značení rozvodů | kpl | 1 |  | 0 |  |  | základní |  | 0 | 0 | 0 | 0 | 0 | 4 | K | 1 | ROZPOCET | 0 | 0 | 0 | 0 | 0 | 1 | 0 | 4 | 1088683950
142 | K | XX. 12 | Stavební přípomoce | kpl. | 1 |  | 0 |  |  | základní |  | 0 | 0 | 0 | 0 | 0 | 4 | K | 1 | ROZPOCET | 0 | 0 | 0 | 0 | 0 | 1 | 0 | 4 | 1563746052
| P |  | Poznámka k položce: Vytvoření prostupů, drážkování, zazdění, zaplentování, příprava povrchu pod finální povrch, přesun hmot | [14 empty] | P | 1
143 | K | XX.13 | Požární ucpávka | kpl. | 1 |  | 0 |  |  | základní |  | 0 | 0 | 0 | 0 | 0 | 4 | K | 1 | ROZPOCET | 0 | 0 | 0 | 0 | 0 | 1 | 0 | 4 | -1059440655

## 04 - SO 01.4 - Vytápění
{4b4258b4-fd6f-4212-b3bc-877f3bd6bab0}
2
| KRYCÍ LIST SOUPISU PRACÍ | [7 empty] | v --- níže se nacházejí doplnkové a pomocné údaje k sestavám --- v | [8 empty] | False
Stavba:
Stavební úpravy základní školy Žitomířská - úprava 25.10. 2024
Objekt:
02 - SO 01 - Navrhovaná přístavba a stavební úpravy stávajícího objektu školy
Soupis:
04 - SO 01.4 - Vytápění
| KSO: |  |  |  |  | CC-CZ:
| Místo: |  | Český Brod k.ú. 622737 |  |  | Datum: | 9. 8. 2024
| Zadavatel: |  |  |  |  | IČ:
|  | Město Český Brod |  |  |  | DIČ:
| Uchazeč: |  |  |  |  | IČ: | Vyplň údaj
|  | Vyplň údaj |  |  |  | DIČ: | Vyplň údaj
| Projektant: |  |  |  |  | IČ:
|  | GREBNER spol. s r.o. |  |  |  | DIČ:
| Zpracovatel: |  |  |  |  | IČ:
DIČ:
Poznámka:
| Cena bez DPH | [5 empty] | 0
|  |  | Základ daně |  |  | Sazba daně | Výše daně
| DPH | základní | 0 |  |  | 21% | 0
|  | snížená | 0 |  |  | 15% | 0
|  | zákl. přenesená | 0 |  |  | 21% | 0
|  | sníž. přenesená | 0 |  |  | 15% | 0
|  | nulová | 0 |  |  | 0% | 0
| Cena s DPH |  |  | v | CZK |  | 0
REKAPITULACE ČLENĚNÍ SOUPISU PRACÍ
Stavba:
Stavební úpravy základní školy Žitomířská - úprava 25.10. 2024
Objekt:
02 - SO 01 - Navrhovaná přístavba a stavební úpravy stávajícího objektu školy
Soupis:
04 - SO 01.4 - Vytápění
Místo: |  |  | Český Brod k.ú. 622737 |  |  | Datum: | 9. 8. 2024
Zadavatel: |  |  | Město Český Brod |  |  | Projektant: | GREBNER spol. s r.o.
Uchazeč: |  |  | Vyplň údaj |  |  | Zpracovatel:
Kód dílu - Popis | [6 empty] | Cena celkem [CZK]
Náklady stavby celkem | [6 empty] | 0 | [11 empty] | -1
| HSV - Práce a dodávky HSV | [5 empty] | 0
| 9 - Ostatní konstrukce a práce, bourání | [5 empty] | 0
| 997 - Přesun sutě | [5 empty] | 0
| 23-M - Montáže potrubí | [5 empty] | 0
| 733 - Ústřední vytápění - rozvodné potrubí | [5 empty] | 0
| PSV - Práce a dodávky PSV | [5 empty] | 0
| 713 - Izolace tepelné | [5 empty] | 0
| 721 - Zdravotechnika - vnitřní kanalizace | [5 empty] | 0
| 722 - Zdravotechnika - vnitřní vodovod | [5 empty] | 0
| 731 - Ústřední vytápění - kotelny | [5 empty] | 0
| 732 - Ústřední vytápění - strojovny | [5 empty] | 0
| 734 - Ústřední vytápění - armatury | [5 empty] | 0
| 735 - Ústřední vytápění - otopná tělesa | [5 empty] | 0
| HZS - Hodinové zúčtovací sazby + Ostatní | [5 empty] | 0
SOUPIS PRACÍ
Stavba:
Stavební úpravy základní školy Žitomířská - úprava 25.10. 2024
Objekt:
02 - SO 01 - Navrhovaná přístavba a stavební úpravy stávajícího objektu školy
Soupis:
04 - SO 01.4 - Vytápění
Místo: |  |  | Český Brod k.ú. 622737 |  |  | Datum: | 9. 8. 2024
Zadavatel: |  |  | Město Český Brod |  |  | Projektant: | GREBNER spol. s r.o.
Uchazeč: |  |  | Vyplň údaj |  |  | Zpracovatel:
PČ | Typ | Kód | Popis | MJ | Množství | J.cena [CZK] | Cena celkem [CZK] | Cenová soustava |  | DPH | J. Nh [h] | Nh celkem [h] | J. hmotnost [t] | Hmotnost celkem [t] | J. suť [t] | Suť Celkem [t]
Náklady soupisu celkem | [6 empty] | 0 |  |  |  |  | 0 |  | 1.4964 |  | 2.8882 |  | D | -1 | [10 empty] | 0
| D | HSV | Práce a dodávky HSV |  |  |  | 0 |  |  |  |  | 0 |  | 0.37996 |  | 1.0002 | 1 | D | 0 |  |  |  | ROZPOCET | [6 empty] | 0
| D | 9 | Ostatní konstrukce a práce, bourání |  |  |  | 0 |  |  |  |  | 0 |  | 0 |  | 0.34402 | 1 | D | 1 |  |  |  | ROZPOCET | [6 empty] | 0
1 | K | 971033231 | Vybourání otvorů ve zdivu základovém nebo nadzákladovém z cihel, tvárnic, příčkovek z cihel pálených na maltu vápennou nebo vápenocementovou plochy do 0,0225 m2, tl. do 150 mm | kus | 1 |  | 0 | CS ÚRS 2024 02 |  | základní |  | 0 | 0 | 0 | 0.004 | 0.004 | 4 | K | 2 |  |  |  | ROZPOCET | 0 | 0 | 0 | 0 | 0 | 1 | 0 | 4 | -1875912532
| Online PSC |  | https://podminky.urs.cz/item/CS_URS_2024_02/971033231 | [14 empty] | Online PSC | 2
| VV |  | 1 |  | 1 | [12 empty] | VV | 2 | 2 | True | 0 | ROZPOCET
| VV |  | Součet |  | 1 | [12 empty] | VV | 2 | 4 | True | 1 | ROZPOCET
2 | K | 971033261 | Vybourání otvorů ve zdivu základovém nebo nadzákladovém z cihel, tvárnic, příčkovek z cihel pálených na maltu vápennou nebo vápenocementovou plochy do 0,0225 m2, tl. do 600 mm | kus | 5 |  | 0 | CS ÚRS 2024 02 |  | základní |  | 0 | 0 | 0 | 0.016 | 0.08 | 4 | K | 2 |  |  |  | ROZPOCET | 0 | 0 | 0 | 0 | 0 | 1 | 0 | 4 | -63674778
| Online PSC |  | https://podminky.urs.cz/item/CS_URS_2024_02/971033261 | [14 empty] | Online PSC | 2
| VV |  | 1+1+1+1+1 |  | 5 | [12 empty] | VV | 2 | 2 | True | 0 | ROZPOCET
| VV |  | Součet |  | 5 | [12 empty] | VV | 2 | 4 | True | 1 | ROZPOCET
3 | K | 974031244 | Vysekání rýh ve zdivu cihelném na maltu vápennou nebo vápenocementovou v prostoru přilehlém ke stropní konstrukci do hl. 70 mm a šířky do 150 mm | m | 13.685 |  | 0 | CS ÚRS 2024 02 |  | základní |  | 0 | 0 | 0 | 0.019 | 0.26001 | 4 | K | 2 |  |  |  | ROZPOCET | 0 | 0 | 0 | 0 | 0 | 1 | 0 | 4 | -1651718187
| Online PSC |  | https://podminky.urs.cz/item/CS_URS_2024_02/974031244 | [14 empty] | Online PSC | 2
| VV |  | !!! PŘIRÁŽKA 15% NA PROŘEZ !!! | [14 empty] | VV | 2 | 1 | True | 0 | ROZPOCET
| VV |  | - V DRÁŽCE | [14 empty] | VV | 2 | 1 | True | 0 | ROZPOCET
| VV |  | (4,2+2*0,2+1,6+0,2+1,5+0,2+2,8+0,2+2,8+2,3+0,5+0,2+4*0,4+0,6+3+0,7+4*0,4+0,7+2,9)*1,15 |  | 32.2 | [12 empty] | VV | 2 | 2 | True | 0 | ROZPOCET
| VV |  | -(1,6+1,5+0,7+0,7+2,9+3*2,9)*1,15 |  | -18.515 | [12 empty] | VV | 2 | 2 | True | 0 | ROZPOCET
| VV |  | Součet |  | 13.685 | [12 empty] | VV | 2 | 4 | True | 1 | ROZPOCET
| D | 997 | Přesun sutě |  |  |  | 0 |  |  |  |  | 0 |  | 0 |  | 0 | 1 | D | 1 |  |  |  | ROZPOCET | [6 empty] | 0
4 | K | 997013214 | Vnitrostaveništní doprava suti a vybouraných hmot vodorovně do 50 m s naložením ručně pro budovy a haly výšky přes 12 do 15 m | t | 0.371 |  | 0 | CS ÚRS 2024 02 |  | základní |  | 0 | 0 | 0 | 0 | 0 | 4 | K | 2 |  |  |  | ROZPOCET | 0 | 0 | 0 | 0 | 0 | 1 | 0 | 4 | -495007375
| Online PSC |  | https://podminky.urs.cz/item/CS_URS_2024_02/997013214 | [14 empty] | Online PSC | 2
| VV |  | Drážky | [14 empty] | VV | 2 | 1 | True | 0 | ROZPOCET
| VV |  | 0,612 |  | 0.612 | [12 empty] | VV | 2 | 2 | True | 0 | ROZPOCET
| VV |  | Otvory | [14 empty] | VV | 2 | 1 | True | 0 | ROZPOCET
| VV |  | 0,08+0,004 |  | 0.084 | [12 empty] | VV | 2 | 2 | True | 0 | ROZPOCET
| VV |  | -0,325 "výtah |  | -0.325 | [12 empty] | VV | 2 | 2 | True | 0 | ROZPOCET
| VV |  | Součet |  | 0.371 | [12 empty] | VV | 2 | 4 | True | 1 | ROZPOCET
5 | K | 997013501 | Odvoz suti a vybouraných hmot na skládku nebo meziskládku se složením, na vzdálenost do 1 km | t | 2.873 |  | 0 | CS ÚRS 2024 02 |  | základní |  | 0 | 0 | 0 | 0 | 0 | 4 | K | 2 |  |  |  | ROZPOCET | 0 | 0 | 0 | 0 | 0 | 1 | 0 | 4 | 603774240
| Online PSC |  | https://podminky.urs.cz/item/CS_URS_2024_02/997013501 | [14 empty] | Online PSC | 2
| VV |  | Drážky | [14 empty] | VV | 2 | 1 | True | 0 | ROZPOCET
| VV |  | 0,612 |  | 0.612 | [12 empty] | VV | 2 | 2 | True | 0 | ROZPOCET
| VV |  | Otvory | [14 empty] | VV | 2 | 1 | True | 0 | ROZPOCET
| VV |  | 0,08+0,004 |  | 0.084 | [12 empty] | VV | 2 | 2 | True | 0 | ROZPOCET
| VV |  | Mezisoučet |  | 0.696 | [12 empty] | VV | 2 | 3 | True | 0 | ROZPOCET
| VV |  | DEMONTÁŽE - potrubní rozvod | [14 empty] | VV | 2 | 1 | True | 0 | ROZPOCET
| VV |  | 0,691 |  | 0.691 | [12 empty] | VV | 2 | 2 | True | 0 | ROZPOCET
| VV |  | DEMONTÁŽE - izolace | [14 empty] | VV | 2 | 1 | True | 0 | ROZPOCET
| VV |  | 0,184 |  | 0.184 | [12 empty] | VV | 2 | 2 | True | 0 | ROZPOCET
| VV |  | DEMONTÁŽE - kotle | [14 empty] | VV | 2 | 1 | True | 0 | ROZPOCET
| VV |  | 1,069 |  | 1.069 | [12 empty] | VV | 2 | 2 | True | 0 | ROZPOCET
| VV |  | DEMONTÁŽE - strojovny | [14 empty] | VV | 2 | 1 | True | 0 | ROZPOCET
| VV |  | 0,158 |  | 0.158 | [12 empty] | VV | 2 | 2 | True | 0 | ROZPOCET
| VV |  | DEMONTÁŽE - armatury | [14 empty] | VV | 2 | 1 | True | 0 | ROZPOCET
| VV |  | 0,267 |  | 0.267 | [12 empty] | VV | 2 | 2 | True | 0 | ROZPOCET
| VV |  | DEMONTÁŽE - otopná tělesa | [14 empty] | VV | 2 | 1 | True | 0 | ROZPOCET
| VV |  | 0,259 |  | 0.259 | [12 empty] | VV | 2 | 2 | True | 0 | ROZPOCET
| VV |  | Mezisoučet |  | 2.628 | [12 empty] | VV | 2 | 3 | True | 0 | ROZPOCET
| VV |  | -0,451 "výtah |  | -0.451 | [12 empty] | VV | 2 | 2 | True | 0 | ROZPOCET
| VV |  | Součet |  | 2.873 | [12 empty] | VV | 2 | 4 | True | 1 | ROZPOCET
6 | K | 997013509 | Odvoz suti a vybouraných hmot na skládku nebo meziskládku se složením, na vzdálenost Příplatek k ceně za každý další započatý 1 km přes 1 km | t | 11.492 |  | 0 | CS ÚRS 2024 02 |  | základní |  | 0 | 0 | 0 | 0 | 0 | 4 | K | 2 |  |  |  | ROZPOCET | 0 | 0 | 0 | 0 | 0 | 1 | 0 | 4 | -374421476
| Online PSC |  | https://podminky.urs.cz/item/CS_URS_2024_02/997013509 | [14 empty] | Online PSC | 2
| P |  | Poznámka k položce: skládka vzdálená max. 5km | [14 empty] | P | 2
| VV |  | 2,873*4 'Přepočtené koeficientem množství |  | 11.492 | [12 empty] | VV | 2 | 2 | False | 1 | ROZPOCET
7 | K | 997013869 | Poplatek za uložení stavebního odpadu na recyklační skládce (skládkovné) ze směsí nebo oddělených frakcí betonu, cihel a keramických výrobků zatříděného do Katalogu odpadů pod kódem 17 01 07 | t | 0.371 |  | 0 | CS ÚRS 2024 02 |  | základní |  | 0 | 0 | 0 | 0 | 0 | 4 | K | 2 |  |  |  | ROZPOCET | 0 | 0 | 0 | 0 | 0 | 1 | 0 | 4 | 1397283791
| Online PSC |  | https://podminky.urs.cz/item/CS_URS_2024_02/997013869 | [14 empty] | Online PSC | 2
| VV |  | Drážky | [14 empty] | VV | 2 | 1 | True | 0 | ROZPOCET
| VV |  | 0,612 |  | 0.612 | [12 empty] | VV | 2 | 2 | True | 0 | ROZPOCET
| VV |  | Otvory | [14 empty] | VV | 2 | 1 | True | 0 | ROZPOCET
| VV |  | 0,08+0,004 |  | 0.084 | [12 empty] | VV | 2 | 2 | True | 0 | ROZPOCET
| VV |  | -0,325 "výtah |  | -0.325 | [12 empty] | VV | 2 | 2 | True | 0 | ROZPOCET
| VV |  | Součet |  | 0.371 | [12 empty] | VV | 2 | 4 | True | 1 | ROZPOCET
8 | K | 997013635 | Poplatek za uložení stavebního odpadu na skládce (skládkovné) komunálního zatříděného do Katalogu odpadů pod kódem 20 03 01 | t | 2.529 |  | 0 | CS ÚRS 2024 02 |  | základní |  | 0 | 0 | 0 | 0 | 0 | 4 | K | 2 |  |  |  | ROZPOCET | 0 | 0 | 0 | 0 | 0 | 1 | 0 | 4 | -1372747543
| Online PSC |  | https://podminky.urs.cz/item/CS_URS_2024_02/997013635 | [14 empty] | Online PSC | 2
| VV |  | DEMONTÁŽE - potrubní rozvod | [14 empty] | VV | 2 | 1 | True | 0 | ROZPOCET
| VV |  | (0,691) |  | 0.691 | [12 empty] | VV | 2 | 2 | True | 0 | ROZPOCET
| VV |  | DEMONTÁŽE - izolace | [14 empty] | VV | 2 | 1 | True | 0 | ROZPOCET
| VV |  | 0,184 |  | 0.184 | [12 empty] | VV | 2 | 2 | True | 0 | ROZPOCET
| VV |  | DEMONTÁŽE - kotle | [14 empty] | VV | 2 | 1 | True | 0 | ROZPOCET
| VV |  | (1,069) |  | 1.069 | [12 empty] | VV | 2 | 2 | True | 0 | ROZPOCET
| VV |  | DEMONTÁŽE - strojovny | [14 empty] | VV | 2 | 1 | True | 0 | ROZPOCET
| VV |  | (0,158) |  | 0.158 | [12 empty] | VV | 2 | 2 | True | 0 | ROZPOCET
| VV |  | DEMONTÁŽE - armatury | [14 empty] | VV | 2 | 1 | True | 0 | ROZPOCET
| VV |  | (0,267) |  | 0.267 | [12 empty] | VV | 2 | 2 | True | 0 | ROZPOCET
| VV |  | DEMONTÁŽE - otopná tělesa | [14 empty] | VV | 2 | 1 | True | 0 | ROZPOCET
| VV |  | (0,259) |  | 0.259 | [12 empty] | VV | 2 | 2 | True | 0 | ROZPOCET
| VV |  | Mezisoučet |  | 2.628 | [12 empty] | VV | 2 | 3 | True | 0 | ROZPOCET
| VV |  | -0,099 "výtah |  | -0.099 | [12 empty] | VV | 2 | 2 | True | 0 | ROZPOCET
| VV |  | Součet |  | 2.529 | [12 empty] | VV | 2 | 4 | True | 1 | ROZPOCET
| D | 23-M | Montáže potrubí |  |  |  | 0 |  |  |  |  | 0 |  | 0.37996 |  | 0.65622 | 2 | D | 1 |  |  |  | ROZPOCET | [6 empty] | 0
| D | 733 | Ústřední vytápění - rozvodné potrubí |  |  |  | 0 |  |  |  |  | 0 |  | 0.37996 |  | 0.65622 | 2 | D | 2 |  |  |  | ROZPOCET | [6 empty] | 0
9 | K | 230040025 | Zhotovení vnějšího závitu "G" DN 3/4" | kus | 212 |  | 0 | CS ÚRS 2024 02 |  | základní |  | 0 | 0 | 0 | 0 | 0 | 16 | K | 3 |  |  |  | ROZPOCET | 0 | 0 | 0 | 0 | 0 | 1 | 0 | 16 | -719707836
| Online PSC |  | https://podminky.urs.cz/item/CS_URS_2024_02/230040025 | [14 empty] | Online PSC | 3
| VV |  | !!! NAPOJENÍ STÁVAJÍCÍ OT V OBJEKTU !!! | [14 empty] | VV | 3 | 1 | True | 0 | ROZPOCET
| VV |  | předpokládá se přívodní potrubí k OT DN15 až DN20, ocelové | [14 empty] | VV | 3 | 1 | True | 0 | ROZPOCET
| VV |  | podlaží I.PP | [14 empty] | VV | 3 | 1 | True | 0 | ROZPOCET
| VV |  | 24*2 |  | 48 | [12 empty] | VV | 3 | 2 | True | 0 | ROZPOCET
| VV |  | podlaží I.NP | [14 empty] | VV | 3 | 1 | True | 0 | ROZPOCET
| VV |  | 22*2 |  | 44 | [12 empty] | VV | 3 | 2 | True | 0 | ROZPOCET
| VV |  | podlaží I.NP | [14 empty] | VV | 3 | 1 | True | 0 | ROZPOCET
| VV |  | 22*2 |  | 44 | [12 empty] | VV | 3 | 2 | True | 0 | ROZPOCET
| VV |  | podlaží II.NP | [14 empty] | VV | 3 | 1 | True | 0 | ROZPOCET
| VV |  | 22*2 |  | 44 | [12 empty] | VV | 3 | 2 | True | 0 | ROZPOCET
| VV |  | podlaží III.NP | [14 empty] | VV | 3 | 1 | True | 0 | ROZPOCET
| VV |  | 23*2 |  | 46 | [12 empty] | VV | 3 | 2 | True | 0 | ROZPOCET
| VV |  | podlaží IV.NP | [14 empty] | VV | 3 | 1 | True | 0 | ROZPOCET
| VV |  | 2*2 |  | 4 | [12 empty] | VV | 3 | 2 | True | 0 | ROZPOCET
| VV |  | Mezisoučet |  | 230 | [12 empty] | VV | 3 | 3 | True | 0 | ROZPOCET
| VV |  | -18 "výtah |  | -18 | [12 empty] | VV | 3 | 2 | True | 0 | ROZPOCET
| VV |  | Součet |  | 212 | [12 empty] | VV | 3 | 4 | True | 1 | ROZPOCET
10 | K | 230120041 | Čištění potrubí profukováním nebo proplachováním DN 32 | m | 405 |  | 0 | CS ÚRS 2024 02 |  | základní |  | 0 | 0 | 0 | 0 | 0 | 16 | K | 3 |  |  |  | ROZPOCET | 0 | 0 | 0 | 0 | 0 | 1 | 0 | 16 | -671201627
| Online PSC |  | https://podminky.urs.cz/item/CS_URS_2024_02/230120041 | [14 empty] | Online PSC | 3
| VV |  | NOVĚ DODÁVANÉ POTRUBÍ | [14 empty] | VV | 3 | 1 | True | 0 | ROZPOCET
| VV |  | Potrubí vč. upevnění, prořez 20% | [14 empty] | VV | 3 | 1 | True | 0 | ROZPOCET
| VV |  | KOTELNA - OC32 | [14 empty] | VV | 3 | 1 | True | 0 | ROZPOCET
| VV |  | (1,8*3+3*3)*2*1,2 |  | 34.56 | [12 empty] | VV | 3 | 2 | True | 0 | ROZPOCET
| VV |  | KOTELNA - OC20 | [14 empty] | VV | 3 | 1 | True | 0 | ROZPOCET
| VV |  | (2,8+3+1,4+3*0,5)*1,2 |  | 10.44 | [12 empty] | VV | 3 | 2 | True | 0 | ROZPOCET
| VV |  | ZBYLÉ VE STÁVAJÍCÍM OBJEKTU - ODHAD | [14 empty] | VV | 3 | 1 | True | 0 | ROZPOCET
| VV |  | 200*2 |  | 400 | [12 empty] | VV | 3 | 2 | True | 0 | ROZPOCET
| VV |  | - 40 "výtah |  | -40 | [12 empty] | VV | 3 | 2 | True | 0 | ROZPOCET
| VV |  | Součet |  | 405 | [12 empty] | VV | 3 | 4 | True | 1 | ROZPOCET
11 | K | 230120043 | Čištění potrubí profukováním nebo proplachováním DN 50 | m | 24.1 |  | 0 | CS ÚRS 2024 02 |  | základní |  | 0 | 0 | 0 | 0 | 0 | 16 | K | 3 |  |  |  | ROZPOCET | 0 | 0 | 0 | 0 | 0 | 1 | 0 | 16 | 1418568239
| Online PSC |  | https://podminky.urs.cz/item/CS_URS_2024_02/230120043 | [14 empty] | Online PSC | 3
| VV |  | Potrubí vč. upevnění, prořez 20% | [14 empty] | VV | 3 | 1 | True | 0 | ROZPOCET
| VV |  | Vedeno v kotelně | [14 empty] | VV | 3 | 1 | True | 0 | ROZPOCET
| VV |  | (6+3)*2*1,2 |  | 21.6 | [12 empty] | VV | 3 | 2 | True | 0 | ROZPOCET
| VV |  | 2,5 |  | 2.5 | [12 empty] | VV | 3 | 2 | True | 0 | ROZPOCET
| VV |  | Součet |  | 24.1 | [12 empty] | VV | 3 | 4 | True | 1 | ROZPOCET
12 | K | 230170001 | Příprava pro zkoušku těsnosti potrubí DN do 40 | sada | 1 |  | 0 | CS ÚRS 2024 02 |  | základní |  | 0 | 0 | 0 | 0 | 0 | 16 | K | 3 |  |  |  | ROZPOCET | 0 | 0 | 0 | 0 | 0 | 1 | 0 | 16 | -2019691762
| Online PSC |  | https://podminky.urs.cz/item/CS_URS_2024_02/230170001 | [14 empty] | Online PSC | 3
13 | K | 230170002 | Příprava pro zkoušku těsnosti potrubí DN přes 40 do 80 | sada | 1 |  | 0 | CS ÚRS 2024 02 |  | základní |  | 0 | 0 | 0 | 0 | 0 | 16 | K | 3 |  |  |  | ROZPOCET | 0 | 0 | 0 | 0 | 0 | 1 | 0 | 16 | 769485534
| Online PSC |  | https://podminky.urs.cz/item/CS_URS_2024_02/230170002 | [14 empty] | Online PSC | 3
14 | K | 733120815 | Demontáž potrubí z trubek ocelových hladkých Ø do 38 | m | 56.04 |  | 0 | CS ÚRS 2024 02 |  | základní |  | 0 | 4e-05 | 0.0022416 | 0.00254 | 0.14234 | 16 | K | 3 |  |  |  | ROZPOCET | 0 | 0 | 0 | 0 | 0 | 1 | 0 | 16 | -915702847
| Online PSC |  | https://podminky.urs.cz/item/CS_URS_2024_02/733120815 | [14 empty] | Online PSC | 3
| VV |  | PŘIRÁŽKA 20 % | [14 empty] | VV | 3 | 1 | True | 0 | ROZPOCET
| VV |  | STÁVAJÍCÍ OBJEKT - PŘÍPOJKA K OT | [14 empty] | VV | 3 | 1 | True | 0 | ROZPOCET
| VV |  | (0,6+0,6+0,6+1,4+1,5+0,6+1,5)*2 |  | 13.6 | [12 empty] | VV | 3 | 2 | True | 0 | ROZPOCET
| VV |  | KOTELNA - PŘÍPOJKY KE KOTLŮM | [14 empty] | VV | 3 | 1 | True | 0 | ROZPOCET
| VV |  | (1,6*3+2,1*3)*2*1,2 |  | 26.64 | [12 empty] | VV | 3 | 2 | True | 0 | ROZPOCET
| VV |  | KOTELNA - PŘÍPOJKY K OT | [14 empty] | VV | 3 | 1 | True | 0 | ROZPOCET
| VV |  | (8)*2*1,2 |  | 19.2 | [12 empty] | VV | 3 | 2 | True | 0 | ROZPOCET
| VV |  | KOTELNA - EXPANZE | [14 empty] | VV | 3 | 1 | True | 0 | ROZPOCET
| VV |  | (5,5+1*3)*1,2 |  | 10.2 | [12 empty] | VV | 3 | 2 | True | 0 | ROZPOCET
| VV |  | -13,6 "výtah |  | -13.6 | [12 empty] | VV | 3 | 2 | True | 0 | ROZPOCET
| VV |  | Součet |  | 56.04 | [12 empty] | VV | 3 | 4 | True | 1 | ROZPOCET
15 | K | 733120832 | Demontáž potrubí z trubek ocelových hladkých Ø přes 89 do 133 | m | 34.8 |  | 0 | CS ÚRS 2024 02 |  | základní |  | 0 | 0.0001 | 0.00348 | 0.01384 | 0.48163 | 16 | K | 3 |  |  |  | ROZPOCET | 0 | 0 | 0 | 0 | 0 | 1 | 0 | 16 | 7470488
| Online PSC |  | https://podminky.urs.cz/item/CS_URS_2024_02/733120832 | [14 empty] | Online PSC | 3
| VV |  | KOTELNA | [14 empty] | VV | 3 | 1 | True | 0 | ROZPOCET
| VV |  | - Hlavní přívod | [14 empty] | VV | 3 | 1 | True | 0 | ROZPOCET
| VV |  | (17+3+3+6)*1,2 |  | 34.8 | [12 empty] | VV | 3 | 2 | True | 0 | ROZPOCET
| VV |  | Součet |  | 34.8 | [12 empty] | VV | 3 | 4 | True | 1 | ROZPOCET
16 | K | 733121212 | Potrubí z trubek ocelových hladkých spojovaných svařováním černých bezešvých v kotelnách a strojovnách Ø 28/2,6 | m | 10.44 |  | 0 | CS ÚRS 2024 02 |  | základní |  | 0 | 0.0022 | 0.022968 | 0 | 0 | 16 | K | 3 |  |  |  | ROZPOCET | 0 | 0 | 0 | 0 | 0 | 1 | 0 | 16 | 868805012
| Online PSC |  | https://podminky.urs.cz/item/CS_URS_2024_02/733121212 | [14 empty] | Online PSC | 3
| VV |  | Potrubí vč. upevnění, prořez 20% | [14 empty] | VV | 3 | 1 | True | 0 | ROZPOCET
| VV |  | Vedeno v kotelně - expanze | [14 empty] | VV | 3 | 1 | True | 0 | ROZPOCET
| VV |  | (2,8+3+1,4+3*0,5)*1,2 |  | 10.44 | [12 empty] | VV | 3 | 2 | True | 0 | ROZPOCET
| VV |  | Součet |  | 10.44 | [12 empty] | VV | 3 | 4 | True | 1 | ROZPOCET
17 | K | 733121215 | Potrubí z trubek ocelových hladkých spojovaných svařováním černých bezešvých v kotelnách a strojovnách Ø 38/2,6 | m | 34.56 |  | 0 | CS ÚRS 2024 02 |  | základní |  | 0 | 0.00416 | 0.14377 | 0 | 0 | 16 | K | 3 |  |  |  | ROZPOCET | 0 | 0 | 0 | 0 | 0 | 1 | 0 | 16 | 1617906610
| Online PSC |  | https://podminky.urs.cz/item/CS_URS_2024_02/733121215 | [14 empty] | Online PSC | 3
| VV |  | Potrubí vč. upevnění, prořez 20% | [14 empty] | VV | 3 | 1 | True | 0 | ROZPOCET
| VV |  | Vedeno v kotelně | [14 empty] | VV | 3 | 1 | True | 0 | ROZPOCET
| VV |  | (1,8*3+3*3)*2*1,2 |  | 34.56 | [12 empty] | VV | 3 | 2 | True | 0 | ROZPOCET
| VV |  | Součet |  | 34.56 | [12 empty] | VV | 3 | 4 | True | 1 | ROZPOCET
18 | K | 733121218 | Potrubí z trubek ocelových hladkých spojovaných svařováním černých bezešvých v kotelnách a strojovnách Ø 57/3,2 | m | 24.1 |  | 0 | CS ÚRS 2024 02 |  | základní |  | 0 | 0.00594 | 0.14315 | 0 | 0 | 16 | K | 3 |  |  |  | ROZPOCET | 0 | 0 | 0 | 0 | 0 | 1 | 0 | 16 | 754179009
| Online PSC |  | https://podminky.urs.cz/item/CS_URS_2024_02/733121218 | [14 empty] | Online PSC | 3
| VV |  | Potrubí vč. upevnění, prořez 20% | [14 empty] | VV | 3 | 1 | True | 0 | ROZPOCET
| VV |  | Vedeno v kotelně | [14 empty] | VV | 3 | 1 | True | 0 | ROZPOCET
| VV |  | (6+3)*2*1,2 |  | 21.6 | [12 empty] | VV | 3 | 2 | True | 0 | ROZPOCET
| VV |  | 2,5 |  | 2.5 | [12 empty] | VV | 3 | 2 | True | 0 | ROZPOCET
| VV |  | Součet |  | 24.1 | [12 empty] | VV | 3 | 4 | True | 1 | ROZPOCET
19 | K | 733190217 | Zkoušky těsnosti potrubí, manžety prostupové z trubek ocelových zkoušky těsnosti potrubí (za provozu) z trubek ocelových hladkých Ø do 51/2,6 | m | 445 |  | 0 | CS ÚRS 2024 02 |  | základní |  | 0 | 0 | 0 | 0 | 0 | 16 | K | 3 |  |  |  | ROZPOCET | 0 | 0 | 0 | 0 | 0 | 1 | 0 | 16 | -1564976740
| Online PSC |  | https://podminky.urs.cz/item/CS_URS_2024_02/733190217 | [14 empty] | Online PSC | 3
| VV |  | NOVĚ DODÁVANÉ POTRUBÍ | [14 empty] | VV | 3 | 1 | True | 0 | ROZPOCET
| VV |  | Potrubí vč. upevnění, prořez 20% | [14 empty] | VV | 3 | 1 | True | 0 | ROZPOCET
| VV |  | KOTELNA - OC32 | [14 empty] | VV | 3 | 1 | True | 0 | ROZPOCET
| VV |  | (1,8*3+3*3)*2*1,2 |  | 34.56 | [12 empty] | VV | 3 | 2 | True | 0 | ROZPOCET
| VV |  | KOTELNA - OC20 | [14 empty] | VV | 3 | 1 | True | 0 | ROZPOCET
| VV |  | (2,8+3+1,4+3*0,5)*1,2 |  | 10.44 | [12 empty] | VV | 3 | 2 | True | 0 | ROZPOCET
| VV |  | Mezisoučet |  | 45 | [12 empty] | VV | 3 | 3 | True | 0 | ROZPOCET
| VV |  | ZBYLÉ VE STÁVAJÍCÍM OBJEKTU - ODHAD | [14 empty] | VV | 3 | 1 | True | 0 | ROZPOCET
| VV |  | 200*2 |  | 400 | [12 empty] | VV | 3 | 2 | True | 0 | ROZPOCET
| VV |  | Součet |  | 445 | [12 empty] | VV | 3 | 4 | True | 1 | ROZPOCET
20 | K | 733190219 | Zkoušky těsnosti potrubí, manžety prostupové z trubek ocelových zkoušky těsnosti potrubí (za provozu) z trubek ocelových hladkých Ø přes 51/2,6 do 60,3/2,9 | m | 24.1 |  | 0 | CS ÚRS 2024 02 |  | základní |  | 0 | 0 | 0 | 0 | 0 | 16 | K | 3 |  |  |  | ROZPOCET | 0 | 0 | 0 | 0 | 0 | 1 | 0 | 16 | 861911719
| Online PSC |  | https://podminky.urs.cz/item/CS_URS_2024_02/733190219 | [14 empty] | Online PSC | 3
| VV |  | Potrubí vč. upevnění, prořez 20% | [14 empty] | VV | 3 | 1 | True | 0 | ROZPOCET
| VV |  | Vedeno v kotelně | [14 empty] | VV | 3 | 1 | True | 0 | ROZPOCET
| VV |  | (6+3)*2*1,2 |  | 21.6 | [12 empty] | VV | 3 | 2 | True | 0 | ROZPOCET
| VV |  | 2,5 |  | 2.5 | [12 empty] | VV | 3 | 2 | True | 0 | ROZPOCET
| VV |  | Součet |  | 24.1 | [12 empty] | VV | 3 | 4 | True | 1 | ROZPOCET
21 | K | 733191913 | Opravy rozvodů potrubí z trubek ocelových závitových normálních i zesílených zaslepení skováním a zavařením DN 15 | kus | 6 |  | 0 | CS ÚRS 2024 02 |  | základní |  | 0 | 0.0003 | 0.0018 | 0 | 0 | 16 | K | 3 |  |  |  | ROZPOCET | 0 | 0 | 0 | 0 | 0 | 1 | 0 | 16 | -1335930273
| Online PSC |  | https://podminky.urs.cz/item/CS_URS_2024_02/733191913 | [14 empty] | Online PSC | 3
| VV |  | ZAVAŘENÍ PŮVODNÍCH ODBOČEK NA POTRUBÍ | [14 empty] | VV | 3 | 1 | True | 0 | ROZPOCET
| VV |  | (1+1+1+1+1+1+1)*2 |  | 14 | [12 empty] | VV | 3 | 2 | True | 0 | ROZPOCET
| VV |  | -8 "výtah |  | -8 | [12 empty] | VV | 3 | 2 | True | 0 | ROZPOCET
| VV |  | Součet |  | 6 | [12 empty] | VV | 3 | 4 | True | 1 | ROZPOCET
22 | K | 733191923 | Opravy rozvodů potrubí z trubek ocelových závitových normálních i zesílených navaření odbočky na stávající potrubí, odbočka DN 15 | kus | 12 |  | 0 | CS ÚRS 2024 02 |  | základní |  | 0 | 0.00054 | 0.00648 | 0 | 0 | 16 | K | 3 |  |  |  | ROZPOCET | 0 | 0 | 0 | 0 | 0 | 1 | 0 | 16 | -293494637
| Online PSC |  | https://podminky.urs.cz/item/CS_URS_2024_02/733191923 | [14 empty] | Online PSC | 3
| VV |  | NAPOJENÍ SE NA STÁVAJÍCÍ POTRUBÍ | [14 empty] | VV | 3 | 1 | True | 0 | ROZPOCET
| VV |  | (1+1+1+1+1+1+1+1+1+1+1+1+1)*2 |  | 26 | [12 empty] | VV | 3 | 2 | True | 0 | ROZPOCET
| VV |  | -14 "výtah |  | -14 | [12 empty] | VV | 3 | 2 | True | 0 | ROZPOCET
| VV |  | Součet |  | 12 | [12 empty] | VV | 3 | 4 | True | 1 | ROZPOCET
23 | K | 733193810 | Demontáž příslušenství potrubí rozřezání konzol, podpěr a výložníků pro potrubí z úhelníků L do 50x50x5 mm | kus | 15 |  | 0 | CS ÚRS 2024 02 |  | základní |  | 0 | 2e-05 | 0.0003 | 0.00215 | 0.03225 | 16 | K | 3 |  |  |  | ROZPOCET | 0 | 0 | 0 | 0 | 0 | 1 | 0 | 16 | 1093315398
| Online PSC |  | https://podminky.urs.cz/item/CS_URS_2024_02/733193810 | [14 empty] | Online PSC | 3
| VV |  | KOTELNA - PODEPŘENÍ HLANÍHO PŘÍVODU | [14 empty] | VV | 3 | 1 | True | 0 | ROZPOCET
| VV |  | 15 |  | 15 | [12 empty] | VV | 3 | 2 | True | 0 | ROZPOCET
| VV |  | Součet |  | 15 | [12 empty] | VV | 3 | 4 | True | 1 | ROZPOCET
24 | K | 7332231.1 | Potrubí z trubek měděných tvrdých spojovaných měkkým pájením Ø 15/1 | m | 118.65 |  | 0 |  |  | základní |  | 0 | 0.00047 | 0.055766 | 0 | 0 | 16 | K | 3 |  |  |  | ROZPOCET | 0 | 0 | 0 | 0 | 0 | 1 | 0 | 16 | 220822787
| VV |  | !!! PŘIRÁŽKA 15% NA PROŘEZ !!! | [14 empty] | VV | 3 | 1 | True | 0 | ROZPOCET
| VV |  | - V DRÁŽCE | [14 empty] | VV | 3 | 1 | True | 0 | ROZPOCET
| VV |  | (4,2+2*0,2+1,6+0,2+1,5+0,2+2,8+0,2+2,8+2,3+0,5+0,2+4*0,4+0,6+3+0,7+4*0,4+0,7+2,9)*2*1,15 |  | 64.4 | [12 empty] | VV | 3 | 2 | True | 0 | ROZPOCET
| VV |  | - PO STĚNĚ | [14 empty] | VV | 3 | 1 | True | 0 | ROZPOCET
| VV |  | (0,3*2+2,7+3,7)*2+1,15 |  | 15.15 | [12 empty] | VV | 3 | 2 | True | 0 | ROZPOCET
| VV |  | - POD STROPEM | [14 empty] | VV | 3 | 1 | True | 0 | ROZPOCET
| VV |  | (1,4+4,9)*2*1,15 |  | 14.49 | [12 empty] | VV | 3 | 2 | True | 0 | ROZPOCET
| VV |  | - V PODLAZE | [14 empty] | VV | 3 | 1 | True | 0 | ROZPOCET
| VV |  | (11,5+4*0,2+11,4+4*0,2)*2*1,15 |  | 56.35 | [12 empty] | VV | 3 | 2 | True | 0 | ROZPOCET
| VV |  | -31,74 "výtah |  | -31.74 | [12 empty] | VV | 3 | 2 | True | 0 | ROZPOCET
| VV |  | Součet |  | 118.65 | [12 empty] | VV | 3 | 4 | True | 1 | ROZPOCET
25 | K | 733291101 | Zkoušky těsnosti potrubí z trubek měděných Ø do 35/1,5 | m | 118.65 |  | 0 | CS ÚRS 2024 02 |  | základní |  | 0 | 0 | 0 | 0 | 0 | 16 | K | 3 |  |  |  | ROZPOCET | 0 | 0 | 0 | 0 | 0 | 1 | 0 | 16 | -887515869
| Online PSC |  | https://podminky.urs.cz/item/CS_URS_2024_02/733291101 | [14 empty] | Online PSC | 3
| VV |  | !!! PŘIRÁŽKA 15% NA PROŘEZ !!! | [14 empty] | VV | 3 | 1 | True | 0 | ROZPOCET
| VV |  | MĚDĚNÉ POTRUBÍ 15 | [14 empty] | VV | 3 | 1 | True | 0 | ROZPOCET
| VV |  | - V DRÁŽCE | [14 empty] | VV | 3 | 1 | True | 0 | ROZPOCET
| VV |  | (4,2+2*0,2+1,6+0,2+1,5+0,2+2,8+0,2+2,8+2,3+0,5+0,2+4*0,4+0,6+3+0,7+4*0,4+0,7+2,9)*2*1,15 |  | 64.4 | [12 empty] | VV | 3 | 2 | True | 0 | ROZPOCET
| VV |  | - PO STĚNĚ | [14 empty] | VV | 3 | 1 | True | 0 | ROZPOCET
| VV |  | (0,3*2+2,7+3,7)*2+1,15 |  | 15.15 | [12 empty] | VV | 3 | 2 | True | 0 | ROZPOCET
| VV |  | - POD STROPEM | [14 empty] | VV | 3 | 1 | True | 0 | ROZPOCET
| VV |  | (1,4+4,9)*2*1,15 |  | 14.49 | [12 empty] | VV | 3 | 2 | True | 0 | ROZPOCET
| VV |  | - V PODLAZE | [14 empty] | VV | 3 | 1 | True | 0 | ROZPOCET
| VV |  | (11,5+4*0,2+11,4+4*0,2)*2*1,15 |  | 56.35 | [12 empty] | VV | 3 | 2 | True | 0 | ROZPOCET
| VV |  | -31,74 "výtah |  | -31.74 | [12 empty] | VV | 3 | 2 | True | 0 | ROZPOCET
| VV |  | Součet |  | 118.65 | [12 empty] | VV | 3 | 4 | True | 1 | ROZPOCET
26 | K | 7338908.1 | Vnitrostaveništní přemístění vybouraných (demontovaných) hmot rozvodů potrubí vodorovně do 100 m v objektech výšky přes 6 do 24 m | t | 0.656 |  | 0 |  |  | základní |  | 0 | 0 | 0 | 0 | 0 | 16 | K | 3 |  |  |  | ROZPOCET | 0 | 0 | 0 | 0 | 0 | 1 | 0 | 16 | 184031915
| VV |  | DEMONTÁŽE - potrubní rozvod | [14 empty] | VV | 3 | 1 | True | 0 | ROZPOCET
| VV |  | 0,691 |  | 0.691 | [12 empty] | VV | 3 | 2 | True | 0 | ROZPOCET
| VV |  | -0,035 "výtah |  | -0.035 | [12 empty] | VV | 3 | 2 | True | 0 | ROZPOCET
| VV |  | Součet |  | 0.656 | [12 empty] | VV | 3 | 4 | True | 1 | ROZPOCET
27 | K | 998733101 | Přesun hmot pro rozvody potrubí stanovený z hmotnosti přesunovaného materiálu vodorovná dopravní vzdálenost do 50 m základní v objektech výšky do 6 m | t | 0.38 |  | 0 | CS ÚRS 2024 02 |  | základní |  | 0 | 0 | 0 | 0 | 0 | 16 | K | 3 |  |  |  | ROZPOCET | 0 | 0 | 0 | 0 | 0 | 1 | 0 | 16 | -723026834
| Online PSC |  | https://podminky.urs.cz/item/CS_URS_2024_02/998733101 | [14 empty] | Online PSC | 3
| VV |  | PŘESUN HMOT - rozvody potrubí | [14 empty] | VV | 3 | 1 | True | 0 | ROZPOCET
| VV |  | 0,405 |  | 0.405 | [12 empty] | VV | 3 | 2 | True | 0 | ROZPOCET
| VV |  | -0,025 "výtah |  | -0.025 | [12 empty] | VV | 3 | 2 | True | 0 | ROZPOCET
| VV |  | Součet |  | 0.38 | [12 empty] | VV | 3 | 4 | True | 1 | ROZPOCET
28 | K | 998733193 | Přesun hmot pro rozvody potrubí stanovený z hmotnosti přesunovaného materiálu vodorovná dopravní vzdálenost do 50 m Příplatek k cenám za zvětšený přesun přes vymezenou vodorovnou dopravní vzdálenost do 500 m | t | 0.38 |  | 0 | CS ÚRS 2024 02 |  | základní |  | 0 | 0 | 0 | 0 | 0 | 16 | K | 3 |  |  |  | ROZPOCET | 0 | 0 | 0 | 0 | 0 | 1 | 0 | 16 | 1706086059
| Online PSC |  | https://podminky.urs.cz/item/CS_URS_2024_02/998733193 | [14 empty] | Online PSC | 3
| VV |  | PŘESUN HMOT - rozvody potrubí | [14 empty] | VV | 3 | 1 | True | 0 | ROZPOCET
| VV |  | 0,405 |  | 0.405 | [12 empty] | VV | 3 | 2 | True | 0 | ROZPOCET
| VV |  | -0,025 "výtah |  | -0.025 | [12 empty] | VV | 3 | 2 | True | 0 | ROZPOCET
| VV |  | Součet |  | 0.38 | [12 empty] | VV | 3 | 4 | True | 1 | ROZPOCET
| D | PSV | Práce a dodávky PSV |  |  |  | 0 |  |  |  |  | 0 |  | 1.1165 |  | 1.888 | 2 | D | 0 |  |  |  | ROZPOCET | [6 empty] | 0
| D | 713 | Izolace tepelné |  |  |  | 0 |  |  |  |  | 0 |  | 0.088724 |  | 0.18444 | 2 | D | 1 |  |  |  | ROZPOCET | [6 empty] | 0
29 | K | 713410811 | Odstranění tepelné izolace potrubí a ohybů pásy nebo rohožemi bez povrchové úpravy ovinutými kolem potrubí a staženými ocelovým drátem potrubí, tloušťka izolace do 50 mm | m | 34.8 |  | 0 | CS ÚRS 2024 02 |  | základní |  | 0 | 0 | 0 | 0.0053 | 0.18444 | 16 | K | 2 |  |  |  | ROZPOCET | 0 | 0 | 0 | 0 | 0 | 1 | 0 | 16 | -885732047
| Online PSC |  | https://podminky.urs.cz/item/CS_URS_2024_02/713410811 | [14 empty] | Online PSC | 2
| VV |  | PŘIRÁŽKA 20 % | [14 empty] | VV | 2 | 1 | True | 0 | ROZPOCET
| VV |  | KOTELNA - Hlavní přívod | [14 empty] | VV | 2 | 1 | True | 0 | ROZPOCET
| VV |  | (17+3+3+6)*1,2 |  | 34.8 | [12 empty] | VV | 2 | 2 | True | 0 | ROZPOCET
| VV |  | Součet |  | 34.8 | [12 empty] | VV | 2 | 4 | True | 1 | ROZPOCET
30 | K | 713463121 | Montáž izolace tepelné potrubí a ohybů tvarovkami nebo deskami potrubními pouzdry bez povrchové úpravy (izolační materiál ve specifikaci) uchycenými sponami potrubí jednovrstvá | m | 89.01 |  | 0 | CS ÚRS 2024 02 |  | základní |  | 0 | 0 | 0 | 0 | 0 | 16 | K | 2 |  |  |  | ROZPOCET | 0 | 0 | 0 | 0 | 0 | 1 | 0 | 16 | -581241400
| Online PSC |  | https://podminky.urs.cz/item/CS_URS_2024_02/713463121 | [14 empty] | Online PSC | 2
31 | M | 28377096 | pouzdro izolační potrubní z pěnového polyetylenu 15/20mm | m | 89.01 |  | 0 | CS ÚRS 2024 02 |  | základní |  | 0 | 5e-05 | 0.0044505 | 0 | 0 | 32 | M | 2 |  |  |  | ROZPOCET | 0 | 0 | 0 | 0 | 0 | 1 | 0 | 16 | 103199447
| VV |  | !!! PŘIRÁŽKA 15% NA PROŘEZ !!! | [14 empty] | VV | 2 | 1 | True | 0 | ROZPOCET
| VV |  | - V DRÁŽCE | [14 empty] | VV | 2 | 1 | True | 0 | ROZPOCET
| VV |  | (4,2+2*0,2+1,6+0,2+1,5+0,2+2,8+0,2+2,8+2,3+0,5+0,2+4*0,4+0,6+3+0,7+4*0,4+0,7+2,9)*2*1,15 |  | 64.4 | [12 empty] | VV | 2 | 2 | True | 0 | ROZPOCET
| VV |  | - V PODLAZE | [14 empty] | VV | 2 | 1 | True | 0 | ROZPOCET
| VV |  | (11,5+4*0,2+11,4+4*0,2)*2*1,15 |  | 56.35 | [12 empty] | VV | 2 | 2 | True | 0 | ROZPOCET
| VV |  | -31,74 "výtah |  | -31.74 | [12 empty] | VV | 2 | 2 | True | 0 | ROZPOCET
| VV |  | Součet |  | 89.01 | [12 empty] | VV | 2 | 4 | True | 1 | ROZPOCET
32 | K | 713463212 | Montáž izolace tepelné potrubí a ohybů tvarovkami nebo deskami potrubními pouzdry s povrchovou úpravou hliníkovou fólií (izolační materiál ve specifikaci) přelepenými samolepící hliníkovou páskou potrubí jednovrstvá D přes 50 do 100 mm | m | 10.44 |  | 0 | CS ÚRS 2024 02 |  | základní |  | 0 | 0.00026694 | 0.0027869 | 0 | 0 | 16 | K | 2 |  |  |  | ROZPOCET | 0 | 0 | 0 | 0 | 0 | 1 | 0 | 16 | 419026924
| Online PSC |  | https://podminky.urs.cz/item/CS_URS_2024_02/713463212 | [14 empty] | Online PSC | 2
33 | M | 63154570 | pouzdro izolační potrubní z minerální vlny s Al fólií max. 250/100°C 22/40mm | m | 10.44 |  | 0 | CS ÚRS 2024 02 |  | základní |  | 0 | 0.00054 | 0.0056376 | 0 | 0 | 32 | M | 2 |  |  |  | ROZPOCET | 0 | 0 | 0 | 0 | 0 | 1 | 0 | 16 | -989167125
| VV |  | Potrubí vč. upevnění, prořez 20% | [14 empty] | VV | 2 | 1 | True | 0 | ROZPOCET
| VV |  | Vedeno v kotelně - expanze | [14 empty] | VV | 2 | 1 | True | 0 | ROZPOCET
| VV |  | (2,8+3+1,4+3*0,5)*1,2 |  | 10.44 | [12 empty] | VV | 2 | 2 | True | 0 | ROZPOCET
| VV |  | Součet |  | 10.44 | [12 empty] | VV | 2 | 4 | True | 1 | ROZPOCET
34 | K | 713463213 | Montáž izolace tepelné potrubí a ohybů tvarovkami nebo deskami potrubními pouzdry s povrchovou úpravou hliníkovou fólií (izolační materiál ve specifikaci) přelepenými samolepící hliníkovou páskou potrubí jednovrstvá D přes 100 do 150 mm | m | 58.66 |  | 0 | CS ÚRS 2024 02 |  | základní |  | 0 | 0.00041 | 0.024051 | 0 | 0 | 16 | K | 2 |  |  |  | ROZPOCET | 0 | 0 | 0 | 0 | 0 | 1 | 0 | 16 | 500861131
| Online PSC |  | https://podminky.urs.cz/item/CS_URS_2024_02/713463213 | [14 empty] | Online PSC | 2
35 | M | 63154018 | pouzdro izolační potrubní z minerální vlny s Al fólií max. 250/100°C 54/40mm | m | 24.1 |  | 0 | CS ÚRS 2024 02 |  | základní |  | 0 | 0.00083 | 0.020003 | 0 | 0 | 32 | M | 2 |  |  |  | ROZPOCET | 0 | 0 | 0 | 0 | 0 | 1 | 0 | 16 | 1735627870
| VV |  | Potrubí vč. upevnění, prořez 20% | [14 empty] | VV | 2 | 1 | True | 0 | ROZPOCET
| VV |  | Vedeno v kotelně | [14 empty] | VV | 2 | 1 | True | 0 | ROZPOCET
| VV |  | (6+3)*2*1,2 |  | 21.6 | [12 empty] | VV | 2 | 2 | True | 0 | ROZPOCET
| VV |  | 2,5 |  | 2.5 | [12 empty] | VV | 2 | 2 | True | 0 | ROZPOCET
| VV |  | Součet |  | 24.1 | [12 empty] | VV | 2 | 4 | True | 1 | ROZPOCET
36 | M | 63154602 | pouzdro izolační potrubní z minerální vlny s Al fólií max. 250/100°C 35/50mm | m | 34.56 |  | 0 | CS ÚRS 2024 02 |  | základní |  | 0 | 0.00092 | 0.031795 | 0 | 0 | 32 | M | 2 |  |  |  | ROZPOCET | 0 | 0 | 0 | 0 | 0 | 1 | 0 | 16 | -1753677917
| VV |  | Potrubí vč. upevnění, prořez 20% | [14 empty] | VV | 2 | 1 | True | 0 | ROZPOCET
| VV |  | Vedeno v kotelně | [14 empty] | VV | 2 | 1 | True | 0 | ROZPOCET
| VV |  | (1,8*3+3*3)*2*1,2 |  | 34.56 | [12 empty] | VV | 2 | 2 | True | 0 | ROZPOCET
| VV |  | Součet |  | 34.56 | [12 empty] | VV | 2 | 4 | True | 1 | ROZPOCET
37 | K | 998713102 | Přesun hmot pro izolace tepelné stanovený z hmotnosti přesunovaného materiálu vodorovná dopravní vzdálenost do 50 m s užitím mechanizace v objektech výšky přes 6 m do 12 m | t | 0.275 |  | 0 | CS ÚRS 2024 02 |  | základní |  | 0 | 0 | 0 | 0 | 0 | 16 | K | 2 |  |  |  | ROZPOCET | 0 | 0 | 0 | 0 | 0 | 1 | 0 | 16 | -810632451
| Online PSC |  | https://podminky.urs.cz/item/CS_URS_2024_02/998713102 | [14 empty] | Online PSC | 2
| VV |  | DEMONTÁŽE - izolace | [14 empty] | VV | 2 | 1 | True | 0 | ROZPOCET
| VV |  | 0,184 |  | 0.184 | [12 empty] | VV | 2 | 2 | True | 0 | ROZPOCET
| VV |  | PŘESUN HMOT - izolace | [14 empty] | VV | 2 | 1 | True | 0 | ROZPOCET
| VV |  | 0,093 |  | 0.093 | [12 empty] | VV | 2 | 2 | True | 0 | ROZPOCET
| VV |  | -0,002 "výtah |  | -0.002 | [12 empty] | VV | 2 | 2 | True | 0 | ROZPOCET
| VV |  | Součet |  | 0.275 | [12 empty] | VV | 2 | 4 | True | 1 | ROZPOCET
38 | K | 998713193 | Přesun hmot pro izolace tepelné stanovený z hmotnosti přesunovaného materiálu vodorovná dopravní vzdálenost do 50 m Příplatek k cenám za zvětšený přesun přes vymezenou vodorovnou dopravní vzdálenost do 500 m | t | 0.091 |  | 0 | CS ÚRS 2024 02 |  | základní |  | 0 | 0 | 0 | 0 | 0 | 16 | K | 2 |  |  |  | ROZPOCET | 0 | 0 | 0 | 0 | 0 | 1 | 0 | 16 | 774489335
| Online PSC |  | https://podminky.urs.cz/item/CS_URS_2024_02/998713193 | [14 empty] | Online PSC | 2
| VV |  | PŘESUN HMOT - izolace | [14 empty] | VV | 2 | 1 | True | 0 | ROZPOCET
| VV |  | 0,093 |  | 0.093 | [12 empty] | VV | 2 | 2 | True | 0 | ROZPOCET
| VV |  | -0,002 "výtah |  | -0.002 | [12 empty] | VV | 2 | 2 | True | 0 | ROZPOCET
| VV |  | Součet |  | 0.091 | [12 empty] | VV | 2 | 4 | True | 1 | ROZPOCET
| D | 721 | Zdravotechnika - vnitřní kanalizace |  |  |  | 0 |  |  |  |  | 0 |  | 0.004 |  | 0 | 2 | D | 1 |  |  |  | ROZPOCET | [6 empty] | 0
39 | K | 721174042.1 | Potrubí z trub polypropylenových připojovací DN 32 | m | 10 |  | 0 | CS ÚRS 2024 02 |  | základní |  | 0 | 0.0004 | 0.004 | 0 | 0 | 16 | K | 2 |  |  |  | ROZPOCET | 0 | 0 | 0 | 0 | 0 | 1 | 0 | 16 | -1961588587
| Online PSC |  | https://podminky.urs.cz/item/CS_URS_2024_02/721174042.1 | [14 empty] | Online PSC | 2
| VV |  | DOPOJENÍ NOVÝ VENTILŮ PV | [14 empty] | VV | 2 | 1 | True | 0 | ROZPOCET
| VV |  | 10 |  | 10 | [12 empty] | VV | 2 | 2 | True | 0 | ROZPOCET
| VV |  | Součet |  | 10 | [12 empty] | VV | 2 | 4 | True | 1 | ROZPOCET
40 | K | 998721102 | Přesun hmot pro vnitřní kanalizaci stanovený z hmotnosti přesunovaného materiálu vodorovná dopravní vzdálenost do 50 m základní v objektech výšky přes 6 do 12 m | t | 0.004 |  | 0 | CS ÚRS 2024 02 |  | základní |  | 0 | 0 | 0 | 0 | 0 | 16 | K | 2 |  |  |  | ROZPOCET | 0 | 0 | 0 | 0 | 0 | 1 | 0 | 16 | 1326791256
| Online PSC |  | https://podminky.urs.cz/item/CS_URS_2024_02/998721102 | [14 empty] | Online PSC | 2
| VV |  | PŘESUN HMOT - kanalizace | [14 empty] | VV | 2 | 1 | True | 0 | ROZPOCET
| VV |  | 0,004 |  | 0.004 | [12 empty] | VV | 2 | 2 | True | 0 | ROZPOCET
| VV |  | Součet |  | 0.004 | [12 empty] | VV | 2 | 4 | True | 1 | ROZPOCET
41 | K | 998721193 | Přesun hmot pro vnitřní kanalizaci stanovený z hmotnosti přesunovaného materiálu vodorovná dopravní vzdálenost do 50 m Příplatek k cenám za zvětšený přesun přes vymezenou vodorovnou dopravní vzdálenost do 500 m | t | 0.004 |  | 0 | CS ÚRS 2024 02 |  | základní |  | 0 | 0 | 0 | 0 | 0 | 16 | K | 2 |  |  |  | ROZPOCET | 0 | 0 | 0 | 0 | 0 | 1 | 0 | 16 | -1484211912
| Online PSC |  | https://podminky.urs.cz/item/CS_URS_2024_02/998721193 | [14 empty] | Online PSC | 2
| VV |  | PŘESUN HMOT - kanalizace | [14 empty] | VV | 2 | 1 | True | 0 | ROZPOCET
| VV |  | 0,004 |  | 0.004 | [12 empty] | VV | 2 | 2 | True | 0 | ROZPOCET
| VV |  | Součet |  | 0.004 | [12 empty] | VV | 2 | 4 | True | 1 | ROZPOCET
| D | 722 | Zdravotechnika - vnitřní vodovod |  |  |  | 0 |  |  |  |  | 0 |  | 0.00391 |  | 0 | 2 | D | 1 |  |  |  | ROZPOCET | [6 empty] | 0
42 | K | 722230101 | Armatury se dvěma závity ventily přímé G 1/2" | kus | 1 |  | 0 | CS ÚRS 2024 02 |  | základní |  | 0 | 0.00035 | 0.00035 | 0 | 0 | 16 | K | 2 |  |  |  | ROZPOCET | 0 | 0 | 0 | 0 | 0 | 1 | 0 | 16 | 1722475197
| Online PSC |  | https://podminky.urs.cz/item/CS_URS_2024_02/722230101 | [14 empty] | Online PSC | 2
| VV |  | Napojení dopouštění | [14 empty] | VV | 2 | 1 | True | 0 | ROZPOCET
| VV |  | 1 |  | 1 | [12 empty] | VV | 2 | 2 | True | 0 | ROZPOCET
| VV |  | Součet |  | 1 | [12 empty] | VV | 2 | 4 | True | 1 | ROZPOCET
43 | K | 722231082 | Armatury se dvěma závity ventily zpětné mosazné PN 16 do 90°C vnitřní závit G 1/2" | kus | 1 |  | 0 | CS ÚRS 2024 02 |  | základní |  | 0 | 0.00021 | 0.00021 | 0 | 0 | 16 | K | 2 |  |  |  | ROZPOCET | 0 | 0 | 0 | 0 | 0 | 1 | 0 | 16 | 411453796
| Online PSC |  | https://podminky.urs.cz/item/CS_URS_2024_02/722231082 | [14 empty] | Online PSC | 2
| VV |  | Napojení dopouštění | [14 empty] | VV | 2 | 1 | True | 0 | ROZPOCET
| VV |  | 1 |  | 1 | [12 empty] | VV | 2 | 2 | True | 0 | ROZPOCET
| VV |  | Součet |  | 1 | [12 empty] | VV | 2 | 4 | True | 1 | ROZPOCET
44 | K | 722232501 | Armatury se dvěma závity potrubní oddělovače vnější závit PN 10 do 65 °C G 1/2" | kus | 1 |  | 0 | CS ÚRS 2024 02 |  | základní |  | 0 | 0.00186 | 0.00186 | 0 | 0 | 16 | K | 2 |  |  |  | ROZPOCET | 0 | 0 | 0 | 0 | 0 | 1 | 0 | 16 | 418625390
| Online PSC |  | https://podminky.urs.cz/item/CS_URS_2024_02/722232501 | [14 empty] | Online PSC | 2
| VV |  | Napojení dopouštění | [14 empty] | VV | 2 | 1 | True | 0 | ROZPOCET
| VV |  | 1 |  | 1 | [12 empty] | VV | 2 | 2 | True | 0 | ROZPOCET
| VV |  | Součet |  | 1 | [12 empty] | VV | 2 | 4 | True | 1 | ROZPOCET
45 | K | 722234263 | Armatury se dvěma závity filtry mosazný PN 20 do 80 °C G 1/2" | kus | 1 |  | 0 | CS ÚRS 2024 02 |  | základní |  | 0 | 0.00022 | 0.00022 | 0 | 0 | 16 | K | 2 |  |  |  | ROZPOCET | 0 | 0 | 0 | 0 | 0 | 1 | 0 | 16 | 1134105259
| Online PSC |  | https://podminky.urs.cz/item/CS_URS_2024_02/722234263 | [14 empty] | Online PSC | 2
| VV |  | Napojení dopouštění | [14 empty] | VV | 2 | 1 | True | 0 | ROZPOCET
| VV |  | 1 |  | 1 | [12 empty] | VV | 2 | 2 | True | 0 | ROZPOCET
| VV |  | Součet |  | 1 | [12 empty] | VV | 2 | 4 | True | 1 | ROZPOCET
46 | K | 722262211 | Vodoměry pro vodu do 40°C závitové horizontální jednovtokové suchoběžné G 1/2" x 80 mm Qn 1,5 | kus | 1 |  | 0 | CS ÚRS 2024 02 |  | základní |  | 0 | 0.00127 | 0.00127 | 0 | 0 | 16 | K | 2 |  |  |  | ROZPOCET | 0 | 0 | 0 | 0 | 0 | 1 | 0 | 16 | -2091915947
| Online PSC |  | https://podminky.urs.cz/item/CS_URS_2024_02/722262211 | [14 empty] | Online PSC | 2
| VV |  | Napojení dopouštění | [14 empty] | VV | 2 | 1 | True | 0 | ROZPOCET
| VV |  | 1 |  | 1 | [12 empty] | VV | 2 | 2 | True | 0 | ROZPOCET
| VV |  | Součet |  | 1 | [12 empty] | VV | 2 | 4 | True | 1 | ROZPOCET
47 | K | 998722102 | Přesun hmot pro vnitřní vodovod stanovený z hmotnosti přesunovaného materiálu vodorovná dopravní vzdálenost do 50 m základní v objektech výšky přes 6 do 12 m | t | 0.004 |  | 0 | CS ÚRS 2024 02 |  | základní |  | 0 | 0 | 0 | 0 | 0 | 16 | K | 2 |  |  |  | ROZPOCET | 0 | 0 | 0 | 0 | 0 | 1 | 0 | 16 | -1166997612
| Online PSC |  | https://podminky.urs.cz/item/CS_URS_2024_02/998722102 | [14 empty] | Online PSC | 2
| VV |  | PŘESUN HMOT - vodovod | [14 empty] | VV | 2 | 1 | True | 0 | ROZPOCET
| VV |  | 0,004 |  | 0.004 | [12 empty] | VV | 2 | 2 | True | 0 | ROZPOCET
| VV |  | Součet |  | 0.004 | [12 empty] | VV | 2 | 4 | True | 1 | ROZPOCET
48 | K | 998722193 | Přesun hmot pro vnitřní vodovod stanovený z hmotnosti přesunovaného materiálu vodorovná dopravní vzdálenost do 50 m Příplatek k cenám za zvětšený přesun přes vymezenou vodorovnou dopravní vzdálenost do 500 m | t | 0.004 |  | 0 | CS ÚRS 2024 02 |  | základní |  | 0 | 0 | 0 | 0 | 0 | 16 | K | 2 |  |  |  | ROZPOCET | 0 | 0 | 0 | 0 | 0 | 1 | 0 | 16 | 1295825092
| Online PSC |  | https://podminky.urs.cz/item/CS_URS_2024_02/998722193 | [14 empty] | Online PSC | 2
| VV |  | PŘESUN HMOT - vodovod | [14 empty] | VV | 2 | 1 | True | 0 | ROZPOCET
| VV |  | 0,004 |  | 0.004 | [12 empty] | VV | 2 | 2 | True | 0 | ROZPOCET
| VV |  | Součet |  | 0.004 | [12 empty] | VV | 2 | 4 | True | 1 | ROZPOCET
| D | 731 | Ústřední vytápění - kotelny |  |  |  | 0 |  |  |  |  | 0 |  | 0.04758 |  | 1.0688 | 2 | D | 1 |  |  |  | ROZPOCET | [6 empty] | 0
49 | K | 731139620 | Kotle litinové teplovodní na tuhá paliva stacionární s odtahem spalin do komína pro vytápění montáž kotlů litinových na pevná paliva ostatních typů o výkonu přes 28 do 40 kW | soubor | 3 |  | 0 | CS ÚRS 2024 02 |  | základní |  | 0 | 0.01263 | 0.03789 | 0 | 0 | 16 | K | 2 |  |  |  | ROZPOCET | 0 | 0 | 0 | 0 | 0 | 1 | 0 | 16 | 853179339
| Online PSC |  | https://podminky.urs.cz/item/CS_URS_2024_02/731139620 | [14 empty] | Online PSC | 2
| VV |  | KOTELNA | [14 empty] | VV | 2 | 1 | True | 0 | ROZPOCET
| VV |  | 3 |  | 3 | [12 empty] | VV | 2 | 2 | True | 0 | ROZPOCET
| VV |  | Součet |  | 3 | [12 empty] | VV | 2 | 4 | True | 1 | ROZPOCET
50 | K | 731190955 | Opravy kotlů litinových výměna kouřové roury kotlů o výkonu do 60 kW | kus | 3 |  | 0 | CS ÚRS 2024 02 |  | základní |  | 0 | 0.00306 | 0.00918 | 0 | 0 | 16 | K | 2 |  |  |  | ROZPOCET | 0 | 0 | 0 | 0 | 0 | 1 | 0 | 16 | -37847193
| Online PSC |  | https://podminky.urs.cz/item/CS_URS_2024_02/731190955 | [14 empty] | Online PSC | 2
| VV |  | NOVÝ KOUŘOVOD | [14 empty] | VV | 2 | 1 | True | 0 | ROZPOCET
| VV |  | 3 |  | 3 | [12 empty] | VV | 2 | 2 | True | 0 | ROZPOCET
| VV |  | Součet |  | 3 | [12 empty] | VV | 2 | 4 | True | 1 | ROZPOCET
51 | K | 731190962 | Opravy kotlů litinových vyčištění topenišť a kouřových tahů kotlů před demontáží nebo opravou do 50 kW | kus | 3 |  | 0 | CS ÚRS 2024 02 |  | základní |  | 0 | 0 | 0 | 0 | 0 | 16 | K | 2 |  |  |  | ROZPOCET | 0 | 0 | 0 | 0 | 0 | 1 | 0 | 16 | 414824361
| Online PSC |  | https://podminky.urs.cz/item/CS_URS_2024_02/731190962 | [14 empty] | Online PSC | 2
| VV |  | STÁVAJÍCÍ KOTEL | [14 empty] | VV | 2 | 1 | True | 0 | ROZPOCET
| VV |  | 3 |  | 3 | [12 empty] | VV | 2 | 2 | True | 0 | ROZPOCET
| VV |  | Součet |  | 3 | [12 empty] | VV | 2 | 4 | True | 1 | ROZPOCET
52 | K | 731200826 | Demontáž kotlů ocelových na kapalná nebo plynná paliva, o výkonu přes 40 do 60 kW | kus | 3 |  | 0 | CS ÚRS 2024 02 |  | základní |  | 0 | 0.00017 | 0.00051 | 0.35625 | 1.0688 | 16 | K | 2 |  |  |  | ROZPOCET | 0 | 0 | 0 | 0 | 0 | 1 | 0 | 16 | 295717977
| Online PSC |  | https://podminky.urs.cz/item/CS_URS_2024_02/731200826 | [14 empty] | Online PSC | 2
| P |  | Poznámka k položce: V případě akčních hydraulických prvků (například oběhová čerpadla, třícestné ventily, servopohony apod.) postupovat hospodárně vůči zadavateli.“ | [14 empty] | P | 2
| VV |  | KOTELNA - demontáž kotle | [14 empty] | VV | 2 | 1 | True | 0 | ROZPOCET
| VV |  | 3 |  | 3 | [12 empty] | VV | 2 | 2 | True | 0 | ROZPOCET
| VV |  | Součet |  | 3 | [12 empty] | VV | 2 | 4 | True | 1 | ROZPOCET
53 | K | 731391814 | Vypuštění vody z kotlů do kanalizace samospádem o výhřevné ploše kotlů přes 20 do 50 m2 | kus | 3 |  | 0 | CS ÚRS 2024 02 |  | základní |  | 0 | 0 | 0 | 0 | 0 | 16 | K | 2 |  |  |  | ROZPOCET | 0 | 0 | 0 | 0 | 0 | 1 | 0 | 16 | 299527265
| Online PSC |  | https://podminky.urs.cz/item/CS_URS_2024_02/731391814 | [14 empty] | Online PSC | 2
54 | K | 7318908.1 | Vnitrostaveništní přemístění vybouraných (demontovaných) hmot kotelen vodorovně do 100 m umístěných ve výšce (hloubce) přes 6 do 12 m | t | 1.069 |  | 0 |  |  | základní |  | 0 | 0 | 0 | 0 | 0 | 16 | K | 2 |  |  |  | ROZPOCET | 0 | 0 | 0 | 0 | 0 | 1 | 0 | 16 | 240538138
| VV |  | DEMONTÁŽE - kotle | [14 empty] | VV | 2 | 1 | True | 0 | ROZPOCET
| VV |  | 1,069 |  | 1.069 | [12 empty] | VV | 2 | 2 | True | 0 | ROZPOCET
| VV |  | Součet |  | 1.069 | [12 empty] | VV | 2 | 4 | True | 1 | ROZPOCET
55 | K | 998731102 | Přesun hmot pro kotelny stanovený z hmotnosti přesunovaného materiálu vodorovná dopravní vzdálenost do 50 m základní v objektech výšky přes 6 do 12 m | t | 0.028 |  | 0 | CS ÚRS 2024 02 |  | základní |  | 0 | 0 | 0 | 0 | 0 | 16 | K | 2 |  |  |  | ROZPOCET | 0 | 0 | 0 | 0 | 0 | 1 | 0 | 16 | -460939621
| Online PSC |  | https://podminky.urs.cz/item/CS_URS_2024_02/998731102 | [14 empty] | Online PSC | 2
| VV |  | PŘESUN HMOT - kotelny | [14 empty] | VV | 2 | 1 | True | 0 | ROZPOCET
| VV |  | 0,028 |  | 0.028 | [12 empty] | VV | 2 | 2 | True | 0 | ROZPOCET
| VV |  | Součet |  | 0.028 | [12 empty] | VV | 2 | 4 | True | 1 | ROZPOCET
56 | K | 998731193 | Přesun hmot pro kotelny stanovený z hmotnosti přesunovaného materiálu vodorovná dopravní vzdálenost do 50 m Příplatek k cenám za zvětšený přesun přes vymezenou vodorovnou dopravní vzdálenost do 500 m | t | 0.028 |  | 0 | CS ÚRS 2024 02 |  | základní |  | 0 | 0 | 0 | 0 | 0 | 16 | K | 2 |  |  |  | ROZPOCET | 0 | 0 | 0 | 0 | 0 | 1 | 0 | 16 | -42351373
| Online PSC |  | https://podminky.urs.cz/item/CS_URS_2024_02/998731193 | [14 empty] | Online PSC | 2
| VV |  | PŘESUN HMOT - kotelny | [14 empty] | VV | 2 | 1 | True | 0 | ROZPOCET
| VV |  | 0,028 |  | 0.028 | [12 empty] | VV | 2 | 2 | True | 0 | ROZPOCET
| VV |  | Součet |  | 0.028 | [12 empty] | VV | 2 | 4 | True | 1 | ROZPOCET
| D | 732 | Ústřední vytápění - strojovny |  |  |  | 0 |  |  |  |  | 0 |  | 0.04711 |  | 0.1575 | 2 | D | 1 |  |  |  | ROZPOCET | [6 empty] | 0
57 | K | 732199100 | Montáž štítků orientačních | soubor | 12 |  | 0 | CS ÚRS 2024 02 |  | základní |  | 0 | 0.00114 | 0.01368 | 0 | 0 | 16 | K | 2 |  |  |  | ROZPOCET | 0 | 0 | 0 | 0 | 0 | 1 | 0 | 16 | -1887094543
| Online PSC |  | https://podminky.urs.cz/item/CS_URS_2024_02/732199100 | [14 empty] | Online PSC | 2
58 | M | 35442114 | štítek plastový - bez označení | kus | 12 |  | 0 | CS ÚRS 2024 02 |  | základní |  | 0 | 0 | 0 | 0 | 0 | 32 | M | 2 |  |  |  | ROZPOCET | 0 | 0 | 0 | 0 | 0 | 1 | 0 | 16 | 1542431295
| VV |  | KOTELNA - popisy vývodů, zařízení apod | [14 empty] | VV | 2 | 1 | True | 0 | ROZPOCET
| VV |  | 3*2+3+3 |  | 12 | [12 empty] | VV | 2 | 2 | True | 0 | ROZPOCET
| VV |  | Součet |  | 12 | [12 empty] | VV | 2 | 4 | True | 1 | ROZPOCET
59 | K | 732214813 | Demontáž ohříváků zásobníkových vypuštění vody z ohříváků o obsahu do 630 l | kus | 3 |  | 0 | CS ÚRS 2024 02 |  | základní |  | 0 | 0 | 0 | 0 | 0 | 16 | K | 2 |  |  |  | ROZPOCET | 0 | 0 | 0 | 0 | 0 | 1 | 0 | 16 | -1155203676
| Online PSC |  | https://podminky.urs.cz/item/CS_URS_2024_02/732214813 | [14 empty] | Online PSC | 2
| VV |  | Expanze | [14 empty] | VV | 2 | 1 | True | 0 | ROZPOCET
| VV |  | 3 |  | 3 | [12 empty] | VV | 2 | 2 | True | 0 | ROZPOCET
| VV |  | Součet |  | 3 | [12 empty] | VV | 2 | 4 | True | 1 | ROZPOCET
60 | K | 732390853 | Sejmutí nádrží z konzol, rozřezání nádrží sejmutí odpojených nádrží z konzol na podlahu, o obsahu nádrže přes 100 do 200 l | kus | 3 |  | 0 | CS ÚRS 2024 02 |  | základní |  | 0 | 0 | 0 | 0.048 | 0.144 | 16 | K | 2 |  |  |  | ROZPOCET | 0 | 0 | 0 | 0 | 0 | 1 | 0 | 16 | 1338011583
| Online PSC |  | https://podminky.urs.cz/item/CS_URS_2024_02/732390853 | [14 empty] | Online PSC | 2
| VV |  | KOTELNA - demontáž expanzní nádoby | [14 empty] | VV | 2 | 1 | True | 0 | ROZPOCET
| VV |  | 3 |  | 3 | [12 empty] | VV | 2 | 2 | True | 0 | ROZPOCET
| VV |  | Součet |  | 3 | [12 empty] | VV | 2 | 4 | True | 1 | ROZPOCET
61 | K | 732420811 | Demontáž čerpadel oběhových spirálních (do potrubí) DN 25 | kus | 3 |  | 0 | CS ÚRS 2024 02 |  | základní |  | 0 | 7e-05 | 0.00021 | 0.0045 | 0.0135 | 16 | K | 2 |  |  |  | ROZPOCET | 0 | 0 | 0 | 0 | 0 | 1 | 0 | 16 | 1106743700
| Online PSC |  | https://podminky.urs.cz/item/CS_URS_2024_02/732420811 | [14 empty] | Online PSC | 2
| P |  | Poznámka k položce: V případě akčních hydraulických prvků (například oběhová čerpadla, třícestné ventily, servopohony apod.) postupovat hospodárně vůči zadavateli.“ | [14 empty] | P | 2
| VV |  | KOTELNA - čerpadla | [14 empty] | VV | 2 | 1 | True | 0 | ROZPOCET
| VV |  | 3 |  | 3 | [12 empty] | VV | 2 | 2 | True | 0 | ROZPOCET
| VV |  | Součet |  | 3 | [12 empty] | VV | 2 | 4 | True | 1 | ROZPOCET
62 | K | 732421474-1 | Čerpadla teplovodní závitová mokroběžná oběhová pro teplovodní vytápění (elektronicky řízená) PN 10, do 110°C DN přípojky/dopravní výška H (m) - čerpací výkon Q (m3/h) | soubor | 2 |  | 0 |  |  | základní |  | 0 | 0.00659 | 0.01318 | 0 | 0 | 16 | K | 2 |  |  |  | ROZPOCET | 0 | 0 | 0 | 0 | 0 | 1 | 0 | 16 | -238004692
| VV |  | STÁVAJÍCÍ R/S hlavní, oprava nebo výměna pouze v případě nedostatku tlaku v systému, po výměně TRV na OT | [14 empty] | VV | 2 | 1 | True | 0 | ROZPOCET
| VV |  | 2 |  | 2 | [12 empty] | VV | 2 | 2 | True | 0 | ROZPOCET
| VV |  | Součet |  | 2 | [12 empty] | VV | 2 | 4 | True | 1 | ROZPOCET
63 | K | 732429212 | Čerpadla teplovodní mokroběžná závitová montáž čerpadel (do potrubí) ostatních typů mokroběžných závitových DN 25 | soubor | 3 |  | 0 | CS ÚRS 2024 02 |  | základní |  | 0 | 0.00068 | 0.00204 | 0 | 0 | 16 | K | 2 |  |  |  | ROZPOCET | 0 | 0 | 0 | 0 | 0 | 1 | 0 | 16 | 107510831
| Online PSC |  | https://podminky.urs.cz/item/CS_URS_2024_02/732429212 | [14 empty] | Online PSC | 2
64 | M | OCGR-99371952 | Oběhové čerpadlo, zapouzdřené, jednofázové, DN25, Hmax 40 kPa, Vmax 2,4 m3/h Zapouzdřený rotor, litinové tělo, ochrana běhu na sucho, možnost řízení dle proporcionálního, konstantního tlaku a konstantní křivky | kus | 3 |  | 0 |  |  | základní |  | 0 | 0.006 | 0.018 | 0 | 0 | 32 | M | 2 |  |  |  | ROZPOCET | 0 | 0 | 0 | 0 | 0 | 1 | 0 | 16 | -1509467091
| VV |  | Napojení kotlů | [14 empty] | VV | 2 | 1 | True | 0 | ROZPOCET
| VV |  | 3 |  | 3 | [12 empty] | VV | 2 | 2 | True | 0 | ROZPOCET
| VV |  | Součet |  | 3 | [12 empty] | VV | 2 | 4 | True | 1 | ROZPOCET
65 | K | 7328908.1 | Vnitrostaveništní přemístění vybouraných (demontovaných) hmot strojoven vodorovně do 100 m v objektech výšky přes 6 do 12 m | t | 0.158 |  | 0 |  |  | základní |  | 0 | 0 | 0 | 0 | 0 | 16 | K | 2 |  |  |  | ROZPOCET | 0 | 0 | 0 | 0 | 0 | 1 | 0 | 16 | -1698829413
| VV |  | DEMONTÁŽE - strojovny | [14 empty] | VV | 2 | 1 | True | 0 | ROZPOCET
| VV |  | 0,158 |  | 0.158 | [12 empty] | VV | 2 | 2 | True | 0 | ROZPOCET
| VV |  | Součet |  | 0.158 | [12 empty] | VV | 2 | 4 | True | 1 | ROZPOCET
66 | K | 998732102 | Přesun hmot pro strojovny stanovený z hmotnosti přesunovaného materiálu vodorovná dopravní vzdálenost do 50 m základní v objektech výšky přes 6 do 12 m | t | 0.047 |  | 0 | CS ÚRS 2024 02 |  | základní |  | 0 | 0 | 0 | 0 | 0 | 16 | K | 2 |  |  |  | ROZPOCET | 0 | 0 | 0 | 0 | 0 | 1 | 0 | 16 | -2146043117
| Online PSC |  | https://podminky.urs.cz/item/CS_URS_2024_02/998732102 | [14 empty] | Online PSC | 2
| VV |  | PŘESUN HMOT - strojovny | [14 empty] | VV | 2 | 1 | True | 0 | ROZPOCET
| VV |  | 0,047 |  | 0.047 | [12 empty] | VV | 2 | 2 | True | 0 | ROZPOCET
| VV |  | Součet |  | 0.047 | [12 empty] | VV | 2 | 4 | True | 1 | ROZPOCET
67 | K | 998732193 | Přesun hmot pro strojovny stanovený z hmotnosti přesunovaného materiálu vodorovná dopravní vzdálenost do 50 m Příplatek k cenám za zvětšený přesun přes vymezenou vodorovnou dopravní vzdálenost do 500 m | t | 0.047 |  | 0 | CS ÚRS 2024 02 |  | základní |  | 0 | 0 | 0 | 0 | 0 | 16 | K | 2 |  |  |  | ROZPOCET | 0 | 0 | 0 | 0 | 0 | 1 | 0 | 16 | -1646832769
| Online PSC |  | https://podminky.urs.cz/item/CS_URS_2024_02/998732193 | [14 empty] | Online PSC | 2
| VV |  | PŘESUN HMOT - strojovny | [14 empty] | VV | 2 | 1 | True | 0 | ROZPOCET
| VV |  | 0,047 |  | 0.047 | [12 empty] | VV | 2 | 2 | True | 0 | ROZPOCET
| VV |  | Součet |  | 0.047 | [12 empty] | VV | 2 | 4 | True | 1 | ROZPOCET
| D | 734 | Ústřední vytápění - armatury |  |  |  | 0 |  |  |  |  | 0 |  | 0.32075 |  | 0.27095 | 2 | D | 1 |  |  |  | ROZPOCET | [6 empty] | 0
68 | K | 734200812 | Demontáž armatur závitových s jedním závitem přes 1/2 do G 1 | kus | 15 |  | 0 | CS ÚRS 2024 02 |  | základní |  | 0 | 6e-05 | 0.0009 | 0.0011 | 0.0165 | 16 | K | 2 |  |  |  | ROZPOCET | 0 | 0 | 0 | 0 | 0 | 1 | 0 | 16 | -1890822275
| Online PSC |  | https://podminky.urs.cz/item/CS_URS_2024_02/734200812 | [14 empty] | Online PSC | 2
| P |  | Poznámka k položce: V případě akčních hydraulických prvků (například oběhová čerpadla, třícestné ventily, servopohony apod.) postupovat hospodárně vůči zadavateli.“ | [14 empty] | P | 2
| VV |  | KOTELNA - vypouštění kohouty | [14 empty] | VV | 2 | 1 | True | 0 | ROZPOCET
| VV |  | 2*3+3 |  | 9 | [12 empty] | VV | 2 | 2 | True | 0 | ROZPOCET
| VV |  | KOTELNA - odvzdušňovací armatury | [14 empty] | VV | 2 | 1 | True | 0 | ROZPOCET
| VV |  | 3*2 |  | 6 | [12 empty] | VV | 2 | 2 | True | 0 | ROZPOCET
| VV |  | Součet |  | 15 | [12 empty] | VV | 2 | 4 | True | 1 | ROZPOCET
69 | K | 734200822 | Demontáž armatur závitových se dvěma závity přes 1/2 do G 1 | kus | 210 |  | 0 | CS ÚRS 2024 02 |  | základní |  | 0 | 0.00013 | 0.0273 | 0.0011 | 0.231 | 16 | K | 2 |  |  |  | ROZPOCET | 0 | 0 | 0 | 0 | 0 | 1 | 0 | 16 | -741002150
| Online PSC |  | https://podminky.urs.cz/item/CS_URS_2024_02/734200822 | [14 empty] | Online PSC | 2
| P |  | Poznámka k položce: V případě akčních hydraulických prvků (například oběhová čerpadla, třícestné ventily, servopohony apod.) postupovat hospodárně vůči zadavateli.“ | [14 empty] | P | 2
| VV |  | DEMONTÁŽ REGULAČNÍHO ŠROUBENÍ A VENTILU | [14 empty] | VV | 2 | 1 | True | 0 | ROZPOCET
| VV |  | !!! PŘEPOJOVANÉ OT !!! | [14 empty] | VV | 2 | 1 | True | 0 | ROZPOCET
| VV |  | m.č. S00.01 | [14 empty] | VV | 2 | 1 | True | 0 | ROZPOCET
| VV |  | 1*2 |  | 2 | [12 empty] | VV | 2 | 2 | True | 0 | ROZPOCET
| VV |  | m.č. S01.02 | [14 empty] | VV | 2 | 1 | True | 0 | ROZPOCET
| VV |  | 1*2 |  | 2 | [12 empty] | VV | 2 | 2 | True | 0 | ROZPOCET
| VV |  | m.č. S02.02 | [14 empty] | VV | 2 | 1 | True | 0 | ROZPOCET
| VV |  | 1*2 |  | 2 | [12 empty] | VV | 2 | 2 | True | 0 | ROZPOCET
| VV |  | m.č. S02.01 | [14 empty] | VV | 2 | 1 | True | 0 | ROZPOCET
| VV |  | 1*2 |  | 2 | [12 empty] | VV | 2 | 2 | True | 0 | ROZPOCET
| VV |  | m.č. S03.02 | [14 empty] | VV | 2 | 1 | True | 0 | ROZPOCET
| VV |  | 1*2 |  | 2 | [12 empty] | VV | 2 | 2 | True | 0 | ROZPOCET
| VV |  | Mezisoučet |  | 10 | [12 empty] | VV | 2 | 3 | True | 0 | ROZPOCET
| VV |  | !!! STÁVAJÍCÍ OT V OBJEKTU !!! | [14 empty] | VV | 2 | 1 | True | 0 | ROZPOCET
| VV |  | podlaží I.PP | [14 empty] | VV | 2 | 1 | True | 0 | ROZPOCET
| VV |  | 24*2 |  | 48 | [12 empty] | VV | 2 | 2 | True | 0 | ROZPOCET
| VV |  | podlaží I.NP | [14 empty] | VV | 2 | 1 | True | 0 | ROZPOCET
| VV |  | 22*2 |  | 44 | [12 empty] | VV | 2 | 2 | True | 0 | ROZPOCET
| VV |  | podlaží II.NP | [14 empty] | VV | 2 | 1 | True | 0 | ROZPOCET
| VV |  | 22*2 |  | 44 | [12 empty] | VV | 2 | 2 | True | 0 | ROZPOCET
| VV |  | podlaží III.NP | [14 empty] | VV | 2 | 1 | True | 0 | ROZPOCET
| VV |  | 23*2 |  | 46 | [12 empty] | VV | 2 | 2 | True | 0 | ROZPOCET
| VV |  | podlaží IV.NP | [14 empty] | VV | 2 | 1 | True | 0 | ROZPOCET
| VV |  | 2*2 |  | 4 | [12 empty] | VV | 2 | 2 | True | 0 | ROZPOCET
| VV |  | Mezisoučet |  | 186 | [12 empty] | VV | 2 | 3 | True | 0 | ROZPOCET
| VV |  | kotelna | [14 empty] | VV | 2 | 1 | True | 0 | ROZPOCET
| VV |  | 1*2 |  | 2 | [12 empty] | VV | 2 | 2 | True | 0 | ROZPOCET
| VV |  | KOTELNA - pojistný ventil | [14 empty] | VV | 2 | 1 | True | 0 | ROZPOCET
| VV |  | 3+1 |  | 4 | [12 empty] | VV | 2 | 2 | True | 0 | ROZPOCET
| VV |  | KOTELNA - kulové kohouty - kotlne + expanze | [14 empty] | VV | 2 | 1 | True | 0 | ROZPOCET
| VV |  | (2+2)*3+3 |  | 15 | [12 empty] | VV | 2 | 2 | True | 0 | ROZPOCET
| VV |  | KOTELNA - zpětné klapky | [14 empty] | VV | 2 | 1 | True | 0 | ROZPOCET
| VV |  | 3 |  | 3 | [12 empty] | VV | 2 | 2 | True | 0 | ROZPOCET
| VV |  | -10 "výtah |  | -10 | [12 empty] | VV | 2 | 2 | True | 0 | ROZPOCET
| VV |  | Součet |  | 210 | [12 empty] | VV | 2 | 4 | True | 1 | ROZPOCET
70 | K | 734209103 | Montáž závitových armatur s 1 závitem G 1/2 (DN 15) | kus | 382 |  | 0 | CS ÚRS 2024 02 |  | základní |  | 0 | 9e-05 | 0.03438 | 0 | 0 | 16 | K | 2 |  |  |  | ROZPOCET | 0 | 0 | 0 | 0 | 0 | 1 | 0 | 16 | -1718971664
| Online PSC |  | https://podminky.urs.cz/item/CS_URS_2024_02/734209103 | [14 empty] | Online PSC | 2
71 | M | 31944168 | přechodka redukovaná s vnitřním a vnějším závitem zinkovaná DN 3/4x1/2" | kus | 382 |  | 0 | CS ÚRS 2024 02 |  | základní |  | 0 | 4e-05 | 0.01528 | 0 | 0 | 32 | M | 2 |  |  |  | ROZPOCET | 0 | 0 | 0 | 0 | 0 | 1 | 0 | 16 | -1078605532
| VV |  | !!! NAPOJENÍ NOVĚ PŘIDÁVANÝCH NEBO PŘEPOJOVANÝCH OT !!! | [14 empty] | VV | 2 | 1 | True | 0 | ROZPOCET
| VV |  | m.č. S00.09 | [14 empty] | VV | 2 | 1 | True | 0 | ROZPOCET
| VV |  | 2+2 |  | 4 | [12 empty] | VV | 2 | 2 | True | 0 | ROZPOCET
| VV |  | m.č. S00.01 | [14 empty] | VV | 2 | 1 | True | 0 | ROZPOCET
| VV |  | 2 |  | 2 | [12 empty] | VV | 2 | 2 | True | 0 | ROZPOCET
| VV |  | m.č. S00.04 | [14 empty] | VV | 2 | 1 | True | 0 | ROZPOCET
| VV |  | 2+2 |  | 4 | [12 empty] | VV | 2 | 2 | True | 0 | ROZPOCET
| VV |  | m.č. S01.02 | [14 empty] | VV | 2 | 1 | True | 0 | ROZPOCET
| VV |  | 2 |  | 2 | [12 empty] | VV | 2 | 2 | True | 0 | ROZPOCET
| VV |  | m.č. S02.02 | [14 empty] | VV | 2 | 1 | True | 0 | ROZPOCET
| VV |  | 2 |  | 2 | [12 empty] | VV | 2 | 2 | True | 0 | ROZPOCET
| VV |  | m.č. S02.01 | [14 empty] | VV | 2 | 1 | True | 0 | ROZPOCET
| VV |  | 2 |  | 2 | [12 empty] | VV | 2 | 2 | True | 0 | ROZPOCET
| VV |  | m.č. S03.02 | [14 empty] | VV | 2 | 1 | True | 0 | ROZPOCET
| VV |  | 2 |  | 2 | [12 empty] | VV | 2 | 2 | True | 0 | ROZPOCET
| VV |  | Mezisoučet |  | 18 | [12 empty] | VV | 2 | 3 | True | 0 | ROZPOCET
| VV |  | !!! NAPOJENÍ STÁVAJÍCÍ OT V OBJEKTU !!! | [14 empty] | VV | 2 | 1 | True | 0 | ROZPOCET
| VV |  | napojení na přípojku OT a na přívodní potrubí - 4x pro každé OT | [14 empty] | VV | 2 | 1 | True | 0 | ROZPOCET
| VV |  | podlaží I.PP | [14 empty] | VV | 2 | 1 | True | 0 | ROZPOCET
| VV |  | 24*4 |  | 96 | [12 empty] | VV | 2 | 2 | True | 0 | ROZPOCET
| VV |  | podlaží I.NP | [14 empty] | VV | 2 | 1 | True | 0 | ROZPOCET
| VV |  | 22*4 |  | 88 | [12 empty] | VV | 2 | 2 | True | 0 | ROZPOCET
| VV |  | podlaží II.NP | [14 empty] | VV | 2 | 1 | True | 0 | ROZPOCET
| VV |  | 22*4 |  | 88 | [12 empty] | VV | 2 | 2 | True | 0 | ROZPOCET
| VV |  | podlaží III.NP | [14 empty] | VV | 2 | 1 | True | 0 | ROZPOCET
| VV |  | 23*4 |  | 92 | [12 empty] | VV | 2 | 2 | True | 0 | ROZPOCET
| VV |  | podlaží IV.NP | [14 empty] | VV | 2 | 1 | True | 0 | ROZPOCET
| VV |  | 2*4 |  | 8 | [12 empty] | VV | 2 | 2 | True | 0 | ROZPOCET
| VV |  | Mezisoučet |  | 372 | [12 empty] | VV | 2 | 3 | True | 0 | ROZPOCET
| VV |  | -8 "výtah |  | -8 | [12 empty] | VV | 2 | 2 | True | 0 | ROZPOCET
| VV |  | Součet |  | 382 | [12 empty] | VV | 2 | 4 | True | 1 | ROZPOCET
72 | M | IVA113.160.11 | Profesionální přípravek - inhibitor - 1%; 1l, neutrální přípravek snižující riziko koroze a tvorbu usazenin, pro topné systémy Dávkuje se v 1% koncentraci pro objem vody v otopném systému (tzn.1 litr na každých 100 litrů vody v otopném systému). | kus | 4 |  | 0 |  |  | základní |  | 0 | 0.001 | 0.004 | 0 | 0 | 32 | M | 2 |  |  |  | ROZPOCET | 0 | 0 | 0 | 0 | 0 | 1 | 0 | 16 | 948770024
73 | M | ARMIMI.3930-02.142 | Nastavovací klíček, speciální, pro automatické radiátorové ventily | kus | 4 |  | 0 |  |  | základní |  | 0 | 1e-05 | 4e-05 | 0 | 0 | 32 | M | 2 |  |  |  | ROZPOCET | 0 | 0 | 0 | 0 | 0 | 1 | 0 | 16 | -948013503
74 | K | 734209113 | Montáž závitových armatur se 2 závity G 1/2 (DN 15) | kus | 98 |  | 0 | CS ÚRS 2024 02 |  | základní |  | 0 | 8e-05 | 0.00784 | 0 | 0 | 16 | K | 2 |  |  |  | ROZPOCET | 0 | 0 | 0 | 0 | 0 | 1 | 0 | 16 | 1585945149
| Online PSC |  | https://podminky.urs.cz/item/CS_URS_2024_02/734209113 | [14 empty] | Online PSC | 2
75 | M | ARMIMI.3932-01.000 | Termostatický ventil Rp1/2 / R1/2, přímý, radiátorový, automatické omezení průtoku 10-150 l/h, integrovaný omezovač průtoku, nazávislý na diferenčním tlaku, vnitřní a vnější závit, tělo poniklovaný koroziodolný bronz, vložka mosazná s PPS (polyfenylsulfid) prvky, PN10, Tmax 90°C | kus | 98 |  | 0 |  |  | základní |  | 0 | 0.001 | 0.098 | 0 | 0 | 32 | M | 2 |  |  |  | ROZPOCET | 0 | 0 | 0 | 0 | 0 | 1 | 0 | 16 | 1125247623
| VV |  | !!! NAPOJENÍ NOVĚ PŘIDÁVANÝCH NEBO PŘEPOJOVANÝCH OT !!! | [14 empty] | VV | 2 | 1 | True | 0 | ROZPOCET
| VV |  | m.č. S00.09 | [14 empty] | VV | 2 | 1 | True | 0 | ROZPOCET
| VV |  | 2 |  | 2 | [12 empty] | VV | 2 | 2 | True | 0 | ROZPOCET
| VV |  | m.č. S00.01 | [14 empty] | VV | 2 | 1 | True | 0 | ROZPOCET
| VV |  | 1 |  | 1 | [12 empty] | VV | 2 | 2 | True | 0 | ROZPOCET
| VV |  | m.č. S00.04 | [14 empty] | VV | 2 | 1 | True | 0 | ROZPOCET
| VV |  | 1+1 |  | 2 | [12 empty] | VV | 2 | 2 | True | 0 | ROZPOCET
| VV |  | m.č. S01.02 | [14 empty] | VV | 2 | 1 | True | 0 | ROZPOCET
| VV |  | 1 |  | 1 | [12 empty] | VV | 2 | 2 | True | 0 | ROZPOCET
| VV |  | m.č. S02.02 | [14 empty] | VV | 2 | 1 | True | 0 | ROZPOCET
| VV |  | 1 |  | 1 | [12 empty] | VV | 2 | 2 | True | 0 | ROZPOCET
| VV |  | m.č. S02.01 | [14 empty] | VV | 2 | 1 | True | 0 | ROZPOCET
| VV |  | 1 |  | 1 | [12 empty] | VV | 2 | 2 | True | 0 | ROZPOCET
| VV |  | m.č. S03.02 | [14 empty] | VV | 2 | 1 | True | 0 | ROZPOCET
| VV |  | 1 |  | 1 | [12 empty] | VV | 2 | 2 | True | 0 | ROZPOCET
| VV |  | Mezisoučet |  | 9 | [12 empty] | VV | 2 | 3 | True | 0 | ROZPOCET
| VV |  | !!! NAPOJENÍ STÁVAJÍCÍ OT V OBJEKTU !!! | [14 empty] | VV | 2 | 1 | True | 0 | ROZPOCET
| VV |  | podlaží I.PP | [14 empty] | VV | 2 | 1 | True | 0 | ROZPOCET
| VV |  | 24 |  | 24 | [12 empty] | VV | 2 | 2 | True | 0 | ROZPOCET
| VV |  | podlaží I.NP | [14 empty] | VV | 2 | 1 | True | 0 | ROZPOCET
| VV |  | 22 |  | 22 | [12 empty] | VV | 2 | 2 | True | 0 | ROZPOCET
| VV |  | podlaží II.NP | [14 empty] | VV | 2 | 1 | True | 0 | ROZPOCET
| VV |  | 22 |  | 22 | [12 empty] | VV | 2 | 2 | True | 0 | ROZPOCET
| VV |  | podlaží III.NP | [14 empty] | VV | 2 | 1 | True | 0 | ROZPOCET
| VV |  | 23 |  | 23 | [12 empty] | VV | 2 | 2 | True | 0 | ROZPOCET
| VV |  | podlaží IV.NP | [14 empty] | VV | 2 | 1 | True | 0 | ROZPOCET
| VV |  | 2 |  | 2 | [12 empty] | VV | 2 | 2 | True | 0 | ROZPOCET
| VV |  | Mezisoučet |  | 93 | [12 empty] | VV | 2 | 3 | True | 0 | ROZPOCET
| VV |  | -4 "výtah |  | -4 | [12 empty] | VV | 2 | 2 | True | 0 | ROZPOCET
| VV |  | Součet |  | 98 | [12 empty] | VV | 2 | 4 | True | 1 | ROZPOCET
76 | M | ARMIMI.3865-02.000 | Termostatický ventil Rp1/2 / G3/4, přímý dvoubodový, radiátorový, automatické omezení průtoku 10-150 l/h, integrovaný omezovač průtoku, nazávislý na diferenčním tlaku, vnitřní závit, tělo poniklovaný koroziodolný bronz, vložka mosazná s PPS (polyfenylsulfid) prvky, PN10, Tmax 90°C | kus | 9 |  | 0 |  |  | základní |  | 0 | 0.001 | 0.009 | 0 | 0 | 32 | M | 2 |  |  |  | ROZPOCET | 0 | 0 | 0 | 0 | 0 | 1 | 0 | 16 | 2138884224
| VV |  | !!! NAPOJENÍ NOVĚ PŘIDÁVANÝCH NEBO PŘEPOJOVANÝCH OT !!! | [14 empty] | VV | 2 | 1 | True | 0 | ROZPOCET
| VV |  | m.č. S00.03a | [14 empty] | VV | 2 | 1 | True | 0 | ROZPOCET
| VV |  | 1 |  | 1 | [12 empty] | VV | 2 | 2 | True | 0 | ROZPOCET
| VV |  | m.č. S01.03a | [14 empty] | VV | 2 | 1 | True | 0 | ROZPOCET
| VV |  | 1 |  | 1 | [12 empty] | VV | 2 | 2 | True | 0 | ROZPOCET
| VV |  | m.č. S02.03a | [14 empty] | VV | 2 | 1 | True | 0 | ROZPOCET
| VV |  | 1 |  | 1 | [12 empty] | VV | 2 | 2 | True | 0 | ROZPOCET
| VV |  | m.č. S02.14 | [14 empty] | VV | 2 | 1 | True | 0 | ROZPOCET
| VV |  | 1+1+1+1 |  | 4 | [12 empty] | VV | 2 | 2 | True | 0 | ROZPOCET
| VV |  | m.č. S03.15 | [14 empty] | VV | 2 | 1 | True | 0 | ROZPOCET
| VV |  | 1+1+1+1 |  | 4 | [12 empty] | VV | 2 | 2 | True | 0 | ROZPOCET
| VV |  | m.č. S03.03a | [14 empty] | VV | 2 | 1 | True | 0 | ROZPOCET
| VV |  | 1 |  | 1 | [12 empty] | VV | 2 | 2 | True | 0 | ROZPOCET
| VV |  | -3 "výtah |  | -3 | [12 empty] | VV | 2 | 2 | True | 0 | ROZPOCET
| VV |  | Součet |  | 9 | [12 empty] | VV | 2 | 4 | True | 1 | ROZPOCET
77 | M | ARMIMI.3850-10.553 | Krytka šroubení, plastová, pro přímé i rohové provedení radiátorového ventilu, bílý RAL 9016 | us | 9 |  | 0 |  |  | základní |  | 0 | 0.0001 | 0.0009 | 0 | 0 | 32 | M | 2 |  |  |  | ROZPOCET | 0 | 0 | 0 | 0 | 0 | 1 | 0 | 16 | -1794019631
| VV |  | !!! NAPOJENÍ NOVĚ PŘIDÁVANÝCH NEBO PŘEPOJOVANÝCH OT !!! | [14 empty] | VV | 2 | 1 | True | 0 | ROZPOCET
| VV |  | m.č. S00.03a | [14 empty] | VV | 2 | 1 | True | 0 | ROZPOCET
| VV |  | 1 |  | 1 | [12 empty] | VV | 2 | 2 | True | 0 | ROZPOCET
| VV |  | m.č. S01.03a | [14 empty] | VV | 2 | 1 | True | 0 | ROZPOCET
| VV |  | 1 |  | 1 | [12 empty] | VV | 2 | 2 | True | 0 | ROZPOCET
| VV |  | m.č. S02.03a | [14 empty] | VV | 2 | 1 | True | 0 | ROZPOCET
| VV |  | 1 |  | 1 | [12 empty] | VV | 2 | 2 | True | 0 | ROZPOCET
| VV |  | m.č. S02.14 | [14 empty] | VV | 2 | 1 | True | 0 | ROZPOCET
| VV |  | 1+1+1+1 |  | 4 | [12 empty] | VV | 2 | 2 | True | 0 | ROZPOCET
| VV |  | m.č. S03.15 | [14 empty] | VV | 2 | 1 | True | 0 | ROZPOCET
| VV |  | 1+1+1+1 |  | 4 | [12 empty] | VV | 2 | 2 | True | 0 | ROZPOCET
| VV |  | m.č. S03.03a | [14 empty] | VV | 2 | 1 | True | 0 | ROZPOCET
| VV |  | 1 |  | 1 | [12 empty] | VV | 2 | 2 | True | 0 | ROZPOCET
| VV |  | -3 "výtah |  | -3 | [12 empty] | VV | 2 | 2 | True | 0 | ROZPOCET
| VV |  | Součet |  | 9 | [12 empty] | VV | 2 | 4 | True | 1 | ROZPOCET
78 | K | 734209114 | Montáž závitových armatur se 2 závity G 3/4 (DN 20) | kus | 36 |  | 0 | CS ÚRS 2024 02 |  | základní |  | 0 | 9.9851e-05 | 0.0035946 | 0 | 0 | 16 | K | 2 |  |  |  | ROZPOCET | 0 | 0 | 0 | 0 | 0 | 1 | 0 | 16 | -2067571216
| Online PSC |  | https://podminky.urs.cz/item/CS_URS_2024_02/734209114 | [14 empty] | Online PSC | 2
79 | M | ARMIMI.3831-15.351 | Svěrné šroubení, pro měděné a přesné ocelové trubky průměru 15 mm. Připojení vnějším závitem G3/4. Spoj kov na kov. Poniklovaná mosaz. U trubek se sílou stěny 0,8 až 1 mm je třeba použít opěrná pouzdra. | kus | 36 |  | 0 |  |  | základní |  | 0 | 0.0005 | 0.018 | 0 | 0 | 32 | M | 2 |  |  |  | ROZPOCET | 0 | 0 | 0 | 0 | 0 | 1 | 0 | 16 | -438022732
| VV |  | !!! NAPOJENÍ NOVĚ PŘIDÁVANÝCH NEBO PŘEPOJOVANÝCH OT !!! | [14 empty] | VV | 2 | 1 | True | 0 | ROZPOCET
| VV |  | m.č. S00.09 | [14 empty] | VV | 2 | 1 | True | 0 | ROZPOCET
| VV |  | 2+2 |  | 4 | [12 empty] | VV | 2 | 2 | True | 0 | ROZPOCET
| VV |  | m.č. S00.01 | [14 empty] | VV | 2 | 1 | True | 0 | ROZPOCET
| VV |  | 2 |  | 2 | [12 empty] | VV | 2 | 2 | True | 0 | ROZPOCET
| VV |  | m.č. S00.04 | [14 empty] | VV | 2 | 1 | True | 0 | ROZPOCET
| VV |  | 2+2 |  | 4 | [12 empty] | VV | 2 | 2 | True | 0 | ROZPOCET
| VV |  | m.č. S00.03a | [14 empty] | VV | 2 | 1 | True | 0 | ROZPOCET
| VV |  | 2 |  | 2 | [12 empty] | VV | 2 | 2 | True | 0 | ROZPOCET
| VV |  | m.č. S01.03a | [14 empty] | VV | 2 | 1 | True | 0 | ROZPOCET
| VV |  | 2 |  | 2 | [12 empty] | VV | 2 | 2 | True | 0 | ROZPOCET
| VV |  | m.č. S01.02 | [14 empty] | VV | 2 | 1 | True | 0 | ROZPOCET
| VV |  | 2 |  | 2 | [12 empty] | VV | 2 | 2 | True | 0 | ROZPOCET
| VV |  | m.č. S02.02 | [14 empty] | VV | 2 | 1 | True | 0 | ROZPOCET
| VV |  | 2 |  | 2 | [12 empty] | VV | 2 | 2 | True | 0 | ROZPOCET
| VV |  | m.č. S02.03a | [14 empty] | VV | 2 | 1 | True | 0 | ROZPOCET
| VV |  | 2 |  | 2 | [12 empty] | VV | 2 | 2 | True | 0 | ROZPOCET
| VV |  | m.č. S02.01 | [14 empty] | VV | 2 | 1 | True | 0 | ROZPOCET
| VV |  | 2 |  | 2 | [12 empty] | VV | 2 | 2 | True | 0 | ROZPOCET
| VV |  | m.č. S02.14 | [14 empty] | VV | 2 | 1 | True | 0 | ROZPOCET
| VV |  | 2+2+2+2 |  | 8 | [12 empty] | VV | 2 | 2 | True | 0 | ROZPOCET
| VV |  | m.č. S03.15 | [14 empty] | VV | 2 | 1 | True | 0 | ROZPOCET
| VV |  | 2+2+2+2 |  | 8 | [12 empty] | VV | 2 | 2 | True | 0 | ROZPOCET
| VV |  | m.č. S03.02 | [14 empty] | VV | 2 | 1 | True | 0 | ROZPOCET
| VV |  | 2 |  | 2 | [12 empty] | VV | 2 | 2 | True | 0 | ROZPOCET
| VV |  | m.č. S03.03a | [14 empty] | VV | 2 | 1 | True | 0 | ROZPOCET
| VV |  | 2 |  | 2 | [12 empty] | VV | 2 | 2 | True | 0 | ROZPOCET
| VV |  | -6 "výtah |  | -6 | [12 empty] | VV | 2 | 2 | True | 0 | ROZPOCET
| VV |  | Součet |  | 36 | [12 empty] | VV | 2 | 4 | True | 1 | ROZPOCET
80 | M | ARMIMI.1300-12.170 | Opěrná pouzdra, pro měděné a přesné ocelové trubky se sílou stěny 1 mm, pro potrubí 15 až 18 mm | kus | 36 |  | 0 |  |  | základní |  | 0 | 0.0005 | 0.018 | 0 | 0 | 32 | M | 2 |  |  |  | ROZPOCET | 0 | 0 | 0 | 0 | 0 | 1 | 0 | 16 | -1040522099
| VV |  | !!! NAPOJENÍ NOVĚ PŘIDÁVANÝCH NEBO PŘEPOJOVANÝCH OT !!! | [14 empty] | VV | 2 | 1 | True | 0 | ROZPOCET
| VV |  | m.č. S00.09 | [14 empty] | VV | 2 | 1 | True | 0 | ROZPOCET
| VV |  | 2+2 |  | 4 | [12 empty] | VV | 2 | 2 | True | 0 | ROZPOCET
| VV |  | m.č. S00.01 | [14 empty] | VV | 2 | 1 | True | 0 | ROZPOCET
| VV |  | 2 |  | 2 | [12 empty] | VV | 2 | 2 | True | 0 | ROZPOCET
| VV |  | m.č. S00.04 | [14 empty] | VV | 2 | 1 | True | 0 | ROZPOCET
| VV |  | 2+2 |  | 4 | [12 empty] | VV | 2 | 2 | True | 0 | ROZPOCET
| VV |  | m.č. S00.03a | [14 empty] | VV | 2 | 1 | True | 0 | ROZPOCET
| VV |  | 2 |  | 2 | [12 empty] | VV | 2 | 2 | True | 0 | ROZPOCET
| VV |  | m.č. S01.03a | [14 empty] | VV | 2 | 1 | True | 0 | ROZPOCET
| VV |  | 2 |  | 2 | [12 empty] | VV | 2 | 2 | True | 0 | ROZPOCET
| VV |  | m.č. S01.02 | [14 empty] | VV | 2 | 1 | True | 0 | ROZPOCET
| VV |  | 2 |  | 2 | [12 empty] | VV | 2 | 2 | True | 0 | ROZPOCET
| VV |  | m.č. S02.02 | [14 empty] | VV | 2 | 1 | True | 0 | ROZPOCET
| VV |  | 2 |  | 2 | [12 empty] | VV | 2 | 2 | True | 0 | ROZPOCET
| VV |  | m.č. S02.03a | [14 empty] | VV | 2 | 1 | True | 0 | ROZPOCET
| VV |  | 2 |  | 2 | [12 empty] | VV | 2 | 2 | True | 0 | ROZPOCET
| VV |  | m.č. S02.01 | [14 empty] | VV | 2 | 1 | True | 0 | ROZPOCET
| VV |  | 2 |  | 2 | [12 empty] | VV | 2 | 2 | True | 0 | ROZPOCET
| VV |  | m.č. S02.14 | [14 empty] | VV | 2 | 1 | True | 0 | ROZPOCET
| VV |  | 2+2+2+2 |  | 8 | [12 empty] | VV | 2 | 2 | True | 0 | ROZPOCET
| VV |  | m.č. S03.15 | [14 empty] | VV | 2 | 1 | True | 0 | ROZPOCET
| VV |  | 2+2+2+2 |  | 8 | [12 empty] | VV | 2 | 2 | True | 0 | ROZPOCET
| VV |  | m.č. S03.02 | [14 empty] | VV | 2 | 1 | True | 0 | ROZPOCET
| VV |  | 2 |  | 2 | [12 empty] | VV | 2 | 2 | True | 0 | ROZPOCET
| VV |  | m.č. S03.03a | [14 empty] | VV | 2 | 1 | True | 0 | ROZPOCET
| VV |  | 2 |  | 2 | [12 empty] | VV | 2 | 2 | True | 0 | ROZPOCET
| VV |  | -6 "výtah |  | -6 | [12 empty] | VV | 2 | 2 | True | 0 | ROZPOCET
| VV |  | Součet |  | 36 | [12 empty] | VV | 2 | 4 | True | 1 | ROZPOCET
81 | K | 734211120 | Ventily odvzdušňovací závitové automatické PN 14 do 120°C G 1/2 | kus | 2 |  | 0 | CS ÚRS 2024 02 |  | základní |  | 0 | 0.00023931 | 0.00047863 | 0 | 0 | 16 | K | 2 |  |  |  | ROZPOCET | 0 | 0 | 0 | 0 | 0 | 1 | 0 | 16 | -1665563580
| Online PSC |  | https://podminky.urs.cz/item/CS_URS_2024_02/734211120 | [14 empty] | Online PSC | 2
| VV |  | Na přívodu do kotelny | [14 empty] | VV | 2 | 1 | True | 0 | ROZPOCET
| VV |  | 2 |  | 2 | [12 empty] | VV | 2 | 2 | True | 0 | ROZPOCET
| VV |  | Součet |  | 2 | [12 empty] | VV | 2 | 4 | True | 1 | ROZPOCET
82 | K | 734242415 | Ventily zpětné závitové PN 16 do 110°C přímé G 5/4 | kus | 3 |  | 0 | CS ÚRS 2024 02 |  | základní |  | 0 | 0.00058 | 0.00174 | 0 | 0 | 16 | K | 2 |  |  |  | ROZPOCET | 0 | 0 | 0 | 0 | 0 | 1 | 0 | 16 | 287547305
| Online PSC |  | https://podminky.urs.cz/item/CS_URS_2024_02/734242415 | [14 empty] | Online PSC | 2
| VV |  | Napojení kotlů | [14 empty] | VV | 2 | 1 | True | 0 | ROZPOCET
| VV |  | 3 |  | 3 | [12 empty] | VV | 2 | 2 | True | 0 | ROZPOCET
| VV |  | Součet |  | 3 | [12 empty] | VV | 2 | 4 | True | 1 | ROZPOCET
83 | K | 734251211 | Ventily pojistné závitové a čepové rohové provozní tlak od 2,5 do 6 bar G 1/2 | kus | 3 |  | 0 | CS ÚRS 2024 02 |  | základní |  | 0 | 0.00025 | 0.00075 | 0 | 0 | 16 | K | 2 |  |  |  | ROZPOCET | 0 | 0 | 0 | 0 | 0 | 1 | 0 | 16 | 233922743
| Online PSC |  | https://podminky.urs.cz/item/CS_URS_2024_02/734251211 | [14 empty] | Online PSC | 2
| VV |  | připojení kotlů | [14 empty] | VV | 2 | 1 | True | 0 | ROZPOCET
| VV |  | 3 |  | 3 | [12 empty] | VV | 2 | 2 | True | 0 | ROZPOCET
| VV |  | Součet |  | 3 | [12 empty] | VV | 2 | 4 | True | 1 | ROZPOCET
84 | K | 734261734 | Šroubení regulační radiátorové přímé bez vypouštění pro adaptér na měď nebo plast G 1/2" x 16 | kus | 98 |  | 0 | CS ÚRS 2024 02 |  | základní |  | 0 | 0.00039 | 0.03822 | 0 | 0 | 16 | K | 2 |  |  |  | ROZPOCET | 0 | 0 | 0 | 0 | 0 | 1 | 0 | 16 | 1338325777
| Online PSC |  | https://podminky.urs.cz/item/CS_URS_2024_02/734261734 | [14 empty] | Online PSC | 2
| VV |  | !!! NAPOJENÍ NOVĚ PŘIDÁVANÝCH NEBO PŘEPOJOVANÝCH OT !!! | [14 empty] | VV | 2 | 1 | True | 0 | ROZPOCET
| VV |  | m.č. S00.09 | [14 empty] | VV | 2 | 1 | True | 0 | ROZPOCET
| VV |  | 2 |  | 2 | [12 empty] | VV | 2 | 2 | True | 0 | ROZPOCET
| VV |  | m.č. S00.01 | [14 empty] | VV | 2 | 1 | True | 0 | ROZPOCET
| VV |  | 1 |  | 1 | [12 empty] | VV | 2 | 2 | True | 0 | ROZPOCET
| VV |  | m.č. S00.04 | [14 empty] | VV | 2 | 1 | True | 0 | ROZPOCET
| VV |  | 1+1 |  | 2 | [12 empty] | VV | 2 | 2 | True | 0 | ROZPOCET
| VV |  | m.č. S01.02 | [14 empty] | VV | 2 | 1 | True | 0 | ROZPOCET
| VV |  | 1 |  | 1 | [12 empty] | VV | 2 | 2 | True | 0 | ROZPOCET
| VV |  | m.č. S02.02 | [14 empty] | VV | 2 | 1 | True | 0 | ROZPOCET
| VV |  | 1 |  | 1 | [12 empty] | VV | 2 | 2 | True | 0 | ROZPOCET
| VV |  | m.č. S02.01 | [14 empty] | VV | 2 | 1 | True | 0 | ROZPOCET
| VV |  | 1 |  | 1 | [12 empty] | VV | 2 | 2 | True | 0 | ROZPOCET
| VV |  | m.č. S03.02 | [14 empty] | VV | 2 | 1 | True | 0 | ROZPOCET
| VV |  | 1 |  | 1 | [12 empty] | VV | 2 | 2 | True | 0 | ROZPOCET
| VV |  | Mezisoučet |  | 9 | [12 empty] | VV | 2 | 3 | True | 0 | ROZPOCET
| VV |  | !!! NAPOJENÍ STÁVAJÍCÍ OT V OBJEKTU !!! | [14 empty] | VV | 2 | 1 | True | 0 | ROZPOCET
| VV |  | podlaží I.PP | [14 empty] | VV | 2 | 1 | True | 0 | ROZPOCET
| VV |  | 24 |  | 24 | [12 empty] | VV | 2 | 2 | True | 0 | ROZPOCET
| VV |  | podlaží I.NP | [14 empty] | VV | 2 | 1 | True | 0 | ROZPOCET
| VV |  | 22 |  | 22 | [12 empty] | VV | 2 | 2 | True | 0 | ROZPOCET
| VV |  | podlaží II.NP | [14 empty] | VV | 2 | 1 | True | 0 | ROZPOCET
| VV |  | 22 |  | 22 | [12 empty] | VV | 2 | 2 | True | 0 | ROZPOCET
| VV |  | podlaží III.NP | [14 empty] | VV | 2 | 1 | True | 0 | ROZPOCET
| VV |  | 23 |  | 23 | [12 empty] | VV | 2 | 2 | True | 0 | ROZPOCET
| VV |  | podlaží IV.NP | [14 empty] | VV | 2 | 1 | True | 0 | ROZPOCET
| VV |  | 2 |  | 2 | [12 empty] | VV | 2 | 2 | True | 0 | ROZPOCET
| VV |  | Mezisoučet |  | 93 | [12 empty] | VV | 2 | 3 | True | 0 | ROZPOCET
| VV |  | -4 "výtah |  | -4 | [12 empty] | VV | 2 | 2 | True | 0 | ROZPOCET
| VV |  | Součet |  | 98 | [12 empty] | VV | 2 | 4 | True | 1 | ROZPOCET
85 | K | 734291123 | Ostatní armatury kohouty plnicí a vypouštěcí PN 10 do 90°C G 1/2 | kus | 9 |  | 0 | CS ÚRS 2024 02 |  | základní |  | 0 | 0.00022 | 0.00198 | 0 | 0 | 16 | K | 2 |  |  |  | ROZPOCET | 0 | 0 | 0 | 0 | 0 | 1 | 0 | 16 | -1694126910
| Online PSC |  | https://podminky.urs.cz/item/CS_URS_2024_02/734291123 | [14 empty] | Online PSC | 2
| VV |  | Napojení kotlů | [14 empty] | VV | 2 | 1 | True | 0 | ROZPOCET
| VV |  | 2*3 |  | 6 | [12 empty] | VV | 2 | 2 | True | 0 | ROZPOCET
| VV |  | Napojení expanzí | [14 empty] | VV | 2 | 1 | True | 0 | ROZPOCET
| VV |  | 3 |  | 3 | [12 empty] | VV | 2 | 2 | True | 0 | ROZPOCET
| VV |  | Součet |  | 9 | [12 empty] | VV | 2 | 4 | True | 1 | ROZPOCET
86 | K | 734291265 | Ostatní armatury filtry závitové pro topné a chladicí systémy PN 30 do 110°C přímé s vnitřními závity G 1 1/4 | kus | 3 |  | 0 | CS ÚRS 2024 02 |  | základní |  | 0 | 0.00114 | 0.00342 | 0 | 0 | 16 | K | 2 |  |  |  | ROZPOCET | 0 | 0 | 0 | 0 | 0 | 1 | 0 | 16 | 823920177
| Online PSC |  | https://podminky.urs.cz/item/CS_URS_2024_02/734291265 | [14 empty] | Online PSC | 2
| VV |  | Napojení kotlů | [14 empty] | VV | 2 | 1 | True | 0 | ROZPOCET
| VV |  | 3 |  | 3 | [12 empty] | VV | 2 | 2 | True | 0 | ROZPOCET
| VV |  | Součet |  | 3 | [12 empty] | VV | 2 | 4 | True | 1 | ROZPOCET
87 | K | 734291277 | Ostatní armatury filtry závitové pro topné a chladicí systémy PN 30 do 110°C přímé s vnitřními závity a integrovaným magnetem G 2 | kus | 1 |  | 0 | CS ÚRS 2024 02 |  | základní |  | 0 | 0.00173 | 0.00173 | 0 | 0 | 16 | K | 2 |  |  |  | ROZPOCET | 0 | 0 | 0 | 0 | 0 | 1 | 0 | 16 | 770696442
| Online PSC |  | https://podminky.urs.cz/item/CS_URS_2024_02/734291277 | [14 empty] | Online PSC | 2
| VV |  | Hlavní přívod | [14 empty] | VV | 2 | 1 | True | 0 | ROZPOCET
| VV |  | 1 |  | 1 | [12 empty] | VV | 2 | 2 | True | 0 | ROZPOCET
| VV |  | Součet |  | 1 | [12 empty] | VV | 2 | 4 | True | 1 | ROZPOCET
88 | K | 734291951 | Opravy armatur závitových zpětná montáž hlavic ručního a termostatického ovládání | kus | 107 |  | 0 | CS ÚRS 2024 02 |  | základní |  | 0 | 0 | 0 | 0 | 0 | 16 | K | 2 |  |  |  | ROZPOCET | 0 | 0 | 0 | 0 | 0 | 1 | 0 | 16 | -780325360
| Online PSC |  | https://podminky.urs.cz/item/CS_URS_2024_02/734291951 | [14 empty] | Online PSC | 2
89 | M | 55128134 | hlavice termostatická kapalinová bílá M30 | kus | 107 |  | 0 | CS ÚRS 2024 02 |  | základní |  | 0 | 0.00014 | 0.01498 | 0 | 0 | 32 | M | 2 |  |  |  | ROZPOCET | 0 | 0 | 0 | 0 | 0 | 1 | 0 | 16 | 1088762799
| VV |  | !!! NAPOJENÍ NOVĚ PŘIDÁVANÝCH NEBO PŘEPOJOVANÝCH OT !!! | [14 empty] | VV | 2 | 1 | True | 0 | ROZPOCET
| VV |  | m.č. S00.09 | [14 empty] | VV | 2 | 1 | True | 0 | ROZPOCET
| VV |  | 2 |  | 2 | [12 empty] | VV | 2 | 2 | True | 0 | ROZPOCET
| VV |  | m.č. S00.01 | [14 empty] | VV | 2 | 1 | True | 0 | ROZPOCET
| VV |  | 1 |  | 1 | [12 empty] | VV | 2 | 2 | True | 0 | ROZPOCET
| VV |  | m.č. S00.04 | [14 empty] | VV | 2 | 1 | True | 0 | ROZPOCET
| VV |  | 1+1 |  | 2 | [12 empty] | VV | 2 | 2 | True | 0 | ROZPOCET
| VV |  | m.č. S00.03a | [14 empty] | VV | 2 | 1 | True | 0 | ROZPOCET
| VV |  | 1 |  | 1 | [12 empty] | VV | 2 | 2 | True | 0 | ROZPOCET
| VV |  | m.č. S01.03a | [14 empty] | VV | 2 | 1 | True | 0 | ROZPOCET
| VV |  | 1 |  | 1 | [12 empty] | VV | 2 | 2 | True | 0 | ROZPOCET
| VV |  | m.č. S01.02 | [14 empty] | VV | 2 | 1 | True | 0 | ROZPOCET
| VV |  | 1 |  | 1 | [12 empty] | VV | 2 | 2 | True | 0 | ROZPOCET
| VV |  | m.č. S02.02 | [14 empty] | VV | 2 | 1 | True | 0 | ROZPOCET
| VV |  | 1 |  | 1 | [12 empty] | VV | 2 | 2 | True | 0 | ROZPOCET
| VV |  | m.č. S02.03a | [14 empty] | VV | 2 | 1 | True | 0 | ROZPOCET
| VV |  | 1 |  | 1 | [12 empty] | VV | 2 | 2 | True | 0 | ROZPOCET
| VV |  | m.č. S02.01 | [14 empty] | VV | 2 | 1 | True | 0 | ROZPOCET
| VV |  | 1 |  | 1 | [12 empty] | VV | 2 | 2 | True | 0 | ROZPOCET
| VV |  | m.č. S02.14 | [14 empty] | VV | 2 | 1 | True | 0 | ROZPOCET
| VV |  | 1+1+1+1 |  | 4 | [12 empty] | VV | 2 | 2 | True | 0 | ROZPOCET
| VV |  | m.č. S03.15 | [14 empty] | VV | 2 | 1 | True | 0 | ROZPOCET
| VV |  | 1+1+1+1 |  | 4 | [12 empty] | VV | 2 | 2 | True | 0 | ROZPOCET
| VV |  | m.č. S03.02 | [14 empty] | VV | 2 | 1 | True | 0 | ROZPOCET
| VV |  | 1 |  | 1 | [12 empty] | VV | 2 | 2 | True | 0 | ROZPOCET
| VV |  | m.č. S03.03a | [14 empty] | VV | 2 | 1 | True | 0 | ROZPOCET
| VV |  | 1 |  | 1 | [12 empty] | VV | 2 | 2 | True | 0 | ROZPOCET
| VV |  | Mezisoučet |  | 21 | [12 empty] | VV | 2 | 3 | True | 0 | ROZPOCET
| VV |  | !!! NAPOJENÍ STÁVAJÍCÍ OT V OBJEKTU !!! | [14 empty] | VV | 2 | 1 | True | 0 | ROZPOCET
| VV |  | podlaží I.PP | [14 empty] | VV | 2 | 1 | True | 0 | ROZPOCET
| VV |  | 24 |  | 24 | [12 empty] | VV | 2 | 2 | True | 0 | ROZPOCET
| VV |  | podlaží I.NP | [14 empty] | VV | 2 | 1 | True | 0 | ROZPOCET
| VV |  | 22 |  | 22 | [12 empty] | VV | 2 | 2 | True | 0 | ROZPOCET
| VV |  | podlaží II.NP | [14 empty] | VV | 2 | 1 | True | 0 | ROZPOCET
| VV |  | 22 |  | 22 | [12 empty] | VV | 2 | 2 | True | 0 | ROZPOCET
| VV |  | podlaží III.NP | [14 empty] | VV | 2 | 1 | True | 0 | ROZPOCET
| VV |  | 23 |  | 23 | [12 empty] | VV | 2 | 2 | True | 0 | ROZPOCET
| VV |  | podlaží IV.NP | [14 empty] | VV | 2 | 1 | True | 0 | ROZPOCET
| VV |  | 2 |  | 2 | [12 empty] | VV | 2 | 2 | True | 0 | ROZPOCET
| VV |  | Mezisoučet |  | 93 | [12 empty] | VV | 2 | 3 | True | 0 | ROZPOCET
| VV |  | -7 "výtah |  | -7 | [12 empty] | VV | 2 | 2 | True | 0 | ROZPOCET
| VV |  | Součet |  | 107 | [12 empty] | VV | 2 | 4 | True | 1 | ROZPOCET
90 | K | 734292714 | Ostatní armatury kulové kohouty PN 42 do 185°C přímé vnitřní závit G 3/4 | kus | 4 |  | 0 | CS ÚRS 2024 02 |  | základní |  | 0 | 0.00034 | 0.00136 | 0 | 0 | 16 | K | 2 |  |  |  | ROZPOCET | 0 | 0 | 0 | 0 | 0 | 1 | 0 | 16 | 840824417
| Online PSC |  | https://podminky.urs.cz/item/CS_URS_2024_02/734292714 | [14 empty] | Online PSC | 2
| VV |  | Napojení expanzí | [14 empty] | VV | 2 | 1 | True | 0 | ROZPOCET
| VV |  | 3 |  | 3 | [12 empty] | VV | 2 | 2 | True | 0 | ROZPOCET
| VV |  | Napojení dopouštění | [14 empty] | VV | 2 | 1 | True | 0 | ROZPOCET
| VV |  | 1 |  | 1 | [12 empty] | VV | 2 | 2 | True | 0 | ROZPOCET
| VV |  | Součet |  | 4 | [12 empty] | VV | 2 | 4 | True | 1 | ROZPOCET
91 | K | 734292716 | Ostatní armatury kulové kohouty PN 42 do 185°C přímé vnitřní závit G 1 1/4 | kus | 9 |  | 0 | CS ÚRS 2024 02 |  | základní |  | 0 | 0.0007 | 0.0063 | 0 | 0 | 16 | K | 2 |  |  |  | ROZPOCET | 0 | 0 | 0 | 0 | 0 | 1 | 0 | 16 | -1996009318
| Online PSC |  | https://podminky.urs.cz/item/CS_URS_2024_02/734292716 | [14 empty] | Online PSC | 2
| VV |  | Napojení kotlů | [14 empty] | VV | 2 | 1 | True | 0 | ROZPOCET
| VV |  | 3*3 |  | 9 | [12 empty] | VV | 2 | 2 | True | 0 | ROZPOCET
| VV |  | Součet |  | 9 | [12 empty] | VV | 2 | 4 | True | 1 | ROZPOCET
92 | K | 734410831 | Demontáž teploměrů tlakových indikačních pevných | kus | 1 |  | 0 | CS ÚRS 2024 02 |  | základní |  | 0 | 1e-05 | 1e-05 | 0.00434 | 0.00434 | 16 | K | 2 |  |  |  | ROZPOCET | 0 | 0 | 0 | 0 | 0 | 1 | 0 | 16 | -296918495
| Online PSC |  | https://podminky.urs.cz/item/CS_URS_2024_02/734410831 | [14 empty] | Online PSC | 2
| P |  | Poznámka k položce: V případě akčních hydraulických prvků (například oběhová čerpadla, třícestné ventily, servopohony apod.) postupovat hospodárně vůči zadavateli.“ | [14 empty] | P | 2
| VV |  | KOTELNA - teploměry | [14 empty] | VV | 2 | 1 | True | 0 | ROZPOCET
| VV |  | 1 |  | 1 | [12 empty] | VV | 2 | 2 | True | 0 | ROZPOCET
| VV |  | Součet |  | 1 | [12 empty] | VV | 2 | 4 | True | 1 | ROZPOCET
93 | K | 734410851 | Demontáž teploměrů tlakových indikačních jímky | kus | 1 |  | 0 | CS ÚRS 2024 02 |  | základní |  | 0 | 1e-05 | 1e-05 | 0.0002 | 0.0002 | 16 | K | 2 |  |  |  | ROZPOCET | 0 | 0 | 0 | 0 | 0 | 1 | 0 | 16 | -1743598676
| Online PSC |  | https://podminky.urs.cz/item/CS_URS_2024_02/734410851 | [14 empty] | Online PSC | 2
| VV |  | KOTELNA - teploměry | [14 empty] | VV | 2 | 1 | True | 0 | ROZPOCET
| VV |  | 1 |  | 1 | [12 empty] | VV | 2 | 2 | True | 0 | ROZPOCET
| VV |  | Součet |  | 1 | [12 empty] | VV | 2 | 4 | True | 1 | ROZPOCET
94 | K | 734411101 | Teploměry technické s pevným stonkem a jímkou zadní připojení (axiální) průměr 63 mm délka stonku 50 mm | kus | 6 |  | 0 | CS ÚRS 2024 02 |  | základní |  | 0 | 0.00052 | 0.00312 | 0 | 0 | 16 | K | 2 |  |  |  | ROZPOCET | 0 | 0 | 0 | 0 | 0 | 1 | 0 | 16 | -373680255
| Online PSC |  | https://podminky.urs.cz/item/CS_URS_2024_02/734411101 | [14 empty] | Online PSC | 2
| VV |  | Napojení kotlů | [14 empty] | VV | 2 | 1 | True | 0 | ROZPOCET
| VV |  | 2*3 |  | 6 | [12 empty] | VV | 2 | 2 | True | 0 | ROZPOCET
| VV |  | Součet |  | 6 | [12 empty] | VV | 2 | 4 | True | 1 | ROZPOCET
95 | K | 734420811 | Demontáž tlakoměrů se spodním připojením | kus | 1 |  | 0 | CS ÚRS 2024 02 |  | základní |  | 0 | 0 | 0 | 0.00191 | 0.00191 | 16 | K | 2 |  |  |  | ROZPOCET | 0 | 0 | 0 | 0 | 0 | 1 | 0 | 16 | 1599180178
| Online PSC |  | https://podminky.urs.cz/item/CS_URS_2024_02/734420811 | [14 empty] | Online PSC | 2
| VV |  | KOTELNA - tlakoměr | [14 empty] | VV | 2 | 1 | True | 0 | ROZPOCET
| VV |  | 1 |  | 1 | [12 empty] | VV | 2 | 2 | True | 0 | ROZPOCET
| VV |  | Součet |  | 1 | [12 empty] | VV | 2 | 4 | True | 1 | ROZPOCET
96 | K | 734421101 | Tlakoměry s pevným stonkem a zpětnou klapkou spodní připojení (radiální) tlaku 0-16 bar průměru 50 mm | kus | 6 |  | 0 | CS ÚRS 2024 02 |  | základní |  | 0 | 0.00147 | 0.00882 | 0 | 0 | 16 | K | 2 |  |  |  | ROZPOCET | 0 | 0 | 0 | 0 | 0 | 1 | 0 | 16 | 1797320876
| Online PSC |  | https://podminky.urs.cz/item/CS_URS_2024_02/734421101 | [14 empty] | Online PSC | 2
| VV |  | Napojení kotlů | [14 empty] | VV | 2 | 1 | True | 0 | ROZPOCET
| VV |  | 3 |  | 3 | [12 empty] | VV | 2 | 2 | True | 0 | ROZPOCET
| VV |  | Napojení expanzí | [14 empty] | VV | 2 | 1 | True | 0 | ROZPOCET
| VV |  | 3 |  | 3 | [12 empty] | VV | 2 | 2 | True | 0 | ROZPOCET
| VV |  | Součet |  | 6 | [12 empty] | VV | 2 | 4 | True | 1 | ROZPOCET
97 | K | 734424933 | Příslušenství tlakoměrů přípojky tlakoměrů, ČSN 13 7521 s metrickým závitem vnitřním a trubkovým závitem vnějším DN 15 | kus | 6 |  | 0 | CS ÚRS 2024 02 |  | základní |  | 0 | 0.0001 | 0.0006 | 0 | 0 | 16 | K | 2 |  |  |  | ROZPOCET | 0 | 0 | 0 | 0 | 0 | 1 | 0 | 16 | 1547369825
| Online PSC |  | https://podminky.urs.cz/item/CS_URS_2024_02/734424933 | [14 empty] | Online PSC | 2
98 | K | 734430821 | Demontáž termostatů kapilárových | kus | 8.9 |  | 0 | CS ÚRS 2024 02 |  | základní |  | 0 | 0 | 0 | 0.00191 | 0.016999 | 16 | K | 2 |  |  |  | ROZPOCET | 0 | 0 | 0 | 0 | 0 | 1 | 0 | 16 | 1380231107
| Online PSC |  | https://podminky.urs.cz/item/CS_URS_2024_02/734430821 | [14 empty] | Online PSC | 2
| VV |  | !!! NAHODILÉ DEMONTÁŽE, NĚKTERÁ TĚLESA JSOU OSAZENA TH, 10% !!! | [14 empty] | VV | 2 | 1 | True | 0 | ROZPOCET
| VV |  | !!! STÁVAJÍCÍ OT V OBJEKTU !!! | [14 empty] | VV | 2 | 1 | True | 0 | ROZPOCET
| VV |  | podlaží I.PP | [14 empty] | VV | 2 | 1 | True | 0 | ROZPOCET
| VV |  | 24*0,1 |  | 2.4 | [12 empty] | VV | 2 | 2 | True | 0 | ROZPOCET
| VV |  | podlaží I.NP | [14 empty] | VV | 2 | 1 | True | 0 | ROZPOCET
| VV |  | 22*0,1 |  | 2.2 | [12 empty] | VV | 2 | 2 | True | 0 | ROZPOCET
| VV |  | podlaží II.NP | [14 empty] | VV | 2 | 1 | True | 0 | ROZPOCET
| VV |  | 22*0,1 |  | 2.2 | [12 empty] | VV | 2 | 2 | True | 0 | ROZPOCET
| VV |  | podlaží III.NP | [14 empty] | VV | 2 | 1 | True | 0 | ROZPOCET
| VV |  | 23*0,1 |  | 2.3 | [12 empty] | VV | 2 | 2 | True | 0 | ROZPOCET
| VV |  | podlaží IV.NP | [14 empty] | VV | 2 | 1 | True | 0 | ROZPOCET
| VV |  | 2*0,1 |  | 0.2 | [12 empty] | VV | 2 | 2 | True | 0 | ROZPOCET
| VV |  | -0,4 "výtah |  | -0.4 | [12 empty] | VV | 2 | 2 | True | 0 | ROZPOCET
| VV |  | Součet |  | 8.9 | [12 empty] | VV | 2 | 4 | True | 1 | ROZPOCET
99 | K | 7348908.1 | Vnitrostaveništní přemístění vybouraných (demontovaných) hmot armatur vodorovně do 100 m v objektech výšky přes 6 do 24 m | t | 0.256 |  | 0 |  |  | základní |  | 0 | 0 | 0 | 0 | 0 | 16 | K | 2 |  |  |  | ROZPOCET | 0 | 0 | 0 | 0 | 0 | 1 | 0 | 16 | 176698323
| VV |  | DEMONTÁŽE - armatury | [14 empty] | VV | 2 | 1 | True | 0 | ROZPOCET
| VV |  | 0,267 |  | 0.267 | [12 empty] | VV | 2 | 2 | True | 0 | ROZPOCET
| VV |  | -0,011 "výtah |  | -0.011 | [12 empty] | VV | 2 | 2 | True | 0 | ROZPOCET
| VV |  | Součet |  | 0.256 | [12 empty] | VV | 2 | 4 | True | 1 | ROZPOCET
100 | K | 735000912 | Regulace otopného systému při opravách vyregulování dvojregulačních ventilů a kohoutů s termostatickým ovládáním | kus | 107 |  | 0 | CS ÚRS 2024 02 |  | základní |  | 0 | 0 | 0 | 0 | 0 | 16 | K | 2 |  |  |  | ROZPOCET | 0 | 0 | 0 | 0 | 0 | 1 | 0 | 16 | -1764405647
| Online PSC |  | https://podminky.urs.cz/item/CS_URS_2024_02/735000912 | [14 empty] | Online PSC | 2
| VV |  | !!! NAPOJENÍ NOVĚ PŘIDÁVANÝCH NEBO PŘEPOJOVANÝCH OT !!! | [14 empty] | VV | 2 | 1 | True | 0 | ROZPOCET
| VV |  | m.č. S00.09 | [14 empty] | VV | 2 | 1 | True | 0 | ROZPOCET
| VV |  | 2 |  | 2 | [12 empty] | VV | 2 | 2 | True | 0 | ROZPOCET
| VV |  | m.č. S00.01 | [14 empty] | VV | 2 | 1 | True | 0 | ROZPOCET
| VV |  | 1 |  | 1 | [12 empty] | VV | 2 | 2 | True | 0 | ROZPOCET
| VV |  | m.č. S00.04 | [14 empty] | VV | 2 | 1 | True | 0 | ROZPOCET
| VV |  | 1+1 |  | 2 | [12 empty] | VV | 2 | 2 | True | 0 | ROZPOCET
| VV |  | m.č. S00.03a | [14 empty] | VV | 2 | 1 | True | 0 | ROZPOCET
| VV |  | 1 |  | 1 | [12 empty] | VV | 2 | 2 | True | 0 | ROZPOCET
| VV |  | m.č. S01.03a | [14 empty] | VV | 2 | 1 | True | 0 | ROZPOCET
| VV |  | 1 |  | 1 | [12 empty] | VV | 2 | 2 | True | 0 | ROZPOCET
| VV |  | m.č. S01.02 | [14 empty] | VV | 2 | 1 | True | 0 | ROZPOCET
| VV |  | 1 |  | 1 | [12 empty] | VV | 2 | 2 | True | 0 | ROZPOCET
| VV |  | m.č. S02.02 | [14 empty] | VV | 2 | 1 | True | 0 | ROZPOCET
| VV |  | 1 |  | 1 | [12 empty] | VV | 2 | 2 | True | 0 | ROZPOCET
| VV |  | m.č. S02.03a | [14 empty] | VV | 2 | 1 | True | 0 | ROZPOCET
| VV |  | 1 |  | 1 | [12 empty] | VV | 2 | 2 | True | 0 | ROZPOCET
| VV |  | m.č. S02.01 | [14 empty] | VV | 2 | 1 | True | 0 | ROZPOCET
| VV |  | 1 |  | 1 | [12 empty] | VV | 2 | 2 | True | 0 | ROZPOCET
| VV |  | m.č. S02.14 | [14 empty] | VV | 2 | 1 | True | 0 | ROZPOCET
| VV |  | 1+1+1+1 |  | 4 | [12 empty] | VV | 2 | 2 | True | 0 | ROZPOCET
| VV |  | m.č. S03.15 | [14 empty] | VV | 2 | 1 | True | 0 | ROZPOCET
| VV |  | 1+1+1+1 |  | 4 | [12 empty] | VV | 2 | 2 | True | 0 | ROZPOCET
| VV |  | m.č. S03.02 | [14 empty] | VV | 2 | 1 | True | 0 | ROZPOCET
| VV |  | 1 |  | 1 | [12 empty] | VV | 2 | 2 | True | 0 | ROZPOCET
| VV |  | m.č. S03.03a | [14 empty] | VV | 2 | 1 | True | 0 | ROZPOCET
| VV |  | 1 |  | 1 | [12 empty] | VV | 2 | 2 | True | 0 | ROZPOCET
| VV |  | Mezisoučet |  | 21 | [12 empty] | VV | 2 | 3 | True | 0 | ROZPOCET
| VV |  | !!! NAPOJENÍ STÁVAJÍCÍ OT V OBJEKTU !!! | [14 empty] | VV | 2 | 1 | True | 0 | ROZPOCET
| VV |  | podlaží I.PP | [14 empty] | VV | 2 | 1 | True | 0 | ROZPOCET
| VV |  | 24 |  | 24 | [12 empty] | VV | 2 | 2 | True | 0 | ROZPOCET
| VV |  | podlaží I.NP | [14 empty] | VV | 2 | 1 | True | 0 | ROZPOCET
| VV |  | 22 |  | 22 | [12 empty] | VV | 2 | 2 | True | 0 | ROZPOCET
| VV |  | podlaží II.NP | [14 empty] | VV | 2 | 1 | True | 0 | ROZPOCET
| VV |  | 22 |  | 22 | [12 empty] | VV | 2 | 2 | True | 0 | ROZPOCET
| VV |  | podlaží III.NP | [14 empty] | VV | 2 | 1 | True | 0 | ROZPOCET
| VV |  | 23 |  | 23 | [12 empty] | VV | 2 | 2 | True | 0 | ROZPOCET
| VV |  | podlaží IV.NP | [14 empty] | VV | 2 | 1 | True | 0 | ROZPOCET
| VV |  | 2 |  | 2 | [12 empty] | VV | 2 | 2 | True | 0 | ROZPOCET
| VV |  | Mezisoučet |  | 93 | [12 empty] | VV | 2 | 3 | True | 0 | ROZPOCET
| VV |  | -7 "výtah |  | -7 | [12 empty] | VV | 2 | 2 | True | 0 | ROZPOCET
| VV |  | Součet |  | 107 | [12 empty] | VV | 2 | 4 | True | 1 | ROZPOCET
101 | K | 735000911.1 | Regulace otopného systému při opravách vyregulování ventilů se zbytkem celého objektu | kpl. | 1 |  | 0 |  |  | základní |  | 0 | 0 | 0 | 0 | 0 | 16 | K | 2 |  |  |  | ROZPOCET | 0 | 0 | 0 | 0 | 0 | 1 | 0 | 16 | 871585104
| P |  | Poznámka k položce: Zaregulování systému, která se ale bude týkat zbytku celého objektu, kdy dojde k vyvážení a zaregulování celého systému vytápění v celém objektu. | [14 empty] | P | 2
102 | K | 998734102 | Přesun hmot pro armatury stanovený z hmotnosti přesunovaného materiálu vodorovná dopravní vzdálenost do 50 m základní v objektech výšky přes 6 do 12 m | t | 0.314 |  | 0 | CS ÚRS 2024 02 |  | základní |  | 0 | 0 | 0 | 0 | 0 | 16 | K | 2 |  |  |  | ROZPOCET | 0 | 0 | 0 | 0 | 0 | 1 | 0 | 16 | -2079984554
| Online PSC |  | https://podminky.urs.cz/item/CS_URS_2024_02/998734102 | [14 empty] | Online PSC | 2
| VV |  | PŘESUN HMOT - armatury | [14 empty] | VV | 2 | 1 | True | 0 | ROZPOCET
| VV |  | 0,314 |  | 0.314 | [12 empty] | VV | 2 | 2 | True | 0 | ROZPOCET
| VV |  | Součet |  | 0.314 | [12 empty] | VV | 2 | 4 | True | 1 | ROZPOCET
103 | K | 998734193 | Přesun hmot pro armatury stanovený z hmotnosti přesunovaného materiálu vodorovná dopravní vzdálenost do 50 m Příplatek k cenám za zvětšený přesun přes vymezenou vodorovnou dopravní vzdálenost do 500 m | t | 0.314 |  | 0 | CS ÚRS 2024 02 |  | základní |  | 0 | 0 | 0 | 0 | 0 | 16 | K | 2 |  |  |  | ROZPOCET | 0 | 0 | 0 | 0 | 0 | 1 | 0 | 16 | 1751761626
| Online PSC |  | https://podminky.urs.cz/item/CS_URS_2024_02/998734193 | [14 empty] | Online PSC | 2
| VV |  | PŘESUN HMOT - armatury | [14 empty] | VV | 2 | 1 | True | 0 | ROZPOCET
| VV |  | 0,314 |  | 0.314 | [12 empty] | VV | 2 | 2 | True | 0 | ROZPOCET
| VV |  | Součet |  | 0.314 | [12 empty] | VV | 2 | 4 | True | 1 | ROZPOCET
| D | 735 | Ústřední vytápění - otopná tělesa |  |  |  | 0 |  |  |  |  | 0 |  | 0.60437 |  | 0.20633 | 2 | D | 1 |  |  |  | ROZPOCET | [6 empty] | 0
104 | K | 713392922 | Oprava povrchové úpravy izolace tepelné těles nátěrem emailem olejovým dvojnásobným | m2 | 352.8 |  | 0 | CS ÚRS 2024 02 |  | základní |  | 0 | 0.00042 | 0.14818 | 0 | 0 | 16 | K | 2 |  |  |  | ROZPOCET | 0 | 0 | 0 | 0 | 0 | 1 | 0 | 16 | 1524295507
| Online PSC |  | https://podminky.urs.cz/item/CS_URS_2024_02/713392922 | [14 empty] | Online PSC | 2
| VV |  | !!! NÁTĚR EMAILEM PŘESOUVANÝCH I PONECHANÝCH OT V OBJEKTU !!! | [14 empty] | VV | 2 | 1 | True | 0 | ROZPOCET
| VV |  | MNOŽSTVÍ JE ODHADOVANÉ, PŘI PROVÁDĚNÍ BUDE UPŘESNĚNO, JE UVAŽOVÁNO S 20 ČLÁNKY NA JEDNO TĚLESO PŘI PLOŠE 0,18 m2/kus | [14 empty] | VV | 2 | 1 | True | 0 | ROZPOCET
| VV |  | !!! NOVĚ PŘIDÁVANÝCH NEBO PŘEPOJOVANÝCH OT !!! | [14 empty] | VV | 2 | 1 | True | 0 | ROZPOCET
| VV |  | m.č. S00.09 | [14 empty] | VV | 2 | 1 | True | 0 | ROZPOCET
| VV |  | (2)*20*0,18 |  | 7.2 | [12 empty] | VV | 2 | 2 | True | 0 | ROZPOCET
| VV |  | m.č. S00.01 | [14 empty] | VV | 2 | 1 | True | 0 | ROZPOCET
| VV |  | (1)*20*0,18 |  | 3.6 | [12 empty] | VV | 2 | 2 | True | 0 | ROZPOCET
| VV |  | m.č. S00.04 | [14 empty] | VV | 2 | 1 | True | 0 | ROZPOCET
| VV |  | (1+1)*20*0,18 |  | 7.2 | [12 empty] | VV | 2 | 2 | True | 0 | ROZPOCET
| VV |  | m.č. S01.02 | [14 empty] | VV | 2 | 1 | True | 0 | ROZPOCET
| VV |  | (1)*20*0,18 |  | 3.6 | [12 empty] | VV | 2 | 2 | True | 0 | ROZPOCET
| VV |  | m.č. S02.02 | [14 empty] | VV | 2 | 1 | True | 0 | ROZPOCET
| VV |  | (1)*20*0,18 |  | 3.6 | [12 empty] | VV | 2 | 2 | True | 0 | ROZPOCET
| VV |  | m.č. S02.01 | [14 empty] | VV | 2 | 1 | True | 0 | ROZPOCET
| VV |  | (1)*20*0,18 |  | 3.6 | [12 empty] | VV | 2 | 2 | True | 0 | ROZPOCET
| VV |  | m.č. S03.02 | [14 empty] | VV | 2 | 1 | True | 0 | ROZPOCET
| VV |  | (1)*20*0,18 |  | 3.6 | [12 empty] | VV | 2 | 2 | True | 0 | ROZPOCET
| VV |  | Mezisoučet |  | 32.4 | [12 empty] | VV | 2 | 3 | True | 0 | ROZPOCET
| VV |  | !!! STÁVAJÍCÍ OT V OBJEKTU !!! | [14 empty] | VV | 2 | 1 | True | 0 | ROZPOCET
| VV |  | podlaží I.PP | [14 empty] | VV | 2 | 1 | True | 0 | ROZPOCET
| VV |  | (24)*20*0,18 |  | 86.4 | [12 empty] | VV | 2 | 2 | True | 0 | ROZPOCET
| VV |  | podlaží I.NP | [14 empty] | VV | 2 | 1 | True | 0 | ROZPOCET
| VV |  | (22)*20*0,18 |  | 79.2 | [12 empty] | VV | 2 | 2 | True | 0 | ROZPOCET
| VV |  | podlaží II.NP | [14 empty] | VV | 2 | 1 | True | 0 | ROZPOCET
| VV |  | (22)*20*0,18 |  | 79.2 | [12 empty] | VV | 2 | 2 | True | 0 | ROZPOCET
| VV |  | podlaží III.NP | [14 empty] | VV | 2 | 1 | True | 0 | ROZPOCET
| VV |  | (23)*20*0,18 |  | 82.8 | [12 empty] | VV | 2 | 2 | True | 0 | ROZPOCET
| VV |  | podlaží IV.NP | [14 empty] | VV | 2 | 1 | True | 0 | ROZPOCET
| VV |  | (2)*20*0,18 |  | 7.2 | [12 empty] | VV | 2 | 2 | True | 0 | ROZPOCET
| VV |  | Mezisoučet |  | 334.8 | [12 empty] | VV | 2 | 3 | True | 0 | ROZPOCET
| VV |  | -14,4 "výtah |  | -14.4 | [12 empty] | VV | 2 | 2 | True | 0 | ROZPOCET
| VV |  | Součet |  | 352.8 | [12 empty] | VV | 2 | 4 | True | 1 | ROZPOCET
105 | K | 713392922-1 | Oprava povrchové úpravy potrubí nátěrem emailem dvojnásobným | m2 | 62.845 |  | 0 |  |  | základní |  | 0 | 0.00042 | 0.026395 | 0 | 0 | 16 | K | 2 |  |  |  | ROZPOCET | 0 | 0 | 0 | 0 | 0 | 1 | 0 | 16 | -159018104
| VV |  | !!! NÁTĚR EMAILEM VIDITELNÝCH ČÁSTÍ POTRUBÍ !!! | [14 empty] | VV | 2 | 1 | True | 0 | ROZPOCET
| VV |  | MNOŽSTVÍ JE ODHADOVANÉ, PŘI PROVÁDĚNÍ BUDE UPŘESNĚNO, ODHAD 100 M DÉLKA POTRUBÍ DN20 NA PODLAŽÍ | [14 empty] | VV | 2 | 1 | True | 0 | ROZPOCET
| VV |  | podlaží I.PP | [14 empty] | VV | 2 | 1 | True | 0 | ROZPOCET
| VV |  | (2*PI*0,02*0,02+2*PI*0,02*100) |  | 12.569 | [12 empty] | VV | 2 | 2 | True | 0 | ROZPOCET
| VV |  | podlaží I.NP | [14 empty] | VV | 2 | 1 | True | 0 | ROZPOCET
| VV |  | (2*PI*0,02*0,02+2*PI*0,02*100) |  | 12.569 | [12 empty] | VV | 2 | 2 | True | 0 | ROZPOCET
| VV |  | podlaží II.NP | [14 empty] | VV | 2 | 1 | True | 0 | ROZPOCET
| VV |  | (2*PI*0,02*0,02+2*PI*0,02*100) |  | 12.569 | [12 empty] | VV | 2 | 2 | True | 0 | ROZPOCET
| VV |  | podlaží III.NP | [14 empty] | VV | 2 | 1 | True | 0 | ROZPOCET
| VV |  | (2*PI*0,02*0,02+2*PI*0,02*100) |  | 12.569 | [12 empty] | VV | 2 | 2 | True | 0 | ROZPOCET
| VV |  | podlaží IV.NP | [14 empty] | VV | 2 | 1 | True | 0 | ROZPOCET
| VV |  | (2*PI*0,02*0,02+2*PI*0,02*100) |  | 12.569 | [12 empty] | VV | 2 | 2 | True | 0 | ROZPOCET
| VV |  | Součet |  | 62.845 | [12 empty] | VV | 2 | 4 | True | 1 | ROZPOCET
106 | K | 735110911 | Opravy otopných těles článkových litinových přetěsnění radiátorové růžice | kus | 8.9 |  | 0 | CS ÚRS 2024 02 |  | základní |  | 0 | 7e-05 | 0.000623 | 0 | 0 | 16 | K | 2 |  |  |  | ROZPOCET | 0 | 0 | 0 | 0 | 0 | 1 | 0 | 16 | -888858825
| Online PSC |  | https://podminky.urs.cz/item/CS_URS_2024_02/735110911 | [14 empty] | Online PSC | 2
| VV |  | NAHODILÁ OPRAVA PŘI PROVÁDĚNÍ PRACÍ, uvažuje se s 10 % vadných kusů | [14 empty] | VV | 2 | 1 | True | 0 | ROZPOCET
| VV |  | podlaží I.PP | [14 empty] | VV | 2 | 1 | True | 0 | ROZPOCET
| VV |  | 24*0,1 |  | 2.4 | [12 empty] | VV | 2 | 2 | True | 0 | ROZPOCET
| VV |  | podlaží I.NP | [14 empty] | VV | 2 | 1 | True | 0 | ROZPOCET
| VV |  | 22*0,1 |  | 2.2 | [12 empty] | VV | 2 | 2 | True | 0 | ROZPOCET
| VV |  | podlaží II.NP | [14 empty] | VV | 2 | 1 | True | 0 | ROZPOCET
| VV |  | 22*0,1 |  | 2.2 | [12 empty] | VV | 2 | 2 | True | 0 | ROZPOCET
| VV |  | podlaží III.NP | [14 empty] | VV | 2 | 1 | True | 0 | ROZPOCET
| VV |  | 23*0,1 |  | 2.3 | [12 empty] | VV | 2 | 2 | True | 0 | ROZPOCET
| VV |  | podlaží IV.NP | [14 empty] | VV | 2 | 1 | True | 0 | ROZPOCET
| VV |  | 2*0,1 |  | 0.2 | [12 empty] | VV | 2 | 2 | True | 0 | ROZPOCET
| VV |  | -0,4 "výtah |  | -0.4 | [12 empty] | VV | 2 | 2 | True | 0 | ROZPOCET
| VV |  | Součet |  | 8.9 | [12 empty] | VV | 2 | 4 | True | 1 | ROZPOCET
107 | K | 735110912 | Opravy otopných těles článkových litinových rozpojení otopného tělesa teplovodního | kus | 8.9 |  | 0 | CS ÚRS 2024 02 |  | základní |  | 0 | 6e-05 | 0.000534 | 0 | 0 | 16 | K | 2 |  |  |  | ROZPOCET | 0 | 0 | 0 | 0 | 0 | 1 | 0 | 16 | -779438978
| Online PSC |  | https://podminky.urs.cz/item/CS_URS_2024_02/735110912 | [14 empty] | Online PSC | 2
| VV |  | NAHODILÁ OPRAVA PŘI PROVÁDĚNÍ PRACÍ, uvažuje se s 10 % vadných kusů | [14 empty] | VV | 2 | 1 | True | 0 | ROZPOCET
| VV |  | podlaží I.PP | [14 empty] | VV | 2 | 1 | True | 0 | ROZPOCET
| VV |  | 24*0,1 |  | 2.4 | [12 empty] | VV | 2 | 2 | True | 0 | ROZPOCET
| VV |  | podlaží I.NP | [14 empty] | VV | 2 | 1 | True | 0 | ROZPOCET
| VV |  | 22*0,1 |  | 2.2 | [12 empty] | VV | 2 | 2 | True | 0 | ROZPOCET
| VV |  | podlaží II.NP | [14 empty] | VV | 2 | 1 | True | 0 | ROZPOCET
| VV |  | 22*0,1 |  | 2.2 | [12 empty] | VV | 2 | 2 | True | 0 | ROZPOCET
| VV |  | podlaží III.NP | [14 empty] | VV | 2 | 1 | True | 0 | ROZPOCET
| VV |  | 23*0,1 |  | 2.3 | [12 empty] | VV | 2 | 2 | True | 0 | ROZPOCET
| VV |  | podlaží IV.NP | [14 empty] | VV | 2 | 1 | True | 0 | ROZPOCET
| VV |  | 2*0,1 |  | 0.2 | [12 empty] | VV | 2 | 2 | True | 0 | ROZPOCET
| VV |  | -0,4 "výtah |  | -0.4 | [12 empty] | VV | 2 | 2 | True | 0 | ROZPOCET
| VV |  | Součet |  | 8.9 | [12 empty] | VV | 2 | 4 | True | 1 | ROZPOCET
108 | K | 735111340 | Otopná tělesa litinová článková se základním nátěrem výkon 38-152 W/článek připojovací rozteč/hloubka (mm) 500/110 (0,180 m2/kus) | m2 | 11.52 |  | 0 | CS ÚRS 2024 02 |  | základní |  | 0 | 0.02424 | 0.27924 | 0 | 0 | 16 | K | 2 |  |  |  | ROZPOCET | 0 | 0 | 0 | 0 | 0 | 1 | 0 | 16 | 1791585120
| Online PSC |  | https://podminky.urs.cz/item/CS_URS_2024_02/735111340 | [14 empty] | Online PSC | 2
| VV |  | DOPLŇOVANÁ ČLÁNKOVÁ OT | [14 empty] | VV | 2 | 1 | True | 0 | ROZPOCET
| VV |  | M.Č. - S00.09 | [14 empty] | VV | 2 | 1 | True | 0 | ROZPOCET
| VV |  | (12+12)*0,18 |  | 4.32 | [12 empty] | VV | 2 | 2 | True | 0 | ROZPOCET
| VV |  | MM.Č. - S00.04 | [14 empty] | VV | 2 | 1 | True | 0 | ROZPOCET
| VV |  | (20+20)*0,18 |  | 7.2 | [12 empty] | VV | 2 | 2 | True | 0 | ROZPOCET
| VV |  | Součet |  | 11.52 | [12 empty] | VV | 2 | 4 | True | 1 | ROZPOCET
109 | K | 735111810 | Demontáž otopných těles litinových článkových | m2 | 0.9 |  | 0 | CS ÚRS 2024 02 |  | základní |  | 0 | 0 | 0 | 0.0238 | 0.02142 | 16 | K | 2 |  |  |  | ROZPOCET | 0 | 0 | 0 | 0 | 0 | 1 | 0 | 16 | -763065564
| Online PSC |  | https://podminky.urs.cz/item/CS_URS_2024_02/735111810 | [14 empty] | Online PSC | 2
| VV |  | POUZE PŘEMÍSTĚNÉ | [14 empty] | VV | 2 | 1 | True | 0 | ROZPOCET
| VV |  | 0,6+0,7+0,9+0,3+0,5 |  | 3 | [12 empty] | VV | 2 | 2 | True | 0 | ROZPOCET
| VV |  | -2,1 "výtah |  | -2.1 | [12 empty] | VV | 2 | 2 | True | 0 | ROZPOCET
| VV |  | Součet |  | 0.9 | [12 empty] | VV | 2 | 4 | True | 1 | ROZPOCET
110 | K | 735111810 | Demontáž otopných těles litinových článkových | m2 | 1.1 |  | 0 | CS ÚRS 2024 02 |  | základní |  | 0 | 0 | 0 | 0.0238 | 0.02618 | 16 | K | 2 |  |  |  | ROZPOCET | 0 | 0 | 0 | 0 | 0 | 1 | 0 | 16 | -1016422261
| Online PSC |  | https://podminky.urs.cz/item/CS_URS_2024_02/735111810 | [14 empty] | Online PSC | 2
| VV |  | TRVALE ODSTRANĚNÉ | [14 empty] | VV | 2 | 1 | True | 0 | ROZPOCET
| VV |  | 0,6+0,5 |  | 1.1 | [12 empty] | VV | 2 | 2 | True | 0 | ROZPOCET
| VV |  | Součet |  | 1.1 | [12 empty] | VV | 2 | 4 | True | 1 | ROZPOCET
111 | K | 735120911 | Opravy otopných těles článkových ocelových svar spoje mezi články | kus | 8.9 |  | 0 | CS ÚRS 2024 02 |  | základní |  | 0 | 0.00047 | 0.004183 | 0 | 0 | 16 | K | 2 |  |  |  | ROZPOCET | 0 | 0 | 0 | 0 | 0 | 1 | 0 | 16 | 347840703
| Online PSC |  | https://podminky.urs.cz/item/CS_URS_2024_02/735120911 | [14 empty] | Online PSC | 2
| VV |  | NAHODILÁ OPRAVA PŘI PROVÁDĚNÍ PRACÍ, uvažuje se s 10 % vadných kusů | [14 empty] | VV | 2 | 1 | True | 0 | ROZPOCET
| VV |  | podlaží I.PP | [14 empty] | VV | 2 | 1 | True | 0 | ROZPOCET
| VV |  | 24*0,1 |  | 2.4 | [12 empty] | VV | 2 | 2 | True | 0 | ROZPOCET
| VV |  | podlaží I.NP | [14 empty] | VV | 2 | 1 | True | 0 | ROZPOCET
| VV |  | 22*0,1 |  | 2.2 | [12 empty] | VV | 2 | 2 | True | 0 | ROZPOCET
| VV |  | podlaží II.NP | [14 empty] | VV | 2 | 1 | True | 0 | ROZPOCET
| VV |  | 22*0,1 |  | 2.2 | [12 empty] | VV | 2 | 2 | True | 0 | ROZPOCET
| VV |  | podlaží III.NP | [14 empty] | VV | 2 | 1 | True | 0 | ROZPOCET
| VV |  | 23*0,1 |  | 2.3 | [12 empty] | VV | 2 | 2 | True | 0 | ROZPOCET
| VV |  | podlaží IV.NP | [14 empty] | VV | 2 | 1 | True | 0 | ROZPOCET
| VV |  | 2*0,1 |  | 0.2 | [12 empty] | VV | 2 | 2 | True | 0 | ROZPOCET
| VV |  | -0,4 "výtah |  | -0.4 | [12 empty] | VV | 2 | 2 | True | 0 | ROZPOCET
| VV |  | Součet |  | 8.9 | [12 empty] | VV | 2 | 4 | True | 1 | ROZPOCET
112 | K | 735120912 | Opravy otopných těles článkových ocelových svar otvoru do Ø 3 mm | kus | 8.9 |  | 0 | CS ÚRS 2024 02 |  | základní |  | 0 | 0.00032 | 0.002848 | 0 | 0 | 16 | K | 2 |  |  |  | ROZPOCET | 0 | 0 | 0 | 0 | 0 | 1 | 0 | 16 | -444773984
| Online PSC |  | https://podminky.urs.cz/item/CS_URS_2024_02/735120912 | [14 empty] | Online PSC | 2
| VV |  | NAHODILÁ OPRAVA PŘI PROVÁDĚNÍ PRACÍ, uvažuje se s 10 % vadných kusů | [14 empty] | VV | 2 | 1 | True | 0 | ROZPOCET
| VV |  | podlaží I.PP | [14 empty] | VV | 2 | 1 | True | 0 | ROZPOCET
| VV |  | 24*0,1 |  | 2.4 | [12 empty] | VV | 2 | 2 | True | 0 | ROZPOCET
| VV |  | podlaží I.NP | [14 empty] | VV | 2 | 1 | True | 0 | ROZPOCET
| VV |  | 22*0,1 |  | 2.2 | [12 empty] | VV | 2 | 2 | True | 0 | ROZPOCET
| VV |  | podlaží II.NP | [14 empty] | VV | 2 | 1 | True | 0 | ROZPOCET
| VV |  | 22*0,1 |  | 2.2 | [12 empty] | VV | 2 | 2 | True | 0 | ROZPOCET
| VV |  | podlaží III.NP | [14 empty] | VV | 2 | 1 | True | 0 | ROZPOCET
| VV |  | 23*0,1 |  | 2.3 | [12 empty] | VV | 2 | 2 | True | 0 | ROZPOCET
| VV |  | podlaží IV.NP | [14 empty] | VV | 2 | 1 | True | 0 | ROZPOCET
| VV |  | 2*0,1 |  | 0.2 | [12 empty] | VV | 2 | 2 | True | 0 | ROZPOCET
| VV |  | -0,4 "výtah |  | -0.4 | [12 empty] | VV | 2 | 2 | True | 0 | ROZPOCET
| VV |  | Součet |  | 8.9 | [12 empty] | VV | 2 | 4 | True | 1 | ROZPOCET
113 | K | 735120913 | Opravy otopných těles článkových ocelových svar po obvodu článku do 10 cm délky | kus | 8.9 |  | 0 | CS ÚRS 2024 02 |  | základní |  | 0 | 0.00032 | 0.002848 | 0 | 0 | 16 | K | 2 |  |  |  | ROZPOCET | 0 | 0 | 0 | 0 | 0 | 1 | 0 | 16 | -766015080
| Online PSC |  | https://podminky.urs.cz/item/CS_URS_2024_02/735120913 | [14 empty] | Online PSC | 2
| VV |  | NAHODILÁ OPRAVA PŘI PROVÁDĚNÍ PRACÍ, uvažuje se s 10 % vadných kusů | [14 empty] | VV | 2 | 1 | True | 0 | ROZPOCET
| VV |  | podlaží I.PP | [14 empty] | VV | 2 | 1 | True | 0 | ROZPOCET
| VV |  | 24*0,1 |  | 2.4 | [12 empty] | VV | 2 | 2 | True | 0 | ROZPOCET
| VV |  | podlaží I.NP | [14 empty] | VV | 2 | 1 | True | 0 | ROZPOCET
| VV |  | 22*0,1 |  | 2.2 | [12 empty] | VV | 2 | 2 | True | 0 | ROZPOCET
| VV |  | podlaží II.NP | [14 empty] | VV | 2 | 1 | True | 0 | ROZPOCET
| VV |  | 22*0,1 |  | 2.2 | [12 empty] | VV | 2 | 2 | True | 0 | ROZPOCET
| VV |  | podlaží III.NP | [14 empty] | VV | 2 | 1 | True | 0 | ROZPOCET
| VV |  | 23*0,1 |  | 2.3 | [12 empty] | VV | 2 | 2 | True | 0 | ROZPOCET
| VV |  | podlaží IV.NP | [14 empty] | VV | 2 | 1 | True | 0 | ROZPOCET
| VV |  | 2*0,1 |  | 0.2 | [12 empty] | VV | 2 | 2 | True | 0 | ROZPOCET
| VV |  | -0,4 "výtah |  | -0.4 | [12 empty] | VV | 2 | 2 | True | 0 | ROZPOCET
| VV |  | Součet |  | 8.9 | [12 empty] | VV | 2 | 4 | True | 1 | ROZPOCET
114 | K | 735152177 | Otopná tělesa panelová VK jednodesková PN 1,0 MPa, T do 110°C bez přídavné přestupní plochy výšky tělesa 600 mm stavební délky / výkonu 1000 mm / 604 W | kus | 4 |  | 0 | CS ÚRS 2024 02 |  | základní |  | 0 | 0.0146 | 0.0584 | 0 | 0 | 16 | K | 2 |  |  |  | ROZPOCET | 0 | 0 | 0 | 0 | 0 | 1 | 0 | 16 | 1028807574
| Online PSC |  | https://podminky.urs.cz/item/CS_URS_2024_02/735152177 | [14 empty] | Online PSC | 2
| VV |  | DOPLŇOVANÁ DESKOVÁ OT | [14 empty] | VV | 2 | 1 | True | 0 | ROZPOCET
| VV |  | M.Č. - S02.14 | [14 empty] | VV | 2 | 1 | True | 0 | ROZPOCET
| VV |  | 4 |  | 4 | [12 empty] | VV | 2 | 2 | True | 0 | ROZPOCET
| VV |  | Součet |  | 4 | [12 empty] | VV | 2 | 4 | True | 1 | ROZPOCET
115 | K | 735152178 | Otopná tělesa panelová VK jednodesková PN 1,0 MPa, T do 110°C bez přídavné přestupní plochy výšky tělesa 600 mm stavební délky / výkonu 1100 mm / 664 W | kus | 4 |  | 0 | CS ÚRS 2024 02 |  | základní |  | 0 | 0.0154 | 0.0616 | 0 | 0 | 16 | K | 2 |  |  |  | ROZPOCET | 0 | 0 | 0 | 0 | 0 | 1 | 0 | 16 | 1279874218
| Online PSC |  | https://podminky.urs.cz/item/CS_URS_2024_02/735152178 | [14 empty] | Online PSC | 2
| VV |  | DOPLŇOVANÁ DESKOVÁ OT | [14 empty] | VV | 2 | 1 | True | 0 | ROZPOCET
| VV |  | M.Č. - S03.15 | [14 empty] | VV | 2 | 1 | True | 0 | ROZPOCET
| VV |  | 4 |  | 4 | [12 empty] | VV | 2 | 2 | True | 0 | ROZPOCET
| VV |  | Součet |  | 4 | [12 empty] | VV | 2 | 4 | True | 1 | ROZPOCET
116 | K | 735152293 | Otopná tělesa panelová VK jednodesková PN 1,0 MPa, T do 110°C s jednou přídavnou přestupní plochou výšky tělesa 900 mm stavební délky / výkonu 600 mm / 836 W | kus | 1 |  | 0 | CS ÚRS 2024 02 |  | základní |  | 0 | 0.01246 | 0.01246 | 0 | 0 | 16 | K | 2 |  |  |  | ROZPOCET | 0 | 0 | 0 | 0 | 0 | 1 | 0 | 16 | -661006133
| Online PSC |  | https://podminky.urs.cz/item/CS_URS_2024_02/735152293 | [14 empty] | Online PSC | 2
| VV |  | DOPLŇOVANÁ DESKOVÁ OT | [14 empty] | VV | 2 | 1 | True | 0 | ROZPOCET
| VV |  | M.Č. - S00.03a | [14 empty] | VV | 2 | 1 | True | 0 | ROZPOCET
| VV |  | 1 |  | 1 | [12 empty] | VV | 2 | 2 | True | 0 | ROZPOCET
| VV |  | Součet |  | 1 | [12 empty] | VV | 2 | 4 | True | 1 | ROZPOCET
117 | K | 735191905 | Ostatní opravy otopných těles odvzdušnění tělesa | kus | 107 |  | 0 | CS ÚRS 2024 02 |  | základní |  | 0 | 0 | 0 | 0 | 0 | 16 | K | 2 |  |  |  | ROZPOCET | 0 | 0 | 0 | 0 | 0 | 1 | 0 | 16 | 734524200
| Online PSC |  | https://podminky.urs.cz/item/CS_URS_2024_02/735191905 | [14 empty] | Online PSC | 2
| VV |  | !!! NAPOJENÍ NOVĚ PŘIDÁVANÝCH NEBO PŘEPOJOVANÝCH OT !!! | [14 empty] | VV | 2 | 1 | True | 0 | ROZPOCET
| VV |  | m.č. S00.09 | [14 empty] | VV | 2 | 1 | True | 0 | ROZPOCET
| VV |  | 2 |  | 2 | [12 empty] | VV | 2 | 2 | True | 0 | ROZPOCET
| VV |  | m.č. S00.01 | [14 empty] | VV | 2 | 1 | True | 0 | ROZPOCET
| VV |  | 1 |  | 1 | [12 empty] | VV | 2 | 2 | True | 0 | ROZPOCET
| VV |  | m.č. S00.04 | [14 empty] | VV | 2 | 1 | True | 0 | ROZPOCET
| VV |  | 1+1 |  | 2 | [12 empty] | VV | 2 | 2 | True | 0 | ROZPOCET
| VV |  | m.č. S00.03a | [14 empty] | VV | 2 | 1 | True | 0 | ROZPOCET
| VV |  | 1 |  | 1 | [12 empty] | VV | 2 | 2 | True | 0 | ROZPOCET
| VV |  | m.č. S01.03a | [14 empty] | VV | 2 | 1 | True | 0 | ROZPOCET
| VV |  | 1 |  | 1 | [12 empty] | VV | 2 | 2 | True | 0 | ROZPOCET
| VV |  | m.č. S01.02 | [14 empty] | VV | 2 | 1 | True | 0 | ROZPOCET
| VV |  | 1 |  | 1 | [12 empty] | VV | 2 | 2 | True | 0 | ROZPOCET
| VV |  | m.č. S02.02 | [14 empty] | VV | 2 | 1 | True | 0 | ROZPOCET
| VV |  | 1 |  | 1 | [12 empty] | VV | 2 | 2 | True | 0 | ROZPOCET
| VV |  | m.č. S02.03a | [14 empty] | VV | 2 | 1 | True | 0 | ROZPOCET
| VV |  | 1 |  | 1 | [12 empty] | VV | 2 | 2 | True | 0 | ROZPOCET
| VV |  | m.č. S02.01 | [14 empty] | VV | 2 | 1 | True | 0 | ROZPOCET
| VV |  | 1 |  | 1 | [12 empty] | VV | 2 | 2 | True | 0 | ROZPOCET
| VV |  | m.č. S02.14 | [14 empty] | VV | 2 | 1 | True | 0 | ROZPOCET
| VV |  | 1+1+1+1 |  | 4 | [12 empty] | VV | 2 | 2 | True | 0 | ROZPOCET
| VV |  | m.č. S03.15 | [14 empty] | VV | 2 | 1 | True | 0 | ROZPOCET
| VV |  | 1+1+1+1 |  | 4 | [12 empty] | VV | 2 | 2 | True | 0 | ROZPOCET
| VV |  | m.č. S03.02 | [14 empty] | VV | 2 | 1 | True | 0 | ROZPOCET
| VV |  | 1 |  | 1 | [12 empty] | VV | 2 | 2 | True | 0 | ROZPOCET
| VV |  | m.č. S03.03a | [14 empty] | VV | 2 | 1 | True | 0 | ROZPOCET
| VV |  | 1 |  | 1 | [12 empty] | VV | 2 | 2 | True | 0 | ROZPOCET
| VV |  | Mezisoučet |  | 21 | [12 empty] | VV | 2 | 3 | True | 0 | ROZPOCET
| VV |  | !!! NAPOJENÍ STÁVAJÍCÍ OT V OBJEKTU !!! | [14 empty] | VV | 2 | 1 | True | 0 | ROZPOCET
| VV |  | podlaží I.PP | [14 empty] | VV | 2 | 1 | True | 0 | ROZPOCET
| VV |  | 24 |  | 24 | [12 empty] | VV | 2 | 2 | True | 0 | ROZPOCET
| VV |  | podlaží I.NP | [14 empty] | VV | 2 | 1 | True | 0 | ROZPOCET
| VV |  | 22 |  | 22 | [12 empty] | VV | 2 | 2 | True | 0 | ROZPOCET
| VV |  | podlaží II.NP | [14 empty] | VV | 2 | 1 | True | 0 | ROZPOCET
| VV |  | 22 |  | 22 | [12 empty] | VV | 2 | 2 | True | 0 | ROZPOCET
| VV |  | podlaží III.NP | [14 empty] | VV | 2 | 1 | True | 0 | ROZPOCET
| VV |  | 23 |  | 23 | [12 empty] | VV | 2 | 2 | True | 0 | ROZPOCET
| VV |  | podlaží IV.NP | [14 empty] | VV | 2 | 1 | True | 0 | ROZPOCET
| VV |  | 2 |  | 2 | [12 empty] | VV | 2 | 2 | True | 0 | ROZPOCET
| VV |  | Mezisoučet |  | 93 | [12 empty] | VV | 2 | 3 | True | 0 | ROZPOCET
| VV |  | -7 "výtah |  | -7 | [12 empty] | VV | 2 | 2 | True | 0 | ROZPOCET
| VV |  | Součet |  | 107 | [12 empty] | VV | 2 | 4 | True | 1 | ROZPOCET
118 | K | 735191914 | Ostatní opravy otopných těles montáž otopných těles sestavených z použitých článků litinových | m2 | 0.9 |  | 0 | CS ÚRS 2024 02 |  | základní |  | 0 | 0.00187 | 0.001683 | 0 | 0 | 16 | K | 2 |  |  |  | ROZPOCET | 0 | 0 | 0 | 0 | 0 | 1 | 0 | 16 | 1207847142
| Online PSC |  | https://podminky.urs.cz/item/CS_URS_2024_02/735191914 | [14 empty] | Online PSC | 2
| VV |  | PŘEMÍSTĚNÉ | [14 empty] | VV | 2 | 1 | True | 0 | ROZPOCET
| VV |  | 0,6+0,7+0,9+0,3+0,5 |  | 3 | [12 empty] | VV | 2 | 2 | True | 0 | ROZPOCET
| VV |  | -2,1 "výtah |  | -2.1 | [12 empty] | VV | 2 | 2 | True | 0 | ROZPOCET
| VV |  | Součet |  | 0.9 | [12 empty] | VV | 2 | 4 | True | 1 | ROZPOCET
119 | M | 48441466 | držák radiátorový nebo boilerový | kus | 2.5 |  | 0 | CS ÚRS 2024 02 |  | základní |  | 0 | 0.002 | 0.005 | 0 | 0 | 32 | M | 2 |  |  |  | ROZPOCET | 0 | 0 | 0 | 0 | 0 | 1 | 0 | 16 | -2132348123
| VV |  | PŘEMÍSTĚNÉ | [14 empty] | VV | 2 | 1 | True | 0 | ROZPOCET
| VV |  | (1+1+1+1+1)*2,5 |  | 12.5 | [12 empty] | VV | 2 | 2 | True | 0 | ROZPOCET
| VV |  | -10 "výtah |  | -10 | [12 empty] | VV | 2 | 2 | True | 0 | ROZPOCET
| VV |  | Součet |  | 2.5 | [12 empty] | VV | 2 | 4 | True | 1 | ROZPOCET
120 | K | 735221839 | Demontáž registrů z trubek hladkých DN 80 stavební délky přes 3 do 6 m, o počtu pramenů registru 4 | kus | 1 |  | 0 | CS ÚRS 2024 02 |  | základní |  | 0 | 0.00033 | 0.00033 | 0.15498 | 0.15498 | 16 | K | 2 |  |  |  | ROZPOCET | 0 | 0 | 0 | 0 | 0 | 1 | 0 | 16 | 1694091152
| Online PSC |  | https://podminky.urs.cz/item/CS_URS_2024_02/735221839 | [14 empty] | Online PSC | 2
| VV |  | kotelna | [14 empty] | VV | 2 | 1 | True | 0 | ROZPOCET
| VV |  | 1 |  | 1 | [12 empty] | VV | 2 | 2 | True | 0 | ROZPOCET
| VV |  | Součet |  | 1 | [12 empty] | VV | 2 | 4 | True | 1 | ROZPOCET
121 | K | 735291800 | Demontáž konzol nebo držáků otopných těles, registrů, konvektorů do odpadu | kus | 5 |  | 0 | CS ÚRS 2024 02 |  | základní |  | 0 | 1e-05 | 5e-05 | 0.00075 | 0.00375 | 16 | K | 2 |  |  |  | ROZPOCET | 0 | 0 | 0 | 0 | 0 | 1 | 0 | 16 | 2078764735
| Online PSC |  | https://podminky.urs.cz/item/CS_URS_2024_02/735291800 | [14 empty] | Online PSC | 2
| VV |  | STÁVAJÍCÍ OBJEKT | [14 empty] | VV | 2 | 1 | True | 0 | ROZPOCET
| VV |  | 1+1+1+1+1+1+1 |  | 7 | [12 empty] | VV | 2 | 2 | True | 0 | ROZPOCET
| VV |  | KOTELNA | [14 empty] | VV | 2 | 1 | True | 0 | ROZPOCET
| VV |  | 2 |  | 2 | [12 empty] | VV | 2 | 2 | True | 0 | ROZPOCET
| VV |  | -4 "výtah |  | -4 | [12 empty] | VV | 2 | 2 | True | 0 | ROZPOCET
| VV |  | Součet |  | 5 | [12 empty] | VV | 2 | 4 | True | 1 | ROZPOCET
122 | K | 7358908.1 | Vnitrostaveništní přemístění vybouraných (demontovaných) hmot otopných těles vodorovně do 100 m v objektech výšky přes 6 do 12 m | t | 0.259 |  | 0 |  |  | základní |  | 0 | 0 | 0 | 0 | 0 | 16 | K | 2 |  |  |  | ROZPOCET | 0 | 0 | 0 | 0 | 0 | 1 | 0 | 16 | -1347777573
| VV |  | DEMONTÁŽE - otopná tělesa | [14 empty] | VV | 2 | 1 | True | 0 | ROZPOCET
| VV |  | 0,259 |  | 0.259 | [12 empty] | VV | 2 | 2 | True | 1 | ROZPOCET
123 | K | 998735102 | Přesun hmot pro otopná tělesa stanovený z hmotnosti přesunovaného materiálu vodorovná dopravní vzdálenost do 50 m základní v objektech výšky přes 6 do 12 m | t | 0.746 |  | 0 | CS ÚRS 2024 02 |  | základní |  | 0 | 0 | 0 | 0 | 0 | 16 | K | 2 |  |  |  | ROZPOCET | 0 | 0 | 0 | 0 | 0 | 1 | 0 | 16 | -233821220
| Online PSC |  | https://podminky.urs.cz/item/CS_URS_2024_02/998735102 | [14 empty] | Online PSC | 2
| VV |  | PŘESUN HMOT - otopná tělesa | [14 empty] | VV | 2 | 1 | True | 0 | ROZPOCET
| VV |  | 0,746 |  | 0.746 | [12 empty] | VV | 2 | 2 | True | 0 | ROZPOCET
| VV |  | Součet |  | 0.746 | [12 empty] | VV | 2 | 4 | True | 1 | ROZPOCET
124 | K | 998735193 | Přesun hmot pro otopná tělesa stanovený z hmotnosti přesunovaného materiálu vodorovná dopravní vzdálenost do 50 m Příplatek k cenám za zvětšený přesun přes vymezenou vodorovnou dopravní vzdálenost do 500 m | t | 0.746 |  | 0 | CS ÚRS 2024 02 |  | základní |  | 0 | 0 | 0 | 0 | 0 | 16 | K | 2 |  |  |  | ROZPOCET | 0 | 0 | 0 | 0 | 0 | 1 | 0 | 16 | -1724309216
| Online PSC |  | https://podminky.urs.cz/item/CS_URS_2024_02/998735193 | [14 empty] | Online PSC | 2
| VV |  | PŘESUN HMOT - otopná tělesa | [14 empty] | VV | 2 | 1 | True | 0 | ROZPOCET
| VV |  | 0,746 |  | 0.746 | [12 empty] | VV | 2 | 2 | True | 0 | ROZPOCET
| VV |  | Součet |  | 0.746 | [12 empty] | VV | 2 | 4 | True | 1 | ROZPOCET
| D | HZS | Hodinové zúčtovací sazby + Ostatní |  |  |  | 0 |  |  |  |  | 0 |  | 0 |  | 0 | 4 | D | 0 |  |  |  | ROZPOCET | [6 empty] | 0
125 | K | HZS2211 | Hodinové zúčtovací sazby profesí PSV provádění stavebních instalací instalatér | hod | 48.9 |  | 0 | CS ÚRS 2021 02 |  | základní |  | 0 | 0 | 0 | 0 | 0 | 512 | K | 1 |  |  |  | ROZPOCET | 0 | 0 | 0 | 0 | 0 | 1 | 0 | 512 | 1826022653
| Online PSC |  | https://podminky.urs.cz/item/CS_URS_2021_02/HZS2211 | [14 empty] | Online PSC | 1
| VV |  | MONTÁŽ - držák radiátorový nebo boilerový | [14 empty] | VV | 1 | 1 | True | 0 | ROZPOCET
| VV |  | 5*0,5 |  | 2.5 | [12 empty] | VV | 1 | 2 | True | 0 | ROZPOCET
| VV |  | MONTÁŽ - osazení expanzních nádob nazpět | [14 empty] | VV | 1 | 1 | True | 0 | ROZPOCET
| VV |  | 0,8*3 |  | 2.4 | [12 empty] | VV | 1 | 2 | True | 0 | ROZPOCET
| VV |  | MONTÁŽE - napouštění otopného systému | [14 empty] | VV | 1 | 1 | True | 0 | ROZPOCET
| VV |  | 4 |  | 4 | [12 empty] | VV | 1 | 2 | True | 0 | ROZPOCET
| VV |  | MONTÁŽE - vypouštění otopného systému | [14 empty] | VV | 1 | 1 | True | 0 | ROZPOCET
| VV |  | 4 |  | 4 | [12 empty] | VV | 1 | 2 | True | 0 | ROZPOCET
| VV |  | ZKOUŠKY - vizuální kontrola | [14 empty] | VV | 1 | 1 | True | 0 | ROZPOCET
| VV |  | 4 |  | 4 | [12 empty] | VV | 1 | 2 | True | 0 | ROZPOCET
| VV |  | ZKOUŠKY - dilatace | [14 empty] | VV | 1 | 1 | True | 0 | ROZPOCET
| VV |  | 8 |  | 8 | [12 empty] | VV | 1 | 2 | True | 0 | ROZPOCET
| VV |  | ZKOUŠKY - topná | [14 empty] | VV | 1 | 1 | True | 0 | ROZPOCET
| VV |  | 24 |  | 24 | [12 empty] | VV | 1 | 2 | True | 0 | ROZPOCET
| VV |  | Součet |  | 48.9 | [12 empty] | VV | 1 | 4 | True | 1 | ROZPOCET
126 | K | OT 200 R | Demontáž a zpětná montáž kouřovodů a oprava sopouchů | kpl. | 1 |  | 0 |  |  | základní |  | 0 | 0 | 0 | 0 | 0 | 512 | K | 1 |  |  |  | ROZPOCET | 0 | 0 | 0 | 0 | 0 | 1 | 0 | 512 | 1751923060
| P |  | Poznámka k položce: Demontáž a zpětná montáž 3x kouřovodů D180mm, iz. 50mm (6x koleno; cca Lc=14,0m); 3x oprava sopouchu | [14 empty] | P | 1
127 | K | OT 201 R | Revize spalinové cesty | kpl. | 1 |  | 0 |  |  | základní |  | 0 | 0 | 0 | 0 | 0 | 512 | K | 1 |  |  |  | ROZPOCET | 0 | 0 | 0 | 0 | 0 | 1 | 0 | 512 | -1121643065
128 | K | OT 202 R | Stavební přípomoce | kpl. | 1 |  | 0 |  |  | základní |  | 0 | 0 | 0 | 0 | 0 | 512 | K | 1 |  |  |  | ROZPOCET | 0 | 0 | 0 | 0 | 0 | 1 | 0 | 512 | 2038862661
| P |  | Poznámka k položce: Vytvoření prostupů, drážkování, zazdění, zaplentování, příprava povrchu pod finální povrch, přesun hmot | [14 empty] | P | 1
129 | K | OT 203 R | Požární ucpávky | kpl. | 1 |  | 0 |  |  | základní |  | 0 | 0 | 0 | 0 | 0 | 512 | K | 1 |  |  |  | ROZPOCET | 0 | 0 | 0 | 0 | 0 | 1 | 0 | 512 | 1405189702

## 05 - SO 01.5 - Silnoproud...
{795845d7-719d-4967-bfa2-db6c38a79da0}
2
| KRYCÍ LIST SOUPISU PRACÍ | [7 empty] | v --- níže se nacházejí doplnkové a pomocné údaje k sestavám --- v | [8 empty] | False
Stavba:
Stavební úpravy základní školy Žitomířská - úprava 25.10. 2024
Objekt:
02 - SO 01 - Navrhovaná přístavba a stavební úpravy stávajícího objektu školy
Soupis:
05 - SO 01.5 - Silnoproudé rozvody
| KSO: |  |  |  |  | CC-CZ:
| Místo: |  |  |  |  | Datum: | 9. 8. 2024
| Zadavatel: |  |  |  |  | IČ:
DIČ:
| Uchazeč: |  |  |  |  | IČ: | Vyplň údaj
|  | Vyplň údaj |  |  |  | DIČ: | Vyplň údaj
| Projektant: |  |  |  |  | IČ:
DIČ:
| Zpracovatel: |  |  |  |  | IČ:
DIČ:
Poznámka:
| Cena bez DPH | [5 empty] | 0
|  |  | Základ daně |  |  | Sazba daně | Výše daně
| DPH | základní | 0 |  |  | 21% | 0
|  | snížená | 0 |  |  | 15% | 0
|  | zákl. přenesená | 0 |  |  | 21% | 0
|  | sníž. přenesená | 0 |  |  | 15% | 0
|  | nulová | 0 |  |  | 0% | 0
| Cena s DPH |  |  | v | CZK |  | 0
REKAPITULACE ČLENĚNÍ SOUPISU PRACÍ
Stavba:
Stavební úpravy základní školy Žitomířská - úprava 25.10. 2024
Objekt:
02 - SO 01 - Navrhovaná přístavba a stavební úpravy stávajícího objektu školy
Soupis:
05 - SO 01.5 - Silnoproudé rozvody
Místo: | [5 empty] | Datum: | 9. 8. 2024
Zadavatel: | [5 empty] | Projektant:
Uchazeč: |  |  | Vyplň údaj |  |  | Zpracovatel:
Kód dílu - Popis | [6 empty] | Cena celkem [CZK]
Náklady stavby celkem | [6 empty] | 0 | [11 empty] | -1
| D1 - D.1.4.5. Silnoproudá elektrotechnika | [5 empty] | 0
| 1. - Kabely a vodiče | [5 empty] | 0
| 2. - Vnitřní svítidla, včetně zdroje, příslušenství, montážního boxu a instalačního materiálu | [5 empty] | 0
| 3. - Spínací přístroje, zásuvky | [5 empty] | 0
| 4. - Příslušenství | [5 empty] | 0
| 5. - Hromosvod a zemnění | [5 empty] | 0
| 6. - Rozvaděče | [5 empty] | 0
| 7. - BEZPEČNOSTNÍ CENTRÁLA CHÚC | [5 empty] | 0
| 8. - Ostatní | [5 empty] | 0
SOUPIS PRACÍ
Stavba:
Stavební úpravy základní školy Žitomířská - úprava 25.10. 2024
Objekt:
02 - SO 01 - Navrhovaná přístavba a stavební úpravy stávajícího objektu školy
Soupis:
05 - SO 01.5 - Silnoproudé rozvody
Místo: | [5 empty] | Datum: | 9. 8. 2024
Zadavatel: | [5 empty] | Projektant:
Uchazeč: |  |  | Vyplň údaj |  |  | Zpracovatel:
PČ | Typ | Kód | Popis | MJ | Množství | J.cena [CZK] | Cena celkem [CZK] | Cenová soustava |  | DPH | J. Nh [h] | Nh celkem [h] | J. hmotnost [t] | Hmotnost celkem [t] | J. suť [t] | Suť Celkem [t]
Náklady soupisu celkem | [6 empty] | 0 |  |  |  |  | 0 |  | 0 |  | 0 |  | D | -1 | [7 empty] | 0
| D | D1 | D.1.4.5. Silnoproudá elektrotechnika |  |  |  | 0 |  |  |  |  | 0 |  | 0 |  | 0 | 1 | D | 0 | ROZPOCET | [6 empty] | 0
| D | 1. | Kabely a vodiče |  |  |  | 0 |  |  |  |  | 0 |  | 0 |  | 0 | 1 | D | 1 | ROZPOCET | [6 empty] | 0
1 | K | 1.001 | 1-CSKH-V180 5x1,5 B2cas1d1 | m | 250 |  | 0 |  |  | základní |  | 0 | 0 | 0 | 0 | 0 | 4 | K | 2 | ROZPOCET | 0 | 0 | 0 | 0 | 0 | 1 | 0 | 4 | 2
2 | K | 1.002 | 1-CSKH-V180 7x1,5 B2caS1d1 | m | 35 |  | 0 |  |  | základní |  | 0 | 0 | 0 | 0 | 0 | 4 | K | 2 | ROZPOCET | 0 | 0 | 0 | 0 | 0 | 1 | 0 | 4 | 4
3 | K | 1.003 | 1-CSKH-V180 5x2,5 B2caS1d1 | m | 60 |  | 0 |  |  | základní |  | 0 | 0 | 0 | 0 | 0 | 4 | K | 2 | ROZPOCET | 0 | 0 | 0 | 0 | 0 | 1 | 0 | 4 | 6
4 | K | 1.004 | 1-CSKH-V180 3x1,5 B2cas1d1 | m | 65 |  | 0 |  |  | základní |  | 0 | 0 | 0 | 0 | 0 | 4 | K | 2 | ROZPOCET | 0 | 0 | 0 | 0 | 0 | 1 | 0 | 4 | 8
5 | K | 1.005 | 1-CYKY 4x240 | m | 30 |  | 0 |  |  | základní |  | 0 | 0 | 0 | 0 | 0 | 4 | K | 2 | ROZPOCET | 0 | 0 | 0 | 0 | 0 | 1 | 0 | 4 | 10
6 | K | 1.006 | CYKY-J 3x1,5 | m | 300 |  | 0 |  |  | základní |  | 0 | 0 | 0 | 0 | 0 | 4 | K | 2 | ROZPOCET | 0 | 0 | 0 | 0 | 0 | 1 | 0 | 4 | 12
7 | K | 1.007 | CYKY-J 3x2,5 | m | 1050 |  | 0 |  |  | základní |  | 0 | 0 | 0 | 0 | 0 | 4 | K | 2 | ROZPOCET | 0 | 0 | 0 | 0 | 0 | 1 | 0 | 4 | 14
8 | K | 1.008 | CYKY-J 5x2,5 | m | 70 |  | 0 |  |  | základní |  | 0 | 0 | 0 | 0 | 0 | 4 | K | 2 | ROZPOCET | 0 | 0 | 0 | 0 | 0 | 1 | 0 | 4 | 16
9 | K | 1.009 | CYKY-J 5x16 | m | 50 |  | 0 |  |  | základní |  | 0 | 0 | 0 | 0 | 0 | 4 | K | 2 | ROZPOCET | 0 | 0 | 0 | 0 | 0 | 1 | 0 | 4 | 18
10 | K | 1.010 | CYKY-J 5x25 | m | 20 |  | 0 |  |  | základní |  | 0 | 0 | 0 | 0 | 0 | 4 | K | 2 | ROZPOCET | 0 | 0 | 0 | 0 | 0 | 1 | 0 | 4 | 20
11 | K | 1.011 | CYA 6zž (H07V-K) | m | 100 |  | 0 |  |  | základní |  | 0 | 0 | 0 | 0 | 0 | 4 | K | 2 | ROZPOCET | 0 | 0 | 0 | 0 | 0 | 1 | 0 | 4 | 22
12 | K | 1.012 | CYA 16zž (H07V-K) | m | 60 |  | 0 |  |  | základní |  | 0 | 0 | 0 | 0 | 0 | 4 | K | 2 | ROZPOCET | 0 | 0 | 0 | 0 | 0 | 1 | 0 | 4 | 24
13 | K | 1.013 | CYA 25zž (H07V-K) | m | 20 |  | 0 |  |  | základní |  | 0 | 0 | 0 | 0 | 0 | 4 | K | 2 | ROZPOCET | 0 | 0 | 0 | 0 | 0 | 1 | 0 | 4 | 26
| D | 2. | Vnitřní svítidla, včetně zdroje, příslušenství, montážního boxu a instalačního materiálu |  |  |  | 0 |  |  |  |  | 0 |  | 0 |  | 0 | 1 | D | 1 | ROZPOCET | [6 empty] | 0
14 | K | 2.001 | Svítidlo typ A - PŘISAZENÉ LED KRUHOVÉ SVÍTIDLO, 76W, 4000K, Ra 80, IP40, HLINÍK | kpl | 6 |  | 0 |  |  | základní |  | 0 | 0 | 0 | 0 | 0 | 4 | K | 2 | ROZPOCET | 0 | 0 | 0 | 0 | 0 | 1 | 0 | 4 | 28
15 | K | 2.002 | Svítidlo typ B1 - PŘISAZENÉ LED SVÍTIDLO S MIKROPARABOLICKOU MŘÍŽI PRO OMEZENÍ OSLNĚNÍ, 42W, 4000K, Ra 80, IP 20 | kpl | 62 |  | 0 |  |  | základní |  | 0 | 0 | 0 | 0 | 0 | 4 | K | 2 | ROZPOCET | 0 | 0 | 0 | 0 | 0 | 1 | 0 | 4 | 30
16 | K | 2.003 | Svítidlo typ C - VESTAVĚNÉ ASYMETRICKÉ LED SVÍTIDLO PRO NASVĚTLENÍ TABULÍ, 40W, 4000K, Ra 80, IP 20 | kpl | 4 |  | 0 |  |  | základní |  | 0 | 0 | 0 | 0 | 0 | 4 | K | 2 | ROZPOCET | 0 | 0 | 0 | 0 | 0 | 1 | 0 | 4 | 32
17 | K | 2.004 | Svítidlo typ J1 - SUBTILNÍ LED SVÍTIDLO VE VYŠŠÍM STUPNI KRYTÍ, 27W, 4000K, Ra 80, IP 66 | kpl | 3 |  | 0 |  |  | základní |  | 0 | 0 | 0 | 0 | 0 | 4 | K | 2 | ROZPOCET | 0 | 0 | 0 | 0 | 0 | 1 | 0 | 4 | 34
18 | K | 2.005 | Svítidlo typ N5 - VESTAVNÉ LED NOUZOVÉ SVÍTIDLO, 3W, 5700K, Ra 70, IP20, OCELOVÝ PLECH | kpl | 17 |  | 0 |  |  | základní |  | 0 | 0 | 0 | 0 | 0 | 4 | K | 2 | ROZPOCET | 0 | 0 | 0 | 0 | 0 | 1 | 0 | 4 | 36
19 | K | 2.006 | Svítidlo typ NP1 - PŘISAZENÉ NÁSTĚNNÉ LED SVÍTIDLO, 1,2W, Ra 70, 5700K, IP40 | kpl | 3 |  | 0 |  |  | základní |  | 0 | 0 | 0 | 0 | 0 | 4 | K | 2 | ROZPOCET | 0 | 0 | 0 | 0 | 0 | 1 | 0 | 4 | 38
20 | K | 2.007 | Svítidlo typ H2 - VESTAVĚNÉ LED SVÍTIDLO - DOWNLIGHT, 12W, 4000K, Ra 80, IP 54,HLINIK, PLAST | kpl | 6 |  | 0 |  |  | základní |  | 0 | 0 | 0 | 0 | 0 | 4 | K | 2 | ROZPOCET | 0 | 0 | 0 | 0 | 0 | 1 | 0 | 4 | 40
| D | 3. | Spínací přístroje, zásuvky |  |  |  | 0 |  |  |  |  | 0 |  | 0 |  | 0 | 1 | D | 1 | ROZPOCET | [6 empty] | 0
21 | K | 3.001 | Stropní pohybové čidlo osvětlení 360° | kpl | 8 |  | 0 |  |  | základní |  | 0 | 0 | 0 | 0 | 0 | 4 | K | 2 | ROZPOCET | 0 | 0 | 0 | 0 | 0 | 1 | 0 | 4 | 42
22 | K | 3.002 | Spínač č. 5+rámeček | kpl | 7 |  | 0 |  |  | základní |  | 0 | 0 | 0 | 0 | 0 | 4 | K | 2 | ROZPOCET | 0 | 0 | 0 | 0 | 0 | 1 | 0 | 4 | 44
23 | K | 3.003 | Tlačítko "CENTRAL STOP", s aretací, vč. příslušenství | kpl | 1 |  | 0 |  |  | základní |  | 0 | 0 | 0 | 0 | 0 | 4 | K | 2 | ROZPOCET | 0 | 0 | 0 | 0 | 0 | 1 | 0 | 4 | 46
24 | K | 3.004 | Tlačítko "TOTAL STOP", s aretací, vč. příslušenství | kpl | 1 |  | 0 |  |  | základní |  | 0 | 0 | 0 | 0 | 0 | 4 | K | 2 | ROZPOCET | 0 | 0 | 0 | 0 | 0 | 1 | 0 | 4 | 48
25 | K | 3.005 | Vypínač č. 1+rámeček | kpl | 7 |  | 0 |  |  | základní |  | 0 | 0 | 0 | 0 | 0 | 4 | K | 2 | ROZPOCET | 0 | 0 | 0 | 0 | 0 | 1 | 0 | 4 | 50
26 | K | 3.006 | Zásuvka jednonásobná 16A/230V+rámeček | kpl | 95 |  | 0 |  |  | základní |  | 0 | 0 | 0 | 0 | 0 | 4 | K | 2 | ROZPOCET | 0 | 0 | 0 | 0 | 0 | 1 | 0 | 4 | 52
27 | K | 3.007 | Zásuvka jednonásobná 16A/230V s ochranou proti přepětí+rámeček | kpl | 2 |  | 0 |  |  | základní |  | 0 | 0 | 0 | 0 | 0 | 4 | K | 2 | ROZPOCET | 0 | 0 | 0 | 0 | 0 | 1 | 0 | 4 | 54
28 | K | 3.008 | Ovladač žaluzie, včetne rámečku a montážní krabice | kpl | 7 |  | 0 |  |  | základní |  | 0 | 0 | 0 | 0 | 0 | 4 | K | 2 | ROZPOCET | 0 | 0 | 0 | 0 | 0 | 1 | 0 | 4 | 56
| D | 4. | Příslušenství |  |  |  | 0 |  |  |  |  | 0 |  | 0 |  | 0 | 1 | D | 1 | ROZPOCET | [6 empty] | 0
29 | K | 4.001 | Ohebná elektroinstalační trubka HDPE pr. 50mm, uložení do skladby podlahy/terénu, vč. protahovacího drátu | bm | 10 |  | 0 |  |  | základní |  | 0 | 0 | 0 | 0 | 0 | 4 | K | 2 | ROZPOCET | 0 | 0 | 0 | 0 | 0 | 1 | 0 | 4 | 58
30 | K | 4.002 | Elektroinstalační krabice přístrojová | ks | 30 |  | 0 |  |  | základní |  | 0 | 0 | 0 | 0 | 0 | 4 | K | 2 | ROZPOCET | 0 | 0 | 0 | 0 | 0 | 1 | 0 | 4 | 60
31 | K | 4.003 | Wago svorky 2-5 vodičů | kpl | 40 |  | 0 |  |  | základní |  | 0 | 0 | 0 | 0 | 0 | 4 | K | 2 | ROZPOCET | 0 | 0 | 0 | 0 | 0 | 1 | 0 | 4 | 62
32 | K | 4.004 | Kabelové příchytky, požárně odolné, vč. montážního materiálu | kpl | 80 |  | 0 |  |  | základní |  | 0 | 0 | 0 | 0 | 0 | 4 | K | 2 | ROZPOCET | 0 | 0 | 0 | 0 | 0 | 1 | 0 | 4 | 64
33 | K | 4.005 | Kabelové příchytky, vč. montážního materiálu | kpl | 80 |  | 0 |  |  | základní |  | 0 | 0 | 0 | 0 | 0 | 4 | K | 2 | ROZPOCET | 0 | 0 | 0 | 0 | 0 | 1 | 0 | 4 | 66
34 | K | 4.006 | Stahovací pásky | kpl | 80 |  | 0 |  |  | základní |  | 0 | 0 | 0 | 0 | 0 | 4 | K | 2 | ROZPOCET | 0 | 0 | 0 | 0 | 0 | 1 | 0 | 4 | 68
35 | K | 4.007 | Drobný instalační materiál | kpl | 40 |  | 0 |  |  | základní |  | 0 | 0 | 0 | 0 | 0 | 4 | K | 2 | ROZPOCET | 0 | 0 | 0 | 0 | 0 | 1 | 0 | 4 | 70
36 | K | 4.008 | Samoregulační topný kabel 20W/m, 230V - protimrazová ochrana potrubí, vč. montážního materiálu a nezbytného příslušenství | m | 12 |  | 0 |  |  | základní |  | 0 | 0 | 0 | 0 | 0 | 4 | K | 2 | ROZPOCET | 0 | 0 | 0 | 0 | 0 | 1 | 0 | 4 | 72
37 | K | 4.009 | Napojovací svorka systému ochranného pospojování, připojovací průřez hl. vedení 50 ÷ 95, vč. svorkovnice, můstku a krytu | kpl | 10 |  | 0 |  |  | základní |  | 0 | 0 | 0 | 0 | 0 | 4 | K | 2 | ROZPOCET | 0 | 0 | 0 | 0 | 0 | 1 | 0 | 4 | 74
38 | K | 4.010 | externí teplotní čidlo pro ovládání topného kabelu | ks | 1 |  | 0 |  |  | základní |  | 0 | 0 | 0 | 0 | 0 | 4 | K | 2 | ROZPOCET | 0 | 0 | 0 | 0 | 0 | 1 | 0 | 4 | 76
39 | K | 4.011 | Detektor CO | ks | 1 |  | 0 |  |  | základní |  | 0 | 0 | 0 | 0 | 0 | 4 | K | 2 | ROZPOCET | 0 | 0 | 0 | 0 | 0 | 1 | 0 | 4 | 78
40 | K | 4.012 | Detektor CH4 | ks | 1 |  | 0 |  |  | základní |  | 0 | 0 | 0 | 0 | 0 | 4 | K | 2 | ROZPOCET | 0 | 0 | 0 | 0 | 0 | 1 | 0 | 4 | 80
41 | K | 4.013 | zdroj pro Detektory CO a CH4 | ks | 1 |  | 0 |  |  | základní |  | 0 | 0 | 0 | 0 | 0 | 4 | K | 2 | ROZPOCET | 0 | 0 | 0 | 0 | 0 | 1 | 0 | 4 | 82
| D | 5. | Hromosvod a zemnění |  |  |  | 0 |  |  |  |  | 0 |  | 0 |  | 0 | 1 | D | 1 | ROZPOCET | [6 empty] | 0
42 | K | 5.001 | SS - svorka spojovací | ks | 6 |  | 0 |  |  | základní |  | 0 | 0 | 0 | 0 | 0 | 4 | K | 2 | ROZPOCET | 0 | 0 | 0 | 0 | 0 | 1 | 0 | 4 | 84
43 | K | 5.002 | SP - svorka připojovací | ks | 6 |  | 0 |  |  | základní |  | 0 | 0 | 0 | 0 | 0 | 4 | K | 2 | ROZPOCET | 0 | 0 | 0 | 0 | 0 | 1 | 0 | 4 | 86
44 | K | 5.003 | OU - ochranný úhelník | ks | 3 |  | 0 |  |  | základní |  | 0 | 0 | 0 | 0 | 0 | 4 | K | 2 | ROZPOCET | 0 | 0 | 0 | 0 | 0 | 1 | 0 | 4 | 88
45 | K | 5.004 | SK - svorka křížová | ks | 6 |  | 0 |  |  | základní |  | 0 | 0 | 0 | 0 | 0 | 4 | K | 2 | ROZPOCET | 0 | 0 | 0 | 0 | 0 | 1 | 0 | 4 | 90
46 | K | 5.005 | Jímací stožár, dl. 2000mm, vč. stojanu a betonových podstavců (pro větrnou oblast I) | kpl | 1 |  | 0 |  |  | základní |  | 0 | 0 | 0 | 0 | 0 | 4 | K | 2 | ROZPOCET | 0 | 0 | 0 | 0 | 0 | 1 | 0 | 4 | 92
47 | K | 5.006 | Zkušební svorka v nerez krabici | kpl | 3 |  | 0 |  |  | základní |  | 0 | 0 | 0 | 0 | 0 | 4 | K | 2 | ROZPOCET | 0 | 0 | 0 | 0 | 0 | 1 | 0 | 4 | 94
48 | K | 5.007 | Vodič AlMgSi pr.8mm | m | 50 |  | 0 |  |  | základní |  | 0 | 0 | 0 | 0 | 0 | 4 | K | 2 | ROZPOCET | 0 | 0 | 0 | 0 | 0 | 1 | 0 | 4 | 96
49 | K | 5.008 | Zemnící pásek V4A 30x3,5mm | m | 40 |  | 0 |  |  | základní |  | 0 | 0 | 0 | 0 | 0 | 4 | K | 2 | ROZPOCET | 0 | 0 | 0 | 0 | 0 | 1 | 0 | 4 | 98
50 | K | 5.009 | Příslušenství, pomocný a instalační materiál, vč. úchytů a podpěr vedení | kpl | 10 |  | 0 |  |  | základní |  | 0 | 0 | 0 | 0 | 0 | 4 | K | 2 | ROZPOCET | 0 | 0 | 0 | 0 | 0 | 1 | 0 | 4 | 100
51 | K | 5.010 | Měření zemního odporu | kpl | 3 |  | 0 |  |  | základní |  | 0 | 0 | 0 | 0 | 0 | 4 | K | 2 | ROZPOCET | 0 | 0 | 0 | 0 | 0 | 1 | 0 | 4 | 102
52 | K | 5.011 | Systémový propojovací lanko/pásek | kpl | 20 |  | 0 |  |  | základní |  | 0 | 0 | 0 | 0 | 0 | 4 | K | 2 | ROZPOCET | 0 | 0 | 0 | 0 | 0 | 1 | 0 | 4 | 104
| D | 6. | Rozvaděče |  |  |  | 0 |  |  |  |  | 0 |  | 0 |  | 0 | 1 | D | 1 | ROZPOCET | [6 empty] | 0
53 | K | 6.001 | RH - HLAVNÍ OBJEKTOVÁ ROZVODNA NN - dle schéma zapojení, seznamu vývodů a blokového schéma NN, systém ocelo-plechových skříní, vč. vnitřního vybavení, montážního materiálu a nezbytného příslušenství | kpl | 1 |  | 0 |  |  | základní |  | 0 | 0 | 0 | 0 | 0 | 4 | K | 2 | ROZPOCET | 0 | 0 | 0 | 0 | 0 | 1 | 0 | 4 | 106
54 | K | 6.002 | ER - dle schéma zapojení, seznamu vývodů a blokového schéma NN, systém ocelo-plechových skříní, vč. vnitřního vybavení, montážního materiálu a nezbytného příslušenství | kpl | 1 |  | 0 |  |  | základní |  | 0 | 0 | 0 | 0 | 0 | 4 | K | 2 | ROZPOCET | 0 | 0 | 0 | 0 | 0 | 1 | 0 | 4 | 108
55 | K | 6.003 | RNP8 - dle schéma zapojení, seznamu vývodů a blokového schéma NN, systém ocelo-plechových skříní, vč. vnitřního vybavení, montážního materiálu a nezbytného příslušenství | kpl | 1 |  | 0 |  |  | základní |  | 0 | 0 | 0 | 0 | 0 | 4 | K | 2 | ROZPOCET | 0 | 0 | 0 | 0 | 0 | 1 | 0 | 4 | 110
56 | K | 6.004 | R.KOT - Přemístění rozvaděče a přepojení stávající elektroinstalace včetně opětovného napojení stávajícího i nového vybavení v kotelně. | kpl | 1 |  | 0 |  |  | základní |  | 0 | 0 | 0 | 0 | 0 | 4 | K | 2 | ROZPOCET | 0 | 0 | 0 | 0 | 0 | 1 | 0 | 4 | 112
| D | 7. | BEZPEČNOSTNÍ CENTRÁLA CHÚC |  |  |  | 0 |  |  |  |  | 0 |  | 0 |  | 0 | 1 | D | 1 | ROZPOCET | [6 empty] | 0
57 | K | 7.001 | Bezpečnostní centála CHÚC (400x400x120mm), pod omítku, vč. vlastní záložní baterie a krytu EI 45 DP1 S200, vč. instalační krabice, příslušenství a ostatního inst. Materiálu | kpl | 1 |  | 0 |  |  | základní |  | 0 | 0 | 0 | 0 | 0 | 4 | K | 2 | ROZPOCET | 0 | 0 | 0 | 0 | 0 | 1 | 0 | 4 | 114
58 | K | 7.002 | Instalační krabice 10x10 | ks | 6 |  | 0 |  |  | základní |  | 0 | 0 | 0 | 0 | 0 | 4 | K | 2 | ROZPOCET | 0 | 0 | 0 | 0 | 0 | 1 | 0 | 4 | 116
59 | K | 7.003 | Požární tlačítkový hlásič (větrání CHÚC), umístěno v prosklené skříňce,vč. přísl. a krytu (zapuštěné provedení-pod omítku) | kpl | 7 |  | 0 |  |  | základní |  | 0 | 0 | 0 | 0 | 0 | 4 | K | 2 | ROZPOCET | 0 | 0 | 0 | 0 | 0 | 1 | 0 | 4 | 118
60 | K | 7.004 | Kouřový požární hlásič, vč. montážního materiálu a nezbytného příslušenství (např. lokální detekce požáru podle ČSN 73 0875- odvětrání CHÚC | kpl | 7 |  | 0 |  |  | základní |  | 0 | 0 | 0 | 0 | 0 | 4 | K | 2 | ROZPOCET | 0 | 0 | 0 | 0 | 0 | 1 | 0 | 4 | 120
61 | K | 7.005 | EXT - Uzamykatelné tlačítko pro otevření dveří, venkovní, IP44 vč. inst. krabice, rámečku a příslušenství | kpl | 1 |  | 0 |  |  | základní |  | 0 | 0 | 0 | 0 | 0 | 4 | K | 2 | ROZPOCET | 0 | 0 | 0 | 0 | 0 | 1 | 0 | 4 | 122
62 | K | 7.006 | INT - Uzamykatelné tlačítko pro otevření dveří, vnitřní, vč. inst. krabice, rámečku a příslušenství | kpl | 1 |  | 0 |  |  | základní |  | 0 | 0 | 0 | 0 | 0 | 4 | K | 2 | ROZPOCET | 0 | 0 | 0 | 0 | 0 | 1 | 0 | 4 | 124
63 | K | 7.007 | Reverzní elektrický zámek (vrátný) dveří | kpl | 1 |  | 0 |  |  | základní |  | 0 | 0 | 0 | 0 | 0 | 4 | K | 2 | ROZPOCET | 0 | 0 | 0 | 0 | 0 | 1 | 0 | 4 | 126
64 | K | 7.008 | JE-H(ST)H E90 B2cas1d0 1x2x0,8mm | m | 50 |  | 0 |  |  | základní |  | 0 | 0 | 0 | 0 | 0 | 4 | K | 2 | ROZPOCET | 0 | 0 | 0 | 0 | 0 | 1 | 0 | 4 | 128
65 | K | 7.009 | Montáž zařízení, oživení, nastavení, revize zařízení, doprava | kpl | 1 |  | 0 |  |  | základní |  | 0 | 0 | 0 | 0 | 0 | 4 | K | 2 | ROZPOCET | 0 | 0 | 0 | 0 | 0 | 1 | 0 | 4 | 130
66 | K | 7.010 | JE-H(ST)H E90 B2cas1d0 2x2x0,8mm | m | 50 |  | 0 |  |  | základní |  | 0 | 0 | 0 | 0 | 0 | 4 | K | 2 | ROZPOCET | 0 | 0 | 0 | 0 | 0 | 1 | 0 | 4 | 132
67 | K | 7.011 | JE-H(ST)H E90 B2cas1d0 4x2x0,8mm | m | 40 |  | 0 |  |  | základní |  | 0 | 0 | 0 | 0 | 0 | 4 | K | 2 | ROZPOCET | 0 | 0 | 0 | 0 | 0 | 1 | 0 | 4 | 134
68 | K | 7.012 | 1-CSKH-V180 B2cas1d0 3x1,5 | m | 50 |  | 0 |  |  | základní |  | 0 | 0 | 0 | 0 | 0 | 4 | K | 2 | ROZPOCET | 0 | 0 | 0 | 0 | 0 | 1 | 0 | 4 | 136
| P |  | Poznámka k položce: POZNÁMKA : Kabelové rozvody od elektropohonu do krabice (po okenní konstrukci), budou součástí dodávky dodavatele systému. | [14 empty] | P | 2
| D | 8. | Ostatní |  |  |  | 0 |  |  |  |  | 0 |  | 0 |  | 0 | 1 | D | 1 | ROZPOCET | [6 empty] | 0
69 | K | 8.002 | Dokumentace skutečného provedení | kpl | 1 |  | 0 |  |  | základní |  | 0 | 0 | 0 | 0 | 0 | 4 | K | 2 | ROZPOCET | 0 | 0 | 0 | 0 | 0 | 1 | 0 | 4 | 140
70 | K | 8.003 | Manuály | kpl | 1 |  | 0 |  |  | základní |  | 0 | 0 | 0 | 0 | 0 | 4 | K | 2 | ROZPOCET | 0 | 0 | 0 | 0 | 0 | 1 | 0 | 4 | 142
71 | K | 8.004 | Testy, revize | kpl | 1 |  | 0 |  |  | základní |  | 0 | 0 | 0 | 0 | 0 | 4 | K | 2 | ROZPOCET | 0 | 0 | 0 | 0 | 0 | 1 | 0 | 4 | 144
72 | K | 8.005 | Zaškolení | kpl | 1 |  | 0 |  |  | základní |  | 0 | 0 | 0 | 0 | 0 | 4 | K | 2 | ROZPOCET | 0 | 0 | 0 | 0 | 0 | 1 | 0 | 4 | 146
73 | K | 8.009 | Průvrty do prům. 150mm | kpl | 1 |  | 0 |  |  | základní |  | 0 | 0 | 0 | 0 | 0 | 4 | K | 2 | ROZPOCET | 0 | 0 | 0 | 0 | 0 | 1 | 0 | 4 | 154
74 | K | 8.010 | Lešení a pomocné konstrukce | kpl | 1 |  | 0 |  |  | základní |  | 0 | 0 | 0 | 0 | 0 | 4 | K | 2 | ROZPOCET | 0 | 0 | 0 | 0 | 0 | 1 | 0 | 4 | 156
75 | K | 8.012 | Přesun hmot | kpl | 1 |  | 0 |  |  | základní |  | 0 | 0 | 0 | 0 | 0 | 4 | K | 2 | ROZPOCET | 0 | 0 | 0 | 0 | 0 | 1 | 0 | 4 | 160
76 | K | 8.013 | Ochrana provedených prací | kpl | 1 |  | 0 |  |  | základní |  | 0 | 0 | 0 | 0 | 0 | 4 | K | 2 | ROZPOCET | 0 | 0 | 0 | 0 | 0 | 1 | 0 | 4 | 162
77 | K | 8.015 | Požární ucpávky | kpl | 1 |  | 0 |  |  | základní |  | 0 | 0 | 0 | 0 | 0 | 4 | K | 2 | ROZPOCET | 0 | 0 | 0 | 0 | 0 | 1 | 0 | 4 | 166
78 | K | 8.016 | Požární izolace | kpl | 1 |  | 0 |  |  | základní |  | 0 | 0 | 0 | 0 | 0 | 4 | K | 2 | ROZPOCET | 0 | 0 | 0 | 0 | 0 | 1 | 0 | 4 | 168
79 | K | 8.017 | Kompletace | kpl | 1 |  | 0 |  |  | základní |  | 0 | 0 | 0 | 0 | 0 | 4 | K | 2 | ROZPOCET | 0 | 0 | 0 | 0 | 0 | 1 | 0 | 4 | 170
| P |  | Poznámka k položce: Montáž čidel (detektor CO a CH4), oživení a napojení do systému, testování, montáž zdroje pro detektory– | [14 empty] | P | 2
80 | K | 8.019 | Úklid | kpl | 1 |  | 0 |  |  | základní |  | 0 | 0 | 0 | 0 | 0 | 4 | K | 2 | ROZPOCET | 0 | 0 | 0 | 0 | 0 | 1 | 0 | 4 | 174
81 | K | 8.021 | stavební přípomoce | kpl | 1 |  | 0 |  |  | základní |  | 0 | 0 | 0 | 0 | 0 | 4 | K | 2 | ROZPOCET | 0 | 0 | 0 | 0 | 0 | 1 | 0 | 4 | 178
| P |  | Poznámka k položce: Vytvoření prostupů, drážkování, zazdění, zaplentování, příprava povrchu pod finální povrch, přesun hmot | [14 empty] | P | 2
82 | K | 8.023 | demontáže stávajících osvětlení, kabelů, rozvaděčů, přesun rozvaděčů, rekonstrukce rozvaděčů a další prácé související s rekonstrukcí | kpl | 1 |  | 0 |  |  | základní |  | 0 | 0 | 0 | 0 | 0 | 4 | K | 2 | ROZPOCET | 0 | 0 | 0 | 0 | 0 | 1 | 0 | 4 | 182

## 06 - SO 01.6 - Slabopoudé...
{2563d3b9-da87-4503-bb99-3dd7ba6ff2cb}
2
| KRYCÍ LIST SOUPISU PRACÍ | [7 empty] | v --- níže se nacházejí doplnkové a pomocné údaje k sestavám --- v | [8 empty] | False
Stavba:
Stavební úpravy základní školy Žitomířská - úprava 25.10. 2024
Objekt:
02 - SO 01 - Navrhovaná přístavba a stavební úpravy stávajícího objektu školy
Soupis:
06 - SO 01.6 - Slabopoudé rozvody
| KSO: |  |  |  |  | CC-CZ:
| Místo: |  |  |  |  | Datum: | 9. 8. 2024
| Zadavatel: |  |  |  |  | IČ:
DIČ:
| Uchazeč: |  |  |  |  | IČ: | Vyplň údaj
|  | Vyplň údaj |  |  |  | DIČ: | Vyplň údaj
| Projektant: |  |  |  |  | IČ:
DIČ:
| Zpracovatel: |  |  |  |  | IČ:
DIČ:
Poznámka:
| Cena bez DPH | [5 empty] | 0
|  |  | Základ daně |  |  | Sazba daně | Výše daně
| DPH | základní | 0 |  |  | 21% | 0
|  | snížená | 0 |  |  | 15% | 0
|  | zákl. přenesená | 0 |  |  | 21% | 0
|  | sníž. přenesená | 0 |  |  | 15% | 0
|  | nulová | 0 |  |  | 0% | 0
| Cena s DPH |  |  | v | CZK |  | 0
REKAPITULACE ČLENĚNÍ SOUPISU PRACÍ
Stavba:
Stavební úpravy základní školy Žitomířská - úprava 25.10. 2024
Objekt:
02 - SO 01 - Navrhovaná přístavba a stavební úpravy stávajícího objektu školy
Soupis:
06 - SO 01.6 - Slabopoudé rozvody
Místo: | [5 empty] | Datum: | 9. 8. 2024
Zadavatel: | [5 empty] | Projektant:
Uchazeč: |  |  | Vyplň údaj |  |  | Zpracovatel:
Kód dílu - Popis | [6 empty] | Cena celkem [CZK]
Náklady stavby celkem | [6 empty] | 0 | [11 empty] | -1
| D1 - D.1.4.10 Slaboproudá elektrotechnika | [5 empty] | 0
| 1 - Telefonní a datové rozvody | [5 empty] | 0
| 2 - SYSTÉM ŠKOLNÍHO ROZHLASU | [5 empty] | 0
| 3 - Kabelové nosné systémy a příslušenství | [5 empty] | 0
| 4 - Ostatní | [5 empty] | 0
SOUPIS PRACÍ
Stavba:
Stavební úpravy základní školy Žitomířská - úprava 25.10. 2024
Objekt:
02 - SO 01 - Navrhovaná přístavba a stavební úpravy stávajícího objektu školy
Soupis:
06 - SO 01.6 - Slabopoudé rozvody
Místo: | [5 empty] | Datum: | 9. 8. 2024
Zadavatel: | [5 empty] | Projektant:
Uchazeč: |  |  | Vyplň údaj |  |  | Zpracovatel:
PČ | Typ | Kód | Popis | MJ | Množství | J.cena [CZK] | Cena celkem [CZK] | Cenová soustava |  | DPH | J. Nh [h] | Nh celkem [h] | J. hmotnost [t] | Hmotnost celkem [t] | J. suť [t] | Suť Celkem [t]
Náklady soupisu celkem | [6 empty] | 0 |  |  |  |  | 0 |  | 0 |  | 0 |  | D | -1 | [7 empty] | 0
| D | D1 | D.1.4.10 Slaboproudá elektrotechnika |  |  |  | 0 |  |  |  |  | 0 |  | 0 |  | 0 | 1 | D | 0 | ROZPOCET | [6 empty] | 0
| D | 1 | Telefonní a datové rozvody |  |  |  | 0 |  |  |  |  | 0 |  | 0 |  | 0 | 1 | D | 1 | ROZPOCET | [6 empty] | 0
1 | K | 1.001 | Zafukovací optický kabel micro 48vl 9/125 HDPE Fca | m | 30 |  | 0 |  |  | základní |  | 0 | 0 | 0 | 0 | 0 | 4 | K | 2 | ROZPOCET | 0 | 0 | 0 | 0 | 0 | 1 | 0 | 4 | 2
2 | K | 1.002 | Ohebná elektroinstalační trubka HDPE pr. 50mm, uložení do skladby podlahy/terénu, vč. protahovacího drátu | bm | 10 |  | 0 |  |  | základní |  | 0 | 0 | 0 | 0 | 0 | 4 | K | 2 | ROZPOCET | 0 | 0 | 0 | 0 | 0 | 1 | 0 | 4 | 4
3 | K | 1.003 | Instalační kabel UTP CAT6A | m | 650 |  | 0 |  |  | základní |  | 0 | 0 | 0 | 0 | 0 | 4 | K | 2 | ROZPOCET | 0 | 0 | 0 | 0 | 0 | 1 | 0 | 4 | 6
4 | K | 1.004 | Propojovací (patch) kabel UTP CAT6A, 0,5-1-2m | ks | 20 |  | 0 |  |  | základní |  | 0 | 0 | 0 | 0 | 0 | 4 | K | 2 | ROZPOCET | 0 | 0 | 0 | 0 | 0 | 1 | 0 | 4 | 8
5 | K | 1.005 | Zásuvka 1xRJ45, vč. rámečku a masky, instalace do podomítkové krabice | kpl | 9 |  | 0 |  |  | základní |  | 0 | 0 | 0 | 0 | 0 | 4 | K | 2 | ROZPOCET | 0 | 0 | 0 | 0 | 0 | 1 | 0 | 4 | 10
6 | K | 1.006 | Zásuvka 2xRJ45, modul 45, vč. masky, instalace do podlahového boxu | kpl | 11 |  | 0 |  |  | základní |  | 0 | 0 | 0 | 0 | 0 | 4 | K | 2 | ROZPOCET | 0 | 0 | 0 | 0 | 0 | 1 | 0 | 4 | 12
7 | K | 1.007 | Zásuvka HDMI, instalace do podomítkové krabice | kpl | 4 |  | 0 |  |  | základní |  | 0 | 0 | 0 | 0 | 0 | 4 | K | 2 | ROZPOCET | 0 | 0 | 0 | 0 | 0 | 1 | 0 | 4 | 14
8 | K | 1.008 | Propojovací HDMI kabel, 5-8m | ks | 2 |  | 0 |  |  | základní |  | 0 | 0 | 0 | 0 | 0 | 4 | K | 2 | ROZPOCET | 0 | 0 | 0 | 0 | 0 | 1 | 0 | 4 | 16
9 | K | 1.009 | Měřící protokoly optické a metalické kabeláže (jednotlivé spoje) | kpl | 200 |  | 0 |  |  | základní |  | 0 | 0 | 0 | 0 | 0 | 4 | K | 2 | ROZPOCET | 0 | 0 | 0 | 0 | 0 | 1 | 0 | 4 | 18
10 | K | 1.010 | instalce systému, montážní a přípravné práce, dodavatelská dokumentace, apod. | kpl | 1 |  | 0 |  |  | základní |  | 0 | 0 | 0 | 0 | 0 | 4 | K | 2 | ROZPOCET | 0 | 0 | 0 | 0 | 0 | 1 | 0 | 4 | 20
| D | 2 | SYSTÉM ŠKOLNÍHO ROZHLASU |  |  |  | 0 |  |  |  |  | 0 |  | 0 |  | 0 | 1 | D | 1 | ROZPOCET | [6 empty] | 0
11 | K | 2.001 | Reproduktor přisazeený na zeď, včetně napojení an stánvající rozhlas školy | ks | 7 |  | 0 |  |  | základní |  | 0 | 0 | 0 | 0 | 0 | 4 | K | 2 | ROZPOCET | 0 | 0 | 0 | 0 | 0 | 1 | 0 | 4 | 22
12 | K | 2.002 | propojovací kabel | ks | 120 |  | 0 |  |  | základní |  | 0 | 0 | 0 | 0 | 0 | 4 | K | 2 | ROZPOCET | 0 | 0 | 0 | 0 | 0 | 1 | 0 | 4 | 24
13 | K | 2.003 | příslušenství k systému a doplňky | ks | 1 |  | 0 |  |  | základní |  | 0 | 0 | 0 | 0 | 0 | 4 | K | 2 | ROZPOCET | 0 | 0 | 0 | 0 | 0 | 1 | 0 | 4 | 26
14 | K | 2.004 | Měřící protokoly metalické kabeláže (jednotlivé spoje) | kpl | 1 |  | 0 |  |  | základní |  | 0 | 0 | 0 | 0 | 0 | 4 | K | 2 | ROZPOCET | 0 | 0 | 0 | 0 | 0 | 1 | 0 | 4 | 28
| D | 3 | Kabelové nosné systémy a příslušenství |  |  |  | 0 |  |  |  |  | 0 |  | 0 |  | 0 | 1 | D | 1 | ROZPOCET | [6 empty] | 0
15 | K | 3.001 | Ohebná elektroinstalační trubka PVC pr. 50mm, vč. protahovacího drátu | m | 50 |  | 0 |  |  | základní |  | 0 | 0 | 0 | 0 | 0 | 4 | K | 2 | ROZPOCET | 0 | 0 | 0 | 0 | 0 | 1 | 0 | 4 | 30
16 | K | 3.002 | Krabice přístrojová, hloubka 66mm | ks | 20 |  | 0 |  |  | základní |  | 0 | 0 | 0 | 0 | 0 | 4 | K | 2 | ROZPOCET | 0 | 0 | 0 | 0 | 0 | 1 | 0 | 4 | 32
17 | K | 3.003 | Kabelové příchytky, vč. montážního materiálu | kpl | 50 |  | 0 |  |  | základní |  | 0 | 0 | 0 | 0 | 0 | 4 | K | 2 | ROZPOCET | 0 | 0 | 0 | 0 | 0 | 1 | 0 | 4 | 34
18 | K | 3.004 | Protipožární ucpávky kabelových prostupů (tmel, minerál, nátěr, štítky) | kpl | 10 |  | 0 |  |  | základní |  | 0 | 0 | 0 | 0 | 0 | 4 | K | 2 | ROZPOCET | 0 | 0 | 0 | 0 | 0 | 1 | 0 | 4 | 36
19 | K | 3.005 | Drobný instalační, nosný a spojovací materiál | kpl | 20 |  | 0 |  |  | základní |  | 0 | 0 | 0 | 0 | 0 | 4 | K | 2 | ROZPOCET | 0 | 0 | 0 | 0 | 0 | 1 | 0 | 4 | 38
20 | K | 3.006 | Stahovací pásky | kpl | 20 |  | 0 |  |  | základní |  | 0 | 0 | 0 | 0 | 0 | 4 | K | 2 | ROZPOCET | 0 | 0 | 0 | 0 | 0 | 1 | 0 | 4 | 40
21 | K | 3.007 | Systémová kabelová průchodka přes hydroizolací | kpl | 1 |  | 0 |  |  | základní |  | 0 | 0 | 0 | 0 | 0 | 4 | K | 2 | ROZPOCET | 0 | 0 | 0 | 0 | 0 | 1 | 0 | 4 | 42
| D | 4 | Ostatní |  |  |  | 0 |  |  |  |  | 0 |  | 0 |  | 0 | 1 | D | 1 | ROZPOCET | [6 empty] | 0
22 | K | 4.002 | Dokumentace skutečného provedení | kpl | 1 |  | 0 |  |  | základní |  | 0 | 0 | 0 | 0 | 0 | 4 | K | 2 | ROZPOCET | 0 | 0 | 0 | 0 | 0 | 1 | 0 | 4 | 46
23 | K | 4.003 | Manuály | kpl | 1 |  | 0 |  |  | základní |  | 0 | 0 | 0 | 0 | 0 | 4 | K | 2 | ROZPOCET | 0 | 0 | 0 | 0 | 0 | 1 | 0 | 4 | 48
24 | K | 4.005 | Testy, revize | kpl | 1 |  | 0 |  |  | základní |  | 0 | 0 | 0 | 0 | 0 | 4 | K | 2 | ROZPOCET | 0 | 0 | 0 | 0 | 0 | 1 | 0 | 4 | 52
25 | K | 4.006 | Zaškolení | kpl | 1 |  | 0 |  |  | základní |  | 0 | 0 | 0 | 0 | 0 | 4 | K | 2 | ROZPOCET | 0 | 0 | 0 | 0 | 0 | 1 | 0 | 4 | 54
26 | K | 4.010 | Průvrty do prům. 150mm | kpl | 1 |  | 0 |  |  | základní |  | 0 | 0 | 0 | 0 | 0 | 4 | K | 2 | ROZPOCET | 0 | 0 | 0 | 0 | 0 | 1 | 0 | 4 | 62
27 | K | 4.011 | Lešení a pomocné konstrukce | kpl | 1 |  | 0 |  |  | základní |  | 0 | 0 | 0 | 0 | 0 | 4 | K | 2 | ROZPOCET | 0 | 0 | 0 | 0 | 0 | 1 | 0 | 4 | 64
28 | K | 4.012 | Přesun hmot | kpl | 1 |  | 0 |  |  | základní |  | 0 | 0 | 0 | 0 | 0 | 4 | K | 2 | ROZPOCET | 0 | 0 | 0 | 0 | 0 | 1 | 0 | 4 | 66
29 | K | 4.014 | Ochrana provedených prací | kpl | 1 |  | 0 |  |  | základní |  | 0 | 0 | 0 | 0 | 0 | 4 | K | 2 | ROZPOCET | 0 | 0 | 0 | 0 | 0 | 1 | 0 | 4 | 70
30 | K | 4.016 | Požární ucpávky | kpl | 1 |  | 0 |  |  | základní |  | 0 | 0 | 0 | 0 | 0 | 4 | K | 2 | ROZPOCET | 0 | 0 | 0 | 0 | 0 | 1 | 0 | 4 | 74
31 | K | 4.017 | Požární izolace | kpl | 1 |  | 0 |  |  | základní |  | 0 | 0 | 0 | 0 | 0 | 4 | K | 2 | ROZPOCET | 0 | 0 | 0 | 0 | 0 | 1 | 0 | 4 | 76
32 | K | 4.018 | Kompletace | kpl | 1 |  | 0 |  |  | základní |  | 0 | 0 | 0 | 0 | 0 | 4 | K | 2 | ROZPOCET | 0 | 0 | 0 | 0 | 0 | 1 | 0 | 4 | 78
33 | K | 4.021 | Úklid | kpl | 1 |  | 0 |  |  | základní |  | 0 | 0 | 0 | 0 | 0 | 4 | K | 2 | ROZPOCET | 0 | 0 | 0 | 0 | 0 | 1 | 0 | 4 | 84
34 | K | 4.023 | Stavební přípomoce | kpl | 1 |  | 0 |  |  | základní |  | 0 | 0 | 0 | 0 | 0 | 4 | K | 2 | ROZPOCET | 0 | 0 | 0 | 0 | 0 | 1 | 0 | 4 | 88
| P |  | Poznámka k položce: Vytvoření prostupů, drážkování, zazdění, zaplentování, příprava povrchu pod finální povrch, přesun hmot | [14 empty] | P | 2

## 03 - SO 03.11 - Vodovod ...
[18 empty] | {6e848a41-374c-4798-8c16-f44c2ee34b01} | [5 empty] | lo | lože pod potrubí | m3 | 4,4 | 2
[18 empty] | 2 | [5 empty] | OB | Obsypání potrubí | m3 | 27,4 | 2
| KRYCÍ LIST SOUPISU PRACÍ | [7 empty] | v --- níže se nacházejí doplnkové a pomocné údaje k sestavám --- v | [8 empty] | False | [5 empty] | skl | skládka | m3 | 34,8 | 2
[24 empty] | V | celkový výkop | m3 | 61,18 | 2
| Stavba: | [22 empty] | Z | zásyp potrubí | m3 | 26,38 | 2
Stavební úpravy základní školy Žitomířská - úprava 25.10. 2024
Objekt:
03 - SO 03.11 - Vodovod - Přípojka stávající školy a vnitřní rozvody
| KSO: |  |  |  |  | CC-CZ:
| Místo: |  |  |  |  | Datum: | 9. 8. 2024
| Zadavatel: |  |  |  |  | IČ:
DIČ:
| Uchazeč: |  |  |  |  | IČ: | Vyplň údaj
|  | Vyplň údaj |  |  |  | DIČ: | Vyplň údaj
| Projektant: |  |  |  |  | IČ:
DIČ:
| Zpracovatel: |  |  |  |  | IČ:
DIČ:
Poznámka:
| Cena bez DPH | [5 empty] | 0
|  |  | Základ daně |  |  | Sazba daně | Výše daně
| DPH | základní | 0 |  |  | 21% | 0
|  | snížená | 0 |  |  | 15% | 0
|  | zákl. přenesená | 0 |  |  | 21% | 0
|  | sníž. přenesená | 0 |  |  | 15% | 0
|  | nulová | 0 |  |  | 0% | 0
| Cena s DPH |  |  | v | CZK |  | 0
REKAPITULACE ČLENĚNÍ SOUPISU PRACÍ
Stavba:
Stavební úpravy základní školy Žitomířská - úprava 25.10. 2024
Objekt:
03 - SO 03.11 - Vodovod - Přípojka stávající školy a vnitřní rozvody
Místo: | [5 empty] | Datum: | 9. 8. 2024
Zadavatel: | [5 empty] | Projektant:
Uchazeč: |  |  | Vyplň údaj |  |  | Zpracovatel:
Kód dílu - Popis | [6 empty] | Cena celkem [CZK]
Náklady stavby celkem | [6 empty] | 0 | [11 empty] | -1
| HSV - HSV | [5 empty] | 0
| 1 - Zemní práce | [5 empty] | 0
| 5 - Komunikace pozemní | [5 empty] | 0
| 8 - Trubní vedení | [5 empty] | 0
| 9 - Ostatní konstrukce a práce, bourání | [5 empty] | 0
| 997 - Přesun sutě | [5 empty] | 0
| 998 - Přesun hmot | [5 empty] | 0
| D10 - Vedlejší náklady | [5 empty] | 0
SOUPIS PRACÍ
Stavba:
Stavební úpravy základní školy Žitomířská - úprava 25.10. 2024
Objekt:
03 - SO 03.11 - Vodovod - Přípojka stávající školy a vnitřní rozvody
Místo: | [5 empty] | Datum: | 9. 8. 2024
Zadavatel: | [5 empty] | Projektant:
Uchazeč: |  |  | Vyplň údaj |  |  | Zpracovatel:
PČ | Typ | Kód | Popis | MJ | Množství | J.cena [CZK] | Cena celkem [CZK] | Cenová soustava |  | DPH | J. Nh [h] | Nh celkem [h] | J. hmotnost [t] | Hmotnost celkem [t] | J. suť [t] | Suť Celkem [t]
Náklady soupisu celkem | [6 empty] | 0 |  |  |  |  | 0 |  | 1.4676 |  | 16.65 |  | D | -1 | [15 empty] | 0
| D | HSV | HSV |  |  |  | 0 |  |  |  |  | 0 |  | 1.4676 |  | 16.65 | 1 | D | 0 |  |  |  | ROZPOCET | [11 empty] | 0
| D | 1 | Zemní práce |  |  |  | 0 |  |  |  |  | 0 |  | 0.11004 |  | 14.34 | 1 | D | 1 |  |  |  | ROZPOCET | [11 empty] | 0
1 | K | 113106123 | Rozebrání dlažeb komunikací pro pěší s přemístěním hmot na skládku na vzdálenost do 3 m nebo s naložením na dopravní prostředek s ložem z kameniva nebo živice a s jakoukoliv výplní spár ručně ze zámkové dlažby | m2 | 3 |  | 0 | CS ÚRS 2024 02 |  | základní |  | 0 | 0 | 0 | 0.26 | 0.78 | 4 | K | 2 |  |  |  | ROZPOCET | [5 empty] | 0 | 0 | 0 | 0 | 0 | 1 | 0 | 4 | -1350791621
| Online PSC |  | https://podminky.urs.cz/item/CS_URS_2024_02/113106123 | [14 empty] | Online PSC | 2
| VV |  | 3 |  | 3 | [12 empty] | VV | 2 | 2 | True | 1 | ROZPOCET
2 | K | 113107323 | Odstranění podkladů nebo krytů strojně plochy jednotlivě do 50 m2 s přemístěním hmot na skládku na vzdálenost do 3 m nebo s naložením na dopravní prostředek z kameniva hrubého drceného, o tl. vrstvy přes 200 do 300 mm | m2 | 16.6 |  | 0 | CS ÚRS 2024 02 |  | základní |  | 0 | 0 | 0 | 0.44 | 7.304 | 4 | K | 2 |  |  |  | ROZPOCET | [5 empty] | 0 | 0 | 0 | 0 | 0 | 1 | 0 | 4 | -325215222
| Online PSC |  | https://podminky.urs.cz/item/CS_URS_2024_02/113107323 | [14 empty] | Online PSC | 2
| VV |  | 16,6 "poklad tl. 25cm |  | 16.6 | [12 empty] | VV | 2 | 2 | True | 1 | ROZPOCET
3 | K | 113107330 | Odstranění podkladů nebo krytů strojně plochy jednotlivě do 50 m2 s přemístěním hmot na skládku na vzdálenost do 3 m nebo s naložením na dopravní prostředek z betonu prostého, o tl. vrstvy do 100 mm | m2 | 13.6 |  | 0 | CS ÚRS 2024 02 |  | základní |  | 0 | 0 | 0 | 0.24 | 3.264 | 4 | K | 2 |  |  |  | ROZPOCET | [5 empty] | 0 | 0 | 0 | 0 | 0 | 1 | 0 | 4 | 1494586946
| Online PSC |  | https://podminky.urs.cz/item/CS_URS_2024_02/113107330 | [14 empty] | Online PSC | 2
| VV |  | 13,6 |  | 13.6 | [12 empty] | VV | 2 | 2 | True | 1 | ROZPOCET
4 | K | 113107342 | Odstranění podkladů nebo krytů strojně plochy jednotlivě do 50 m2 s přemístěním hmot na skládku na vzdálenost do 3 m nebo s naložením na dopravní prostředek živičných, o tl. vrstvy přes 50 do 100 mm | m2 | 13.6 |  | 0 | CS ÚRS 2024 02 |  | základní |  | 0 | 0 | 0 | 0.22 | 2.992 | 4 | K | 2 |  |  |  | ROZPOCET | [5 empty] | 0 | 0 | 0 | 0 | 0 | 1 | 0 | 4 | 892135636
| Online PSC |  | https://podminky.urs.cz/item/CS_URS_2024_02/113107342 | [14 empty] | Online PSC | 2
| VV |  | 13,6 |  | 13.6 | [12 empty] | VV | 2 | 2 | True | 1 | ROZPOCET
5 | K | 132251253 | Hloubení nezapažených rýh šířky přes 800 do 2 000 mm strojně s urovnáním dna do předepsaného profilu a spádu v hornině třídy těžitelnosti I skupiny 3 přes 50 do 100 m3 | m3 | 61.18 |  | 0 | CS ÚRS 2024 02 |  | základní |  | 0 | 0 | 0 | 0 | 0 | 4 | K | 2 |  |  |  | ROZPOCET | [5 empty] | 0 | 0 | 0 | 0 | 0 | 1 | 0 | 4 | -607719993
| Online PSC |  | https://podminky.urs.cz/item/CS_URS_2024_02/132251253 | [14 empty] | Online PSC | 2
| VV | V | (43,7)*1*(1,8-0,4) |  | 61.18 | [12 empty] | VV | 2 | 2 | True | 1 | ROZPOCET
6 | K | 151101101 | Zřízení pažení a rozepření stěn rýh pro podzemní vedení příložné pro jakoukoliv mezerovitost, hloubky do 2 m | m2 | 131 |  | 0 | CS ÚRS 2024 02 |  | základní |  | 0 | 0.00084 | 0.11004 | 0 | 0 | 4 | K | 2 |  |  |  | ROZPOCET | [5 empty] | 0 | 0 | 0 | 0 | 0 | 1 | 0 | 4 | 475348926
| Online PSC |  | https://podminky.urs.cz/item/CS_URS_2024_02/151101101 | [14 empty] | Online PSC | 2
| VV |  | 131 |  | 131 | [12 empty] | VV | 2 | 2 | True | 1 | ROZPOCET
7 | K | 151101111 | Odstranění pažení a rozepření stěn rýh pro podzemní vedení s uložením materiálu na vzdálenost do 3 m od kraje výkopu příložné, hloubky do 2 m | m2 | 131 |  | 0 | CS ÚRS 2024 02 |  | základní |  | 0 | 0 | 0 | 0 | 0 | 4 | K | 2 |  |  |  | ROZPOCET | [5 empty] | 0 | 0 | 0 | 0 | 0 | 1 | 0 | 4 | 518979887
| Online PSC |  | https://podminky.urs.cz/item/CS_URS_2024_02/151101111 | [14 empty] | Online PSC | 2
8 | K | 162351103 | Vodorovné přemístění výkopku nebo sypaniny po suchu na obvyklém dopravním prostředku, bez naložení výkopku, avšak se složením bez rozhrnutí z horniny třídy těžitelnosti I skupiny 1 až 3 na vzdálenost přes 50 do 500 m | m3 | 61.18 |  | 0 | CS ÚRS 2024 02 |  | základní |  | 0 | 0 | 0 | 0 | 0 | 4 | K | 2 |  |  |  | ROZPOCET | [5 empty] | 0 | 0 | 0 | 0 | 0 | 1 | 0 | 4 | 1877575759
| Online PSC |  | https://podminky.urs.cz/item/CS_URS_2024_02/162351103 | [14 empty] | Online PSC | 2
| VV |  | V "výkopek na meziskládku |  | 61.18 | [12 empty] | VV | 2 | 2 | True | 1 | ROZPOCET
9 | K | 162651112 | Vodorovné přemístění výkopku nebo sypaniny po suchu na obvyklém dopravním prostředku, bez naložení výkopku, avšak se složením bez rozhrnutí z horniny třídy těžitelnosti I skupiny 1 až 3 na vzdálenost přes 4 000 do 5 000 m | m3 | 34.8 |  | 0 | CS ÚRS 2024 02 |  | základní |  | 0 | 0 | 0 | 0 | 0 | 4 | K | 2 |  |  |  | ROZPOCET | [5 empty] | 0 | 0 | 0 | 0 | 0 | 1 | 0 | 4 | 1020036784
| Online PSC |  | https://podminky.urs.cz/item/CS_URS_2024_02/162651112 | [14 empty] | Online PSC | 2
| VV |  | SKL "zemina na skládku |  | 34.8 | [12 empty] | VV | 2 | 2 | True | 1 | ROZPOCET
10 | K | 167151101 | Nakládání, skládání a překládání neulehlého výkopku nebo sypaniny strojně nakládání, množství do 100 m3, z horniny třídy těžitelnosti I, skupiny 1 až 3 | m3 | 61.18 |  | 0 | CS ÚRS 2024 02 |  | základní |  | 0 | 0 | 0 | 0 | 0 | 4 | K | 2 |  |  |  | ROZPOCET | [5 empty] | 0 | 0 | 0 | 0 | 0 | 1 | 0 | 4 | 761671110
| Online PSC |  | https://podminky.urs.cz/item/CS_URS_2024_02/167151101 | [14 empty] | Online PSC | 2
| VV |  | V "výkopek na meziskládce |  | 61.18 | [12 empty] | VV | 2 | 2 | True | 1 | ROZPOCET
11 | K | 171201231 | Poplatek za uložení stavebního odpadu na recyklační skládce (skládkovné) zeminy a kamení zatříděného do Katalogu odpadů pod kódem 17 05 04 | t | 62.64 |  | 0 | CS ÚRS 2024 02 |  | základní |  | 0 | 0 | 0 | 0 | 0 | 4 | K | 2 |  |  |  | ROZPOCET | [5 empty] | 0 | 0 | 0 | 0 | 0 | 1 | 0 | 4 | 2018151907
| Online PSC |  | https://podminky.urs.cz/item/CS_URS_2024_02/171201231 | [14 empty] | Online PSC | 2
| VV | skl | V-Z "přebytečná zemina na skládku |  | 34.8 | [12 empty] | VV | 2 | 2 | True | 1 | ROZPOCET
| VV |  | 34,8*1,8 'Přepočtené koeficientem množství |  | 62.64 | [12 empty] | VV | 2 | 2 | False | 1 | ROZPOCET
12 | K | 174151101 | Zásyp sypaninou z jakékoliv horniny strojně s uložením výkopku ve vrstvách se zhutněním jam, šachet, rýh nebo kolem objektů v těchto vykopávkách | m3 | 26.38 |  | 0 | CS ÚRS 2024 02 |  | základní |  | 0 | 0 | 0 | 0 | 0 | 4 | K | 2 |  |  |  | ROZPOCET | [5 empty] | 0 | 0 | 0 | 0 | 0 | 1 | 0 | 4 | 1676802696
| Online PSC |  | https://podminky.urs.cz/item/CS_URS_2024_02/174151101 | [14 empty] | Online PSC | 2
| VV | Z | V-(ob+lo)-3 "minus šachta |  | 26.38 | [12 empty] | VV | 2 | 2 | True | 1 | ROZPOCET
13 | K | 175151101 | Obsypání potrubí strojně sypaninou z vhodných hornin třídy těžitelnosti I a II, skupiny 1 až 4 nebo materiálem připraveným podél výkopu ve vzdálenosti do 3 m od jeho kraje, pro jakoukoliv hloubku výkopu a míru zhutnění bez prohození sypaniny | m3 | 27.4 |  | 0 | CS ÚRS 2024 02 |  | základní |  | 0 | 0 | 0 | 0 | 0 | 4 | K | 2 |  |  |  | ROZPOCET | [5 empty] | 0 | 0 | 0 | 0 | 0 | 1 | 0 | 4 | -1932054333
| Online PSC |  | https://podminky.urs.cz/item/CS_URS_2024_02/175151101 | [14 empty] | Online PSC | 2
| VV | OB | 27,4 |  | 27.4 | [12 empty] | VV | 2 | 2 | True | 1 | ROZPOCET
14 | M | 58331200 | štěrkopísek netříděný | t | 54.8 |  | 0 | CS ÚRS 2024 02 |  | základní |  | 0 | 0 | 0 | 0 | 0 | 8 | M | 2 |  |  |  | ROZPOCET | [5 empty] | 0 | 0 | 0 | 0 | 0 | 1 | 0 | 4 | 1866496325
| VV |  | 27,4*2 'Přepočtené koeficientem množství |  | 54.8 | [12 empty] | VV | 2 | 2 | False | 1 | ROZPOCET
15 | K | 451572111 | Lože pod potrubí, stoky a drobné objekty v otevřeném výkopu z kameniva drobného těženého 0 až 4 mm | m3 | 4.4 |  | 0 | CS ÚRS 2024 02 |  | základní |  | 0 | 0 | 0 | 0 | 0 | 4 | K | 2 |  |  |  | ROZPOCET | [5 empty] | 0 | 0 | 0 | 0 | 0 | 1 | 0 | 4 | 679747412
| Online PSC |  | https://podminky.urs.cz/item/CS_URS_2024_02/451572111 | [14 empty] | Online PSC | 2
| VV | lo | 4,4 |  | 4.4 | [12 empty] | VV | 2 | 2 | True | 1 | ROZPOCET
| D | 5 | Komunikace pozemní |  |  |  | 0 |  |  |  |  | 0 |  | 0.87486 |  | 0 | 1 | D | 1 |  |  |  | ROZPOCET | [11 empty] | 0
16 | K | 564730001 | Podklad nebo kryt z kameniva hrubého drceného vel. 8-16 mm s rozprostřením a zhutněním plochy jednotlivě do 100 m2, po zhutnění tl. 100 mm | m2 | 3 |  | 0 | CS ÚRS 2024 02 |  | základní |  | 0 | 0 | 0 | 0 | 0 | 4 | K | 2 |  |  |  | ROZPOCET | [5 empty] | 0 | 0 | 0 | 0 | 0 | 1 | 0 | 4 | -598504499
| Online PSC |  | https://podminky.urs.cz/item/CS_URS_2024_02/564730001 | [14 empty] | Online PSC | 2
| P |  | Poznámka k položce: ŠD d8/16 POUŽITÁ Z KONSTRUKCE VOZOVEK (MÍSTNÍ , KSÚS) | [14 empty] | P | 2
17 | K | 564751101 | Podklad nebo kryt z kameniva hrubého drceného vel. 32-63 mm s rozprostřením a zhutněním plochy jednotlivě do 100 m2, po zhutnění tl. 150 mm | m2 | 16.6 |  | 0 | CS ÚRS 2024 02 |  | základní |  | 0 | 0 | 0 | 0 | 0 | 4 | K | 2 |  |  |  | ROZPOCET | [5 empty] | 0 | 0 | 0 | 0 | 0 | 1 | 0 | 4 | 653863475
| Online PSC |  | https://podminky.urs.cz/item/CS_URS_2024_02/564751101 | [14 empty] | Online PSC | 2
| P |  | Poznámka k položce: ŠTĚRK 0/63, DRCENÝ VÝKOPEK | [14 empty] | P | 2
| VV |  | 13,6+3 |  | 16.6 | [12 empty] | VV | 2 | 2 | True | 1 | ROZPOCET
18 | K | 564730101 | Podklad nebo kryt z kameniva hrubého drceného vel. 16-32 mm s rozprostřením a zhutněním plochy jednotlivě do 100 m2, po zhutnění tl. 100 mm | m2 | 13.6 |  | 0 | CS ÚRS 2024 02 |  | základní |  | 0 | 0 | 0 | 0 | 0 | 4 | K | 2 |  |  |  | ROZPOCET | [5 empty] | 0 | 0 | 0 | 0 | 0 | 1 | 0 | 4 | 2142879305
| Online PSC |  | https://podminky.urs.cz/item/CS_URS_2024_02/564730101 | [14 empty] | Online PSC | 2
| P |  | Poznámka k položce: ŠD d16/32 POUŽITÁ Z KONSTRUKCE VOZOVEK (MÍSTNÍ , KSÚS) | [14 empty] | P | 2
| VV |  | 13,6 |  | 13.6 | [12 empty] | VV | 2 | 2 | True | 1 | ROZPOCET
19 | K | 567121109 | Podklad ze směsi stmelené cementem SC bez dilatačních spár, s rozprostřením a zhutněním SC C 3/4 (SC I), po zhutnění tl. 100 mm | m2 | 13.6 |  | 0 | CS ÚRS 2024 02 |  | základní |  | 0 | 0 | 0 | 0 | 0 | 4 | K | 2 |  |  |  | ROZPOCET | [5 empty] | 0 | 0 | 0 | 0 | 0 | 1 | 0 | 4 | -1657909640
| Online PSC |  | https://podminky.urs.cz/item/CS_URS_2024_02/567121109 | [14 empty] | Online PSC | 2
20 | K | 577144111 | Asfaltový beton vrstva obrusná ACO 11 (ABS) s rozprostřením a se zhutněním z nemodifikovaného asfaltu v pruhu šířky do 3 m tř. I (ACO 11+), po zhutnění tl. 50 mm | m2 | 13.6 |  | 0 | CS ÚRS 2024 02 |  | základní |  | 0 | 0 | 0 | 0 | 0 | 4 | K | 2 |  |  |  | ROZPOCET | [5 empty] | 0 | 0 | 0 | 0 | 0 | 1 | 0 | 4 | 1077278201
| Online PSC |  | https://podminky.urs.cz/item/CS_URS_2024_02/577144111 | [14 empty] | Online PSC | 2
| P |  | Poznámka k položce: Po dokončení prací je obnova vozovky KSÚS řešena v SO 01.Q stoka B | [14 empty] | P | 2
21 | K | 577145112 | Asfaltový beton vrstva ložní ACL 16 (ABH) s rozprostřením a zhutněním z nemodifikovaného asfaltu v pruhu šířky do 3 m, po zhutnění tl. 50 mm | m2 | 13.6 |  | 0 | CS ÚRS 2024 02 |  | základní |  | 0 | 0 | 0 | 0 | 0 | 4 | K | 2 |  |  |  | ROZPOCET | [5 empty] | 0 | 0 | 0 | 0 | 0 | 1 | 0 | 4 | 903301542
| Online PSC |  | https://podminky.urs.cz/item/CS_URS_2024_02/577145112 | [14 empty] | Online PSC | 2
22 | K | 596212210 | Kladení dlažby z betonových zámkových dlaždic pozemních komunikací ručně s ložem z kameniva těženého nebo drceného tl. do 50 mm, s vyplněním spár, s dvojitým hutněním vibrováním a se smetením přebytečného materiálu na krajnici tl. 80 mm skupiny A, pro plochy do 50 m2 | m2 | 3 |  | 0 | CS ÚRS 2024 02 |  | základní |  | 0 | 0.11162 | 0.33486 | 0 | 0 | 4 | K | 2 |  |  |  | ROZPOCET | [5 empty] | 0 | 0 | 0 | 0 | 0 | 1 | 0 | 4 | -1865669748
| Online PSC |  | https://podminky.urs.cz/item/CS_URS_2024_02/596212210 | [14 empty] | Online PSC | 2
| VV |  | 3 |  | 3 | [12 empty] | VV | 2 | 2 | True | 1 | ROZPOCET
23 | M | 59245090 | dlažba zámková betonová profilová 230x140mm tl 80mm přírodní | m2 | 3 |  | 0 | CS ÚRS 2024 02 |  | základní |  | 0 | 0.18 | 0.54 | 0 | 0 | 8 | M | 2 |  |  |  | ROZPOCET | [5 empty] | 0 | 0 | 0 | 0 | 0 | 1 | 0 | 4 | -92846852
| D | 8 | Trubní vedení |  |  |  | 0 |  |  |  |  | 0 |  | 0 |  | 0 | 1 | D | 1 |  |  |  | ROZPOCET | [11 empty] | 0
24 | K | Pol89 | Bloky pro potrubí z betonu C 16/20 | m3 | 0.5 |  | 0 |  |  | základní |  | 0 | 0 | 0 | 0 | 0 | 4 | K | 2 |  |  |  | ROZPOCET | [5 empty] | 0 | 0 | 0 | 0 | 0 | 1 | 0 | 4 | 42
25 | K | Pol90 | Montáž potrubí polyetylenového ve výkopu d 90 mm | m | 43.7 |  | 0 |  |  | základní |  | 0 | 0 | 0 | 0 | 0 | 4 | K | 2 |  |  |  | ROZPOCET | [5 empty] | 0 | 0 | 0 | 0 | 0 | 1 | 0 | 4 | 44
26 | K | Pol91 | Montáž vodovodních šoupátek ve výkopu DN 80 | kus | 1 |  | 0 |  |  | základní |  | 0 | 0 | 0 | 0 | 0 | 4 | K | 2 |  |  |  | ROZPOCET | [5 empty] | 0 | 0 | 0 | 0 | 0 | 1 | 0 | 4 | 46
27 | K | Pol92 | Montáž kompenzátorů, montážních vložek DN 80 | kus | 1 |  | 0 |  |  | základní |  | 0 | 0 | 0 | 0 | 0 | 4 | K | 2 |  |  |  | ROZPOCET | [5 empty] | 0 | 0 | 0 | 0 | 0 | 1 | 0 | 4 | 48
28 | K | Pol93 | Montáž navrtávacích pasů DN 80 | kus | 1 |  | 0 |  |  | základní |  | 0 | 0 | 0 | 0 | 0 | 4 | K | 2 |  |  |  | ROZPOCET | [5 empty] | 0 | 0 | 0 | 0 | 0 | 1 | 0 | 4 | 50
29 | K | Pol94 | Desinfekce vodovodního potrubí DN 125 | m | 43.7 |  | 0 |  |  | základní |  | 0 | 0 | 0 | 0 | 0 | 4 | K | 2 |  |  |  | ROZPOCET | [5 empty] | 0 | 0 | 0 | 0 | 0 | 1 | 0 | 4 | 52
30 | K | Pol95 | Vodič signalizační CYY 4 mm2 | m | 45.7 |  | 0 |  |  | základní |  | 0 | 0 | 0 | 0 | 0 | 4 | K | 2 |  |  |  | ROZPOCET | [5 empty] | 0 | 0 | 0 | 0 | 0 | 1 | 0 | 4 | 54
31 | K | Pol96 | Osazování poklopů litinových, ocelových do 50 kg | kus | 1 |  | 0 |  |  | základní |  | 0 | 0 | 0 | 0 | 0 | 4 | K | 2 |  |  |  | ROZPOCET | [5 empty] | 0 | 0 | 0 | 0 | 0 | 1 | 0 | 4 | 56
32 | K | Pol97 | Opracování prostupů, příruba, asfaltový pás natavitelný, dotěsnění tmelem, D do 200 mm | kus | 1 |  | 0 |  |  | základní |  | 0 | 0 | 0 | 0 | 0 | 4 | K | 2 |  |  |  | ROZPOCET | [5 empty] | 0 | 0 | 0 | 0 | 0 | 1 | 0 | 4 | 58
33 | K | Pol98 | Klapka vodovodní, zpětná, přírubová, DN 80 mm s navařením přírub | kus | 1 |  | 0 |  |  | základní |  | 0 | 0 | 0 | 0 | 0 | 4 | K | 2 |  |  |  | ROZPOCET | [5 empty] | 0 | 0 | 0 | 0 | 0 | 1 | 0 | 4 | 60
34 | K | Pol99 | Montáž armatur vodovodních přírubových DN 50 mm | kus | 4 |  | 0 |  |  | základní |  | 0 | 0 | 0 | 0 | 0 | 4 | K | 2 |  |  |  | ROZPOCET | [5 empty] | 0 | 0 | 0 | 0 | 0 | 1 | 0 | 4 | 62
35 | K | Pol100 | Montáž armatur vodovodních přírubových DN 80 mm | kus | 3 |  | 0 |  |  | základní |  | 0 | 0 | 0 | 0 | 0 | 4 | K | 2 |  |  |  | ROZPOCET | [5 empty] | 0 | 0 | 0 | 0 | 0 | 1 | 0 | 4 | 64
36 | K | Pol101 | Zkouška tlaku potrubí přírubového nebo hrdlového DN 100 mm | m | 43.7 |  | 0 |  |  | základní |  | 0 | 0 | 0 | 0 | 0 | 4 | K | 2 |  |  |  | ROZPOCET | [5 empty] | 0 | 0 | 0 | 0 | 0 | 1 | 0 | 4 | 66
37 | K | Pol102 | Šoupátko přírub. DN 80 s nav.přírub | kus | 2 |  | 0 |  |  | základní |  | 0 | 0 | 0 | 0 | 0 | 4 | K | 2 |  |  |  | ROZPOCET | [5 empty] | 0 | 0 | 0 | 0 | 0 | 1 | 0 | 4 | 68
38 | K | Pol103 | Filtr přírubový, DN 50 s nav.přírub | kus | 1 |  | 0 |  |  | základní |  | 0 | 0 | 0 | 0 | 0 | 4 | K | 2 |  |  |  | ROZPOCET | [5 empty] | 0 | 0 | 0 | 0 | 0 | 1 | 0 | 4 | 70
39 | K | Pol104 | Mezikusy z ocel.trubek hlad., jednoznačné DN 40 | soubor | 1 |  | 0 |  |  | základní |  | 0 | 0 | 0 | 0 | 0 | 4 | K | 2 |  |  |  | ROZPOCET | [5 empty] | 0 | 0 | 0 | 0 | 0 | 1 | 0 | 4 | 72
40 | K | Pol105 | Montáž zemní soupravy pro šoupátka, DN 13 6580 | kus | 1 |  | 0 |  |  | základní |  | 0 | 0 | 0 | 0 | 0 | 4 | K | 2 |  |  |  | ROZPOCET | [5 empty] | 0 | 0 | 0 | 0 | 0 | 1 | 0 | 4 | 74
41 | K | Pol106 | Fólie výstražná z PVC, šířka 33 cm fólie PVC šířka 33 cm | m | 43.7 |  | 0 |  |  | základní |  | 0 | 0 | 0 | 0 | 0 | 4 | K | 2 |  |  |  | ROZPOCET | [5 empty] | 0 | 0 | 0 | 0 | 0 | 1 | 0 | 4 | 76
42 | K | Pol107 | Konzoly pro vodoměrnou setavu dod.+mont. | soubor | 1 |  | 0 |  |  | základní |  | 0 | 0 | 0 | 0 | 0 | 4 | K | 2 |  |  |  | ROZPOCET | [5 empty] | 0 | 0 | 0 | 0 | 0 | 1 | 0 | 4 | 78
43 | K | Pol108 | Rozbor kvality vody | soubor | 1 |  | 0 |  |  | základní |  | 0 | 0 | 0 | 0 | 0 | 4 | K | 2 |  |  |  | ROZPOCET | [5 empty] | 0 | 0 | 0 | 0 | 0 | 1 | 0 | 4 | 80
44 | K | Pol109 | Trubka voda SDR11 90x8,2 mm L=100 m PE100 RC dvouvrstvé potrubí, barva modrá | m | 46 |  | 0 |  |  | základní |  | 0 | 0 | 0 | 0 | 0 | 4 | K | 2 |  |  |  | ROZPOCET | [5 empty] | 0 | 0 | 0 | 0 | 0 | 1 | 0 | 4 | 82
45 | K | Pol110 | Šoupátko vevařovací, DN 80/90 | kus | 1 |  | 0 |  |  | základní |  | 0 | 0 | 0 | 0 | 0 | 4 | K | 2 |  |  |  | ROZPOCET | [5 empty] | 0 | 0 | 0 | 0 | 0 | 1 | 0 | 4 | 84
46 | K | Pol111 | Pas navrtávací na PE a PVC, pr.200 | kus | 1 |  | 0 |  |  | základní |  | 0 | 0 | 0 | 0 | 0 | 4 | K | 2 |  |  |  | ROZPOCET | [5 empty] | 0 | 0 | 0 | 0 | 0 | 1 | 0 | 4 | 86
47 | K | Pol112 | Kompenzátor pryžový přírubový DN 80 Pružný prvek EPDM | kus | 1 |  | 0 |  |  | základní |  | 0 | 0 | 0 | 0 | 0 | 4 | K | 2 |  |  |  | ROZPOCET | [5 empty] | 0 | 0 | 0 | 0 | 0 | 1 | 0 | 4 | 88
48 | K | Pol113 | Souprava zemní teleskopická DN 65-80,max.1,75m | kus | 1 |  | 0 |  |  | základní |  | 0 | 0 | 0 | 0 | 0 | 4 | K | 2 |  |  |  | ROZPOCET | [5 empty] | 0 | 0 | 0 | 0 | 0 | 1 | 0 | 4 | 90
49 | K | Pol114 | Poklop uliční šoupátkový 7.2.13 | kus | 1 |  | 0 |  |  | základní |  | 0 | 0 | 0 | 0 | 0 | 4 | K | 2 |  |  |  | ROZPOCET | [5 empty] | 0 | 0 | 0 | 0 | 0 | 1 | 0 | 4 | 92
50 | K | Pol115 | Tvarovka hrdl.s přír.odb. DN 80/ 40 EWS | kus | 1 |  | 0 |  |  | základní |  | 0 | 0 | 0 | 0 | 0 | 4 | K | 2 |  |  |  | ROZPOCET | [5 empty] | 0 | 0 | 0 | 0 | 0 | 1 | 0 | 4 | 94
51 | K | Pol116 | Tvar. přír. s hrdlem DN 50 150 mm | kus | 1 |  | 0 |  |  | základní |  | 0 | 0 | 0 | 0 | 0 | 4 | K | 2 |  |  |  | ROZPOCET | [5 empty] | 0 | 0 | 0 | 0 | 0 | 1 | 0 | 4 | 96
52 | K | Pol117 | Tvar. přír. s hrdlem DN 50 250 mm | kus | 1 |  | 0 |  |  | základní |  | 0 | 0 | 0 | 0 | 0 | 4 | K | 2 |  |  |  | ROZPOCET | [5 empty] | 0 | 0 | 0 | 0 | 0 | 1 | 0 | 4 | 98
53 | K | Pol118 | F - TT DN 80 PN 10-40 | kus | 1 |  | 0 |  |  | základní |  | 0 | 0 | 0 | 0 | 0 | 4 | K | 2 |  |  |  | ROZPOCET | [5 empty] | 0 | 0 | 0 | 0 | 0 | 1 | 0 | 4 | 100
54 | K | Pol119 | Redukce DN 50 na šroubení 5/4 | kus | 2 |  | 0 |  |  | základní |  | 0 | 0 | 0 | 0 | 0 | 4 | K | 2 |  |  |  | ROZPOCET | [5 empty] | 0 | 0 | 0 | 0 | 0 | 1 | 0 | 4 | 102
55 | K | Pol120 | Redukce RP (FFR) - TT DN 80x50 PN 10-40 | kus | 2 |  | 0 |  |  | základní |  | 0 | 0 | 0 | 0 | 0 | 4 | K | 2 |  |  |  | ROZPOCET | [5 empty] | 0 | 0 | 0 | 0 | 0 | 1 | 0 | 4 | 104
56 | K | Pol 120a | Šachta vodoměrná DN2000, výška min. 1,8m, kompletní včetně stupadel (žebříku), vstupní komín s poklopem DN600, B125, 2x těsněný prostup pro potrubí PE d90 | kus | 1 |  | 0 |  |  | základní |  | 0 | 0 | 0 | 0 | 0 | 4 | K | 2 |  |  |  | ROZPOCET | [5 empty] | 0 | 0 | 0 | 0 | 0 | 1 | 0 | 4 | 225836838
| P |  | Poznámka k položce: Včetně osazení a montáže, včetně podkladní desky tl. 15cm a rozšíření výkopu | [14 empty] | P | 2
| D | 9 | Ostatní konstrukce a práce, bourání |  |  |  | 0 |  |  |  |  | 0 |  | 0.48274 |  | 2.31 | 1 | D | 1 |  |  |  | ROZPOCET | [11 empty] | 0
57 | K | 850311811 | Bourání stávajícího potrubí z trub litinových hrdlových nebo přírubových v otevřeném výkopu DN do 150 | m | 52.5 |  | 0 | CS ÚRS 2024 02 |  | základní |  | 0 | 0 | 0 | 0.044 | 2.31 | 4 | K | 2 |  |  |  | ROZPOCET | [5 empty] | 0 | 0 | 0 | 0 | 0 | 1 | 0 | 4 | 674667293
| Online PSC |  | https://podminky.urs.cz/item/CS_URS_2024_02/850311811 | [14 empty] | Online PSC | 2
58 | K | 899910201 | Výplň potrubí trub betonových, litinových nebo kameninových cementopopílkovou suspenzí spádem, délky do 50 m | m3 | 0.3 |  | 0 | CS ÚRS 2024 02 |  | základní |  | 0 | 1.5298 | 0.45896 | 0 | 0 | 4 | K | 2 |  |  |  | ROZPOCET | [5 empty] | 0 | 0 | 0 | 0 | 0 | 1 | 0 | 4 | 762626713
| Online PSC |  | https://podminky.urs.cz/item/CS_URS_2024_02/899910201 | [14 empty] | Online PSC | 2
| VV |  | 0,3 "část potrubí |  | 0.3 | [12 empty] | VV | 2 | 2 | True | 1 | ROZPOCET
59 | K | 919732211 | Styčná pracovní spára při napojení nového živičného povrchu na stávající se zalitím za tepla modifikovanou asfaltovou hmotou s posypem vápenným hydrátem šířky do 15 mm, hloubky do 25 mm včetně prořezání spáry | m | 39 |  | 0 | CS ÚRS 2024 02 |  | základní |  | 0 | 0.00061 | 0.02379 | 0 | 0 | 4 | K | 2 |  |  |  | ROZPOCET | [5 empty] | 0 | 0 | 0 | 0 | 0 | 1 | 0 | 4 | 1348299036
| Online PSC |  | https://podminky.urs.cz/item/CS_URS_2024_02/919732211 | [14 empty] | Online PSC | 2
60 | K | 919735112 | Řezání stávajícího živičného krytu nebo podkladu hloubky přes 50 do 100 mm | m | 39 |  | 0 | CS ÚRS 2024 02 |  | základní |  | 0 | 0 | 0 | 0 | 0 | 4 | K | 2 |  |  |  | ROZPOCET | [5 empty] | 0 | 0 | 0 | 0 | 0 | 1 | 0 | 4 | 710661544
| Online PSC |  | https://podminky.urs.cz/item/CS_URS_2024_02/919735112 | [14 empty] | Online PSC | 2
| VV |  | 39 |  | 39 | [12 empty] | VV | 2 | 2 | True | 1 | ROZPOCET
| D | 997 | Přesun sutě |  |  |  | 0 |  |  |  |  | 0 |  | 0 |  | 0 | 1 | D | 1 |  |  |  | ROZPOCET | [11 empty] | 0
61 | K | 997221551 | Vodorovná doprava suti bez naložení, ale se složením a s hrubým urovnáním ze sypkých materiálů, na vzdálenost do 1 km | t | 16.65 |  | 0 | CS ÚRS 2024 02 |  | základní |  | 0 | 0 | 0 | 0 | 0 | 4 | K | 2 |  |  |  | ROZPOCET | [5 empty] | 0 | 0 | 0 | 0 | 0 | 1 | 0 | 4 | 261934340
| Online PSC |  | https://podminky.urs.cz/item/CS_URS_2024_02/997221551 | [14 empty] | Online PSC | 2
62 | K | 997221559 | Vodorovná doprava suti bez naložení, ale se složením a s hrubým urovnáním Příplatek k ceně za každý další započatý 1 km přes 1 km | t | 57.36 |  | 0 | CS ÚRS 2024 02 |  | základní |  | 0 | 0 | 0 | 0 | 0 | 4 | K | 2 |  |  |  | ROZPOCET | [5 empty] | 0 | 0 | 0 | 0 | 0 | 1 | 0 | 4 | 150328865
| Online PSC |  | https://podminky.urs.cz/item/CS_URS_2024_02/997221559 | [14 empty] | Online PSC | 2
| P |  | Poznámka k položce: doprava na meziskládku do 5km | [14 empty] | P | 2
| VV |  | 14,34*4 'Přepočtené koeficientem množství |  | 57.36 | [12 empty] | VV | 2 | 2 | False | 1 | ROZPOCET
63 | K | 997221861 | Poplatek za uložení stavebního odpadu na recyklační skládce (skládkovné) z prostého betonu zatříděného do Katalogu odpadů pod kódem 17 01 01 | t | 4.044 |  | 0 | CS ÚRS 2024 02 |  | základní |  | 0 | 0 | 0 | 0 | 0 | 4 | K | 2 |  |  |  | ROZPOCET | [5 empty] | 0 | 0 | 0 | 0 | 0 | 1 | 0 | 4 | -181482455
| Online PSC |  | https://podminky.urs.cz/item/CS_URS_2024_02/997221861 | [14 empty] | Online PSC | 2
| VV |  | 0,78+3,264 |  | 4.044 | [12 empty] | VV | 2 | 2 | True | 1 | ROZPOCET
64 | K | 997221873 | Poplatek za uložení stavebního odpadu na recyklační skládce (skládkovné) zeminy a kamení zatříděného do Katalogu odpadů pod kódem 17 05 04 | t | 7.304 |  | 0 | CS ÚRS 2024 02 |  | základní |  | 0 | 0 | 0 | 0 | 0 | 4 | K | 2 |  |  |  | ROZPOCET | [5 empty] | 0 | 0 | 0 | 0 | 0 | 1 | 0 | 4 | -66373105
| Online PSC |  | https://podminky.urs.cz/item/CS_URS_2024_02/997221873 | [14 empty] | Online PSC | 2
| VV |  | 7,304 |  | 7.304 | [12 empty] | VV | 2 | 2 | True | 1 | ROZPOCET
65 | K | 997221875 | Poplatek za uložení stavebního odpadu na recyklační skládce (skládkovné) asfaltového bez obsahu dehtu zatříděného do Katalogu odpadů pod kódem 17 03 02 | t | 2.992 |  | 0 | CS ÚRS 2024 02 |  | základní |  | 0 | 0 | 0 | 0 | 0 | 4 | K | 2 |  |  |  | ROZPOCET | [5 empty] | 0 | 0 | 0 | 0 | 0 | 1 | 0 | 4 | -67231642
| Online PSC |  | https://podminky.urs.cz/item/CS_URS_2024_02/997221875 | [14 empty] | Online PSC | 2
| VV |  | 2,992 |  | 2.992 | [12 empty] | VV | 2 | 2 | True | 1 | ROZPOCET
66 | K | 997013871 | Poplatek za uložení stavebního odpadu na recyklační skládce (skládkovné) směsného stavebního a demoličního zatříděného do Katalogu odpadů pod kódem 17 09 04 | t | 0.84 |  | 0 | CS ÚRS 2024 02 |  | základní |  | 0 | 0 | 0 | 0 | 0 | 4 | K | 2 |  |  |  | ROZPOCET | [5 empty] | 0 | 0 | 0 | 0 | 0 | 1 | 0 | 4 | -1372203580
| Online PSC |  | https://podminky.urs.cz/item/CS_URS_2024_02/997013871 | [14 empty] | Online PSC | 2
| VV |  | 0,84 "směs |  | 0.84 | [12 empty] | VV | 2 | 2 | True | 1 | ROZPOCET
| D | 998 | Přesun hmot |  |  |  | 0 |  |  |  |  | 0 |  | 0 |  | 0 | 1 | D | 1 |  |  |  | ROZPOCET | [11 empty] | 0
67 | K | 998276101 | Přesun hmot pro trubní vedení hloubené z trub z plastických hmot nebo sklolaminátových pro vodovody, kanalizace, teplovody, produktovody v otevřeném výkopu dopravní vzdálenost do 15 m | t | 8.494 |  | 0 | CS ÚRS 2024 02 |  | základní |  | 0 | 0 | 0 | 0 | 0 | 4 | K | 2 |  |  |  | ROZPOCET | [5 empty] | 0 | 0 | 0 | 0 | 0 | 1 | 0 | 4 | 1586436799
| Online PSC |  | https://podminky.urs.cz/item/CS_URS_2024_02/998276101 | [14 empty] | Online PSC | 2
| D | D10 | Vedlejší náklady |  |  |  | 0 |  |  |  |  | 0 |  | 0 |  | 0 | 1 | D | 1 |  |  |  | ROZPOCET | [11 empty] | 0
68 | K | Pol260 | Stavební přípomoce | kpl. | 1 |  | 0 |  |  | základní |  | 0 | 0 | 0 | 0 | 0 | 4 | K | 2 |  |  |  | ROZPOCET | [5 empty] | 0 | 0 | 0 | 0 | 0 | 1 | 0 | 4 | -1264846415
| P |  | Poznámka k položce: Vytvoření prostupů, drážkování, zazdění, zaplentování, příprava povrchu pod finální povrch, přesun hmot | [14 empty] | P | 2

## 04 - SO 04.11, SO 04.12 -...
[18 empty] | {6b7eb8c5-3e9c-4c6e-9ae6-39d25d67fdf0} | [5 empty] | lo | lože pod potrubí | m3 | 5,964 | 2
[18 empty] | 2 | [5 empty] | ob | obsyp potrubí | m3 | 47,1 | 2
| KRYCÍ LIST SOUPISU PRACÍ | [7 empty] | v --- níže se nacházejí doplnkové a pomocné údaje k sestavám --- v | [8 empty] | False | [5 empty] | skl | skládka | m3 | 59,264 | 2
[24 empty] | V | celkový výkop | m3 | 145,7 | 2
| Stavba: | [22 empty] | Z | zpětný zásyp | m3 | 86,436 | 2
Stavební úpravy základní školy Žitomířská - úprava 25.10. 2024
Objekt:
04 - SO 04.11, SO 04.12 - Kanalizace splašková - přípojka a vnitřní kanalizace pro objekt č.p.1360
| KSO: |  |  |  |  | CC-CZ:
| Místo: |  |  |  |  | Datum: | 9. 8. 2024
| Zadavatel: |  |  |  |  | IČ:
DIČ:
| Uchazeč: |  |  |  |  | IČ: | Vyplň údaj
|  | Vyplň údaj |  |  |  | DIČ: | Vyplň údaj
| Projektant: |  |  |  |  | IČ:
DIČ:
| Zpracovatel: |  |  |  |  | IČ:
DIČ:
Poznámka:
| Cena bez DPH | [5 empty] | 0
|  |  | Základ daně |  |  | Sazba daně | Výše daně
| DPH | základní | 0 |  |  | 21% | 0
|  | snížená | 0 |  |  | 15% | 0
|  | zákl. přenesená | 0 |  |  | 21% | 0
|  | sníž. přenesená | 0 |  |  | 15% | 0
|  | nulová | 0 |  |  | 0% | 0
| Cena s DPH |  |  | v | CZK |  | 0
REKAPITULACE ČLENĚNÍ SOUPISU PRACÍ
Stavba:
Stavební úpravy základní školy Žitomířská - úprava 25.10. 2024
Objekt:
04 - SO 04.11, SO 04.12 - Kanalizace splašková - přípojka a vnitřní kanalizace pro objekt č.p.1360
Místo: | [5 empty] | Datum: | 9. 8. 2024
Zadavatel: | [5 empty] | Projektant:
Uchazeč: |  |  | Vyplň údaj |  |  | Zpracovatel:
Kód dílu - Popis | [6 empty] | Cena celkem [CZK]
Náklady stavby celkem | [6 empty] | 0 | [11 empty] | -1
| HSV - HSV | [5 empty] | 0
| 1 - Zemní práce | [5 empty] | 0
| 5 - Komunikace pozemní | [5 empty] | 0
| D3 - Trubní vedení 8 | [5 empty] | 0
| 9 - Ostatní konstrukce a práce, bourání | [5 empty] | 0
| 997 - Přesun sutě | [5 empty] | 0
| 998 - Přesun hmot | [5 empty] | 0
| D10 - Vedlejší náklady | [5 empty] | 0
SOUPIS PRACÍ
Stavba:
Stavební úpravy základní školy Žitomířská - úprava 25.10. 2024
Objekt:
04 - SO 04.11, SO 04.12 - Kanalizace splašková - přípojka a vnitřní kanalizace pro objekt č.p.1360
Místo: | [5 empty] | Datum: | 9. 8. 2024
Zadavatel: | [5 empty] | Projektant:
Uchazeč: |  |  | Vyplň údaj |  |  | Zpracovatel:
PČ | Typ | Kód | Popis | MJ | Množství | J.cena [CZK] | Cena celkem [CZK] | Cenová soustava |  | DPH | J. Nh [h] | Nh celkem [h] | J. hmotnost [t] | Hmotnost celkem [t] | J. suť [t] | Suť Celkem [t]
Náklady soupisu celkem | [6 empty] | 0 |  |  |  |  | 0 |  | 3.0082 |  | 16.216 |  | D | -1 | [15 empty] | 0
| D | HSV | HSV |  |  |  | 0 |  |  |  |  | 0 |  | 3.0082 |  | 16.216 | 1 | D | 0 |  |  |  | ROZPOCET | [11 empty] | 0
| D | 1 | Zemní práce |  |  |  | 0 |  |  |  |  | 0 |  | 0.20076 |  | 10.76 | 1 | D | 1 |  |  |  | ROZPOCET | [11 empty] | 0
1 | K | 113106123 | Rozebrání dlažeb komunikací pro pěší s přemístěním hmot na skládku na vzdálenost do 3 m nebo s naložením na dopravní prostředek s ložem z kameniva nebo živice a s jakoukoliv výplní spár ručně ze zámkové dlažby | m2 | 3.8 |  | 0 | CS ÚRS 2024 02 |  | základní |  | 0 | 0 | 0 | 0.26 | 0.988 | 4 | K | 2 |  |  |  | ROZPOCET | [5 empty] | 0 | 0 | 0 | 0 | 0 | 1 | 0 | 4 | 659004405
| Online PSC |  | https://podminky.urs.cz/item/CS_URS_2024_02/113106123 | [14 empty] | Online PSC | 2
| VV |  | 3,8 |  | 3.8 | [12 empty] | VV | 2 | 2 | True | 1 | ROZPOCET
2 | K | 113107323 | Odstranění podkladů nebo krytů strojně plochy jednotlivě do 50 m2 s přemístěním hmot na skládku na vzdálenost do 3 m nebo s naložením na dopravní prostředek z kameniva hrubého drceného, o tl. vrstvy přes 200 do 300 mm | m2 | 12.8 |  | 0 | CS ÚRS 2024 02 |  | základní |  | 0 | 0 | 0 | 0.44 | 5.632 | 4 | K | 2 |  |  |  | ROZPOCET | [5 empty] | 0 | 0 | 0 | 0 | 0 | 1 | 0 | 4 | 397014445
| Online PSC |  | https://podminky.urs.cz/item/CS_URS_2024_02/113107323 | [14 empty] | Online PSC | 2
| VV |  | 9+3,8 "podklad tl. 25cm |  | 12.8 | [12 empty] | VV | 2 | 2 | True | 1 | ROZPOCET
3 | K | 113107330 | Odstranění podkladů nebo krytů strojně plochy jednotlivě do 50 m2 s přemístěním hmot na skládku na vzdálenost do 3 m nebo s naložením na dopravní prostředek z betonu prostého, o tl. vrstvy do 100 mm | m2 | 9 |  | 0 | CS ÚRS 2024 02 |  | základní |  | 0 | 0 | 0 | 0.24 | 2.16 | 4 | K | 2 |  |  |  | ROZPOCET | [5 empty] | 0 | 0 | 0 | 0 | 0 | 1 | 0 | 4 | 1196633146
| Online PSC |  | https://podminky.urs.cz/item/CS_URS_2024_02/113107330 | [14 empty] | Online PSC | 2
| VV |  | 9 "komunikace |  | 9 | [12 empty] | VV | 2 | 2 | True | 1 | ROZPOCET
4 | K | 113107342 | Odstranění podkladů nebo krytů strojně plochy jednotlivě do 50 m2 s přemístěním hmot na skládku na vzdálenost do 3 m nebo s naložením na dopravní prostředek živičných, o tl. vrstvy přes 50 do 100 mm | m2 | 9 |  | 0 | CS ÚRS 2024 02 |  | základní |  | 0 | 0 | 0 | 0.22 | 1.98 | 4 | K | 2 |  |  |  | ROZPOCET | [5 empty] | 0 | 0 | 0 | 0 | 0 | 1 | 0 | 4 | -1850496804
| Online PSC |  | https://podminky.urs.cz/item/CS_URS_2024_02/113107342 | [14 empty] | Online PSC | 2
| VV |  | 9 |  | 9 | [12 empty] | VV | 2 | 2 | True | 1 | ROZPOCET
5 | K | 132251254 | Hloubení nezapažených rýh šířky přes 800 do 2 000 mm strojně s urovnáním dna do předepsaného profilu a spádu v hornině třídy těžitelnosti I skupiny 3 přes 100 do 500 m3 | m3 | 87.42 |  | 0 | CS ÚRS 2024 02 |  | základní |  | 0 | 0 | 0 | 0 | 0 | 4 | K | 2 |  |  |  | ROZPOCET | [5 empty] | 0 | 0 | 0 | 0 | 0 | 1 | 0 | 4 | -1506303557
| Online PSC |  | https://podminky.urs.cz/item/CS_URS_2024_02/132251254 | [14 empty] | Online PSC | 2
| VV | V | 145,7 |  | 145.7 | [12 empty] | VV | 2 | 2 | True | 0 | ROZPOCET
| VV |  | V*0,6 |  | 87.42 | [12 empty] | VV | 2 | 2 | True | 1 | ROZPOCET
6 | K | 132351254 | Hloubení nezapažených rýh šířky přes 800 do 2 000 mm strojně s urovnáním dna do předepsaného profilu a spádu v hornině třídy těžitelnosti II skupiny 4 přes 100 do 500 m3 | m3 | 58.28 |  | 0 | CS ÚRS 2024 02 |  | základní |  | 0 | 0 | 0 | 0 | 0 | 4 | K | 2 |  |  |  | ROZPOCET | [5 empty] | 0 | 0 | 0 | 0 | 0 | 1 | 0 | 4 | -250354301
| Online PSC |  | https://podminky.urs.cz/item/CS_URS_2024_02/132351254 | [14 empty] | Online PSC | 2
| VV |  | V*0,4 |  | 58.28 | [12 empty] | VV | 2 | 2 | True | 1 | ROZPOCET
7 | K | 151101101 | Zřízení pažení a rozepření stěn rýh pro podzemní vedení příložné pro jakoukoliv mezerovitost, hloubky do 2 m | m2 | 239 |  | 0 | CS ÚRS 2024 02 |  | základní |  | 0 | 0.00084 | 0.20076 | 0 | 0 | 4 | K | 2 |  |  |  | ROZPOCET | [5 empty] | 0 | 0 | 0 | 0 | 0 | 1 | 0 | 4 | -334236677
| Online PSC |  | https://podminky.urs.cz/item/CS_URS_2024_02/151101101 | [14 empty] | Online PSC | 2
| VV |  | 239 |  | 239 | [12 empty] | VV | 2 | 2 | True | 1 | ROZPOCET
8 | K | 151101111 | Odstranění pažení a rozepření stěn rýh pro podzemní vedení s uložením materiálu na vzdálenost do 3 m od kraje výkopu příložné, hloubky do 2 m | m2 | 239 |  | 0 | CS ÚRS 2024 02 |  | základní |  | 0 | 0 | 0 | 0 | 0 | 4 | K | 2 |  |  |  | ROZPOCET | [5 empty] | 0 | 0 | 0 | 0 | 0 | 1 | 0 | 4 | 2111739353
| Online PSC |  | https://podminky.urs.cz/item/CS_URS_2024_02/151101111 | [14 empty] | Online PSC | 2
9 | K | 162351104 | Vodorovné přemístění výkopku nebo sypaniny po suchu na obvyklém dopravním prostředku, bez naložení výkopku, avšak se složením bez rozhrnutí z horniny třídy těžitelnosti I skupiny 1 až 3 na vzdálenost přes 500 do 1 000 m | m3 | 145.7 |  | 0 | CS ÚRS 2024 02 |  | základní |  | 0 | 0 | 0 | 0 | 0 | 4 | K | 2 |  |  |  | ROZPOCET | [5 empty] | 0 | 0 | 0 | 0 | 0 | 1 | 0 | 4 | 1973636963
| Online PSC |  | https://podminky.urs.cz/item/CS_URS_2024_02/162351104 | [14 empty] | Online PSC | 2
| VV |  | V "meziskládka |  | 145.7 | [12 empty] | VV | 2 | 2 | True | 1 | ROZPOCET
10 | K | 162651112 | Vodorovné přemístění výkopku nebo sypaniny po suchu na obvyklém dopravním prostředku, bez naložení výkopku, avšak se složením bez rozhrnutí z horniny třídy těžitelnosti I skupiny 1 až 3 na vzdálenost přes 4 000 do 5 000 m | m3 | 59.264 |  | 0 | CS ÚRS 2024 02 |  | základní |  | 0 | 0 | 0 | 0 | 0 | 4 | K | 2 |  |  |  | ROZPOCET | [5 empty] | 0 | 0 | 0 | 0 | 0 | 1 | 0 | 4 | -1242290746
| Online PSC |  | https://podminky.urs.cz/item/CS_URS_2024_02/162651112 | [14 empty] | Online PSC | 2
| VV |  | SKL "zemina na skládku |  | 59.264 | [12 empty] | VV | 2 | 2 | True | 1 | ROZPOCET
11 | K | 167151101 | Nakládání, skládání a překládání neulehlého výkopku nebo sypaniny strojně nakládání, množství do 100 m3, z horniny třídy těžitelnosti I, skupiny 1 až 3 | m3 | 145.7 |  | 0 | CS ÚRS 2024 02 |  | základní |  | 0 | 0 | 0 | 0 | 0 | 4 | K | 2 |  |  |  | ROZPOCET | [5 empty] | 0 | 0 | 0 | 0 | 0 | 1 | 0 | 4 | -644841618
| Online PSC |  | https://podminky.urs.cz/item/CS_URS_2024_02/167151101 | [14 empty] | Online PSC | 2
| VV |  | V "meziskládka |  | 145.7 | [12 empty] | VV | 2 | 2 | True | 1 | ROZPOCET
12 | K | 171201231 | Poplatek za uložení stavebního odpadu na recyklační skládce (skládkovné) zeminy a kamení zatříděného do Katalogu odpadů pod kódem 17 05 04 | t | 106.675 |  | 0 | CS ÚRS 2024 02 |  | základní |  | 0 | 0 | 0 | 0 | 0 | 4 | K | 2 |  |  |  | ROZPOCET | [5 empty] | 0 | 0 | 0 | 0 | 0 | 1 | 0 | 4 | 2000616309
| Online PSC |  | https://podminky.urs.cz/item/CS_URS_2024_02/171201231 | [14 empty] | Online PSC | 2
| VV | skl | V-Z "přebytečná zemina na skládku |  | 59.264 | [12 empty] | VV | 2 | 2 | True | 1 | ROZPOCET
| VV |  | 59,264*1,8 'Přepočtené koeficientem množství |  | 106.675 | [12 empty] | VV | 2 | 2 | False | 1 | ROZPOCET
13 | K | 174151101 | Zásyp sypaninou z jakékoliv horniny strojně s uložením výkopku ve vrstvách se zhutněním jam, šachet, rýh nebo kolem objektů v těchto vykopávkách | m3 | 86.436 |  | 0 | CS ÚRS 2024 02 |  | základní |  | 0 | 0 | 0 | 0 | 0 | 4 | K | 2 |  |  |  | ROZPOCET | [5 empty] | 0 | 0 | 0 | 0 | 0 | 1 | 0 | 4 | -1993115962
| Online PSC |  | https://podminky.urs.cz/item/CS_URS_2024_02/174151101 | [14 empty] | Online PSC | 2
| VV | Z | V-(lo+ob+6,2) "zpětný zásyp |  | 86.436 | [12 empty] | VV | 2 | 2 | True | 1 | ROZPOCET
14 | K | 175151101 | Obsypání potrubí strojně sypaninou z vhodných hornin třídy těžitelnosti I a II, skupiny 1 až 4 nebo materiálem připraveným podél výkopu ve vzdálenosti do 3 m od jeho kraje, pro jakoukoliv hloubku výkopu a míru zhutnění bez prohození sypaniny | m3 | 47.1 |  | 0 | CS ÚRS 2024 02 |  | základní |  | 0 | 0 | 0 | 0 | 0 | 4 | K | 2 |  |  |  | ROZPOCET | [5 empty] | 0 | 0 | 0 | 0 | 0 | 1 | 0 | 4 | -1986872543
| Online PSC |  | https://podminky.urs.cz/item/CS_URS_2024_02/175151101 | [14 empty] | Online PSC | 2
| VV | ob | 49,7*0,5*1,2+14,4*1,2 |  | 47.1 | [12 empty] | VV | 2 | 2 | True | 1 | ROZPOCET
15 | M | 58331200 | štěrkopísek netříděný | t | 94.2 |  | 0 | CS ÚRS 2024 02 |  | základní |  | 0 | 0 | 0 | 0 | 0 | 8 | M | 2 |  |  |  | ROZPOCET | [5 empty] | 0 | 0 | 0 | 0 | 0 | 1 | 0 | 4 | 423686649
| VV |  | 47,1*2 'Přepočtené koeficientem množství |  | 94.2 | [12 empty] | VV | 2 | 2 | False | 1 | ROZPOCET
16 | K | 451572111 | Lože pod potrubí, stoky a drobné objekty v otevřeném výkopu z kameniva drobného těženého 0 až 4 mm | m3 | 5.964 |  | 0 | CS ÚRS 2024 02 |  | základní |  | 0 | 0 | 0 | 0 | 0 | 4 | K | 2 |  |  |  | ROZPOCET | [5 empty] | 0 | 0 | 0 | 0 | 0 | 1 | 0 | 4 | 1574238660
| Online PSC |  | https://podminky.urs.cz/item/CS_URS_2024_02/451572111 | [14 empty] | Online PSC | 2
| VV | lo | 49,7*0,1*1,2 |  | 5.964 | [12 empty] | VV | 2 | 2 | True | 1 | ROZPOCET
| D | 5 | Komunikace pozemní |  |  |  | 0 |  |  |  |  | 0 |  | 1.1082 |  | 0 | 1 | D | 1 |  |  |  | ROZPOCET | [11 empty] | 0
17 | K | 564730001 | Podklad nebo kryt z kameniva hrubého drceného vel. 8-16 mm s rozprostřením a zhutněním plochy jednotlivě do 100 m2, po zhutnění tl. 100 mm | m2 | 3.8 |  | 0 | CS ÚRS 2024 02 |  | základní |  | 0 | 0 | 0 | 0 | 0 | 4 | K | 2 |  |  |  | ROZPOCET | [5 empty] | 0 | 0 | 0 | 0 | 0 | 1 | 0 | 4 | -1829268863
| Online PSC |  | https://podminky.urs.cz/item/CS_URS_2024_02/564730001 | [14 empty] | Online PSC | 2
| P |  | Poznámka k položce: ŠD d8/16 POUŽITÁ Z KONSTRUKCE VOZOVEK (MÍSTNÍ , KSÚS) | [14 empty] | P | 2
18 | K | 564730101 | Podklad nebo kryt z kameniva hrubého drceného vel. 16-32 mm s rozprostřením a zhutněním plochy jednotlivě do 100 m2, po zhutnění tl. 100 mm | m2 | 9 |  | 0 | CS ÚRS 2024 02 |  | základní |  | 0 | 0 | 0 | 0 | 0 | 4 | K | 2 |  |  |  | ROZPOCET | [5 empty] | 0 | 0 | 0 | 0 | 0 | 1 | 0 | 4 | -298085352
| Online PSC |  | https://podminky.urs.cz/item/CS_URS_2024_02/564730101 | [14 empty] | Online PSC | 2
| P |  | Poznámka k položce: ŠD d16/32 POUŽITÁ Z KONSTRUKCE VOZOVEK (MÍSTNÍ , KSÚS) | [14 empty] | P | 2
| VV |  | 9 |  | 9 | [12 empty] | VV | 2 | 2 | True | 1 | ROZPOCET
19 | K | 564751101 | Podklad nebo kryt z kameniva hrubého drceného vel. 32-63 mm s rozprostřením a zhutněním plochy jednotlivě do 100 m2, po zhutnění tl. 150 mm | m2 | 12.8 |  | 0 | CS ÚRS 2024 02 |  | základní |  | 0 | 0 | 0 | 0 | 0 | 4 | K | 2 |  |  |  | ROZPOCET | [5 empty] | 0 | 0 | 0 | 0 | 0 | 1 | 0 | 4 | -456965139
| Online PSC |  | https://podminky.urs.cz/item/CS_URS_2024_02/564751101 | [14 empty] | Online PSC | 2
| P |  | Poznámka k položce: ŠTĚRK 0/63, DRCENÝ VÝKOPEK | [14 empty] | P | 2
| VV |  | 9+3,8 |  | 12.8 | [12 empty] | VV | 2 | 2 | True | 1 | ROZPOCET
20 | K | 567121109 | Podklad ze směsi stmelené cementem SC bez dilatačních spár, s rozprostřením a zhutněním SC C 3/4 (SC I), po zhutnění tl. 100 mm | m2 | 9 |  | 0 | CS ÚRS 2024 02 |  | základní |  | 0 | 0 | 0 | 0 | 0 | 4 | K | 2 |  |  |  | ROZPOCET | [5 empty] | 0 | 0 | 0 | 0 | 0 | 1 | 0 | 4 | 964504941
| Online PSC |  | https://podminky.urs.cz/item/CS_URS_2024_02/567121109 | [14 empty] | Online PSC | 2
21 | K | 577144111 | Asfaltový beton vrstva obrusná ACO 11 (ABS) s rozprostřením a se zhutněním z nemodifikovaného asfaltu v pruhu šířky do 3 m tř. I (ACO 11+), po zhutnění tl. 50 mm | m2 | 9 |  | 0 | CS ÚRS 2024 02 |  | základní |  | 0 | 0 | 0 | 0 | 0 | 4 | K | 2 |  |  |  | ROZPOCET | [5 empty] | 0 | 0 | 0 | 0 | 0 | 1 | 0 | 4 | -982939038
| Online PSC |  | https://podminky.urs.cz/item/CS_URS_2024_02/577144111 | [14 empty] | Online PSC | 2
| P |  | Poznámka k položce: Po dokončení prací je obnova vozovky KSÚS řešena v SO 01.Q stoka B | [14 empty] | P | 2
22 | K | 577145112 | Asfaltový beton vrstva ložní ACL 16 (ABH) s rozprostřením a zhutněním z nemodifikovaného asfaltu v pruhu šířky do 3 m, po zhutnění tl. 50 mm | m2 | 9 |  | 0 | CS ÚRS 2024 02 |  | základní |  | 0 | 0 | 0 | 0 | 0 | 4 | K | 2 |  |  |  | ROZPOCET | [5 empty] | 0 | 0 | 0 | 0 | 0 | 1 | 0 | 4 | 1709676298
| Online PSC |  | https://podminky.urs.cz/item/CS_URS_2024_02/577145112 | [14 empty] | Online PSC | 2
23 | K | 596212210 | Kladení dlažby z betonových zámkových dlaždic pozemních komunikací ručně s ložem z kameniva těženého nebo drceného tl. do 50 mm, s vyplněním spár, s dvojitým hutněním vibrováním a se smetením přebytečného materiálu na krajnici tl. 80 mm skupiny A, pro plochy do 50 m2 | m2 | 3.8 |  | 0 | CS ÚRS 2024 02 |  | základní |  | 0 | 0.11162 | 0.42416 | 0 | 0 | 4 | K | 2 |  |  |  | ROZPOCET | [5 empty] | 0 | 0 | 0 | 0 | 0 | 1 | 0 | 4 | -1363713025
| Online PSC |  | https://podminky.urs.cz/item/CS_URS_2024_02/596212210 | [14 empty] | Online PSC | 2
| VV |  | 3,8 |  | 3.8 | [12 empty] | VV | 2 | 2 | True | 1 | ROZPOCET
24 | M | 59245090 | dlažba zámková betonová profilová 230x140mm tl 80mm přírodní | m2 | 3.8 |  | 0 | CS ÚRS 2024 02 |  | základní |  | 0 | 0.18 | 0.684 | 0 | 0 | 8 | M | 2 |  |  |  | ROZPOCET | [5 empty] | 0 | 0 | 0 | 0 | 0 | 1 | 0 | 4 | 1151225938
| D | D3 | Trubní vedení 8 |  |  |  | 0 |  |  |  |  | 0 |  | 0 |  | 0 | 1 | D | 1 |  |  |  | ROZPOCET | [11 empty] | 0
25 | K | Pol156 | Montáž trubek z tvrdého PVC ve výkopu d 225 mm | m | 49.7 |  | 0 |  |  | základní |  | 0 | 0 | 0 | 0 | 0 | 4 | K | 2 |  |  |  | ROZPOCET | [5 empty] | 0 | 0 | 0 | 0 | 0 | 1 | 0 | 4 | 42
26 | K | Pol157 | Montáž přesuvek z plastu, gumový kroužek, DN 200 | kus | 1 |  | 0 |  |  | základní |  | 0 | 0 | 0 | 0 | 0 | 4 | K | 2 |  |  |  | ROZPOCET | [5 empty] | 0 | 0 | 0 | 0 | 0 | 1 | 0 | 4 | 44
27 | K | Pol158 | Kontrola kanalizace TV kamerou do 15 m | úsek | 4 |  | 0 |  |  | základní |  | 0 | 0 | 0 | 0 | 0 | 4 | K | 2 |  |  |  | ROZPOCET | [5 empty] | 0 | 0 | 0 | 0 | 0 | 1 | 0 | 4 | 46
28 | K | Pol159 | Přípl.za dalších 0,60m výšky vstupu,šachty na potr | kus | 9 |  | 0 |  |  | základní |  | 0 | 0 | 0 | 0 | 0 | 4 | K | 2 |  |  |  | ROZPOCET | [5 empty] | 0 | 0 | 0 | 0 | 0 | 1 | 0 | 4 | 48
29 | K | Pol160 | Zřízení šachet z dílců,dno C 25/30, potrubí DN 200 | kus | 3 |  | 0 |  |  | základní |  | 0 | 0 | 0 | 0 | 0 | 4 | K | 2 |  |  |  | ROZPOCET | [5 empty] | 0 | 0 | 0 | 0 | 0 | 1 | 0 | 4 | 50
30 | K | Pol161 | Osazování poklopů litinových, ocelových do 150 kg | kus | 3 |  | 0 |  |  | základní |  | 0 | 0 | 0 | 0 | 0 | 4 | K | 2 |  |  |  | ROZPOCET | [5 empty] | 0 | 0 | 0 | 0 | 0 | 1 | 0 | 4 | 52
31 | K | Pol162 | Zkouška těsnosti kanalizace vodou DN 200 mm | m | 49.7 |  | 0 |  |  | základní |  | 0 | 0 | 0 | 0 | 0 | 4 | K | 2 |  |  |  | ROZPOCET | [5 empty] | 0 | 0 | 0 | 0 | 0 | 1 | 0 | 4 | 54
32 | K | Pol163 | Výsek a montáž kamenin. odbočky na potrubí DN 300 včetně dodávky trouby DN 300 a odbočky DN 300/200 | kus | 1 |  | 0 |  |  | základní |  | 0 | 0 | 0 | 0 | 0 | 4 | K | 2 |  |  |  | ROZPOCET | [5 empty] | 0 | 0 | 0 | 0 | 0 | 1 | 0 | 4 | 56
33 | K | Pol164 | Trubka kanalizační KGEM SN 8 PVC 200x5,9x1000 | kus | 2 |  | 0 |  |  | základní |  | 0 | 0 | 0 | 0 | 0 | 4 | K | 2 |  |  |  | ROZPOCET | [5 empty] | 0 | 0 | 0 | 0 | 0 | 1 | 0 | 4 | 58
34 | K | Pol165 | Trubka kanalizační KGEM SN 8 PVC 200x5,9x3000 | kus | 2 |  | 0 |  |  | základní |  | 0 | 0 | 0 | 0 | 0 | 4 | K | 2 |  |  |  | ROZPOCET | [5 empty] | 0 | 0 | 0 | 0 | 0 | 1 | 0 | 4 | 60
35 | K | Pol166 | Trubka kanalizační KGEM SN 8 PVC 200x5,9x5000 | kus | 7 |  | 0 |  |  | základní |  | 0 | 0 | 0 | 0 | 0 | 4 | K | 2 |  |  |  | ROZPOCET | [5 empty] | 0 | 0 | 0 | 0 | 0 | 1 | 0 | 4 | 62
36 | K | Pol167 | Trubka kanalizační SN 12 PVC 200x1000 | kus | 1 |  | 0 |  |  | základní |  | 0 | 0 | 0 | 0 | 0 | 4 | K | 2 |  |  |  | ROZPOCET | [5 empty] | 0 | 0 | 0 | 0 | 0 | 1 | 0 | 4 | 64
37 | K | Pol168 | Trubka kanalizační SN 12 PVC 200x3000 | kus | 1 |  | 0 |  |  | základní |  | 0 | 0 | 0 | 0 | 0 | 4 | K | 2 |  |  |  | ROZPOCET | [5 empty] | 0 | 0 | 0 | 0 | 0 | 1 | 0 | 4 | 66
38 | K | Pol169 | Trubka kanalizační SN 12 PVC 200x5000 | kus | 1 |  | 0 |  |  | základní |  | 0 | 0 | 0 | 0 | 0 | 4 | K | 2 |  |  |  | ROZPOCET | [5 empty] | 0 | 0 | 0 | 0 | 0 | 1 | 0 | 4 | 68
39 | K | Pol 169a | Přesuvka kanalizační PVC SDR 34 DN 200 hladká, hrdlovaná, červenohnědá, dl. 230 mm | kus | 1 |  | 0 |  |  | základní |  | 0 | 0 | 0 | 0 | 0 | 4 | K | 2 |  |  |  | ROZPOCET | [5 empty] | 0 | 0 | 0 | 0 | 0 | 1 | 0 | 4 | 237745422
40 | K | Pol 169b | Poklop litinový D 610 mm pro zatížení 40 t poklop litinový | kus | 3 |  | 0 |  |  | základní |  | 0 | 0 | 0 | 0 | 0 | 4 | K | 2 |  |  |  | ROZPOCET | [5 empty] | 0 | 0 | 0 | 0 | 0 | 1 | 0 | 4 | 1901549933
41 | K | Pol 169c | Konus šachetní 100-63/58/10 1000/625/580 | kus | 3 |  | 0 |  |  | základní |  | 0 | 0 | 0 | 0 | 0 | 4 | K | 2 |  |  |  | ROZPOCET | [5 empty] | 0 | 0 | 0 | 0 | 0 | 1 | 0 | 4 | -1670995230
42 | K | Pol170 | Skruž šachetní 100/25/9 | kus | 1 |  | 0 |  |  | základní |  | 0 | 0 | 0 | 0 | 0 | 4 | K | 2 |  |  |  | ROZPOCET | [5 empty] | 0 | 0 | 0 | 0 | 0 | 1 | 0 | 4 | 70
43 | K | Pol171 | Skruž šachetní 100/50/9 | kus | 2 |  | 0 |  |  | základní |  | 0 | 0 | 0 | 0 | 0 | 4 | K | 2 |  |  |  | ROZPOCET | [5 empty] | 0 | 0 | 0 | 0 | 0 | 1 | 0 | 4 | 72
44 | K | Pol172 | Skruž šachetní 100/100/9 | kus | 4 |  | 0 |  |  | základní |  | 0 | 0 | 0 | 0 | 0 | 4 | K | 2 |  |  |  | ROZPOCET | [5 empty] | 0 | 0 | 0 | 0 | 0 | 1 | 0 | 4 | 74
45 | K | Pol173 | Prstenec vyrovnávací šachetní 63/4 | kus | 1 |  | 0 |  |  | základní |  | 0 | 0 | 0 | 0 | 0 | 4 | K | 2 |  |  |  | ROZPOCET | [5 empty] | 0 | 0 | 0 | 0 | 0 | 1 | 0 | 4 | 76
46 | K | Pol174 | Prstenec vyrovnávací šachetní 63/10 | kus | 2 |  | 0 |  |  | základní |  | 0 | 0 | 0 | 0 | 0 | 4 | K | 2 |  |  |  | ROZPOCET | [5 empty] | 0 | 0 | 0 | 0 | 0 | 1 | 0 | 4 | 78
47 | K | Pol175 | Dno šachetní přímé 100/100 V max. 60 | kus | 3 |  | 0 |  |  | základní |  | 0 | 0 | 0 | 0 | 0 | 4 | K | 2 |  |  |  | ROZPOCET | [5 empty] | 0 | 0 | 0 | 0 | 0 | 1 | 0 | 4 | 80
| D | 9 | Ostatní konstrukce a práce, bourání |  |  |  | 0 |  |  |  |  | 0 |  | 1.6993 |  | 5.456 | 1 | D | 1 |  |  |  | ROZPOCET | [11 empty] | 0
48 | K | 919732211 | Styčná pracovní spára při napojení nového živičného povrchu na stávající se zalitím za tepla modifikovanou asfaltovou hmotou s posypem vápenným hydrátem šířky do 15 mm, hloubky do 25 mm včetně prořezání spáry | m | 27 |  | 0 | CS ÚRS 2024 02 |  | základní |  | 0 | 0.00061 | 0.01647 | 0 | 0 | 4 | K | 2 |  |  |  | ROZPOCET | [5 empty] | 0 | 0 | 0 | 0 | 0 | 1 | 0 | 4 | 1088972597
| Online PSC |  | https://podminky.urs.cz/item/CS_URS_2024_02/919732211 | [14 empty] | Online PSC | 2
49 | K | 919735112 | Řezání stávajícího živičného krytu nebo podkladu hloubky přes 50 do 100 mm | m | 27 |  | 0 | CS ÚRS 2024 02 |  | základní |  | 0 | 0 | 0 | 0 | 0 | 4 | K | 2 |  |  |  | ROZPOCET | [5 empty] | 0 | 0 | 0 | 0 | 0 | 1 | 0 | 4 | -15752104
| Online PSC |  | https://podminky.urs.cz/item/CS_URS_2024_02/919735112 | [14 empty] | Online PSC | 2
| VV |  | 27 |  | 27 | [12 empty] | VV | 2 | 2 | True | 1 | ROZPOCET
50 | K | 830391811 | Bourání stávajícího potrubí z kameninových trub v otevřeném výkopu DN přes 250 do 400 | m | 35.2 |  | 0 | CS ÚRS 2024 02 |  | základní |  | 0 | 0 | 0 | 0.155 | 5.456 | 4 | K | 2 |  |  |  | ROZPOCET | [5 empty] | 0 | 0 | 0 | 0 | 0 | 1 | 0 | 4 | -1516167108
| Online PSC |  | https://podminky.urs.cz/item/CS_URS_2024_02/830391811 | [14 empty] | Online PSC | 2
51 | K | 899910201 | Výplň potrubí trub betonových, litinových nebo kameninových cementopopílkovou suspenzí spádem, délky do 50 m | m3 | 1.1 |  | 0 | CS ÚRS 2024 02 |  | základní |  | 0 | 1.5298 | 1.6828 | 0 | 0 | 4 | K | 2 |  |  |  | ROZPOCET | [5 empty] | 0 | 0 | 0 | 0 | 0 | 1 | 0 | 4 | 1263395008
| Online PSC |  | https://podminky.urs.cz/item/CS_URS_2024_02/899910201 | [14 empty] | Online PSC | 2
| P |  | Poznámka k položce: Část ponechaného potrubí | [14 empty] | P | 2
| D | 997 | Přesun sutě |  |  |  | 0 |  |  |  |  | 0 |  | 0 |  | 0 | 1 | D | 1 |  |  |  | ROZPOCET | [11 empty] | 0
52 | K | 997221551 | Vodorovná doprava suti bez naložení, ale se složením a s hrubým urovnáním ze sypkých materiálů, na vzdálenost do 1 km | t | 16.216 |  | 0 | CS ÚRS 2024 02 |  | základní |  | 0 | 0 | 0 | 0 | 0 | 4 | K | 2 |  |  |  | ROZPOCET | [5 empty] | 0 | 0 | 0 | 0 | 0 | 1 | 0 | 4 | 606321782
| Online PSC |  | https://podminky.urs.cz/item/CS_URS_2024_02/997221551 | [14 empty] | Online PSC | 2
53 | K | 997221559 | Vodorovná doprava suti bez naložení, ale se složením a s hrubým urovnáním Příplatek k ceně za každý další započatý 1 km přes 1 km | t | 43.04 |  | 0 | CS ÚRS 2024 02 |  | základní |  | 0 | 0 | 0 | 0 | 0 | 4 | K | 2 |  |  |  | ROZPOCET | [5 empty] | 0 | 0 | 0 | 0 | 0 | 1 | 0 | 4 | -24530987
| Online PSC |  | https://podminky.urs.cz/item/CS_URS_2024_02/997221559 | [14 empty] | Online PSC | 2
| P |  | Poznámka k položce: doprava na meziskládku do 3km | [14 empty] | P | 2
| VV |  | 10,76*4 'Přepočtené koeficientem množství |  | 43.04 | [12 empty] | VV | 2 | 2 | False | 1 | ROZPOCET
54 | K | 997221861 | Poplatek za uložení stavebního odpadu na recyklační skládce (skládkovné) z prostého betonu zatříděného do Katalogu odpadů pod kódem 17 01 01 | t | 2.16 |  | 0 | CS ÚRS 2024 02 |  | základní |  | 0 | 0 | 0 | 0 | 0 | 4 | K | 2 |  |  |  | ROZPOCET | [5 empty] | 0 | 0 | 0 | 0 | 0 | 1 | 0 | 4 | 1989515275
| Online PSC |  | https://podminky.urs.cz/item/CS_URS_2024_02/997221861 | [14 empty] | Online PSC | 2
| VV |  | 2,16 |  | 2.16 | [12 empty] | VV | 2 | 2 | True | 1 | ROZPOCET
55 | K | 997221873 | Poplatek za uložení stavebního odpadu na recyklační skládce (skládkovné) zeminy a kamení zatříděného do Katalogu odpadů pod kódem 17 05 04 | t | 12.076 |  | 0 | CS ÚRS 2024 02 |  | základní |  | 0 | 0 | 0 | 0 | 0 | 4 | K | 2 |  |  |  | ROZPOCET | [5 empty] | 0 | 0 | 0 | 0 | 0 | 1 | 0 | 4 | -551357492
| Online PSC |  | https://podminky.urs.cz/item/CS_URS_2024_02/997221873 | [14 empty] | Online PSC | 2
| VV |  | 5,632+5,456+0,988 |  | 12.076 | [12 empty] | VV | 2 | 2 | True | 1 | ROZPOCET
56 | K | 997221875 | Poplatek za uložení stavebního odpadu na recyklační skládce (skládkovné) asfaltového bez obsahu dehtu zatříděného do Katalogu odpadů pod kódem 17 03 02 | t | 1.98 |  | 0 | CS ÚRS 2024 02 |  | základní |  | 0 | 0 | 0 | 0 | 0 | 4 | K | 2 |  |  |  | ROZPOCET | [5 empty] | 0 | 0 | 0 | 0 | 0 | 1 | 0 | 4 | -754949629
| Online PSC |  | https://podminky.urs.cz/item/CS_URS_2024_02/997221875 | [14 empty] | Online PSC | 2
| VV |  | 1,98 |  | 1.98 | [12 empty] | VV | 2 | 2 | True | 1 | ROZPOCET
| D | 998 | Přesun hmot |  |  |  | 0 |  |  |  |  | 0 |  | 0 |  | 0 | 1 | D | 1 |  |  |  | ROZPOCET | [11 empty] | 0
57 | K | 998276101 | Přesun hmot pro trubní vedení hloubené z trub z plastických hmot nebo sklolaminátových pro vodovody, kanalizace, teplovody, produktovody v otevřeném výkopu dopravní vzdálenost do 15 m | t | 16.32 |  | 0 | CS ÚRS 2024 02 |  | základní |  | 0 | 0 | 0 | 0 | 0 | 4 | K | 2 |  |  |  | ROZPOCET | [5 empty] | 0 | 0 | 0 | 0 | 0 | 1 | 0 | 4 | -1025989747
| Online PSC |  | https://podminky.urs.cz/item/CS_URS_2024_02/998276101 | [14 empty] | Online PSC | 2
| D | D10 | Vedlejší náklady |  |  |  | 0 |  |  |  |  | 0 |  | 0 |  | 0 | 1 | D | 1 |  |  |  | ROZPOCET | [11 empty] | 0
58 | K | Pol260 | Stavební přípomoce | kpl. | 1 |  | 0 |  |  | základní |  | 0 | 0 | 0 | 0 | 0 | 4 | K | 2 |  |  |  | ROZPOCET | [5 empty] | 0 | 0 | 0 | 0 | 0 | 1 | 0 | 4 | -660566654

## 05 - SO 4.13, SO04.14 - K...
[18 empty] | {d379f35e-2ebc-41c8-af01-2b16347db4ab} | [5 empty] | lo | lože pod potrubí | m3 | 23,038 | 2
[18 empty] | 2 | [5 empty] | ob | obsyp potrubí | m3 | 110,55 | 2
| KRYCÍ LIST SOUPISU PRACÍ | [7 empty] | v --- níže se nacházejí doplnkové a pomocné údaje k sestavám --- v | [8 empty] | False | [5 empty] | SKL | skládka | m3 | 135,188 | 2
[24 empty] | V | celkový výkop | m3 | 632,9 | 2
| Stavba: | [22 empty] | Z | zásyp výkopu | m3 | 497,712 | 2
Stavební úpravy základní školy Žitomířská - úprava 25.10. 2024
Objekt:
05 - SO 4.13, SO04.14 - Kanalizace splašková a dešťová - vnitřní, pro stávající objekt (ÚDRŽBA)
| KSO: |  |  |  |  | CC-CZ:
| Místo: |  |  |  |  | Datum: | 9. 8. 2024
| Zadavatel: |  |  |  |  | IČ:
DIČ:
| Uchazeč: |  |  |  |  | IČ: | Vyplň údaj
|  | Vyplň údaj |  |  |  | DIČ: | Vyplň údaj
| Projektant: |  |  |  |  | IČ:
DIČ:
| Zpracovatel: |  |  |  |  | IČ:
DIČ:
Poznámka:
| Cena bez DPH | [5 empty] | 0
|  |  | Základ daně |  |  | Sazba daně | Výše daně
| DPH | základní | 0 |  |  | 21% | 0
|  | snížená | 0 |  |  | 15% | 0
|  | zákl. přenesená | 0 |  |  | 21% | 0
|  | sníž. přenesená | 0 |  |  | 15% | 0
|  | nulová | 0 |  |  | 0% | 0
| Cena s DPH |  |  | v | CZK |  | 0
REKAPITULACE ČLENĚNÍ SOUPISU PRACÍ
Stavba:
Stavební úpravy základní školy Žitomířská - úprava 25.10. 2024
Objekt:
05 - SO 4.13, SO04.14 - Kanalizace splašková a dešťová - vnitřní, pro stávající objekt (ÚDRŽBA)
Místo: | [5 empty] | Datum: | 9. 8. 2024
Zadavatel: | [5 empty] | Projektant:
Uchazeč: |  |  | Vyplň údaj |  |  | Zpracovatel:
Kód dílu - Popis | [6 empty] | Cena celkem [CZK]
Náklady stavby celkem | [6 empty] | 0 | [11 empty] | -1
| HSV - HSV | [5 empty] | 0
| 1 - Zemní práce | [5 empty] | 0
| 9 - Ostatní konstrukce a práce, bourání | [5 empty] | 0
| D2 - Trubní vedení | [5 empty] | 0
| 997 - Přesun sutě | [5 empty] | 0
| 998 - Přesun hmot | [5 empty] | 0
| D10 - Vedlejší náklady | [5 empty] | 0
SOUPIS PRACÍ
Stavba:
Stavební úpravy základní školy Žitomířská - úprava 25.10. 2024
Objekt:
05 - SO 4.13, SO04.14 - Kanalizace splašková a dešťová - vnitřní, pro stávající objekt (ÚDRŽBA)
Místo: | [5 empty] | Datum: | 9. 8. 2024
Zadavatel: | [5 empty] | Projektant:
Uchazeč: |  |  | Vyplň údaj |  |  | Zpracovatel:
PČ | Typ | Kód | Popis | MJ | Množství | J.cena [CZK] | Cena celkem [CZK] | Cenová soustava |  | DPH | J. Nh [h] | Nh celkem [h] | J. hmotnost [t] | Hmotnost celkem [t] | J. suť [t] | Suť Celkem [t]
Náklady soupisu celkem | [6 empty] | 0 |  |  |  |  | 0 |  | 3.3403 |  | 25.1432 |  | D | -1 | [15 empty] | 0
| D | HSV | HSV |  |  |  | 0 |  |  |  |  | 0 |  | 3.3403 |  | 25.1432 | 1 | D | 0 |  |  |  | ROZPOCET | [11 empty] | 0
| D | 1 | Zemní práce |  |  |  | 0 |  |  |  |  | 0 |  | 0.8925 |  | 0 | 1 | D | 1 |  |  |  | ROZPOCET | [11 empty] | 0
1 | K | 132212121 | Hloubení zapažených rýh šířky do 800 mm ručně s urovnáním dna do předepsaného profilu a spádu v hornině třídy těžitelnosti I skupiny 3 soudržných | m3 | 12.658 |  | 0 | CS ÚRS 2024 02 |  | základní |  | 0 | 0 | 0 | 0 | 0 | 4 | K | 2 |  |  |  | ROZPOCET | [5 empty] | 0 | 0 | 0 | 0 | 0 | 1 | 0 | 4 | -584874577
| Online PSC |  | https://podminky.urs.cz/item/CS_URS_2024_02/132212121 | [14 empty] | Online PSC | 2
| VV |  | V*0,02 |  | 12.658 | [12 empty] | VV | 2 | 2 | True | 1 | ROZPOCET
2 | K | 132254104 | Hloubení zapažených rýh šířky do 800 mm strojně s urovnáním dna do předepsaného profilu a spádu v hornině třídy těžitelnosti I skupiny 3 přes 100 m3 | m3 | 379.74 |  | 0 | CS ÚRS 2024 02 |  | základní |  | 0 | 0 | 0 | 0 | 0 | 4 | K | 2 |  |  |  | ROZPOCET | [5 empty] | 0 | 0 | 0 | 0 | 0 | 1 | 0 | 4 | 1619951387
| Online PSC |  | https://podminky.urs.cz/item/CS_URS_2024_02/132254104 | [14 empty] | Online PSC | 2
| VV | V | 592,9+40 "celkový výkop (ACAD) |  | 632.9 | [12 empty] | VV | 2 | 2 | True | 0 | ROZPOCET
| VV |  | V*0,6 |  | 379.74 | [12 empty] | VV | 2 | 2 | True | 1 | ROZPOCET
3 | K | 132312121 | Hloubení zapažených rýh šířky do 800 mm ručně s urovnáním dna do předepsaného profilu a spádu v hornině třídy těžitelnosti II skupiny 4 soudržných | m3 | 31.645 |  | 0 | CS ÚRS 2024 02 |  | základní |  | 0 | 0 | 0 | 0 | 0 | 4 | K | 2 |  |  |  | ROZPOCET | [5 empty] | 0 | 0 | 0 | 0 | 0 | 1 | 0 | 4 | -340319636
| Online PSC |  | https://podminky.urs.cz/item/CS_URS_2024_02/132312121 | [14 empty] | Online PSC | 2
| VV |  | V*0,05 |  | 31.645 | [12 empty] | VV | 2 | 2 | True | 1 | ROZPOCET
4 | K | 132354104 | Hloubení zapažených rýh šířky do 800 mm strojně s urovnáním dna do předepsaného profilu a spádu v hornině třídy těžitelnosti II skupiny 4 přes 100 m3 | m3 | 208.857 |  | 0 | CS ÚRS 2024 02 |  | základní |  | 0 | 0 | 0 | 0 | 0 | 4 | K | 2 |  |  |  | ROZPOCET | [5 empty] | 0 | 0 | 0 | 0 | 0 | 1 | 0 | 4 | 1575952648
| Online PSC |  | https://podminky.urs.cz/item/CS_URS_2024_02/132354104 | [14 empty] | Online PSC | 2
| VV |  | V*0,33 |  | 208.857 | [12 empty] | VV | 2 | 2 | True | 1 | ROZPOCET
5 | K | 151101102 | Zřízení pažení a rozepření stěn rýh pro podzemní vedení příložné pro jakoukoliv mezerovitost, hloubky přes 2 do 4 m | m2 | 1050 |  | 0 | CS ÚRS 2024 02 |  | základní |  | 0 | 0.00085 | 0.8925 | 0 | 0 | 4 | K | 2 |  |  |  | ROZPOCET | [5 empty] | 0 | 0 | 0 | 0 | 0 | 1 | 0 | 4 | 1272854268
| Online PSC |  | https://podminky.urs.cz/item/CS_URS_2024_02/151101102 | [14 empty] | Online PSC | 2
| VV |  | 1050 |  | 1050 | [12 empty] | VV | 2 | 2 | True | 1 | ROZPOCET
6 | K | 151101112 | Odstranění pažení a rozepření stěn rýh pro podzemní vedení s uložením materiálu na vzdálenost do 3 m od kraje výkopu příložné, hloubky přes 2 do 4 m | m2 | 1050 |  | 0 | CS ÚRS 2024 02 |  | základní |  | 0 | 0 | 0 | 0 | 0 | 4 | K | 2 |  |  |  | ROZPOCET | [5 empty] | 0 | 0 | 0 | 0 | 0 | 1 | 0 | 4 | 766462796
| Online PSC |  | https://podminky.urs.cz/item/CS_URS_2024_02/151101112 | [14 empty] | Online PSC | 2
7 | K | 162351104 | Vodorovné přemístění výkopku nebo sypaniny po suchu na obvyklém dopravním prostředku, bez naložení výkopku, avšak se složením bez rozhrnutí z horniny třídy těžitelnosti I skupiny 1 až 3 na vzdálenost přes 500 do 1 000 m | m3 | 632.9 |  | 0 | CS ÚRS 2024 02 |  | základní |  | 0 | 0 | 0 | 0 | 0 | 4 | K | 2 |  |  |  | ROZPOCET | [5 empty] | 0 | 0 | 0 | 0 | 0 | 1 | 0 | 4 | 112103099
| Online PSC |  | https://podminky.urs.cz/item/CS_URS_2024_02/162351104 | [14 empty] | Online PSC | 2
| VV |  | V "meziskládka |  | 632.9 | [12 empty] | VV | 2 | 2 | True | 1 | ROZPOCET
8 | K | 162651112 | Vodorovné přemístění výkopku nebo sypaniny po suchu na obvyklém dopravním prostředku, bez naložení výkopku, avšak se složením bez rozhrnutí z horniny třídy těžitelnosti I skupiny 1 až 3 na vzdálenost přes 4 000 do 5 000 m | m3 | 135.188 |  | 0 | CS ÚRS 2024 02 |  | základní |  | 0 | 0 | 0 | 0 | 0 | 4 | K | 2 |  |  |  | ROZPOCET | [5 empty] | 0 | 0 | 0 | 0 | 0 | 1 | 0 | 4 | 990550307
| Online PSC |  | https://podminky.urs.cz/item/CS_URS_2024_02/162651112 | [14 empty] | Online PSC | 2
| VV |  | SKL "zemina na skládku |  | 135.188 | [12 empty] | VV | 2 | 2 | True | 1 | ROZPOCET
9 | K | 167151101 | Nakládání, skládání a překládání neulehlého výkopku nebo sypaniny strojně nakládání, množství do 100 m3, z horniny třídy těžitelnosti I, skupiny 1 až 3 | m3 | 632.9 |  | 0 | CS ÚRS 2024 02 |  | základní |  | 0 | 0 | 0 | 0 | 0 | 4 | K | 2 |  |  |  | ROZPOCET | [5 empty] | 0 | 0 | 0 | 0 | 0 | 1 | 0 | 4 | -415729387
| Online PSC |  | https://podminky.urs.cz/item/CS_URS_2024_02/167151101 | [14 empty] | Online PSC | 2
| VV |  | V "meziskládka |  | 632.9 | [12 empty] | VV | 2 | 2 | True | 1 | ROZPOCET
10 | K | 171201231 | Poplatek za uložení stavebního odpadu na recyklační skládce (skládkovné) zeminy a kamení zatříděného do Katalogu odpadů pod kódem 17 05 04 | t | 243.338 |  | 0 | CS ÚRS 2024 02 |  | základní |  | 0 | 0 | 0 | 0 | 0 | 4 | K | 2 |  |  |  | ROZPOCET | [5 empty] | 0 | 0 | 0 | 0 | 0 | 1 | 0 | 4 | -1356478994
| Online PSC |  | https://podminky.urs.cz/item/CS_URS_2024_02/171201231 | [14 empty] | Online PSC | 2
| VV | SKL | V-Z "přebytečná zemina na skládku |  | 135.188 | [12 empty] | VV | 2 | 2 | True | 1 | ROZPOCET
| VV |  | 135,188*1,8 'Přepočtené koeficientem množství |  | 243.338 | [12 empty] | VV | 2 | 2 | False | 1 | ROZPOCET
11 | K | 174151101 | Zásyp sypaninou z jakékoliv horniny strojně s uložením výkopku ve vrstvách se zhutněním jam, šachet, rýh nebo kolem objektů v těchto vykopávkách | m3 | 497.712 |  | 0 | CS ÚRS 2024 02 |  | základní |  | 0 | 0 | 0 | 0 | 0 | 4 | K | 2 |  |  |  | ROZPOCET | [5 empty] | 0 | 0 | 0 | 0 | 0 | 1 | 0 | 4 | 2060844862
| Online PSC |  | https://podminky.urs.cz/item/CS_URS_2024_02/174151101 | [14 empty] | Online PSC | 2
| VV | Z | V-(lo+ob+29,6)+28 |  | 497.712 | [12 empty] | VV | 2 | 2 | True | 1 | ROZPOCET
12 | K | 175151101 | Obsypání potrubí strojně sypaninou z vhodných hornin třídy těžitelnosti I a II, skupiny 1 až 4 nebo materiálem připraveným podél výkopu ve vzdálenosti do 3 m od jeho kraje, pro jakoukoliv hloubku výkopu a míru zhutnění bez prohození sypaniny | m3 | 110.55 |  | 0 | CS ÚRS 2024 02 |  | základní |  | 0 | 0 | 0 | 0 | 0 | 4 | K | 2 |  |  |  | ROZPOCET | [5 empty] | 0 | 0 | 0 | 0 | 0 | 1 | 0 | 4 | 1593820868
| Online PSC |  | https://podminky.urs.cz/item/CS_URS_2024_02/175151101 | [14 empty] | Online PSC | 2
| VV | ob | 128,9*0,5*1,2+41,5*0,45*1+34,2*0,425*1 |  | 110.55 | [12 empty] | VV | 2 | 2 | True | 1 | ROZPOCET
13 | M | 58331200 | štěrkopísek netříděný | t | 221.1 |  | 0 | CS ÚRS 2024 02 |  | základní |  | 0 | 0 | 0 | 0 | 0 | 8 | M | 2 |  |  |  | ROZPOCET | [5 empty] | 0 | 0 | 0 | 0 | 0 | 1 | 0 | 4 | -438191403
| VV |  | 110,55*2 'Přepočtené koeficientem množství |  | 221.1 | [12 empty] | VV | 2 | 2 | False | 1 | ROZPOCET
14 | K | 451572111 | Lože pod potrubí, stoky a drobné objekty v otevřeném výkopu z kameniva drobného těženého 0 až 4 mm | m3 | 23.038 |  | 0 | CS ÚRS 2024 02 |  | základní |  | 0 | 0 | 0 | 0 | 0 | 4 | K | 2 |  |  |  | ROZPOCET | [5 empty] | 0 | 0 | 0 | 0 | 0 | 1 | 0 | 4 | -527564078
| Online PSC |  | https://podminky.urs.cz/item/CS_URS_2024_02/451572111 | [14 empty] | Online PSC | 2
| VV | lo | (128,9)*0,1*1,2+(41,5+34,2)*0,1*1 |  | 23.038 | [12 empty] | VV | 2 | 2 | True | 1 | ROZPOCET
| D | 9 | Ostatní konstrukce a práce, bourání |  |  |  | 0 |  |  |  |  | 0 |  | 2.4478 |  | 25.1432 | 1 | D | 1 |  |  |  | ROZPOCET | [11 empty] | 0
15 | K | 830361811 | Bourání stávajícího potrubí z kameninových trub v otevřeném výkopu DN přes 150 do 250 | m | 75 |  | 0 | CS ÚRS 2024 02 |  | základní |  | 0 | 0 | 0 | 0.065 | 4.875 | 4 | K | 2 |  |  |  | ROZPOCET | [5 empty] | 0 | 0 | 0 | 0 | 0 | 1 | 0 | 4 | -1912887458
| Online PSC |  | https://podminky.urs.cz/item/CS_URS_2024_02/830361811 | [14 empty] | Online PSC | 2
| VV |  | 75 |  | 75 | [12 empty] | VV | 2 | 2 | True | 1 | ROZPOCET
16 | K | 890231851 | Bourání šachet a jímek strojně velikosti obestavěného prostoru přes 1,5 do 3 m3 z prostého betonu | m3 | 5.655 |  | 0 | CS ÚRS 2024 02 |  | základní |  | 0 | 0 | 0 | 0.55 | 3.1103 | 4 | K | 2 |  |  |  | ROZPOCET | [5 empty] | 0 | 0 | 0 | 0 | 0 | 1 | 0 | 4 | -1397816797
| Online PSC |  | https://podminky.urs.cz/item/CS_URS_2024_02/890231851 | [14 empty] | Online PSC | 2
| VV |  | PI*0,6*0,6*2,5*2 |  | 5.655 | [12 empty] | VV | 2 | 2 | True | 1 | ROZPOCET
17 | K | 981511112 | Demolice konstrukcí objektů postupným rozebíráním zdiva na maltu cementovou z cihel nebo tvárnic | m3 | 4.5 |  | 0 | CS ÚRS 2024 02 |  | základní |  | 0 | 0 | 0 | 2.004 | 9.018 | 4 | K | 2 |  |  |  | ROZPOCET | [5 empty] | 0 | 0 | 0 | 0 | 0 | 1 | 0 | 4 | -1080112296
| Online PSC |  | https://podminky.urs.cz/item/CS_URS_2024_02/981511112 | [14 empty] | Online PSC | 2
| P |  | Poznámka k položce: Odstranění stávající žumpy (4,5 x 2 x 2m), zděné tl. stěny 15cm s betonovou stěnou tl. 10cm | [14 empty] | P | 2
18 | K | 981511116 | Demolice konstrukcí objektů postupným rozebíráním konstrukcí z betonu prostého | m3 | 3.7 |  | 0 | CS ÚRS 2024 02 |  | základní |  | 0 | 0 | 0 | 2.2 | 8.14 | 4 | K | 2 |  |  |  | ROZPOCET | [5 empty] | 0 | 0 | 0 | 0 | 0 | 1 | 0 | 4 | -2085825603
| Online PSC |  | https://podminky.urs.cz/item/CS_URS_2024_02/981511116 | [14 empty] | Online PSC | 2
| P |  | Poznámka k položce: Odstranění stávající žumpy (4,5 x 2 x 2m), zděné tl. stěny 15cm s betonovou stěnou tl. 10cm | [14 empty] | P | 2
19 | K | 899910201 | Výplň potrubí trub betonových, litinových nebo kameninových cementopopílkovou suspenzí spádem, délky do 50 m | m3 | 1.6 |  | 0 | CS ÚRS 2024 02 |  | základní |  | 0 | 1.5298 | 2.4478 | 0 | 0 | 4 | K | 2 |  |  |  | ROZPOCET | [5 empty] | 0 | 0 | 0 | 0 | 0 | 1 | 0 | 4 | -1971459944
| Online PSC |  | https://podminky.urs.cz/item/CS_URS_2024_02/899910201 | [14 empty] | Online PSC | 2
| D | D2 | Trubní vedení |  |  |  | 0 |  |  |  |  | 0 |  | 0 |  | 0 | 1 | D | 1 |  |  |  | ROZPOCET | [11 empty] | 0
20 | K | Pol196 | Montáž trubek z tvrdého PVC ve výkopu d 225 mm | m | 204.7 |  | 0 |  |  | základní |  | 0 | 0 | 0 | 0 | 0 | 4 | K | 2 |  |  |  | ROZPOCET | [5 empty] | 0 | 0 | 0 | 0 | 0 | 1 | 0 | 4 | 28
| VV |  | 128,9+34,3+41,5 |  | 204.7 | [12 empty] | VV | 2 | 2 | True | 1 | ROZPOCET
21 | K | Pol197 | Montáž přesuvek z plastu, gumový kroužek, DN 200 | kus | 15 |  | 0 |  |  | základní |  | 0 | 0 | 0 | 0 | 0 | 4 | K | 2 |  |  |  | ROZPOCET | [5 empty] | 0 | 0 | 0 | 0 | 0 | 1 | 0 | 4 | 30
22 | K | Pol198 | Kontrola kanalizace TV kamerou do 15 m | úsek | 15 |  | 0 |  |  | základní |  | 0 | 0 | 0 | 0 | 0 | 4 | K | 2 |  |  |  | ROZPOCET | [5 empty] | 0 | 0 | 0 | 0 | 0 | 1 | 0 | 4 | 32
23 | K | Pol199 | Přípl.za dalších 0,60m výšky vstupu,šachty na potr | kus | 16 |  | 0 |  |  | základní |  | 0 | 0 | 0 | 0 | 0 | 4 | K | 2 |  |  |  | ROZPOCET | [5 empty] | 0 | 0 | 0 | 0 | 0 | 1 | 0 | 4 | 34
24 | K | Pol200 | Zřízení šachet z dílců,dno C 25/30, potrubí DN 200 | kus | 8 |  | 0 |  |  | základní |  | 0 | 0 | 0 | 0 | 0 | 4 | K | 2 |  |  |  | ROZPOCET | [5 empty] | 0 | 0 | 0 | 0 | 0 | 1 | 0 | 4 | 36
25 | K | Pol201 | Osazování poklopů litinových, ocelových do 150 kg | kus | 8 |  | 0 |  |  | základní |  | 0 | 0 | 0 | 0 | 0 | 4 | K | 2 |  |  |  | ROZPOCET | [5 empty] | 0 | 0 | 0 | 0 | 0 | 1 | 0 | 4 | 38
26 | K | Pol202 | Potrubí KG svodné (ležaté) v zemi, D 125 x 3,2 mm | m | 34.2 |  | 0 |  |  | základní |  | 0 | 0 | 0 | 0 | 0 | 4 | K | 2 |  |  |  | ROZPOCET | [5 empty] | 0 | 0 | 0 | 0 | 0 | 1 | 0 | 4 | 40
27 | K | Pol203 | Potrubí KG svodné (ležaté) v zemi, D 160 x 4,0 mm | m | 41.5 |  | 0 |  |  | základní |  | 0 | 0 | 0 | 0 | 0 | 4 | K | 2 |  |  |  | ROZPOCET | [5 empty] | 0 | 0 | 0 | 0 | 0 | 1 | 0 | 4 | 42
28 | K | Pol204 | Vpusť dvorní, klapka, lapač litinová mřížka, litinový rám, D 110, 160 mm | kus | 2 |  | 0 |  |  | základní |  | 0 | 0 | 0 | 0 | 0 | 4 | K | 2 |  |  |  | ROZPOCET | [5 empty] | 0 | 0 | 0 | 0 | 0 | 1 | 0 | 4 | 44
29 | K | Pol205 | Lapač střešních splavenin litinový, DN 150 mm | kus | 5 |  | 0 |  |  | základní |  | 0 | 0 | 0 | 0 | 0 | 4 | K | 2 |  |  |  | ROZPOCET | [5 empty] | 0 | 0 | 0 | 0 | 0 | 1 | 0 | 4 | 46
30 | K | Pol206 | Zkouška těsnosti kanalizace vodou DN 200 mm | m | 204.7 |  | 0 |  |  | základní |  | 0 | 0 | 0 | 0 | 0 | 4 | K | 2 |  |  |  | ROZPOCET | [5 empty] | 0 | 0 | 0 | 0 | 0 | 1 | 0 | 4 | 48
31 | K | Pol207 | Příplatek za další odbočku do dna kanal.šachty (do DN200) | kus | 1 |  | 0 |  |  | základní |  | 0 | 0 | 0 | 0 | 0 | 4 | K | 2 |  |  |  | ROZPOCET | [5 empty] | 0 | 0 | 0 | 0 | 0 | 1 | 0 | 4 | 50
32 | K | Pol208 | Trubka kanalizační KG SN 8 PVC 200x5,9x1000 | kus | 5 |  | 0 |  |  | základní |  | 0 | 0 | 0 | 0 | 0 | 4 | K | 2 |  |  |  | ROZPOCET | [5 empty] | 0 | 0 | 0 | 0 | 0 | 1 | 0 | 4 | 52
33 | K | Pol209 | Trubka kanalizační KG SN 8 PVC 200x5,9x3000 | kus | 5 |  | 0 |  |  | základní |  | 0 | 0 | 0 | 0 | 0 | 4 | K | 2 |  |  |  | ROZPOCET | [5 empty] | 0 | 0 | 0 | 0 | 0 | 1 | 0 | 4 | 54
34 | K | Pol210 | Trubka kanalizační KG SN 8 PVC 200x5,9x5000 | kus | 24 |  | 0 |  |  | základní |  | 0 | 0 | 0 | 0 | 0 | 4 | K | 2 |  |  |  | ROZPOCET | [5 empty] | 0 | 0 | 0 | 0 | 0 | 1 | 0 | 4 | 56
35 | K | Pol211 | Přesuvka kanalizační PVC SDR 34 DN 200 hladká, hrdlovaná, červenohnědá, dl. 230 mm | kus | 15 |  | 0 |  |  | základní |  | 0 | 0 | 0 | 0 | 0 | 4 | K | 2 |  |  |  | ROZPOCET | [5 empty] | 0 | 0 | 0 | 0 | 0 | 1 | 0 | 4 | 58
36 | K | Pol212 | Koleno kanalizační KG 200/ 45° PVC | kus | 5 |  | 0 |  |  | základní |  | 0 | 0 | 0 | 0 | 0 | 4 | K | 2 |  |  |  | ROZPOCET | [5 empty] | 0 | 0 | 0 | 0 | 0 | 1 | 0 | 4 | 60
37 | K | Pol213 | Odbočka kanalizační KG 200/ 160/45° PVC | kus | 5 |  | 0 |  |  | základní |  | 0 | 0 | 0 | 0 | 0 | 4 | K | 2 |  |  |  | ROZPOCET | [5 empty] | 0 | 0 | 0 | 0 | 0 | 1 | 0 | 4 | 62
38 | K | Pol214 | Poklop litinový D 610 mm pro zatížení 40 t poklop litinový (OZ) | kus | 8 |  | 0 |  |  | základní |  | 0 | 0 | 0 | 0 | 0 | 4 | K | 2 |  |  |  | ROZPOCET | [5 empty] | 0 | 0 | 0 | 0 | 0 | 1 | 0 | 4 | 64
39 | K | Pol215 | Konus šachetní 100-63/58/10 1000/625/580 | kus | 8 |  | 0 |  |  | základní |  | 0 | 0 | 0 | 0 | 0 | 4 | K | 2 |  |  |  | ROZPOCET | [5 empty] | 0 | 0 | 0 | 0 | 0 | 1 | 0 | 4 | 66
40 | K | Pol216 | Skruž šachetní 100/25/9 PS | kus | 2 |  | 0 |  |  | základní |  | 0 | 0 | 0 | 0 | 0 | 4 | K | 2 |  |  |  | ROZPOCET | [5 empty] | 0 | 0 | 0 | 0 | 0 | 1 | 0 | 4 | 68
41 | K | Pol217 | Skruž šachetní 100/50/9 PS | kus | 4 |  | 0 |  |  | základní |  | 0 | 0 | 0 | 0 | 0 | 4 | K | 2 |  |  |  | ROZPOCET | [5 empty] | 0 | 0 | 0 | 0 | 0 | 1 | 0 | 4 | 70
42 | K | Pol218 | Skruž šachetní 100/100/9 PS | kus | 9 |  | 0 |  |  | základní |  | 0 | 0 | 0 | 0 | 0 | 4 | K | 2 |  |  |  | ROZPOCET | [5 empty] | 0 | 0 | 0 | 0 | 0 | 1 | 0 | 4 | 72
43 | K | Pol219 | Prstenec vyrovnávací šachetní 63/4 | kus | 3 |  | 0 |  |  | základní |  | 0 | 0 | 0 | 0 | 0 | 4 | K | 2 |  |  |  | ROZPOCET | [5 empty] | 0 | 0 | 0 | 0 | 0 | 1 | 0 | 4 | 74
44 | K | Pol220 | Prstenec vyrovnávací šachetní 63/10 | kus | 5 |  | 0 |  |  | základní |  | 0 | 0 | 0 | 0 | 0 | 4 | K | 2 |  |  |  | ROZPOCET | [5 empty] | 0 | 0 | 0 | 0 | 0 | 1 | 0 | 4 | 76
45 | K | Pol221 | Dno šachetní přímé 100/100 V max. 60 | kus | 8 |  | 0 |  |  | základní |  | 0 | 0 | 0 | 0 | 0 | 4 | K | 2 |  |  |  | ROZPOCET | [5 empty] | 0 | 0 | 0 | 0 | 0 | 1 | 0 | 4 | 78
| D | 997 | Přesun sutě |  |  |  | 0 |  |  |  |  | 0 |  | 0 |  | 0 | 1 | D | 1 |  |  |  | ROZPOCET | [11 empty] | 0
46 | K | 997221551 | Vodorovná doprava suti bez naložení, ale se složením a s hrubým urovnáním ze sypkých materiálů, na vzdálenost do 1 km | t | 25.143 |  | 0 | CS ÚRS 2024 02 |  | základní |  | 0 | 0 | 0 | 0 | 0 | 4 | K | 2 |  |  |  | ROZPOCET | [5 empty] | 0 | 0 | 0 | 0 | 0 | 1 | 0 | 4 | -1103349825
| Online PSC |  | https://podminky.urs.cz/item/CS_URS_2024_02/997221551 | [14 empty] | Online PSC | 2
47 | K | 997221559 | Vodorovná doprava suti bez naložení, ale se složením a s hrubým urovnáním Příplatek k ceně za každý další započatý 1 km přes 1 km | t | 100.572 |  | 0 | CS ÚRS 2024 02 |  | základní |  | 0 | 0 | 0 | 0 | 0 | 4 | K | 2 |  |  |  | ROZPOCET | [5 empty] | 0 | 0 | 0 | 0 | 0 | 1 | 0 | 4 | -1551473856
| Online PSC |  | https://podminky.urs.cz/item/CS_URS_2024_02/997221559 | [14 empty] | Online PSC | 2
| P |  | Poznámka k položce: doprava na meziskládku do 5km | [14 empty] | P | 2
| VV |  | 25,143*4 'Přepočtené koeficientem množství |  | 100.572 | [12 empty] | VV | 2 | 2 | False | 1 | ROZPOCET
48 | K | 997221861 | Poplatek za uložení stavebního odpadu na recyklační skládce (skládkovné) z prostého betonu zatříděného do Katalogu odpadů pod kódem 17 01 01 | t | 11.25 |  | 0 | CS ÚRS 2024 02 |  | základní |  | 0 | 0 | 0 | 0 | 0 | 4 | K | 2 |  |  |  | ROZPOCET | [5 empty] | 0 | 0 | 0 | 0 | 0 | 1 | 0 | 4 | 947301406
| Online PSC |  | https://podminky.urs.cz/item/CS_URS_2024_02/997221861 | [14 empty] | Online PSC | 2
| VV |  | 8,14+3,11 |  | 11.25 | [12 empty] | VV | 2 | 2 | True | 1 | ROZPOCET
49 | K | 997013863 | Poplatek za uložení stavebního odpadu na recyklační skládce (skládkovné) cihelného zatříděného do Katalogu odpadů pod kódem 17 01 02 | t | 9.018 |  | 0 | CS ÚRS 2024 02 |  | základní |  | 0 | 0 | 0 | 0 | 0 | 4 | K | 2 |  |  |  | ROZPOCET | [5 empty] | 0 | 0 | 0 | 0 | 0 | 1 | 0 | 4 | -1482573035
| Online PSC |  | https://podminky.urs.cz/item/CS_URS_2024_02/997013863 | [14 empty] | Online PSC | 2
| VV |  | 9,018 |  | 9.018 | [12 empty] | VV | 2 | 2 | True | 1 | ROZPOCET
50 | K | 997013867 | Poplatek za uložení stavebního odpadu na recyklační skládce (skládkovné) z tašek a keramických výrobků zatříděného do Katalogu odpadů pod kódem 17 01 03 | t | 4.875 |  | 0 | CS ÚRS 2024 02 |  | základní |  | 0 | 0 | 0 | 0 | 0 | 4 | K | 2 |  |  |  | ROZPOCET | [5 empty] | 0 | 0 | 0 | 0 | 0 | 1 | 0 | 4 | -633405604
| Online PSC |  | https://podminky.urs.cz/item/CS_URS_2024_02/997013867 | [14 empty] | Online PSC | 2
| VV |  | 4,875 |  | 4.875 | [12 empty] | VV | 2 | 2 | True | 1 | ROZPOCET
| D | 998 | Přesun hmot |  |  |  | 0 |  |  |  |  | 0 |  | 0 |  | 0 | 1 | D | 1 |  |  |  | ROZPOCET | [11 empty] | 0
51 | K | 998276101 | Přesun hmot pro trubní vedení hloubené z trub z plastických hmot nebo sklolaminátových pro vodovody, kanalizace, teplovody, produktovody v otevřeném výkopu dopravní vzdálenost do 15 m | t | 38.3 |  | 0 | CS ÚRS 2024 02 |  | základní |  | 0 | 0 | 0 | 0 | 0 | 4 | K | 2 |  |  |  | ROZPOCET | [5 empty] | 0 | 0 | 0 | 0 | 0 | 1 | 0 | 4 | -638778321
| Online PSC |  | https://podminky.urs.cz/item/CS_URS_2024_02/998276101 | [14 empty] | Online PSC | 2
| D | D10 | Vedlejší náklady |  |  |  | 0 |  |  |  |  | 0 |  | 0 |  | 0 | 1 | D | 1 |  |  |  | ROZPOCET | [11 empty] | 0
52 | K | Pol260 | Stavební přípomoce | kpl. | 1 |  | 0 |  |  | základní |  | 0 | 0 | 0 | 0 | 0 | 4 | K | 2 |  |  |  | ROZPOCET | [5 empty] | 0 | 0 | 0 | 0 | 0 | 1 | 0 | 4 | 673276176

## 01 - SO 10.1 - Bourací práce
{e4650a26-13a9-4753-a23d-f4bff2d31799}
2
| KRYCÍ LIST SOUPISU PRACÍ | [7 empty] | v --- níže se nacházejí doplnkové a pomocné údaje k sestavám --- v | [8 empty] | False
Stavba:
Stavební úpravy základní školy Žitomířská - úprava 25.10. 2024
Objekt:
06 - SO 10 - Bezbariérový výtah pro dotaci
Soupis:
01 - SO 10.1 - Bourací práce
| KSO: |  |  |  |  | CC-CZ:
| Místo: |  | Český Brod k.ú. 622737 |  |  | Datum: | 9. 8. 2024
| Zadavatel: |  |  |  |  | IČ:
|  | Město Český Brod |  |  |  | DIČ:
| Uchazeč: |  |  |  |  | IČ: | Vyplň údaj
|  | Vyplň údaj |  |  |  | DIČ: | Vyplň údaj
| Projektant: |  |  |  |  | IČ:
|  | GREBNER spol. s r.o. |  |  |  | DIČ:
| Zpracovatel: |  |  |  |  | IČ:
|  | Ing.Josef Němeček |  |  |  | DIČ:
Poznámka:
| Cena bez DPH | [5 empty] | 0
|  |  | Základ daně |  |  | Sazba daně | Výše daně
| DPH | základní | 0 |  |  | 21% | 0
|  | snížená | 0 |  |  | 15% | 0
|  | zákl. přenesená | 0 |  |  | 21% | 0
|  | sníž. přenesená | 0 |  |  | 15% | 0
|  | nulová | 0 |  |  | 0% | 0
| Cena s DPH |  |  | v | CZK |  | 0
REKAPITULACE ČLENĚNÍ SOUPISU PRACÍ
Stavba:
Stavební úpravy základní školy Žitomířská - úprava 25.10. 2024
Objekt:
06 - SO 10 - Bezbariérový výtah pro dotaci
Soupis:
01 - SO 10.1 - Bourací práce
Místo: |  |  | Český Brod k.ú. 622737 |  |  | Datum: | 9. 8. 2024
Zadavatel: |  |  | Město Český Brod |  |  | Projektant: | GREBNER spol. s r.o.
Uchazeč: |  |  | Vyplň údaj |  |  | Zpracovatel: | Ing.Josef Němeček
Kód dílu - Popis | [6 empty] | Cena celkem [CZK]
Náklady stavby celkem | [6 empty] | 0 | [11 empty] | -1
| HSV - Práce a dodávky HSV | [5 empty] | 0
| 1 - Zemní práce | [5 empty] | 0
| 3 - Svislé a kompletní konstrukce | [5 empty] | 0
| 9 - Ostatní konstrukce a práce, bourání | [5 empty] | 0
| 997 - Přesun sutě | [5 empty] | 0
| 998 - Přesun hmot | [5 empty] | 0
SOUPIS PRACÍ
Stavba:
Stavební úpravy základní školy Žitomířská - úprava 25.10. 2024
Objekt:
06 - SO 10 - Bezbariérový výtah pro dotaci
Soupis:
01 - SO 10.1 - Bourací práce
Místo: |  |  | Český Brod k.ú. 622737 |  |  | Datum: | 9. 8. 2024
Zadavatel: |  |  | Město Český Brod |  |  | Projektant: | GREBNER spol. s r.o.
Uchazeč: |  |  | Vyplň údaj |  |  | Zpracovatel: | Ing.Josef Němeček
PČ | Typ | Kód | Popis | MJ | Množství | J.cena [CZK] | Cena celkem [CZK] | Cenová soustava |  | DPH | J. Nh [h] | Nh celkem [h] | J. hmotnost [t] | Hmotnost celkem [t] | J. suť [t] | Suť Celkem [t]
Náklady soupisu celkem | [6 empty] | 0 |  |  |  |  | 0 |  | 0.14934 |  | 82.0811 |  | D | -1 | [10 empty] | 0
| D | HSV | Práce a dodávky HSV |  |  |  | 0 |  |  |  |  | 0 |  | 0.14934 |  | 82.0811 | 1 | D | 0 |  |  |  | ROZPOCET | [6 empty] | 0
| D | 1 | Zemní práce |  |  |  | 0 |  |  |  |  | 0 |  | 0.012 |  | 24.439 | 1 | D | 1 |  |  |  | ROZPOCET | [6 empty] | 0
1 | K | 113106142 | Rozebrání dlažeb komunikací pro pěší s přemístěním hmot na skládku na vzdálenost do 3 m nebo s naložením na dopravní prostředek s ložem z kameniva nebo živice a s jakoukoliv výplní spár strojně plochy jednotlivě přes 50 m2 z betonových nebo kameninových dlaždic, desek nebo tvarovek | m2 | 39.2 |  | 0 | CS ÚRS 2024 02 |  | základní |  | 0 | 0 | 0 | 0.255 | 9.996 | 4 | K | 2 |  |  |  | ROZPOCET | 0 | 0 | 0 | 0 | 0 | 1 | 0 | 4 | -500277335
| Online PSC |  | https://podminky.urs.cz/item/CS_URS_2024_02/113106142 | [14 empty] | Online PSC | 2
| P |  | Poznámka k položce: část přilehající k budově Celkové úpravy povrchů jsou řešeny v rámci stavby pavilonu v souborech SO 00 a SO 08. | [14 empty] | P | 2
| VV |  | 9,8*4 "část zpevněného povrchu obvodu stavby - plocha s dlaždicemi |  | 39.2 | [12 empty] | VV | 2 | 2 | True | 1 | ROZPOCET
2 | K | 113107162 | Odstranění podkladů nebo krytů strojně plochy jednotlivě přes 50 m2 do 200 m2 s přemístěním hmot na skládku na vzdálenost do 20 m nebo s naložením na dopravní prostředek z kameniva hrubého drceného, o tl. vrstvy přes 100 do 200 mm | m2 | 39.2 |  | 0 | CS ÚRS 2024 02 |  | základní |  | 0 | 0 | 0 | 0.29 | 11.368 | 4 | K | 2 |  |  |  | ROZPOCET | 0 | 0 | 0 | 0 | 0 | 1 | 0 | 4 | -909156029
| Online PSC |  | https://podminky.urs.cz/item/CS_URS_2024_02/113107162 | [14 empty] | Online PSC | 2
3 | K | 113202111 | Vytrhání obrub s vybouráním lože, s přemístěním hmot na skládku na vzdálenost do 3 m nebo s naložením na dopravní prostředek z krajníků nebo obrubníků stojatých | m | 15 |  | 0 | CS ÚRS 2024 02 |  | základní |  | 0 | 0 | 0 | 0.205 | 3.075 | 4 | K | 2 |  |  |  | ROZPOCET | 0 | 0 | 0 | 0 | 0 | 1 | 0 | 4 | 403449008
| Online PSC |  | https://podminky.urs.cz/item/CS_URS_2024_02/113202111 | [14 empty] | Online PSC | 2
| VV |  | (10+2,2+2,8) "obruby |  | 15 | [12 empty] | VV | 2 | 2 | True | 1 | ROZPOCET
4 | K | 119003223 | Pomocné konstrukce při zabezpečení výkopu svislé ocelové mobilní oplocení, výšky přes 1,5 do 2,2 m panely vyplněné profilovaným plechem zřízení | m | 40 |  | 0 | CS ÚRS 2024 02 |  | základní |  | 0 | 0.0003 | 0.012 | 0 | 0 | 4 | K | 2 |  |  |  | ROZPOCET | 0 | 0 | 0 | 0 | 0 | 1 | 0 | 4 | 720365873
| Online PSC |  | https://podminky.urs.cz/item/CS_URS_2024_02/119003223 | [14 empty] | Online PSC | 2
5 | K | 119003224 | Pomocné konstrukce při zabezpečení výkopu svislé ocelové mobilní oplocení, výšky přes 1,5 do 2,2 m panely vyplněné profilovaným plechem odstranění | m | 40 |  | 0 | CS ÚRS 2024 02 |  | základní |  | 0 | 0 | 0 | 0 | 0 | 4 | K | 2 |  |  |  | ROZPOCET | 0 | 0 | 0 | 0 | 0 | 1 | 0 | 4 | -1845694703
| Online PSC |  | https://podminky.urs.cz/item/CS_URS_2024_02/119003224 | [14 empty] | Online PSC | 2
| D | 3 | Svislé a kompletní konstrukce |  |  |  | 0 |  |  |  |  | 0 |  | 0.13734 |  | 0 | 1 | D | 1 |  |  |  | ROZPOCET | [6 empty] | 0
6 | K | 317944323 | Válcované nosníky dodatečně osazované do připravených otvorů bez zazdění hlav č. 14 až 22 | t | 0.126 |  | 0 | CS ÚRS 2024 02 |  | základní |  | 0 | 1.09 | 0.13734 | 0 | 0 | 4 | K | 2 |  |  |  | ROZPOCET | 0 | 0 | 0 | 0 | 0 | 1 | 0 | 4 | 1376856552
| Online PSC |  | https://podminky.urs.cz/item/CS_URS_2024_02/317944323 | [14 empty] | Online PSC | 2
| VV |  | IPE 160 | [14 empty] | VV | 2 | 1 | True | 0 | ROZPOCET
| VV |  | 4*2*15,8*0,001 "1NP |  | 0.126 | [12 empty] | VV | 2 | 2 | True | 1 | ROZPOCET
| D | 9 | Ostatní konstrukce a práce, bourání |  |  |  | 0 |  |  |  |  | 0 |  | 0 |  | 57.6421 | 1 | D | 1 |  |  |  | ROZPOCET | [6 empty] | 0
7 | K | 961044111 | Bourání základů z betonu prostého | m3 | 2.252 |  | 0 | CS ÚRS 2024 02 |  | základní |  | 0 | 0 | 0 | 2 | 4.504 | 4 | K | 2 |  |  |  | ROZPOCET | 0 | 0 | 0 | 0 | 0 | 1 | 0 | 4 | -1400297667
| Online PSC |  | https://podminky.urs.cz/item/CS_URS_2024_02/961044111 | [14 empty] | Online PSC | 2
| VV |  | (2,81+1,74)*0,45*1,1 "1PP, vstup |  | 2.252 | [12 empty] | VV | 2 | 2 | True | 1 | ROZPOCET
8 | K | 962032231 | Bourání zdiva nadzákladového z cihel pálených plných nebo lícových nebo vápenopískových, na maltu vápennou nebo vápenocementovou, objemu přes 1 m3 | m3 | 7.473 |  | 0 | CS ÚRS 2024 02 |  | základní |  | 0 | 0 | 0 | 1.8 | 13.4514 | 4 | K | 2 |  |  |  | ROZPOCET | 0 | 0 | 0 | 0 | 0 | 1 | 0 | 4 | 1811335193
| Online PSC |  | https://podminky.urs.cz/item/CS_URS_2024_02/962032231 | [14 empty] | Online PSC | 2
| VV |  | (2,44+1,8)*3,2*0,355+(0,8*2+0,95*2)*2,3*0,33 "1NP, SO1.04 |  | 7.473 | [12 empty] | VV | 2 | 2 | True | 1 | ROZPOCET
9 | K | 963042819 | Bourání schodišťových stupňů betonových zhotovených na místě | m | 7.5 |  | 0 | CS ÚRS 2024 02 |  | základní |  | 0 | 0 | 0 | 0.07 | 0.525 | 4 | K | 2 |  |  |  | ROZPOCET | 0 | 0 | 0 | 0 | 0 | 1 | 0 | 4 | -607878087
| Online PSC |  | https://podminky.urs.cz/item/CS_URS_2024_02/963042819 | [14 empty] | Online PSC | 2
| VV |  | 2,5*3 "1NP, vstup |  | 7.5 | [12 empty] | VV | 2 | 2 | True | 1 | ROZPOCET
10 | K | 963051113 | Bourání železobetonových stropů deskových, tl. přes 80 mm | m3 | 2.394 |  | 0 | CS ÚRS 2024 02 |  | základní |  | 0 | 0 | 0 | 2.4 | 5.7456 | 4 | K | 2 |  |  |  | ROZPOCET | 0 | 0 | 0 | 0 | 0 | 1 | 0 | 4 | -1632766958
| Online PSC |  | https://podminky.urs.cz/item/CS_URS_2024_02/963051113 | [14 empty] | Online PSC | 2
| VV |  | 2,5*3,83*0,25 "1NP, vstup |  | 2.394 | [12 empty] | VV | 2 | 2 | True | 1 | ROZPOCET
11 | K | 965081223 | Bourání podlah z dlaždic bez podkladního lože nebo mazaniny, s jakoukoliv výplní spár keramických nebo xylolitových tl. přes 10 mm plochy přes 1 m2 | m2 | 5.2 |  | 0 | CS ÚRS 2024 02 |  | základní |  | 0 | 0 | 0 | 0.057 | 0.2964 | 4 | K | 2 |  |  |  | ROZPOCET | 0 | 0 | 0 | 0 | 0 | 1 | 0 | 4 | -469014825
| Online PSC |  | https://podminky.urs.cz/item/CS_URS_2024_02/965081223 | [14 empty] | Online PSC | 2
| VV |  | 5,2 "1NP, S01.4 |  | 5.2 | [12 empty] | VV | 2 | 2 | True | 1 | ROZPOCET
12 | K | 966080115 | Bourání kontaktního zateplení včetně povrchové úpravy omítkou nebo nátěrem z desek z minerální vlny, tloušťky přes 120 do 180 mm | m2 | 174.9 |  | 0 | CS ÚRS 2024 02 |  | základní |  | 0 | 0 | 0 | 0.018 | 3.1482 | 4 | K | 2 |  |  |  | ROZPOCET | 0 | 0 | 0 | 0 | 0 | 1 | 0 | 4 | 152225176
| Online PSC |  | https://podminky.urs.cz/item/CS_URS_2024_02/966080115 | [14 empty] | Online PSC | 2
| VV |  | (3+2,7+8,6)*10,5+(13,5+6,3)*3,5 "část výklenku |  | 219.45 | [12 empty] | VV | 2 | 2 | True | 0 | ROZPOCET
| VV |  | -(32,85+11,7) "okna |  | -44.55 | [12 empty] | VV | 2 | 2 | True | 0 | ROZPOCET
| VV |  | Součet |  | 174.9 | [12 empty] | VV | 2 | 4 | True | 1 | ROZPOCET
13 | K | 967031132 | Přisekání (špicování) plošné nebo rovných ostění zdiva z cihel pálených rovných ostění, bez odstupu, po hrubém vybourání otvorů, na maltu vápennou nebo vápenocementovou | m2 | 24.72 |  | 0 | CS ÚRS 2024 02 |  | základní |  | 0 | 0 | 0 | 0.055 | 1.3596 | 4 | K | 2 |  |  |  | ROZPOCET | 0 | 0 | 0 | 0 | 0 | 1 | 0 | 4 | 906850702
| Online PSC |  | https://podminky.urs.cz/item/CS_URS_2024_02/967031132 | [14 empty] | Online PSC | 2
| VV |  | 3NP | [14 empty] | VV | 2 | 1 | True | 0 | ROZPOCET
| VV |  | (2,54*6+3,94*2+4,63*2)*0,3 "okna |  | 9.714 | [12 empty] | VV | 2 | 2 | True | 0 | ROZPOCET
| VV |  | 2NP | [14 empty] | VV | 2 | 1 | True | 0 | ROZPOCET
| VV |  | (1,87*4+2,54*4+2,27*2)*0,3 "okna |  | 6.654 | [12 empty] | VV | 2 | 2 | True | 0 | ROZPOCET
| VV |  | 1NP | [14 empty] | VV | 2 | 1 | True | 0 | ROZPOCET
| VV |  | 2,3*2*0,6 "dveře |  | 2.76 | [12 empty] | VV | 2 | 2 | True | 0 | ROZPOCET
| VV |  | (2,4*4+1,8*2)*0,3 "okna |  | 3.96 | [12 empty] | VV | 2 | 2 | True | 0 | ROZPOCET
| VV |  | 1PP | [14 empty] | VV | 2 | 1 | True | 0 | ROZPOCET
| VV |  | 1,36*4*0,3 "okna |  | 1.632 | [12 empty] | VV | 2 | 2 | True | 0 | ROZPOCET
| VV |  | Součet |  | 24.72 | [12 empty] | VV | 2 | 4 | True | 1 | ROZPOCET
14 | K | 968062355 | Vybourání dřevěných rámů oken s křídly, dveřních zárubní, vrat, stěn, ostění nebo obkladů rámů oken s křídly dvojitých, plochy do 2 m2 | m2 | 8.209 |  | 0 | CS ÚRS 2024 02 |  | základní |  | 0 | 0 | 0 | 0.062 | 0.50896 | 4 | K | 2 |  |  |  | ROZPOCET | 0 | 0 | 0 | 0 | 0 | 1 | 0 | 4 | -851251342
| Online PSC |  | https://podminky.urs.cz/item/CS_URS_2024_02/968062355 | [14 empty] | Online PSC | 2
| VV |  | 0,6*1,875*2 "3NP |  | 2.25 | [12 empty] | VV | 2 | 2 | True | 0 | ROZPOCET
| VV |  | 0,6*1,875*2 "2NP |  | 2.25 | [12 empty] | VV | 2 | 2 | True | 0 | ROZPOCET
| VV |  | 0,6*1,675 "1NP |  | 1.005 | [12 empty] | VV | 2 | 2 | True | 0 | ROZPOCET
| VV |  | 0,88*1,265+1,17*1,36 "1PP |  | 2.704 | [12 empty] | VV | 2 | 2 | True | 0 | ROZPOCET
| VV |  | Součet |  | 8.209 | [12 empty] | VV | 2 | 4 | True | 1 | ROZPOCET
15 | K | 968062356 | Vybourání dřevěných rámů oken s křídly, dveřních zárubní, vrat, stěn, ostění nebo obkladů rámů oken s křídly dvojitých, plochy do 4 m2 | m2 | 11.77 |  | 0 | CS ÚRS 2024 02 |  | základní |  | 0 | 0 | 0 | 0.054 | 0.63558 | 4 | K | 2 |  |  |  | ROZPOCET | 0 | 0 | 0 | 0 | 0 | 1 | 0 | 4 | -1241677222
| Online PSC |  | https://podminky.urs.cz/item/CS_URS_2024_02/968062356 | [14 empty] | Online PSC | 2
| VV |  | 1,16*2,54 "3NP |  | 2.946 | [12 empty] | VV | 2 | 2 | True | 0 | ROZPOCET
| VV |  | 1,17*2,54*2 "2NP |  | 5.944 | [12 empty] | VV | 2 | 2 | True | 0 | ROZPOCET
| VV |  | 1,2*2,4 "1NP |  | 2.88 | [12 empty] | VV | 2 | 2 | True | 0 | ROZPOCET
| VV |  | Součet |  | 11.77 | [12 empty] | VV | 2 | 4 | True | 1 | ROZPOCET
16 | K | 968062357 | Vybourání dřevěných rámů oken s křídly, dveřních zárubní, vrat, stěn, ostění nebo obkladů rámů oken s křídly dvojitých, plochy přes 4 m2 | m2 | 32.852 |  | 0 | CS ÚRS 2024 02 |  | základní |  | 0 | 0 | 0 | 0.047 | 1.544 | 4 | K | 2 |  |  |  | ROZPOCET | 0 | 0 | 0 | 0 | 0 | 1 | 0 | 4 | 722936674
| Online PSC |  | https://podminky.urs.cz/item/CS_URS_2024_02/968062357 | [14 empty] | Online PSC | 2
| VV |  | 3,225*3,94+1,175*4,63 "3NP |  | 18.147 | [12 empty] | VV | 2 | 2 | True | 0 | ROZPOCET
| VV |  | 3,2*2,27 "2NP |  | 7.264 | [12 empty] | VV | 2 | 2 | True | 0 | ROZPOCET
| VV |  | 3,235*2,3 "1NP |  | 7.441 | [12 empty] | VV | 2 | 2 | True | 0 | ROZPOCET
| VV |  | Součet |  | 32.852 | [12 empty] | VV | 2 | 4 | True | 1 | ROZPOCET
17 | K | 968072455 | Vybourání kovových rámů oken s křídly, dveřních zárubní, vrat, stěn, ostění nebo obkladů dveřních zárubní, plochy do 2 m2 | m2 | 1.976 |  | 0 | CS ÚRS 2024 02 |  | základní |  | 0 | 0 | 0 | 0.076 | 0.15018 | 4 | K | 2 |  |  |  | ROZPOCET | 0 | 0 | 0 | 0 | 0 | 1 | 0 | 4 | 1983445536
| Online PSC |  | https://podminky.urs.cz/item/CS_URS_2024_02/968072455 | [14 empty] | Online PSC | 2
| VV |  | 0,95*2,08 "1NP |  | 1.976 | [12 empty] | VV | 2 | 2 | True | 1 | ROZPOCET
18 | K | 968072456 | Vybourání kovových rámů oken s křídly, dveřních zárubní, vrat, stěn, ostění nebo obkladů dveřních zárubní, plochy přes 2 m2 | m2 | 2.13 |  | 0 | CS ÚRS 2024 02 |  | základní |  | 0 | 0 | 0 | 0.063 | 0.13419 | 4 | K | 2 |  |  |  | ROZPOCET | 0 | 0 | 0 | 0 | 0 | 1 | 0 | 4 | -1625923763
| Online PSC |  | https://podminky.urs.cz/item/CS_URS_2024_02/968072456 | [14 empty] | Online PSC | 2
| VV |  | 1*2,13 "1NP |  | 2.13 | [12 empty] | VV | 2 | 2 | True | 1 | ROZPOCET
19 | K | 971033681 | Vybourání otvorů ve zdivu základovém nebo nadzákladovém z cihel, tvárnic, příčkovek z cihel pálených na maltu vápennou nebo vápenocementovou plochy do 4 m2, tl. do 900 mm | m3 | 12.292 |  | 0 | CS ÚRS 2024 02 |  | základní |  | 0 | 0 | 0 | 1.8 | 22.1256 | 4 | K | 2 |  |  |  | ROZPOCET | 0 | 0 | 0 | 0 | 0 | 1 | 0 | 4 | -854127547
| Online PSC |  | https://podminky.urs.cz/item/CS_URS_2024_02/971033681 | [14 empty] | Online PSC | 2
| VV |  | Vybourání a dobourání parapetů u výtahové zdi | [14 empty] | VV | 2 | 1 | True | 0 | ROZPOCET
| VV |  | (1,2*1,2+1,5*1,3)*0,665+1,4*1,6*0,75 "1NP+1PP |  | 3.934 | [12 empty] | VV | 2 | 2 | True | 0 | ROZPOCET
| VV |  | (1,5*1,8+1,5*1,6+1,5*1,1)*0,675 "2NP |  | 4.556 | [12 empty] | VV | 2 | 2 | True | 0 | ROZPOCET
| VV |  | (1,4*1,2+1,5*1,6+1,45*1,1)*0,67 "3NP |  | 3.802 | [12 empty] | VV | 2 | 2 | True | 0 | ROZPOCET
| VV |  | Součet |  | 12.292 | [12 empty] | VV | 2 | 4 | True | 1 | ROZPOCET
20 | K | 973031335 | Vysekání výklenků nebo kapes ve zdivu z cihel na maltu vápennou nebo vápenocementovou kapes, plochy do 0,16 m2, hl. do 300 mm | kus | 48 |  | 0 | CS ÚRS 2024 02 |  | základní |  | 0 | 0 | 0 | 0.062 | 2.976 | 4 | K | 2 |  |  |  | ROZPOCET | 0 | 0 | 0 | 0 | 0 | 1 | 0 | 4 | -1730817769
| Online PSC |  | https://podminky.urs.cz/item/CS_URS_2024_02/973031335 | [14 empty] | Online PSC | 2
| VV |  | 12*4 "ukovení stropních kcí přístavby |  | 48 | [12 empty] | VV | 2 | 2 | True | 1 | ROZPOCET
21 | K | 973031345 | Vysekání výklenků nebo kapes ve zdivu z cihel na maltu vápennou nebo vápenocementovou kapes, plochy do 0,25 m2, hl. do 300 mm | kus | 2 |  | 0 | CS ÚRS 2024 02 |  | základní |  | 0 | 0 | 0 | 0.097 | 0.194 | 4 | K | 2 |  |  |  | ROZPOCET | 0 | 0 | 0 | 0 | 0 | 1 | 0 | 4 | -1747170029
| Online PSC |  | https://podminky.urs.cz/item/CS_URS_2024_02/973031345 | [14 empty] | Online PSC | 2
| VV |  | 2 "1NP uložení překladů IPE |  | 2 | [12 empty] | VV | 2 | 2 | True | 1 | ROZPOCET
22 | K | 978015361 | Otlučení vápenných nebo vápenocementových omítek vnějších ploch s vyškrabáním spar a s očištěním zdiva stupně členitosti 1 a 2, v rozsahu přes 30 do 50 % | m2 | 11.84 |  | 0 | CS ÚRS 2024 02 |  | základní |  | 0 | 0 | 0 | 0.029 | 0.34336 | 4 | K | 2 |  |  |  | ROZPOCET | 0 | 0 | 0 | 0 | 0 | 1 | 0 | 4 | 1558534911
| Online PSC |  | https://podminky.urs.cz/item/CS_URS_2024_02/978015361 | [14 empty] | Online PSC | 2
| VV |  | 14,8*0,4*2 "příprava přístaveb |  | 11.84 | [12 empty] | VV | 2 | 2 | True | 1 | ROZPOCET
23 | K | 997013213 | Vnitrostaveništní doprava suti a vybouraných hmot vodorovně do 50 m s naložením ručně pro budovy a haly výšky přes 9 do 12 m | t | 57.29 |  | 0 | CS ÚRS 2024 02 |  | základní |  | 0 | 0 | 0 | 0 | 0 | 4 | K | 2 |  |  |  | ROZPOCET | 0 | 0 | 0 | 0 | 0 | 1 | 0 | 4 | -739407806
| Online PSC |  | https://podminky.urs.cz/item/CS_URS_2024_02/997013213 | [14 empty] | Online PSC | 2
| D | 997 | Přesun sutě |  |  |  | 0 |  |  |  |  | 0 |  | 0 |  | 0 | 1 | D | 1 |  |  |  | ROZPOCET | [6 empty] | 0
25 | K | 997013501 | Odvoz suti a vybouraných hmot na skládku nebo meziskládku se složením, na vzdálenost do 1 km | t | 82.081 |  | 0 | CS ÚRS 2024 02 |  | základní |  | 0 | 0 | 0 | 0 | 0 | 4 | K | 2 |  |  |  | ROZPOCET | 0 | 0 | 0 | 0 | 0 | 1 | 0 | 4 | 1594345796
| Online PSC |  | https://podminky.urs.cz/item/CS_URS_2024_02/997013501 | [14 empty] | Online PSC | 2
26 | K | 997013509 | Odvoz suti a vybouraných hmot na skládku nebo meziskládku se složením, na vzdálenost Příplatek k ceně za každý další započatý 1 km přes 1 km | t | 326.916 |  | 0 | CS ÚRS 2024 02 |  | základní |  | 0 | 0 | 0 | 0 | 0 | 4 | K | 2 |  |  |  | ROZPOCET | 0 | 0 | 0 | 0 | 0 | 1 | 0 | 4 | 13044114
| Online PSC |  | https://podminky.urs.cz/item/CS_URS_2024_02/997013509 | [14 empty] | Online PSC | 2
| P |  | Poznámka k položce: Sládku určí dodavatel - max. vzdálenost 15km | [14 empty] | P | 2
| VV |  | 81,729*4 'Přepočtené koeficientem množství |  | 326.916 | [12 empty] | VV | 2 | 2 | False | 1 | ROZPOCET
27 | K | 997013861 | Poplatek za uložení stavebního odpadu na recyklační skládce (skládkovné) z prostého betonu zatříděného do Katalogu odpadů pod kódem 17 01 01 | t | 8.427 |  | 0 | CS ÚRS 2024 02 |  | základní |  | 0 | 0 | 0 | 0 | 0 | 4 | K | 2 |  |  |  | ROZPOCET | 0 | 0 | 0 | 0 | 0 | 1 | 0 | 4 | -163769017
| Online PSC |  | https://podminky.urs.cz/item/CS_URS_2024_02/997013861 | [14 empty] | Online PSC | 2
| VV |  | 4,504+0,525+3,398 "beton |  | 8.427 | [12 empty] | VV | 2 | 2 | True | 1 | ROZPOCET
28 | K | 997013862 | Poplatek za uložení stavebního odpadu na recyklační skládce (skládkovné) z armovaného betonu zatříděného do Katalogu odpadů pod kódem 17 01 01 | t | 5.746 |  | 0 | CS ÚRS 2024 02 |  | základní |  | 0 | 0 | 0 | 0 | 0 | 4 | K | 2 |  |  |  | ROZPOCET | 0 | 0 | 0 | 0 | 0 | 1 | 0 | 4 | -1427907455
| Online PSC |  | https://podminky.urs.cz/item/CS_URS_2024_02/997013862 | [14 empty] | Online PSC | 2
| VV |  | 5,746 "žb |  | 5.746 | [12 empty] | VV | 2 | 2 | True | 1 | ROZPOCET
29 | K | 997013863 | Poplatek za uložení stavebního odpadu na recyklační skládce (skládkovné) cihelného zatříděného do Katalogu odpadů pod kódem 17 01 02 | t | 40.45 |  | 0 | CS ÚRS 2024 02 |  | základní |  | 0 | 0 | 0 | 0 | 0 | 4 | K | 2 |  |  |  | ROZPOCET | 0 | 0 | 0 | 0 | 0 | 1 | 0 | 4 | -1790874318
| Online PSC |  | https://podminky.urs.cz/item/CS_URS_2024_02/997013863 | [14 empty] | Online PSC | 2
| VV |  | 13,451+1,36+22,126+0,194+2,976+0,343 "zdivo |  | 40.45 | [12 empty] | VV | 2 | 2 | True | 1 | ROZPOCET
30 | K | 997013871 | Poplatek za uložení stavebního odpadu na recyklační skládce (skládkovné) směsného stavebního a demoličního zatříděného do Katalogu odpadů pod kódem 17 09 04 | t | 7.629 |  | 0 | CS ÚRS 2024 02 |  | základní |  | 0 | 0 | 0 | 0 | 0 | 4 | K | 2 |  |  |  | ROZPOCET | 0 | 0 | 0 | 0 | 0 | 1 | 0 | 4 | 1983779677
| Online PSC |  | https://podminky.urs.cz/item/CS_URS_2024_02/997013871 | [14 empty] | Online PSC | 2
31 | K | 997013811 | Poplatek za uložení stavebního odpadu na skládce (skládkovné) dřevěného zatříděného do Katalogu odpadů pod kódem 17 02 01 | t | 2.689 |  | 0 | CS ÚRS 2024 02 |  | základní |  | 0 | 0 | 0 | 0 | 0 | 4 | K | 2 |  |  |  | ROZPOCET | 0 | 0 | 0 | 0 | 0 | 1 | 0 | 4 | 591626800
| Online PSC |  | https://podminky.urs.cz/item/CS_URS_2024_02/997013811 | [14 empty] | Online PSC | 2
| VV |  | 0,509+0,636+1,544 "okna |  | 2.689 | [12 empty] | VV | 2 | 2 | True | 1 | ROZPOCET
32 | K | 997013814 | Poplatek za uložení stavebního odpadu na skládce (skládkovné) z izolačních materiálů zatříděného do Katalogu odpadů pod kódem 17 06 04 | t | 5.772 |  | 0 | CS ÚRS 2024 02 |  | základní |  | 0 | 0 | 0 | 0 | 0 | 4 | K | 2 |  |  |  | ROZPOCET | 0 | 0 | 0 | 0 | 0 | 1 | 0 | 4 | -1281415297
| Online PSC |  | https://podminky.urs.cz/item/CS_URS_2024_02/997013814 | [14 empty] | Online PSC | 2
| VV |  | 5,772 "KZS |  | 5.772 | [12 empty] | VV | 2 | 2 | True | 1 | ROZPOCET
33 | K | 997013873 | Poplatek za uložení stavebního odpadu na recyklační skládce (skládkovné) zeminy a kamení zatříděného do Katalogu odpadů pod kódem 17 05 04 | t | 11.368 |  | 0 | CS ÚRS 2024 02 |  | základní |  | 0 | 0 | 0 | 0 | 0 | 4 | K | 2 |  |  |  | ROZPOCET | 0 | 0 | 0 | 0 | 0 | 1 | 0 | 4 | 936254032
| Online PSC |  | https://podminky.urs.cz/item/CS_URS_2024_02/997013873 | [14 empty] | Online PSC | 2
| VV |  | 11,368 "podkladní vrstvy |  | 11.368 | [12 empty] | VV | 2 | 2 | True | 1 | ROZPOCET
| D | 998 | Přesun hmot |  |  |  | 0 |  |  |  |  | 0 |  | 0 |  | 0 | 1 | D | 1 |  |  |  | ROZPOCET | [6 empty] | 0
34 | K | 998001123 | Přesun hmot pro demolice objektů výšky do 21 m | t | 57.29 |  | 0 | CS ÚRS 2024 02 |  | základní |  | 0 | 0 | 0 | 0 | 0 | 4 | K | 2 |  |  |  | ROZPOCET | 0 | 0 | 0 | 0 | 0 | 1 | 0 | 4 | -1332911301
| Online PSC |  | https://podminky.urs.cz/item/CS_URS_2024_02/998001123 | [14 empty] | Online PSC | 2

## 02 - SO10.2 - Stavební část
[18 empty] | {7f734896-46d7-4616-bf09-8404373593da} | [5 empty] | F11 | fasáda F.11 | m2 | 94,73 | 2
[18 empty] | 2 | [5 empty] | F13 | spodní stěny výtahu | m2 | 28,55 | 2
| KRYCÍ LIST SOUPISU PRACÍ | [7 empty] | v --- níže se nacházejí doplnkové a pomocné údaje k sestavám --- v | [8 empty] | False | [5 empty] | P34 | podesta u výtahu 1PP | m2 | 5,4 | 2
[24 empty] | P37 | podesty výtahu | m2 | 40,9 | 2
| Stavba: | [22 empty] | P38 | podesty výtahu 1NP | m2 | 12,7 | 2
|  | Stavební úpravy základní školy Žitomířská - úprava 25.10. 2024 | [21 empty] | R12 | severní dvůr plocha s atikou | m2 | 28,13 | 2
| Objekt: | [22 empty] | V | celkový výkop | m3 | 57,12 | 2
|  | 06 - SO 10 - Bezbariérový výtah pro dotaci | [21 empty] | z | zpětný zásyp | m3 | 21,249 | 2
Soupis:
02 - SO10.2 - Stavební část
| KSO: |  |  |  |  | CC-CZ:
| Místo: |  | Český Brod k.ú. 622737 |  |  | Datum: | 9. 8. 2024
| Zadavatel: |  |  |  |  | IČ:
|  | Město Český Brod |  |  |  | DIČ:
| Uchazeč: |  |  |  |  | IČ: | Vyplň údaj
|  | Vyplň údaj |  |  |  | DIČ: | Vyplň údaj
| Projektant: |  |  |  |  | IČ:
|  | GREBNER spol. s r.o. |  |  |  | DIČ:
| Zpracovatel: |  |  |  |  | IČ:
|  | Ing.Josef Němeček |  |  |  | DIČ:
Poznámka:
| Cena bez DPH | [5 empty] | 0
|  |  | Základ daně |  |  | Sazba daně | Výše daně
| DPH | základní | 0 |  |  | 21% | 0
|  | snížená | 0 |  |  | 15% | 0
|  | zákl. přenesená | 0 |  |  | 21% | 0
|  | sníž. přenesená | 0 |  |  | 15% | 0
|  | nulová | 0 |  |  | 0% | 0
| Cena s DPH |  |  | v | CZK |  | 0
REKAPITULACE ČLENĚNÍ SOUPISU PRACÍ
Stavba:
Stavební úpravy základní školy Žitomířská - úprava 25.10. 2024
Objekt:
06 - SO 10 - Bezbariérový výtah pro dotaci
Soupis:
02 - SO10.2 - Stavební část
Místo: |  |  | Český Brod k.ú. 622737 |  |  | Datum: | 9. 8. 2024
Zadavatel: |  |  | Město Český Brod |  |  | Projektant: | GREBNER spol. s r.o.
Uchazeč: |  |  | Vyplň údaj |  |  | Zpracovatel: | Ing.Josef Němeček
Kód dílu - Popis | [6 empty] | Cena celkem [CZK]
Náklady stavby celkem | [6 empty] | 0 | [11 empty] | -1
| HSV - Práce a dodávky HSV | [5 empty] | 0
| 1 - Zemní práce | [5 empty] | 0
| 2 - Zakládání | [5 empty] | 0
| 3 - Svislé a kompletní konstrukce | [5 empty] | 0
| 4 - Vodorovné konstrukce | [5 empty] | 0
| 6 - Úpravy povrchů, podlahy a osazování výplní | [5 empty] | 0
| 9 - Ostatní konstrukce a práce, bourání | [5 empty] | 0
| 998 - Přesun hmot | [5 empty] | 0
| PSV - Práce a dodávky PSV | [5 empty] | 0
| D2 - Fasády: skladby F.11, F.12 | [5 empty] | 0
| 711 - Izolace proti vodě, vlhkosti a plynům | [5 empty] | 0
| 712 - Povlakové krytiny - střechy, skladby R.12 | [5 empty] | 0
| 713 - Izolace tepelné | [5 empty] | 0
| 714 - Akustická a protiotřesová opatření | [5 empty] | 0
| 763 - Konstrukce suché výstavby | [5 empty] | 0
| 764 - Konstrukce klempířské | [5 empty] | 0
| 766 - Konstrukce truhlářské | [5 empty] | 0
| 767 - Konstrukce zámečnické | [5 empty] | 0
| 771 - Podlahy z dlaždic | [5 empty] | 0
| 773 - Podlahy z litého teraca | [5 empty] | 0
| 783 - Dokončovací práce - nátěry | [5 empty] | 0
| 784 - Dokončovací práce - malby a tapety | [5 empty] | 0
| HZS - Hodinové zúčtovací sazby | [5 empty] | 0
SOUPIS PRACÍ
Stavba:
Stavební úpravy základní školy Žitomířská - úprava 25.10. 2024
Objekt:
06 - SO 10 - Bezbariérový výtah pro dotaci
Soupis:
02 - SO10.2 - Stavební část
Místo: |  |  | Český Brod k.ú. 622737 |  |  | Datum: | 9. 8. 2024
Zadavatel: |  |  | Město Český Brod |  |  | Projektant: | GREBNER spol. s r.o.
Uchazeč: |  |  | Vyplň údaj |  |  | Zpracovatel: | Ing.Josef Němeček
PČ | Typ | Kód | Popis | MJ | Množství | J.cena [CZK] | Cena celkem [CZK] | Cenová soustava |  | DPH | J. Nh [h] | Nh celkem [h] | J. hmotnost [t] | Hmotnost celkem [t] | J. suť [t] | Suť Celkem [t]
Náklady soupisu celkem | [6 empty] | 0 |  |  |  |  | 0 |  | 280.965 |  | 0.039335 |  | D | -1 | [15 empty] | 0
| D | HSV | Práce a dodávky HSV |  |  |  | 0 |  |  |  |  | 0 |  | 259.982 |  | 0 | 1 | D | 0 |  |  |  | ROZPOCET | [11 empty] | 0
| D | 1 | Zemní práce |  |  |  | 0 |  |  |  |  | 0 |  | 0 |  | 0 | 1 | D | 1 |  |  |  | ROZPOCET | [11 empty] | 0
1 | K | 132251254 | Hloubení nezapažených rýh šířky přes 800 do 2 000 mm strojně s urovnáním dna do předepsaného profilu a spádu v hornině třídy těžitelnosti I skupiny 3 přes 100 do 500 m3 | m3 | 57.12 |  | 0 | CS ÚRS 2024 02 |  | základní |  | 0 | 0 | 0 | 0 | 0 | 4 | K | 2 |  |  |  | ROZPOCET | [5 empty] | 0 | 0 | 0 | 0 | 0 | 1 | 0 | 4 | 1832899795
| Online PSC |  | https://podminky.urs.cz/item/CS_URS_2024_02/132251254 | [14 empty] | Online PSC | 2
| VV |  | 6*3,4*2,8"základová jáma severní přístavby |  | 57.12 | [12 empty] | VV | 2 | 2 | True | 0 | ROZPOCET
| VV | V | Součet |  | 57.12 | [12 empty] | VV | 2 | 4 | True | 1 | ROZPOCET
2 | K | 162351104 | Vodorovné přemístění výkopku nebo sypaniny po suchu na obvyklém dopravním prostředku, bez naložení výkopku, avšak se složením bez rozhrnutí z horniny třídy těžitelnosti I skupiny 1 až 3 na vzdálenost přes 500 do 1 000 m | m3 | 78.369 |  | 0 | CS ÚRS 2024 02 |  | základní |  | 0 | 0 | 0 | 0 | 0 | 4 | K | 2 |  |  |  | ROZPOCET | [5 empty] | 0 | 0 | 0 | 0 | 0 | 1 | 0 | 4 | -254040247
| Online PSC |  | https://podminky.urs.cz/item/CS_URS_2024_02/162351104 | [14 empty] | Online PSC | 2
| VV |  | V +z "výkop na meziskládku a zpět na zásyp |  | 78.369 | [12 empty] | VV | 2 | 2 | True | 1 | ROZPOCET
3 | K | 162751117 | Vodorovné přemístění výkopku nebo sypaniny po suchu na obvyklém dopravním prostředku, bez naložení výkopku, avšak se složením bez rozhrnutí z horniny třídy těžitelnosti I skupiny 1 až 3 na vzdálenost přes 9 000 do 10 000 m | m3 | 35.871 |  | 0 | CS ÚRS 2024 02 |  | základní |  | 0 | 0 | 0 | 0 | 0 | 4 | K | 2 |  |  |  | ROZPOCET | [5 empty] | 0 | 0 | 0 | 0 | 0 | 1 | 0 | 4 | 1279580094
| Online PSC |  | https://podminky.urs.cz/item/CS_URS_2024_02/162751117 | [14 empty] | Online PSC | 2
| VV |  | V-z "skládka |  | 35.871 | [12 empty] | VV | 2 | 2 | True | 1 | ROZPOCET
4 | K | 162751119 | Vodorovné přemístění výkopku nebo sypaniny po suchu na obvyklém dopravním prostředku, bez naložení výkopku, avšak se složením bez rozhrnutí z horniny třídy těžitelnosti I skupiny 1 až 3 na vzdálenost Příplatek k ceně za každých dalších i započatých 1 000 m | m3 | 179.355 |  | 0 | CS ÚRS 2024 02 |  | základní |  | 0 | 0 | 0 | 0 | 0 | 4 | K | 2 |  |  |  | ROZPOCET | [5 empty] | 0 | 0 | 0 | 0 | 0 | 1 | 0 | 4 | 1131227257
| Online PSC |  | https://podminky.urs.cz/item/CS_URS_2024_02/162751119 | [14 empty] | Online PSC | 2
| P |  | Poznámka k položce: skládka 15km | [14 empty] | P | 2
| VV |  | 35,871*5 'Přepočtené koeficientem množství |  | 179.355 | [12 empty] | VV | 2 | 2 | False | 1 | ROZPOCET
5 | K | 167151111 | Nakládání, skládání a překládání neulehlého výkopku nebo sypaniny strojně nakládání, množství přes 100 m3, z hornin třídy těžitelnosti I, skupiny 1 až 3 | m3 | 57.12 |  | 0 | CS ÚRS 2024 02 |  | základní |  | 0 | 0 | 0 | 0 | 0 | 4 | K | 2 |  |  |  | ROZPOCET | [5 empty] | 0 | 0 | 0 | 0 | 0 | 1 | 0 | 4 | 589191254
| Online PSC |  | https://podminky.urs.cz/item/CS_URS_2024_02/167151111 | [14 empty] | Online PSC | 2
| VV |  | V "nakládka na meziskládce |  | 57.12 | [12 empty] | VV | 2 | 2 | True | 1 | ROZPOCET
6 | K | 171201231 | Poplatek za uložení stavebního odpadu na recyklační skládce (skládkovné) zeminy a kamení zatříděného do Katalogu odpadů pod kódem 17 05 04 | t | 64.568 |  | 0 | CS ÚRS 2024 02 |  | základní |  | 0 | 0 | 0 | 0 | 0 | 4 | K | 2 |  |  |  | ROZPOCET | [5 empty] | 0 | 0 | 0 | 0 | 0 | 1 | 0 | 4 | -602404475
| Online PSC |  | https://podminky.urs.cz/item/CS_URS_2024_02/171201231 | [14 empty] | Online PSC | 2
| VV |  | V-z "přebytečná zemina |  | 35.871 | [12 empty] | VV | 2 | 2 | True | 1 | ROZPOCET
| VV |  | 35,871*1,8 'Přepočtené koeficientem množství |  | 64.568 | [12 empty] | VV | 2 | 2 | False | 1 | ROZPOCET
7 | K | 174151102 | Zásyp sypaninou z jakékoliv horniny strojně s uložením výkopku ve vrstvách se zhutněním v prostorách s omezeným pohybem stroje s urovnáním povrchu zásypu | m3 | 21.249 |  | 0 | CS ÚRS 2024 02 |  | základní |  | 0 | 0 | 0 | 0 | 0 | 4 | K | 2 |  |  |  | ROZPOCET | [5 empty] | 0 | 0 | 0 | 0 | 0 | 1 | 0 | 4 | 1247253723
| Online PSC |  | https://podminky.urs.cz/item/CS_URS_2024_02/174151102 | [14 empty] | Online PSC | 2
| VV |  | V "celkový výkop |  | 57.12 | [12 empty] | VV | 2 | 2 | True | 0 | ROZPOCET
| VV |  | -(4,6*2,4*2,8+4,35*0,6*0,9) "základy výtahu |  | -33.261 | [12 empty] | VV | 2 | 2 | True | 0 | ROZPOCET
| VV |  | -(14,5*1,8*0,1) "izolační vrstvy |  | -2.61 | [12 empty] | VV | 2 | 2 | True | 0 | ROZPOCET
| VV | z | Součet |  | 21.249 | [12 empty] | VV | 2 | 4 | True | 1 | ROZPOCET
| D | 2 | Zakládání |  |  |  | 0 |  |  |  |  | 0 |  | 37.9768 |  | 0 | 1 | D | 1 |  |  |  | ROZPOCET | [11 empty] | 0
8 | K | 224311114 | Maloprofilové vrty průběžným sacím vrtáním průměru přes 93 do 156 mm do úklonu 45° v hl 0 až 25 m v hornině tř. III a IV | m | 33.5 |  | 0 | CS ÚRS 2024 02 |  | základní |  | 0 | 0.00032 | 0.01072 | 0 | 0 | 4 | K | 2 |  |  |  | ROZPOCET | [5 empty] | 0 | 0 | 0 | 0 | 0 | 1 | 0 | 4 | -1203892165
| Online PSC |  | https://podminky.urs.cz/item/CS_URS_2024_02/224311114 | [14 empty] | Online PSC | 2
| VV |  | 33,5 "mikropiloty, d=120, 11ks |  | 33.5 | [12 empty] | VV | 2 | 2 | True | 1 | ROZPOCET
9 | K | 224311116 | Maloprofilové vrty průběžným sacím vrtáním průměru přes 93 do 156 mm do úklonu 45° v hl 0 až 25 m v hornině tř. V a VI | m | 16.5 |  | 0 | CS ÚRS 2024 02 |  | základní |  | 0 | 0.00037 | 0.006105 | 0 | 0 | 4 | K | 2 |  |  |  | ROZPOCET | [5 empty] | 0 | 0 | 0 | 0 | 0 | 1 | 0 | 4 | 1378748798
| Online PSC |  | https://podminky.urs.cz/item/CS_URS_2024_02/224311116 | [14 empty] | Online PSC | 2
| VV |  | 16,5 "mikropiloty, d=120, 11ks |  | 16.5 | [12 empty] | VV | 2 | 2 | True | 1 | ROZPOCET
10 | K | 282602112 | Injektování povrchové s dvojitým obturátorem mikropilot nebo kotev tlakem přes 0,60 do 2,0 MPa | hod | 33 |  | 0 | CS ÚRS 2024 02 |  | základní |  | 0 | 0.00015 | 0.00495 | 0 | 0 | 4 | K | 2 |  |  |  | ROZPOCET | [5 empty] | 0 | 0 | 0 | 0 | 0 | 1 | 0 | 4 | 1612526366
| Online PSC |  | https://podminky.urs.cz/item/CS_URS_2024_02/282602112 | [14 empty] | Online PSC | 2
| P |  | Poznámka k položce: včetně injekční směsi | [14 empty] | P | 2
11 | M | 53395020 | obturátor dvojitý | kus | 11 |  | 0 | CS ÚRS 2024 02 |  | základní |  | 0 | 0.0056 | 0.0616 | 0 | 0 | 8 | M | 2 |  |  |  | ROZPOCET | [5 empty] | 0 | 0 | 0 | 0 | 0 | 1 | 0 | 4 | -216039254
12 | K | 283111113 | Zřízení ocelových, trubkových mikropilot tlakové i tahové svislé nebo odklon od svislice do 60° část hladká, průměru přes 105 do 115 mm | m | 50 |  | 0 | CS ÚRS 2024 02 |  | základní |  | 0 | 0.03739 | 1.8695 | 0 | 0 | 4 | K | 2 |  |  |  | ROZPOCET | [5 empty] | 0 | 0 | 0 | 0 | 0 | 1 | 0 | 4 | -845923386
| Online PSC |  | https://podminky.urs.cz/item/CS_URS_2024_02/283111113 | [14 empty] | Online PSC | 2
| VV |  | 50 "mikropiloty, d=120, 11ks |  | 50 | [12 empty] | VV | 2 | 2 | True | 1 | ROZPOCET
13 | K | 231611114.1 | Výztuž mikropilot betonovaných do země | t | 1.331 |  | 0 |  |  | základní |  | 0 | 1.1138 | 1.4825 | 0 | 0 | 4 | K | 2 |  |  |  | ROZPOCET | [5 empty] | 0 | 0 | 0 | 0 | 0 | 1 | 0 | 4 | 1808945586
| VV |  | 50*24,2*0,001*1,1 "statika |  | 1.331 | [12 empty] | VV | 2 | 2 | True | 1 | ROZPOCET
14 | K | 283131113 | Zřízení hlav trubkových mikropilot namáhaných tlakem i tahem, průměru přes 105 do 115 mm | kus | 11 |  | 0 | CS ÚRS 2024 02 |  | základní |  | 0 | 0.00071 | 0.00781 | 0 | 0 | 4 | K | 2 |  |  |  | ROZPOCET | [5 empty] | 0 | 0 | 0 | 0 | 0 | 1 | 0 | 4 | 533330061
| Online PSC |  | https://podminky.urs.cz/item/CS_URS_2024_02/283131113 | [14 empty] | Online PSC | 2
15 | M | 13513120 | ocel široká jakost S235JR 180x10mm | t | 0.067 |  | 0 | CS ÚRS 2024 02 |  | základní |  | 0 | 1 | 0.067 | 0 | 0 | 8 | M | 2 |  |  |  | ROZPOCET | [5 empty] | 0 | 0 | 0 | 0 | 0 | 1 | 0 | 4 | -871048161
| VV |  | (2,3*11+0,8*44)*0,001*1,1 |  | 0.067 | [12 empty] | VV | 2 | 2 | True | 1 | ROZPOCET
16 | K | 273313611 | Základy z betonu prostého desky z betonu kamenem neprokládaného tř. C 16/20 | m3 | 1.424 |  | 0 | CS ÚRS 2024 02 |  | základní |  | 0 | 2.301 | 3.2767 | 0 | 0 | 4 | K | 2 |  |  |  | ROZPOCET | [5 empty] | 0 | 0 | 0 | 0 | 0 | 1 | 0 | 4 | -214201758
| Online PSC |  | https://podminky.urs.cz/item/CS_URS_2024_02/273313611 | [14 empty] | Online PSC | 2
| VV |  | 8,9*3,2*0,05 "severní dvůr -poklad. beton |  | 1.424 | [12 empty] | VV | 2 | 2 | True | 0 | ROZPOCET
| VV |  | Součet |  | 1.424 | [12 empty] | VV | 2 | 4 | True | 1 | ROZPOCET
17 | K | 273321611 | Základy z betonu železového (bez výztuže) desky z betonu bez zvláštních nároků na prostředí tř. C 30/37 | m3 | 5.402 |  | 0 | CS ÚRS 2024 02 |  | základní |  | 0 | 2.5019 | 13.5151 | 0 | 0 | 4 | K | 2 |  |  |  | ROZPOCET | [5 empty] | 0 | 0 | 0 | 0 | 0 | 1 | 0 | 4 | 485007748
| Online PSC |  | https://podminky.urs.cz/item/CS_URS_2024_02/273321611 | [14 empty] | Online PSC | 2
| VV |  | (5,7+13)*0,22 "výtah D1 |  | 4.114 | [12 empty] | VV | 2 | 2 | True | 0 | ROZPOCET
| VV |  | 2,3*2,8*0,2 "D5 |  | 1.288 | [12 empty] | VV | 2 | 2 | True | 0 | ROZPOCET
| VV |  | Součet |  | 5.402 | [12 empty] | VV | 2 | 4 | True | 1 | ROZPOCET
18 | K | 273351121 | Bednění základů desek zřízení | m2 | 9.256 |  | 0 | CS ÚRS 2024 02 |  | základní |  | 0 | 0.00294 | 0.027213 | 0 | 0 | 4 | K | 2 |  |  |  | ROZPOCET | [5 empty] | 0 | 0 | 0 | 0 | 0 | 1 | 0 | 4 | -989218782
| Online PSC |  | https://podminky.urs.cz/item/CS_URS_2024_02/273351121 | [14 empty] | Online PSC | 2
| VV |  | (8,9+2,5*2+2,5)*2*0,22 "výtah |  | 7.216 | [12 empty] | VV | 2 | 2 | True | 0 | ROZPOCET
| VV |  | (2,3+2,8)*2*0,2 "D5 |  | 2.04 | [12 empty] | VV | 2 | 2 | True | 0 | ROZPOCET
| VV |  | Součet |  | 9.256 | [12 empty] | VV | 2 | 4 | True | 1 | ROZPOCET
19 | K | 273351122 | Bednění základů desek odstranění | m2 | 9.256 |  | 0 | CS ÚRS 2024 02 |  | základní |  | 0 | 0 | 0 | 0 | 0 | 4 | K | 2 |  |  |  | ROZPOCET | [5 empty] | 0 | 0 | 0 | 0 | 0 | 1 | 0 | 4 | 1433955518
| Online PSC |  | https://podminky.urs.cz/item/CS_URS_2024_02/273351122 | [14 empty] | Online PSC | 2
20 | K | 273361821 | Výztuž základů desek z betonářské oceli 10 505 (R) nebo BSt 500 | t | 0.713 |  | 0 | CS ÚRS 2024 02 |  | základní |  | 0 | 1.0606 | 0.75622 | 0 | 0 | 4 | K | 2 |  |  |  | ROZPOCET | [5 empty] | 0 | 0 | 0 | 0 | 0 | 1 | 0 | 4 | -201764029
| Online PSC |  | https://podminky.urs.cz/item/CS_URS_2024_02/273361821 | [14 empty] | Online PSC | 2
| VV |  | 18,7*15,8*0,001*1,1 "D1, deska pod výtahem + 10% |  | 0.325 | [12 empty] | VV | 2 | 2 | True | 0 | ROZPOCET
| VV |  | 2,6*2*51,2*0,001 "HEB 180 |  | 0.266 | [12 empty] | VV | 2 | 2 | True | 0 | ROZPOCET
| VV |  | 2,3*2,8*15,8*0,001*1,2 "D5 |  | 0.122 | [12 empty] | VV | 2 | 2 | True | 0 | ROZPOCET
| VV |  | Součet |  | 0.713 | [12 empty] | VV | 2 | 4 | True | 1 | ROZPOCET
21 | K | 274321511 | Základy z betonu železového (bez výztuže) pasy z betonu bez zvláštních nároků na prostředí tř. C 25/30 | m3 | 1.764 |  | 0 | CS ÚRS 2024 02 |  | základní |  | 0 | 2.5019 | 4.4133 | 0 | 0 | 4 | K | 2 |  |  |  | ROZPOCET | [5 empty] | 0 | 0 | 0 | 0 | 0 | 1 | 0 | 4 | -863628001
| Online PSC |  | https://podminky.urs.cz/item/CS_URS_2024_02/274321511 | [14 empty] | Online PSC | 2
| VV |  | 0,4*0,9*4,9 "ZT3 - výtah |  | 1.764 | [12 empty] | VV | 2 | 2 | True | 0 | ROZPOCET
| VV |  | Součet |  | 1.764 | [12 empty] | VV | 2 | 4 | True | 1 | ROZPOCET
22 | K | 274351121 | Bednění základů pasů rovné zřízení | m2 | 12.74 |  | 0 | CS ÚRS 2024 02 |  | základní |  | 0 | 0.00269 | 0.034271 | 0 | 0 | 4 | K | 2 |  |  |  | ROZPOCET | [5 empty] | 0 | 0 | 0 | 0 | 0 | 1 | 0 | 4 | -425597284
| Online PSC |  | https://podminky.urs.cz/item/CS_URS_2024_02/274351121 | [14 empty] | Online PSC | 2
| VV |  | (0,9+0,4)*2*4,9 "ZT3 - výtah |  | 12.74 | [12 empty] | VV | 2 | 2 | True | 0 | ROZPOCET
| VV |  | Součet |  | 12.74 | [12 empty] | VV | 2 | 4 | True | 1 | ROZPOCET
23 | K | 274351122 | Bednění základů pasů rovné odstranění | m2 | 12.74 |  | 0 | CS ÚRS 2024 02 |  | základní |  | 0 | 0 | 0 | 0 | 0 | 4 | K | 2 |  |  |  | ROZPOCET | [5 empty] | 0 | 0 | 0 | 0 | 0 | 1 | 0 | 4 | 971891478
| Online PSC |  | https://podminky.urs.cz/item/CS_URS_2024_02/274351122 | [14 empty] | Online PSC | 2
24 | K | 274361821 | Výztuž základů pasů z betonářské oceli 10 505 (R) nebo BSt 500 | t | 0.197 |  | 0 | CS ÚRS 2024 02 |  | základní |  | 0 | 1.0606 | 0.20894 | 0 | 0 | 4 | K | 2 |  |  |  | ROZPOCET | [5 empty] | 0 | 0 | 0 | 0 | 0 | 1 | 0 | 4 | 1754832321
| Online PSC |  | https://podminky.urs.cz/item/CS_URS_2024_02/274361821 | [14 empty] | Online PSC | 2
| VV |  | 197*0,001 "Statika ZT3 |  | 0.197 | [12 empty] | VV | 2 | 2 | True | 0 | ROZPOCET
| VV |  | Součet |  | 0.197 | [12 empty] | VV | 2 | 4 | True | 1 | ROZPOCET
25 | K | 279321347 | Základové zdi z betonu železového (bez výztuže) bez zvláštních nároků na prostředí tř. C 25/30 | m3 | 4.5 |  | 0 | CS ÚRS 2024 02 |  | základní |  | 0 | 2.5019 | 11.2584 | 0 | 0 | 4 | K | 2 |  |  |  | ROZPOCET | [5 empty] | 0 | 0 | 0 | 0 | 0 | 1 | 0 | 4 | -1142022343
| Online PSC |  | https://podminky.urs.cz/item/CS_URS_2024_02/279321347 | [14 empty] | Online PSC | 2
| VV |  | (7,9+4,3+5,7+4,6)*0,2 "St1, St2, ST3, St4, |  | 4.5 | [12 empty] | VV | 2 | 2 | True | 0 | ROZPOCET
| VV |  | Součet |  | 4.5 | [12 empty] | VV | 2 | 4 | True | 1 | ROZPOCET
26 | K | 279351121 | Bednění základových zdí rovné oboustranné za každou stranu zřízení | m2 | 45 |  | 0 | CS ÚRS 2024 02 |  | základní |  | 0 | 0.00275 | 0.12375 | 0 | 0 | 4 | K | 2 |  |  |  | ROZPOCET | [5 empty] | 0 | 0 | 0 | 0 | 0 | 1 | 0 | 4 | 548418116
| Online PSC |  | https://podminky.urs.cz/item/CS_URS_2024_02/279351121 | [14 empty] | Online PSC | 2
| VV |  | (7,9+4,3+5,7+4,6)*2 "St1, St2, ST3, St4, |  | 45 | [12 empty] | VV | 2 | 2 | True | 1 | ROZPOCET
27 | K | 279351122 | Bednění základových zdí rovné oboustranné za každou stranu odstranění | m2 | 45 |  | 0 | CS ÚRS 2024 02 |  | základní |  | 0 | 0 | 0 | 0 | 0 | 4 | K | 2 |  |  |  | ROZPOCET | [5 empty] | 0 | 0 | 0 | 0 | 0 | 1 | 0 | 4 | -672703887
| Online PSC |  | https://podminky.urs.cz/item/CS_URS_2024_02/279351122 | [14 empty] | Online PSC | 2
28 | K | 279361821 | Výztuž základových zdí nosných svislých nebo odkloněných od svislice, rovinných nebo oblých, deskových nebo žebrových, včetně výztuže jejich žeber z betonářské oceli 10 505 (R) nebo BSt 500 | t | 0.805 |  | 0 | CS ÚRS 2024 02 |  | základní |  | 0 | 1.0594 | 0.85282 | 0 | 0 | 4 | K | 2 |  |  |  | ROZPOCET | [5 empty] | 0 | 0 | 0 | 0 | 0 | 1 | 0 | 4 | -416239125
| Online PSC |  | https://podminky.urs.cz/item/CS_URS_2024_02/279361821 | [14 empty] | Online PSC | 2
| VV |  | (2*58+555)*0,001*1,2 "statika St1 - St4 |  | 0.805 | [12 empty] | VV | 2 | 2 | True | 1 | ROZPOCET
| D | 3 | Svislé a kompletní konstrukce |  |  |  | 0 |  |  |  |  | 0 |  | 122.733 |  | 0 | 1 | D | 1 |  |  |  | ROZPOCET | [11 empty] | 0
29 | K | 310239211 | Zazdívka otvorů ve zdivu nadzákladovém cihlami pálenými plochy přes 1 m2 do 4 m2 na maltu vápenocementovou | m3 | 14.16 |  | 0 | CS ÚRS 2024 02 |  | základní |  | 0 | 1.8775 | 26.5854 | 0 | 0 | 4 | K | 2 |  |  |  | ROZPOCET | [5 empty] | 0 | 0 | 0 | 0 | 0 | 1 | 0 | 4 | -1698760414
| Online PSC |  | https://podminky.urs.cz/item/CS_URS_2024_02/310239211 | [14 empty] | Online PSC | 2
| VV |  | 1PP - W01 | [14 empty] | VV | 2 | 1 | True | 0 | ROZPOCET
| VV |  | 1,1*1,1*0,43 |  | 0.52 | [12 empty] | VV | 2 | 2 | True | 0 | ROZPOCET
| VV |  | 1NP | [14 empty] | VV | 2 | 1 | True | 0 | ROZPOCET
| VV |  | 2*2,5*0,665+0,6*1,8*0,3 |  | 3.649 | [12 empty] | VV | 2 | 2 | True | 0 | ROZPOCET
| VV |  | 2NP | [14 empty] | VV | 2 | 1 | True | 0 | ROZPOCET
| VV |  | 2*2,5*0,675+0,6*1,8*0,3*2 |  | 4.023 | [12 empty] | VV | 2 | 2 | True | 0 | ROZPOCET
| VV |  | 3NP | [14 empty] | VV | 2 | 1 | True | 0 | ROZPOCET
| VV |  | 2*4*0,665+0,6*1,8*0,3*2 |  | 5.968 | [12 empty] | VV | 2 | 2 | True | 0 | ROZPOCET
| VV |  | Součet |  | 14.16 | [12 empty] | VV | 2 | 4 | True | 1 | ROZPOCET
30 | K | 311321611 | Nadzákladové zdi z betonu železového (bez výztuže) nosné bez zvláštních nároků na vliv prostředí tř. C 30/37 | m3 | 27.469 |  | 0 | CS ÚRS 2024 02 |  | základní |  | 0 | 2.5019 | 68.7239 | 0 | 0 | 4 | K | 2 |  |  |  | ROZPOCET | [5 empty] | 0 | 0 | 0 | 0 | 0 | 1 | 0 | 4 | 1128577307
| Online PSC |  | https://podminky.urs.cz/item/CS_URS_2024_02/311321611 | [14 empty] | Online PSC | 2
| VV |  | 132*0,2 "výtahová šachta dle statiky - St5 |  | 26.4 | [12 empty] | VV | 2 | 2 | True | 0 | ROZPOCET
| VV |  | (9,8+2,7)*0,57*0,15 "atika AT |  | 1.069 | [12 empty] | VV | 2 | 2 | True | 0 | ROZPOCET
| VV |  | Součet |  | 27.469 | [12 empty] | VV | 2 | 4 | True | 1 | ROZPOCET
31 | K | 311353111 | Bednění šachet oboustranné za každou stranu zřízení | m2 | 362.93 |  | 0 | CS ÚRS 2024 02 |  | základní |  | 0 | 0.00313 | 1.136 | 0 | 0 | 4 | K | 2 |  |  |  | ROZPOCET | [5 empty] | 0 | 0 | 0 | 0 | 0 | 1 | 0 | 4 | 1047070054
| Online PSC |  | https://podminky.urs.cz/item/CS_URS_2024_02/311353111 | [14 empty] | Online PSC | 2
| VV |  | 132*2+2,9*14,6*2 " St5 |  | 348.68 | [12 empty] | VV | 2 | 2 | True | 0 | ROZPOCET
| VV |  | (9,8+2,7)*0,57*2 "atika |  | 14.25 | [12 empty] | VV | 2 | 2 | True | 0 | ROZPOCET
| VV |  | Součet |  | 362.93 | [12 empty] | VV | 2 | 4 | True | 1 | ROZPOCET
32 | K | 311353112 | Bednění šachet oboustranné za každou stranu odstranění | m2 | 362.93 |  | 0 | CS ÚRS 2024 02 |  | základní |  | 0 | 0 | 0 | 0 | 0 | 4 | K | 2 |  |  |  | ROZPOCET | [5 empty] | 0 | 0 | 0 | 0 | 0 | 1 | 0 | 4 | -1819680190
| Online PSC |  | https://podminky.urs.cz/item/CS_URS_2024_02/311353112 | [14 empty] | Online PSC | 2
33 | K | 311361821 | Výztuž nadzákladových zdí nosných svislých nebo odkloněných od svislice, rovných nebo oblých z betonářské oceli 10 505 (R) nebo BSt 500 | t | 1.884 |  | 0 | CS ÚRS 2024 02 |  | základní |  | 0 | 1.0492 | 1.9767 | 0 | 0 | 4 | K | 2 |  |  |  | ROZPOCET | [5 empty] | 0 | 0 | 0 | 0 | 0 | 1 | 0 | 4 | -498119377
| Online PSC |  | https://podminky.urs.cz/item/CS_URS_2024_02/311361821 | [14 empty] | Online PSC | 2
| VV |  | 132*11*0,001*1,2 "výtahová šachta St5 |  | 1.742 | [12 empty] | VV | 2 | 2 | True | 0 | ROZPOCET
| VV |  | 118*0,001*1,2 "atika AT |  | 0.142 | [12 empty] | VV | 2 | 2 | True | 0 | ROZPOCET
| VV |  | Součet |  | 1.884 | [12 empty] | VV | 2 | 4 | True | 1 | ROZPOCET
34 | K | 330321610 | Sloupy, pilíře, táhla, rámové stojky, vzpěry z betonu železového (bez výztuže) bez zvláštních nároků na vliv prostředí tř. C 30/37 | m3 | 9.123 |  | 0 | CS ÚRS 2024 02 |  | základní |  | 0 | 2.5019 | 22.8246 | 0 | 0 | 4 | K | 2 |  |  |  | ROZPOCET | [5 empty] | 0 | 0 | 0 | 0 | 0 | 1 | 0 | 4 | 500075087
| Online PSC |  | https://podminky.urs.cz/item/CS_URS_2024_02/330321610 | [14 empty] | Online PSC | 2
| VV |  | Stěna u výtahu | [14 empty] | VV | 2 | 1 | True | 0 | ROZPOCET
| VV |  | 0,3*0,3*(14,5+10,5) "SL1 |  | 2.25 | [12 empty] | VV | 2 | 2 | True | 0 | ROZPOCET
| VV |  | 0,3*0,3*(14,5+14,5) "SL2 |  | 2.61 | [12 empty] | VV | 2 | 2 | True | 0 | ROZPOCET
| VV |  | 0,3*0,49*(14,5+14,5) "SL3 |  | 4.263 | [12 empty] | VV | 2 | 2 | True | 0 | ROZPOCET
| VV |  | Součet |  | 9.123 | [12 empty] | VV | 2 | 4 | True | 1 | ROZPOCET
35 | K | 331351121 | Bednění hranatých sloupů a pilířů včetně vzepření průřezu pravoúhlého čtyřúhelníka výšky do 4 m, průřezu přes 0,08 do 0,16 m2 zřízení | m2 | 110.62 |  | 0 | CS ÚRS 2024 02 |  | základní |  | 0 | 0.00244 | 0.26991 | 0 | 0 | 4 | K | 2 |  |  |  | ROZPOCET | [5 empty] | 0 | 0 | 0 | 0 | 0 | 1 | 0 | 4 | 1595169118
| Online PSC |  | https://podminky.urs.cz/item/CS_URS_2024_02/331351121 | [14 empty] | Online PSC | 2
| VV |  | 4*0,3*(14,5+10,5) "SL1 |  | 30 | [12 empty] | VV | 2 | 2 | True | 0 | ROZPOCET
| VV |  | 4*0,3*(14,5+14,5) "SL2 |  | 34.8 | [12 empty] | VV | 2 | 2 | True | 0 | ROZPOCET
| VV |  | (0,3+0,49)*2*(14,5+14,5) "SL3 |  | 45.82 | [12 empty] | VV | 2 | 2 | True | 0 | ROZPOCET
| VV |  | Součet |  | 110.62 | [12 empty] | VV | 2 | 4 | True | 1 | ROZPOCET
36 | K | 331351122 | Bednění hranatých sloupů a pilířů včetně vzepření průřezu pravoúhlého čtyřúhelníka výšky do 4 m, průřezu přes 0,08 do 0,16 m2 odstranění | m2 | 110.62 |  | 0 | CS ÚRS 2024 02 |  | základní |  | 0 | 0 | 0 | 0 | 0 | 4 | K | 2 |  |  |  | ROZPOCET | [5 empty] | 0 | 0 | 0 | 0 | 0 | 1 | 0 | 4 | 1100289144
| Online PSC |  | https://podminky.urs.cz/item/CS_URS_2024_02/331351122 | [14 empty] | Online PSC | 2
37 | K | 331361821 | Výztuž sloupů, pilířů, rámových stojek, táhel nebo vzpěr hranatých svislých nebo šikmých (odkloněných) z betonářské oceli 10 505 (R) nebo BSt 500 | t | 1.156 |  | 0 | CS ÚRS 2024 02 |  | základní |  | 0 | 1.0524 | 1.2165 | 0 | 0 | 4 | K | 2 |  |  |  | ROZPOCET | [5 empty] | 0 | 0 | 0 | 0 | 0 | 1 | 0 | 4 | 877645208
| Online PSC |  | https://podminky.urs.cz/item/CS_URS_2024_02/331361821 | [14 empty] | Online PSC | 2
| VV |  | 11,4*25*0,001*1,2 "SL1 + 20% |  | 0.342 | [12 empty] | VV | 2 | 2 | True | 0 | ROZPOCET
| VV |  | 11,5*29*0,001*1,2 "SL2 |  | 0.4 | [12 empty] | VV | 2 | 2 | True | 0 | ROZPOCET
| VV |  | 11,9*29*0,001*1,2 "SL3 |  | 0.414 | [12 empty] | VV | 2 | 2 | True | 0 | ROZPOCET
| VV |  | Součet |  | 1.156 | [12 empty] | VV | 2 | 4 | True | 1 | ROZPOCET
| D | 4 | Vodorovné konstrukce |  |  |  | 0 |  |  |  |  | 0 |  | 73.4698 |  | 0 | 1 | D | 1 |  |  |  | ROZPOCET | [11 empty] | 0
38 | K | 411322626 | Stropy z betonu železového (bez výztuže) trámových, žebrových, kazetových nebo vložkových z tvárnic nebo z hraněných či zaoblených vln zabudovaného plechového bednění tř. C 30/37 | m3 | 14.524 |  | 0 | CS ÚRS 2024 02 |  | základní |  | 0 | 2.502 | 36.3392 | 0 | 0 | 4 | K | 2 |  |  |  | ROZPOCET | [5 empty] | 0 | 0 | 0 | 0 | 0 | 1 | 0 | 4 | 1965667679
| Online PSC |  | https://podminky.urs.cz/item/CS_URS_2024_02/411322626 | [14 empty] | Online PSC | 2
| VV |  | 5,46*0,15*3+12,8*0,15*2 "D2 výtah |  | 6.297 | [12 empty] | VV | 2 | 2 | True | 0 | ROZPOCET
| VV |  | 24*0,15 "D3 |  | 3.6 | [12 empty] | VV | 2 | 2 | True | 0 | ROZPOCET
| VV |  | 4,6*0,15*2 "D4 |  | 1.38 | [12 empty] | VV | 2 | 2 | True | 0 | ROZPOCET
| VV |  | 4,6*0,25 "D6 - dno výtahu |  | 1.15 | [12 empty] | VV | 2 | 2 | True | 0 | ROZPOCET
| VV |  | 0,3*0,25*3,2 "T1, trám |  | 0.24 | [12 empty] | VV | 2 | 2 | True | 0 | ROZPOCET
| VV |  | (2,9+2,9)*0,3*0,1 "T2 |  | 0.174 | [12 empty] | VV | 2 | 2 | True | 0 | ROZPOCET
| VV |  | 2,9*0,3*0,1*5 "T3 |  | 0.435 | [12 empty] | VV | 2 | 2 | True | 0 | ROZPOCET
| VV |  | 10,4*0,4*0,3 "T4 |  | 1.248 | [12 empty] | VV | 2 | 2 | True | 0 | ROZPOCET
| VV |  | Součet |  | 14.524 | [12 empty] | VV | 2 | 4 | True | 1 | ROZPOCET
39 | K | 411351011 | Bednění stropních konstrukcí - bez podpěrné konstrukce desek tloušťky stropní desky přes 5 do 25 cm zřízení | m2 | 104.645 |  | 0 | CS ÚRS 2024 02 |  | základní |  | 0 | 0.00533 | 0.55776 | 0 | 0 | 4 | K | 2 |  |  |  | ROZPOCET | [5 empty] | 0 | 0 | 0 | 0 | 0 | 1 | 0 | 4 | 840573723
| Online PSC |  | https://podminky.urs.cz/item/CS_URS_2024_02/411351011 | [14 empty] | Online PSC | 2
| VV |  | 5,46*3+12,8*2+(4,7*2+1,9*3)*0,2 "D2 výtah |  | 45 | [12 empty] | VV | 2 | 2 | True | 0 | ROZPOCET
| VV |  | 24*2+8,9*0,15 "D3 |  | 49.335 | [12 empty] | VV | 2 | 2 | True | 0 | ROZPOCET
| VV |  | 4,6*2+(2,5*2+2,4)*0,15 "D4 |  | 10.31 | [12 empty] | VV | 2 | 2 | True | 0 | ROZPOCET
| VV |  | Součet |  | 104.645 | [12 empty] | VV | 2 | 4 | True | 1 | ROZPOCET
40 | K | 411351012 | Bednění stropních konstrukcí - bez podpěrné konstrukce desek tloušťky stropní desky přes 5 do 25 cm odstranění | m2 | 104.645 |  | 0 | CS ÚRS 2024 02 |  | základní |  | 0 | 0 | 0 | 0 | 0 | 4 | K | 2 |  |  |  | ROZPOCET | [5 empty] | 0 | 0 | 0 | 0 | 0 | 1 | 0 | 4 | -475562227
| Online PSC |  | https://podminky.urs.cz/item/CS_URS_2024_02/411351012 | [14 empty] | Online PSC | 2
41 | K | 411354311 | Podpěrná konstrukce stropů - desek, kleneb a skořepin výška podepření do 4 m tloušťka stropu přes 5 do 15 cm zřízení | m2 | 104.645 |  | 0 | CS ÚRS 2024 02 |  | základní |  | 0 | 0.00081 | 0.084762 | 0 | 0 | 4 | K | 2 |  |  |  | ROZPOCET | [5 empty] | 0 | 0 | 0 | 0 | 0 | 1 | 0 | 4 | 553076387
| Online PSC |  | https://podminky.urs.cz/item/CS_URS_2024_02/411354311 | [14 empty] | Online PSC | 2
| VV |  | 104,645 "stropy u výtahu |  | 104.645 | [12 empty] | VV | 2 | 2 | True | 0 | ROZPOCET
| VV |  | Součet |  | 104.645 | [12 empty] | VV | 2 | 4 | True | 1 | ROZPOCET
42 | K | 411354312 | Podpěrná konstrukce stropů - desek, kleneb a skořepin výška podepření do 4 m tloušťka stropu přes 5 do 15 cm odstranění | m2 | 104.645 |  | 0 | CS ÚRS 2024 02 |  | základní |  | 0 | 0 | 0 | 0 | 0 | 4 | K | 2 |  |  |  | ROZPOCET | [5 empty] | 0 | 0 | 0 | 0 | 0 | 1 | 0 | 4 | -1030963354
| Online PSC |  | https://podminky.urs.cz/item/CS_URS_2024_02/411354312 | [14 empty] | Online PSC | 2
43 | K | 413351111 | Bednění nosníků a průvlaků - bez podpěrné konstrukce výška nosníku po spodní líc stropní desky do 100 cm zřízení | m2 | 24.382 |  | 0 | CS ÚRS 2024 02 |  | základní |  | 0 | 0.00663 | 0.16165 | 0 | 0 | 4 | K | 2 |  |  |  | ROZPOCET | [5 empty] | 0 | 0 | 0 | 0 | 0 | 1 | 0 | 4 | -2062328082
| Online PSC |  | https://podminky.urs.cz/item/CS_URS_2024_02/413351111 | [14 empty] | Online PSC | 2
| VV |  | (0,3+0,25*2)*3,2 "T1, trám |  | 2.56 | [12 empty] | VV | 2 | 2 | True | 0 | ROZPOCET
| VV |  | (2,9+2,9)*(0,3+0,12*2) "T2 |  | 3.132 | [12 empty] | VV | 2 | 2 | True | 0 | ROZPOCET
| VV |  | 2,9*(0,3+0,1*2)*5 "T3 |  | 7.25 | [12 empty] | VV | 2 | 2 | True | 0 | ROZPOCET
| VV |  | 10,4*(0,4*2+0,3) "T4 |  | 11.44 | [12 empty] | VV | 2 | 2 | True | 0 | ROZPOCET
| VV |  | Součet |  | 24.382 | [12 empty] | VV | 2 | 4 | True | 1 | ROZPOCET
44 | K | 413351112 | Bednění nosníků a průvlaků - bez podpěrné konstrukce výška nosníku po spodní líc stropní desky do 100 cm odstranění | m2 | 24.382 |  | 0 | CS ÚRS 2024 02 |  | základní |  | 0 | 0 | 0 | 0 | 0 | 4 | K | 2 |  |  |  | ROZPOCET | [5 empty] | 0 | 0 | 0 | 0 | 0 | 1 | 0 | 4 | -285549131
| Online PSC |  | https://podminky.urs.cz/item/CS_URS_2024_02/413351112 | [14 empty] | Online PSC | 2
45 | K | 413352111 | Podpěrná konstrukce nosníků a průvlaků výšky podepření do 4 m výšky nosníku (po spodní hranu stropní desky) do 100 cm zřízení | m2 | 24.382 |  | 0 | CS ÚRS 2024 02 |  | základní |  | 0 | 0.0015 | 0.036573 | 0 | 0 | 4 | K | 2 |  |  |  | ROZPOCET | [5 empty] | 0 | 0 | 0 | 0 | 0 | 1 | 0 | 4 | -447789630
| Online PSC |  | https://podminky.urs.cz/item/CS_URS_2024_02/413352111 | [14 empty] | Online PSC | 2
| VV |  | 24,382 "podpěry trámů |  | 24.382 | [12 empty] | VV | 2 | 2 | True | 1 | ROZPOCET
46 | K | 413352112 | Podpěrná konstrukce nosníků a průvlaků výšky podepření do 4 m výšky nosníku (po spodní hranu stropní desky) do 100 cm odstranění | m2 | 24.382 |  | 0 | CS ÚRS 2024 02 |  | základní |  | 0 | 0 | 0 | 0 | 0 | 4 | K | 2 |  |  |  | ROZPOCET | [5 empty] | 0 | 0 | 0 | 0 | 0 | 1 | 0 | 4 | 1375531247
| Online PSC |  | https://podminky.urs.cz/item/CS_URS_2024_02/413352112 | [14 empty] | Online PSC | 2
47 | K | 411361821 | Výztuž stropů prostě uložených, vetknutých, spojitých, deskových, trámových (žebrových, kazetových), s keramickými a jinými vložkami, konsolových nebo balkonových, hřibových včetně hlavic hřibových sloupů, plochých střech a pro zavěšení železobetonových podhledů z betonářské oceli 10 505 (R) nebo BSt 500 | t | 1.596 |  | 0 | CS ÚRS 2024 02 |  | základní |  | 0 | 1.0555 | 1.6847 | 0 | 0 | 4 | K | 2 |  |  |  | ROZPOCET | [5 empty] | 0 | 0 | 0 | 0 | 0 | 1 | 0 | 4 | 187767510
| Online PSC |  | https://podminky.urs.cz/item/CS_URS_2024_02/411361821 | [14 empty] | Online PSC | 2
| VV |  | (5,46*3*16,8+12,8*2*15,8)*0,001*1,2 "D2 výtah |  | 0.816 | [12 empty] | VV | 2 | 2 | True | 0 | ROZPOCET
| VV |  | 24*8,88*0,001*1,2 "D3 |  | 0.256 | [12 empty] | VV | 2 | 2 | True | 0 | ROZPOCET
| VV |  | 4,6*2*7,9*0,001*1,1 "D4 |  | 0.08 | [12 empty] | VV | 2 | 2 | True | 0 | ROZPOCET
| VV |  | 4,6*2*7,9*0,001*1,1 "D6 |  | 0.08 | [12 empty] | VV | 2 | 2 | True | 0 | ROZPOCET
| VV |  | 3,2*6,6*0,001*1,2 "T1, trám |  | 0.025 | [12 empty] | VV | 2 | 2 | True | 0 | ROZPOCET
| VV |  | (2,9+2,9)*6,9*0,001*1,2 "T2 |  | 0.048 | [12 empty] | VV | 2 | 2 | True | 0 | ROZPOCET
| VV |  | 2,9*5*9,4*0,001*1,2 "T3 |  | 0.164 | [12 empty] | VV | 2 | 2 | True | 0 | ROZPOCET
| VV |  | 10,4*8,94*0,001*1,2 "T4 |  | 0.112 | [12 empty] | VV | 2 | 2 | True | 0 | ROZPOCET
| VV |  | 13,2*0,001*1,1 "závěsy U80+KR20 |  | 0.015 | [12 empty] | VV | 2 | 2 | True | 0 | ROZPOCET
| VV |  | Součet |  | 1.596 | [12 empty] | VV | 2 | 4 | True | 1 | ROZPOCET
48 | K | 417321616 | Ztužující pásy a věnce z betonu železového (bez výztuže) tř. C 30/37 | m3 | 2.513 |  | 0 | CS ÚRS 2024 02 |  | základní |  | 0 | 2.502 | 6.2875 | 0 | 0 | 4 | K | 2 |  |  |  | ROZPOCET | [5 empty] | 0 | 0 | 0 | 0 | 0 | 1 | 0 | 4 | -1749045164
| Online PSC |  | https://podminky.urs.cz/item/CS_URS_2024_02/417321616 | [14 empty] | Online PSC | 2
| VV |  | 0,3*0,25*6,7*5 " V6 |  | 2.513 | [12 empty] | VV | 2 | 2 | True | 1 | ROZPOCET
49 | K | 417351115 | Bednění bočnic ztužujících pásů a věnců včetně vzpěr zřízení | m2 | 16.75 |  | 0 | CS ÚRS 2024 02 |  | základní |  | 0 | 0.01117 | 0.1871 | 0 | 0 | 4 | K | 2 |  |  |  | ROZPOCET | [5 empty] | 0 | 0 | 0 | 0 | 0 | 1 | 0 | 4 | -1067066550
| Online PSC |  | https://podminky.urs.cz/item/CS_URS_2024_02/417351115 | [14 empty] | Online PSC | 2
| VV |  | 2*0,25*6,7*5 " V6 |  | 16.75 | [12 empty] | VV | 2 | 2 | True | 1 | ROZPOCET
50 | K | 417351116 | Bednění bočnic ztužujících pásů a věnců včetně vzpěr odstranění | m2 | 16.75 |  | 0 | CS ÚRS 2024 02 |  | základní |  | 0 | 0 | 0 | 0 | 0 | 4 | K | 2 |  |  |  | ROZPOCET | [5 empty] | 0 | 0 | 0 | 0 | 0 | 1 | 0 | 4 | 57844524
| Online PSC |  | https://podminky.urs.cz/item/CS_URS_2024_02/417351116 | [14 empty] | Online PSC | 2
51 | K | 417361821 | Výztuž ztužujících pásů a věnců z betonářské oceli 10 505 (R) nebo BSt 500 | t | 0.201 |  | 0 | CS ÚRS 2024 02 |  | základní |  | 0 | 1.0529 | 0.21163 | 0 | 0 | 4 | K | 2 |  |  |  | ROZPOCET | [5 empty] | 0 | 0 | 0 | 0 | 0 | 1 | 0 | 4 | 2131343245
| Online PSC |  | https://podminky.urs.cz/item/CS_URS_2024_02/417361821 | [14 empty] | Online PSC | 2
| VV |  | 167,5*1,2*0,001 "statika V6 |  | 0.201 | [12 empty] | VV | 2 | 2 | True | 1 | ROZPOCET
52 | K | 430321414 | Schodišťové konstrukce a rampy z betonu železového (bez výztuže) stupně, schodnice, ramena, podesty s nosníky tř. C 25/30 | m3 | 7.56 |  | 0 | CS ÚRS 2024 02 |  | základní |  | 0 | 2.5019 | 18.9147 | 0 | 0 | 4 | K | 2 |  |  |  | ROZPOCET | [5 empty] | 0 | 0 | 0 | 0 | 0 | 1 | 0 | 4 | -1281362921
| Online PSC |  | https://podminky.urs.cz/item/CS_URS_2024_02/430321414 | [14 empty] | Online PSC | 2
| VV |  | vstupní rampa | [14 empty] | VV | 2 | 1 | True | 0 | ROZPOCET
| VV |  | (0,9*2+1,8)*3,2*0,3+(0,9*2+2,8)*1,8*0,3+0,9*6*0,3 |  | 7.56 | [12 empty] | VV | 2 | 2 | True | 1 | ROZPOCET
53 | K | 431351121 | Bednění podest, podstupňových desek a ramp včetně podpěrné konstrukce výšky do 4 m půdorysně přímočarých zřízení | m2 | 21.6 |  | 0 | CS ÚRS 2024 02 |  | základní |  | 0 | 0.01296 | 0.27994 | 0 | 0 | 4 | K | 2 |  |  |  | ROZPOCET | [5 empty] | 0 | 0 | 0 | 0 | 0 | 1 | 0 | 4 | -1503243797
| Online PSC |  | https://podminky.urs.cz/item/CS_URS_2024_02/431351121 | [14 empty] | Online PSC | 2
| VV |  | (0,9*4*3,2)+(0,9*4*1,8)+12*0,3 |  | 21.6 | [12 empty] | VV | 2 | 2 | True | 1 | ROZPOCET
54 | K | 431351122 | Bednění podest, podstupňových desek a ramp včetně podpěrné konstrukce výšky do 4 m půdorysně přímočarých odstranění | m2 | 21.6 |  | 0 | CS ÚRS 2024 02 |  | základní |  | 0 | 0 | 0 | 0 | 0 | 4 | K | 2 |  |  |  | ROZPOCET | [5 empty] | 0 | 0 | 0 | 0 | 0 | 1 | 0 | 4 | -741001028
| Online PSC |  | https://podminky.urs.cz/item/CS_URS_2024_02/431351122 | [14 empty] | Online PSC | 2
55 | K | 430362021 | Výztuž schodišťových konstrukcí a ramp stupňů, schodnic, ramen, podest s nosníky ze svařovaných sítí z drátů typu KARI | t | 0.204 |  | 0 | CS ÚRS 2024 02 |  | základní |  | 0 | 1.0628 | 0.21681 | 0 | 0 | 4 | K | 2 |  |  |  | ROZPOCET | [5 empty] | 0 | 0 | 0 | 0 | 0 | 1 | 0 | 4 | -1036992933
| Online PSC |  | https://podminky.urs.cz/item/CS_URS_2024_02/430362021 | [14 empty] | Online PSC | 2
| VV |  | (6,8*1,9)*7,9*2*0,001 "KARI 8/100 |  | 0.204 | [12 empty] | VV | 2 | 2 | True | 1 | ROZPOCET
56 | K | 1538111R | Osazení kotev tyčových se zainjektováními délka 0,5 m a průměru do16 mm, | ks | 250 |  | 0 |  |  | základní |  | 0 | 0.03363 | 8.4075 | 0 | 0 | 4 | K | 2 |  |  |  | ROZPOCET | [5 empty] | 0 | 0 | 0 | 0 | 0 | 1 | 0 | 4 | -199891934
| VV |  | 250 "kotvení stropních desek |  | 250 | [12 empty] | VV | 2 | 2 | True | 1 | ROZPOCET
57 | M | 13021015 | tyč ocelová kruhová žebírková DIN 488 jakost B500B (10 505) výztuž do betonu D 16mm | t | 0.04 |  | 0 | CS ÚRS 2024 02 |  | základní |  | 0 | 1 | 0.04 | 0 | 0 | 8 | M | 2 |  |  |  | ROZPOCET | [5 empty] | 0 | 0 | 0 | 0 | 0 | 1 | 0 | 4 | -1737199221
| VV |  | 0,5*50*1,6*0,001 "R16 |  | 0.04 | [12 empty] | VV | 2 | 2 | True | 1 | ROZPOCET
58 | M | 13021012 | tyč ocelová kruhová žebírková DIN 488 jakost B500B (10 505) výztuž do betonu D 10mm | t | 0.06 |  | 0 | CS ÚRS 2024 02 |  | základní |  | 0 | 1 | 0.06 | 0 | 0 | 8 | M | 2 |  |  |  | ROZPOCET | [5 empty] | 0 | 0 | 0 | 0 | 0 | 1 | 0 | 4 | 1298852848
| VV |  | 0,5*200*0,6*0,001 "R10 |  | 0.06 | [12 empty] | VV | 2 | 2 | True | 1 | ROZPOCET
| D | 6 | Úpravy povrchů, podlahy a osazování výplní |  |  |  | 0 |  |  |  |  | 0 |  | 18.7071 |  | 0 | 1 | D | 1 |  |  |  | ROZPOCET | [11 empty] | 0
59 | K | 319202321 | Vyrovnání nerovného povrchu vnitřního i vnějšího zdiva přizděním, tl. přes 30 do 80 mm | m2 | 15 |  | 0 | CS ÚRS 2024 02 |  | základní |  | 0 | 0.04795 | 0.71925 | 0 | 0 | 4 | K | 2 |  |  |  | ROZPOCET | [5 empty] | 0 | 0 | 0 | 0 | 0 | 1 | 0 | 4 | 1387447012
| Online PSC |  | https://podminky.urs.cz/item/CS_URS_2024_02/319202321 | [14 empty] | Online PSC | 2
| VV |  | 15 "předpoklad 10% |  | 15 | [12 empty] | VV | 2 | 2 | True | 1 | ROZPOCET
60 | K | 612131301 | Podkladní a spojovací vrstva vnitřních omítaných ploch cementový postřik nanášený strojně celoplošně stěn | m2 | 51.681 |  | 0 | CS ÚRS 2024 02 |  | základní |  | 0 | 0.00735 | 0.37986 | 0 | 0 | 4 | K | 2 |  |  |  | ROZPOCET | [5 empty] | 0 | 0 | 0 | 0 | 0 | 1 | 0 | 4 | -1470711218
| Online PSC |  | https://podminky.urs.cz/item/CS_URS_2024_02/612131301 | [14 empty] | Online PSC | 2
| VV |  | W01 | [14 empty] | VV | 2 | 1 | True | 0 | ROZPOCET
| VV |  | (1,1*1,1)*2 "1PP |  | 2.42 | [12 empty] | VV | 2 | 2 | True | 0 | ROZPOCET
| VV |  | (2*2,5+0,6*1,8)*2 "1NP |  | 12.16 | [12 empty] | VV | 2 | 2 | True | 0 | ROZPOCET
| VV |  | (2*2,5+0,6*1,8*2)*2 "2NP |  | 14.32 | [12 empty] | VV | 2 | 2 | True | 0 | ROZPOCET
| VV |  | (2*4+0,6*1,8*2)*2 "3NP |  | 20.32 | [12 empty] | VV | 2 | 2 | True | 0 | ROZPOCET
| VV |  | Součet |  | 49.22 | [12 empty] | VV | 2 | 4 | True | 1 | ROZPOCET
| VV |  | 49,22*1,05 'Přepočtené koeficientem množství |  | 51.681 | [12 empty] | VV | 2 | 2 | False | 1 | ROZPOCET
61 | K | 612321341 | Omítka vápenocementová vnitřních ploch nanášená strojně dvouvrstvá, tloušťky jádrové omítky do 10 mm a tloušťky štuku do 3 mm štuková svislých konstrukcí stěn | m2 | 51.681 |  | 0 | CS ÚRS 2024 02 |  | základní |  | 0 | 0.01628 | 0.84137 | 0 | 0 | 4 | K | 2 |  |  |  | ROZPOCET | [5 empty] | 0 | 0 | 0 | 0 | 0 | 1 | 0 | 4 | -1588574196
| Online PSC |  | https://podminky.urs.cz/item/CS_URS_2024_02/612321341 | [14 empty] | Online PSC | 2
| VV |  | 49,22*1,05 'Přepočtené koeficientem množství |  | 51.681 | [12 empty] | VV | 2 | 2 | False | 1 | ROZPOCET
62 | K | 612321141 | Omítka vápenocementová vnitřních ploch nanášená ručně dvouvrstvá, tloušťky jádrové omítky do 10 mm a tloušťky štuku do 3 mm štuková svislých konstrukcí stěn | m2 | 30 |  | 0 | CS ÚRS 2024 02 |  | základní |  | 0 | 0.01838 | 0.5514 | 0 | 0 | 4 | K | 2 |  |  |  | ROZPOCET | [5 empty] | 0 | 0 | 0 | 0 | 0 | 1 | 0 | 4 | -2020064399
| Online PSC |  | https://podminky.urs.cz/item/CS_URS_2024_02/612321141 | [14 empty] | Online PSC | 2
| VV |  | 30 "oprava navazujících omítek k zazděným otvorům |  | 30 | [12 empty] | VV | 2 | 2 | True | 1 | ROZPOCET
63 | K | 612142001 | Pletivo vnitřních ploch v ploše nebo pruzích, na plném podkladu sklovláknité vtlačené do tmelu včetně tmelu stěn | m2 | 42.956 |  | 0 | CS ÚRS 2024 02 |  | základní |  | 0 | 0.00438 | 0.18815 | 0 | 0 | 4 | K | 2 |  |  |  | ROZPOCET | [5 empty] | 0 | 0 | 0 | 0 | 0 | 1 | 0 | 4 | 1172331902
| Online PSC |  | https://podminky.urs.cz/item/CS_URS_2024_02/612142001 | [14 empty] | Online PSC | 2
| VV |  | Stěna u výtahu | [14 empty] | VV | 2 | 1 | True | 0 | ROZPOCET
| VV |  | 0,3*(14,5+10,5) "SL1 |  | 7.5 | [12 empty] | VV | 2 | 2 | True | 0 | ROZPOCET
| VV |  | 0,3*(14,5+14,5) "SL2 |  | 8.7 | [12 empty] | VV | 2 | 2 | True | 0 | ROZPOCET
| VV |  | 0,49*(14,5+14,5) "SL3 |  | 14.21 | [12 empty] | VV | 2 | 2 | True | 0 | ROZPOCET
| VV |  | 6,3*1,4 +1,2*1,4 "1PP - část ZB |  | 10.5 | [12 empty] | VV | 2 | 2 | True | 0 | ROZPOCET
| VV |  | Součet |  | 40.91 | [12 empty] | VV | 2 | 4 | True | 1 | ROZPOCET
| VV |  | 40,91*1,05 'Přepočtené koeficientem množství |  | 42.956 | [12 empty] | VV | 2 | 2 | False | 1 | ROZPOCET
64 | K | 612311131 | Vápenný štuk vnitřních ploch tloušťky do 3 mm svislých konstrukcí stěn | m2 | 42.956 |  | 0 | CS ÚRS 2024 02 |  | základní |  | 0 | 0.004 | 0.17182 | 0 | 0 | 4 | K | 2 |  |  |  | ROZPOCET | [5 empty] | 0 | 0 | 0 | 0 | 0 | 1 | 0 | 4 | 1816863556
| Online PSC |  | https://podminky.urs.cz/item/CS_URS_2024_02/612311131 | [14 empty] | Online PSC | 2
65 | K | 612325302 | Vápenocementová omítka ostění nebo nadpraží štuková dvouvrstvá | m2 | 36.4 |  | 0 | CS ÚRS 2024 02 |  | základní |  | 0 | 0.03468 | 1.2624 | 0 | 0 | 4 | K | 2 |  |  |  | ROZPOCET | [5 empty] | 0 | 0 | 0 | 0 | 0 | 1 | 0 | 4 | 1254890356
| Online PSC |  | https://podminky.urs.cz/item/CS_URS_2024_02/612325302 | [14 empty] | Online PSC | 2
| VV |  | 36,4 "vybourané otvory ve stávající budově |  | 36.4 | [12 empty] | VV | 2 | 2 | True | 1 | ROZPOCET
66 | K | 617131101 | Podkladní a spojovací vrstva vnitřních omítaných ploch cementový postřik nanášený ručně celoplošně světlíků nebo výtahových šachet | m2 | 132 |  | 0 | CS ÚRS 2024 02 |  | základní |  | 0 | 0.00735 | 0.9702 | 0 | 0 | 4 | K | 2 |  |  |  | ROZPOCET | [5 empty] | 0 | 0 | 0 | 0 | 0 | 1 | 0 | 4 | 1084678789
| Online PSC |  | https://podminky.urs.cz/item/CS_URS_2024_02/617131101 | [14 empty] | Online PSC | 2
| VV |  | 132 "výtahová šachta |  | 132 | [12 empty] | VV | 2 | 2 | True | 1 | ROZPOCET
67 | K | 617321141 | Omítka vápenocementová vnitřních ploch nanášená ručně dvouvrstvá, tloušťky jádrové omítky do 10 mm a tloušťky štuku do 3 mm štuková uzavřených nebo omezených prostor světlíků nebo výtahových šachet | m2 | 132 |  | 0 | CS ÚRS 2024 02 |  | základní |  | 0 | 0.01838 | 2.4262 | 0 | 0 | 4 | K | 2 |  |  |  | ROZPOCET | [5 empty] | 0 | 0 | 0 | 0 | 0 | 1 | 0 | 4 | 1405567617
| Online PSC |  | https://podminky.urs.cz/item/CS_URS_2024_02/617321141 | [14 empty] | Online PSC | 2
68 | K | 631311114 | Mazanina z betonu prostého bez zvýšených nároků na prostředí tl. přes 50 do 80 mm tř. C 16/20 | m3 | 4.666 |  | 0 | CS ÚRS 2024 02 |  | základní |  | 0 | 2.301 | 10.7366 | 0 | 0 | 4 | K | 2 |  |  |  | ROZPOCET | [5 empty] | 0 | 0 | 0 | 0 | 0 | 1 | 0 | 4 | 1880312750
| Online PSC |  | https://podminky.urs.cz/item/CS_URS_2024_02/631311114 | [14 empty] | Online PSC | 2
| VV |  | (P37+P38)*0,08 "podesty výtahu |  | 4.288 | [12 empty] | VV | 2 | 2 | True | 0 | ROZPOCET
| VV |  | P34*0,07 |  | 0.378 | [12 empty] | VV | 2 | 2 | True | 0 | ROZPOCET
| VV |  | Součet |  | 4.666 | [12 empty] | VV | 2 | 4 | True | 1 | ROZPOCET
69 | K | 631319011 | Příplatek k cenám mazanin za úpravu povrchu mazaniny přehlazením, mazanina tl. přes 50 do 80 mm | m3 | 4.666 |  | 0 | CS ÚRS 2024 02 |  | základní |  | 0 | 0 | 0 | 0 | 0 | 4 | K | 2 |  |  |  | ROZPOCET | [5 empty] | 0 | 0 | 0 | 0 | 0 | 1 | 0 | 4 | 1509140682
| Online PSC |  | https://podminky.urs.cz/item/CS_URS_2024_02/631319011 | [14 empty] | Online PSC | 2
70 | K | 631319171 | Příplatek k cenám mazanin za stržení povrchu spodní vrstvy mazaniny latí před vložením výztuže nebo pletiva pro tl. obou vrstev mazaniny přes 50 do 80 mm | m3 | 4.666 |  | 0 | CS ÚRS 2024 02 |  | základní |  | 0 | 0 | 0 | 0 | 0 | 4 | K | 2 |  |  |  | ROZPOCET | [5 empty] | 0 | 0 | 0 | 0 | 0 | 1 | 0 | 4 | 1703774658
| Online PSC |  | https://podminky.urs.cz/item/CS_URS_2024_02/631319171 | [14 empty] | Online PSC | 2
71 | K | 631362021 | Výztuž mazanin ze svařovaných sítí z drátů typu KARI | t | 0.266 |  | 0 | CS ÚRS 2024 02 |  | základní |  | 0 | 1.0628 | 0.2827 | 0 | 0 | 4 | K | 2 |  |  |  | ROZPOCET | [5 empty] | 0 | 0 | 0 | 0 | 0 | 1 | 0 | 4 | -437149401
| Online PSC |  | https://podminky.urs.cz/item/CS_URS_2024_02/631362021 | [14 empty] | Online PSC | 2
| VV |  | (P37+P38+P34)*4,5*0,001 "KARI 6 / 100 |  | 0.266 | [12 empty] | VV | 2 | 2 | True | 1 | ROZPOCET
72 | K | 634112126 | Obvodová dilatace mezi stěnou a mazaninou nebo potěrem podlahovým páskem z pěnového PE s fólií tl. do 10 mm, výšky 100 mm | m | 59.8 |  | 0 | CS ÚRS 2024 02 |  | základní |  | 0 | 2e-05 | 0.001196 | 0 | 0 | 4 | K | 2 |  |  |  | ROZPOCET | [5 empty] | 0 | 0 | 0 | 0 | 0 | 1 | 0 | 4 | 1728830450
| Online PSC |  | https://podminky.urs.cz/item/CS_URS_2024_02/634112126 | [14 empty] | Online PSC | 2
| VV |  | (5,4+1,7)*2 " mistnosi se skladbou P34 |  | 14.2 | [12 empty] | VV | 2 | 2 | True | 0 | ROZPOCET
| VV |  | (2+4,6+1)*3*2 "P37, P38 |  | 45.6 | [12 empty] | VV | 2 | 2 | True | 0 | ROZPOCET
| VV |  | Součet |  | 59.8 | [12 empty] | VV | 2 | 4 | True | 1 | ROZPOCET
73 | K | 642943111 | Osazování ocelových úhelníkových rámů s dveřními křídly na cementovou maltu, o ploše otvoru do 2,5 m2 | kus | 7 |  | 0 | CS ÚRS 2024 02 |  | základní |  | 0 | 0.02516 | 0.17612 | 0 | 0 | 4 | K | 2 |  |  |  | ROZPOCET | [5 empty] | 0 | 0 | 0 | 0 | 0 | 1 | 0 | 4 | 279590664
| Online PSC |  | https://podminky.urs.cz/item/CS_URS_2024_02/642943111 | [14 empty] | Online PSC | 2
| VV |  | 7 "výtahové vstupy |  | 7 | [12 empty] | VV | 2 | 2 | True | 1 | ROZPOCET
74 | K | 642943119 | Osazování ocelových úhelníkových rámů s dveřními křídly na cementovou maltu, o ploše otvoru Příplatek k cenám za osazení ocelových rámů výtahových dveří do zděné nebo betonové výtahové šachty | kus | 7 |  | 0 | CS ÚRS 2024 02 |  | základní |  | 0 | 0 | 0 | 0 | 0 | 4 | K | 2 |  |  |  | ROZPOCET | [5 empty] | 0 | 0 | 0 | 0 | 0 | 1 | 0 | 4 | 1960096519
| Online PSC |  | https://podminky.urs.cz/item/CS_URS_2024_02/642943119 | [14 empty] | Online PSC | 2
| P |  | Poznámka k položce: Dveře jsou součástí dodávky výtahu | [14 empty] | P | 2
| D | 9 | Ostatní konstrukce a práce, bourání |  |  |  | 0 |  |  |  |  | 0 |  | 7.0953 |  | 0 | 1 | D | 1 |  |  |  | ROZPOCET | [11 empty] | 0
75 | K | 941111122 | Lešení řadové trubkové lehké pracovní s podlahami s provozním zatížením tř. 3 do 200 kg/m2 šířky tř. W09 od 0,9 do 1,2 m, výšky výšky přes 10 do 25 m montáž | m2 | 186 |  | 0 | CS ÚRS 2024 02 |  | základní |  | 0 | 0 | 0 | 0 | 0 | 4 | K | 2 |  |  |  | ROZPOCET | [5 empty] | 0 | 0 | 0 | 0 | 0 | 1 | 0 | 4 | -885928554
| Online PSC |  | https://podminky.urs.cz/item/CS_URS_2024_02/941111122 | [14 empty] | Online PSC | 2
| VV |  | 12*15,5 "venkovní stěna |  | 186 | [12 empty] | VV | 2 | 2 | True | 1 | ROZPOCET
76 | K | 941111222 | Lešení řadové trubkové lehké pracovní s podlahami s provozním zatížením tř. 3 do 200 kg/m2 šířky tř. W09 od 0,9 do 1,2 m, výšky výšky přes 10 do 25 m příplatek k ceně za každý den použití | m2 | 27900 |  | 0 | CS ÚRS 2024 02 |  | základní |  | 0 | 0 | 0 | 0 | 0 | 4 | K | 2 |  |  |  | ROZPOCET | [5 empty] | 0 | 0 | 0 | 0 | 0 | 1 | 0 | 4 | 1564921661
| Online PSC |  | https://podminky.urs.cz/item/CS_URS_2024_02/941111222 | [14 empty] | Online PSC | 2
| VV |  | 186*150 'Přepočtené koeficientem množství |  | 27900 | [12 empty] | VV | 2 | 2 | False | 1 | ROZPOCET
77 | K | 941111822 | Lešení řadové trubkové lehké pracovní s podlahami s provozním zatížením tř. 3 do 200 kg/m2 šířky tř. W09 od 0,9 do 1,2 m, výšky výšky přes 10 do 25 m demontáž | m2 | 186 |  | 0 | CS ÚRS 2024 02 |  | základní |  | 0 | 0 | 0 | 0 | 0 | 4 | K | 2 |  |  |  | ROZPOCET | [5 empty] | 0 | 0 | 0 | 0 | 0 | 1 | 0 | 4 | 940888948
| Online PSC |  | https://podminky.urs.cz/item/CS_URS_2024_02/941111822 | [14 empty] | Online PSC | 2
78 | K | 944511111 | Síť ochranná zavěšená na konstrukci lešení z textilie z umělých vláken montáž | m2 | 186 |  | 0 | CS ÚRS 2024 02 |  | základní |  | 0 | 0 | 0 | 0 | 0 | 4 | K | 2 |  |  |  | ROZPOCET | [5 empty] | 0 | 0 | 0 | 0 | 0 | 1 | 0 | 4 | 1168879214
| Online PSC |  | https://podminky.urs.cz/item/CS_URS_2024_02/944511111 | [14 empty] | Online PSC | 2
79 | K | 944511211 | Síť ochranná zavěšená na konstrukci lešení z textilie z umělých vláken příplatek k ceně za každý den použití | m2 | 27900 |  | 0 | CS ÚRS 2024 02 |  | základní |  | 0 | 0 | 0 | 0 | 0 | 4 | K | 2 |  |  |  | ROZPOCET | [5 empty] | 0 | 0 | 0 | 0 | 0 | 1 | 0 | 4 | 1389780130
| Online PSC |  | https://podminky.urs.cz/item/CS_URS_2024_02/944511211 | [14 empty] | Online PSC | 2
| VV |  | 186*150 'Přepočtené koeficientem množství |  | 27900 | [12 empty] | VV | 2 | 2 | False | 1 | ROZPOCET
80 | K | 944511811 | Síť ochranná zavěšená na konstrukci lešení z textilie z umělých vláken demontáž | m2 | 186 |  | 0 | CS ÚRS 2024 02 |  | základní |  | 0 | 0 | 0 | 0 | 0 | 4 | K | 2 |  |  |  | ROZPOCET | [5 empty] | 0 | 0 | 0 | 0 | 0 | 1 | 0 | 4 | 1336591187
| Online PSC |  | https://podminky.urs.cz/item/CS_URS_2024_02/944511811 | [14 empty] | Online PSC | 2
81 | K | 949111112 | Lešení lehké kozové trubkové o výšce lešeňové podlahy přes 1,2 do 1,9 m montáž | sada | 4 |  | 0 | CS ÚRS 2024 02 |  | základní |  | 0 | 0 | 0 | 0 | 0 | 4 | K | 2 |  |  |  | ROZPOCET | [5 empty] | 0 | 0 | 0 | 0 | 0 | 1 | 0 | 4 | -1849624877
| Online PSC |  | https://podminky.urs.cz/item/CS_URS_2024_02/949111112 | [14 empty] | Online PSC | 2
| VV |  | 4 "lešení na podesty |  | 4 | [12 empty] | VV | 2 | 2 | True | 1 | ROZPOCET
82 | K | 949111212 | Lešení lehké kozové trubkové o výšce lešeňové podlahy přes 1,2 do 1,9 m příplatek k ceně za každý den použití | sada | 720 |  | 0 | CS ÚRS 2024 02 |  | základní |  | 0 | 0 | 0 | 0 | 0 | 4 | K | 2 |  |  |  | ROZPOCET | [5 empty] | 0 | 0 | 0 | 0 | 0 | 1 | 0 | 4 | 1788725363
| Online PSC |  | https://podminky.urs.cz/item/CS_URS_2024_02/949111212 | [14 empty] | Online PSC | 2
| VV |  | 4*180 'Přepočtené koeficientem množství |  | 720 | [12 empty] | VV | 2 | 2 | False | 1 | ROZPOCET
83 | K | 949111812 | Lešení lehké kozové trubkové o výšce lešeňové podlahy přes 1,2 do 1,9 m demontáž | sada | 4 |  | 0 | CS ÚRS 2024 02 |  | základní |  | 0 | 0 | 0 | 0 | 0 | 4 | K | 2 |  |  |  | ROZPOCET | [5 empty] | 0 | 0 | 0 | 0 | 0 | 1 | 0 | 4 | -2078647548
| Online PSC |  | https://podminky.urs.cz/item/CS_URS_2024_02/949111812 | [14 empty] | Online PSC | 2
84 | K | 949111122 | Lešení lehké kozové trubkové ve schodišti o výšce lešeňové podlahy přes 1,5 do 3,5 m montáž | sada | 3 |  | 0 | CS ÚRS 2024 02 |  | základní |  | 0 | 0 | 0 | 0 | 0 | 4 | K | 2 |  |  |  | ROZPOCET | [5 empty] | 0 | 0 | 0 | 0 | 0 | 1 | 0 | 4 | -78752540
| Online PSC |  | https://podminky.urs.cz/item/CS_URS_2024_02/949111122 | [14 empty] | Online PSC | 2
| VV |  | 3 "lešení na schodišti |  | 3 | [12 empty] | VV | 2 | 2 | True | 1 | ROZPOCET
85 | K | 949111222 | Lešení lehké kozové trubkové ve schodišti o výšce lešeňové podlahy přes 1,5 do 3,5 m příplatek k ceně za každý den použití | sada | 540 |  | 0 | CS ÚRS 2024 02 |  | základní |  | 0 | 0 | 0 | 0 | 0 | 4 | K | 2 |  |  |  | ROZPOCET | [5 empty] | 0 | 0 | 0 | 0 | 0 | 1 | 0 | 4 | -1745293825
| Online PSC |  | https://podminky.urs.cz/item/CS_URS_2024_02/949111222 | [14 empty] | Online PSC | 2
| VV |  | 3*180 'Přepočtené koeficientem množství |  | 540 | [12 empty] | VV | 2 | 2 | False | 1 | ROZPOCET
86 | K | 949111822 | Lešení lehké kozové trubkové ve schodišti o výšce lešeňové podlahy přes 1,5 do 3,5 m demontáž | sada | 3 |  | 0 | CS ÚRS 2024 02 |  | základní |  | 0 | 0 | 0 | 0 | 0 | 4 | K | 2 |  |  |  | ROZPOCET | [5 empty] | 0 | 0 | 0 | 0 | 0 | 1 | 0 | 4 | -8567938
| Online PSC |  | https://podminky.urs.cz/item/CS_URS_2024_02/949111822 | [14 empty] | Online PSC | 2
87 | K | 949311112 | Lešení trubkové do šachet (výtahových, potrubních) o půdorysné ploše do 6 m2, výšky přes 10 do 20 m montáž | m | 14 |  | 0 | CS ÚRS 2024 02 |  | základní |  | 0 | 0 | 0 | 0 | 0 | 4 | K | 2 |  |  |  | ROZPOCET | [5 empty] | 0 | 0 | 0 | 0 | 0 | 1 | 0 | 4 | -1650508061
| Online PSC |  | https://podminky.urs.cz/item/CS_URS_2024_02/949311112 | [14 empty] | Online PSC | 2
| VV |  | 14 "výška šachty |  | 14 | [12 empty] | VV | 2 | 2 | True | 1 | ROZPOCET
88 | K | 949311211 | Lešení trubkové do šachet (výtahových, potrubních) o půdorysné ploše do 6 m2, výšky do 10 m příplatek k ceně za každý den použití | m | 2100 |  | 0 | CS ÚRS 2024 02 |  | základní |  | 0 | 0 | 0 | 0 | 0 | 4 | K | 2 |  |  |  | ROZPOCET | [5 empty] | 0 | 0 | 0 | 0 | 0 | 1 | 0 | 4 | -2010985512
| Online PSC |  | https://podminky.urs.cz/item/CS_URS_2024_02/949311211 | [14 empty] | Online PSC | 2
| VV |  | 14*150 'Přepočtené koeficientem množství |  | 2100 | [12 empty] | VV | 2 | 2 | False | 1 | ROZPOCET
89 | K | 949311812 | Lešení trubkové do šachet (výtahových, potrubních) o půdorysné ploše do 6 m2, výšky přes 10 do 20 m demontáž | m | 14 |  | 0 | CS ÚRS 2024 02 |  | základní |  | 0 | 0 | 0 | 0 | 0 | 4 | K | 2 |  |  |  | ROZPOCET | [5 empty] | 0 | 0 | 0 | 0 | 0 | 1 | 0 | 4 | 183705887
| Online PSC |  | https://podminky.urs.cz/item/CS_URS_2024_02/949311812 | [14 empty] | Online PSC | 2
90 | K | 9493122R | Dodávka a Montáž VÝTAHOVÉ KCE a TECHNOLOGIE, včetně zkoušek a revize | kpl. | 1 |  | 0 |  |  | základní |  | 0 | 0 | 0 | 0 | 0 | 4 | K | 2 |  |  |  | ROZPOCET | [5 empty] | 0 | 0 | 0 | 0 | 0 | 1 | 0 | 4 | -1067952449
| P |  | Poznámka k položce: Technické podmínky jsou uvedeny v TZ D.1.1.a | [14 empty] | P | 2
91 | K | 94900261R | JEŘÁB - Montáž, demontáž a provoz | kpl. | 1 |  | 0 |  |  | základní |  | 0 | 7.0899 | 7.0899 | 0 | 0 | 4 | K | 2 |  |  |  | ROZPOCET | [5 empty] | 0 | 0 | 0 | 0 | 0 | 1 | 0 | 4 | -1854586587
92 | K | 952901114 | Vyčištění budov nebo objektů před předáním do užívání budov bytové nebo občanské výstavby, světlé výšky podlaží přes 4 m | m2 | 135.975 |  | 0 | CS ÚRS 2024 02 |  | základní |  | 0 | 4e-05 | 0.005439 | 0 | 0 | 4 | K | 2 |  |  |  | ROZPOCET | [5 empty] | 0 | 0 | 0 | 0 | 0 | 1 | 0 | 4 | -1729875781
| Online PSC |  | https://podminky.urs.cz/item/CS_URS_2024_02/952901114 | [14 empty] | Online PSC | 2
| VV |  | 129,5 "celková plocha výtahové přístavby |  | 129.5 | [12 empty] | VV | 2 | 2 | True | 1 | ROZPOCET
| VV |  | 129,5*1,05 'Přepočtené koeficientem množství |  | 135.975 | [12 empty] | VV | 2 | 2 | False | 1 | ROZPOCET
| D | 998 | Přesun hmot |  |  |  | 0 |  |  |  |  | 0 |  | 0 |  | 0 | 1 | D | 1 |  |  |  | ROZPOCET | [11 empty] | 0
93 | K | 998011003 | Přesun hmot pro budovy občanské výstavby, bydlení, výrobu a služby s nosnou svislou konstrukcí zděnou z cihel, tvárnic nebo kamene vodorovná dopravní vzdálenost do 100 m základní pro budovy výšky přes 12 do 24 m | t | 264.588 |  | 0 | CS ÚRS 2024 02 |  | základní |  | 0 | 0 | 0 | 0 | 0 | 4 | K | 2 |  |  |  | ROZPOCET | [5 empty] | 0 | 0 | 0 | 0 | 0 | 1 | 0 | 4 | -1025878890
| Online PSC |  | https://podminky.urs.cz/item/CS_URS_2024_02/998011003 | [14 empty] | Online PSC | 2
| D | PSV | Práce a dodávky PSV |  |  |  | 0 |  |  |  |  | 0 |  | 20.9829 |  | 0.039335 | 1 | D | 0 |  |  |  | ROZPOCET | [11 empty] | 0
| D | D2 | Fasády: skladby F.11, F.12 |  |  |  | 0 |  |  |  |  | 0 |  | 7.8624 |  | 0 | 1 | D | 1 |  |  |  | ROZPOCET | [11 empty] | 0
94 | K | 76336468R | Opláštění pohledového fasádního deskového panelu sklobetonovou kompozitní deskou tl. 12mm, včetně dodávky | m2 | 36.142 |  | 0 |  |  | základní |  | 0 | 0.04464 | 1.6134 | 0 | 0 | 16 | K | 2 |  |  |  | ROZPOCET | [5 empty] | 0 | 0 | 0 | 0 | 0 | 1 | 0 | 16 | -1749068327
| P |  | Poznámka k položce: Nosný ocelový rošt kotvený do ŽB stěny.L kotvy spřerušeným tepelným mostem. Konec bude bez víček. | [14 empty] | P | 2
| VV |  | (0,15+0,4+0,05+0,45)*8,6 "B55, atikový fasádní panel, l=8,6m, 1ks |  | 9.03 | [12 empty] | VV | 2 | 2 | True | 0 | ROZPOCET
| VV |  | 1,075*3,82*4 "B56, fasádní panel, l=3,82, 4ks |  | 16.426 | [12 empty] | VV | 2 | 2 | True | 0 | ROZPOCET
| VV |  | 1,075*3,55*2 "B57, fasádní panel, l=3,55, 2ks |  | 7.633 | [12 empty] | VV | 2 | 2 | True | 0 | ROZPOCET
| VV |  | 1,075*1,42*2 "B58, fasádní panel, l=1,42, 2ks |  | 3.053 | [12 empty] | VV | 2 | 2 | True | 0 | ROZPOCET
| VV |  | Součet |  | 36.142 | [12 empty] | VV | 2 | 4 | True | 1 | ROZPOCET
95 | K | 76336470R | Opláštění fasádní římsy sklobetonovou kompozitní deskou tl. 12mm ve tvaru UL (bez spáry na nároží). včetně dodávky | m2 | 16.77 |  | 0 |  |  | základní |  | 0 | 0.04919 | 0.82492 | 0 | 0 | 16 | K | 2 |  |  |  | ROZPOCET | [5 empty] | 0 | 0 | 0 | 0 | 0 | 1 | 0 | 16 | 84005783
| P |  | Poznámka k položce: Nosný ocelový rošt kotvený do žb stropní desky. Konec prvku bez víček. | [14 empty] | P | 2
| VV |  | (0,1+0,15+0,4)*8,6*3 "B54 fasádní římsa, l.=8,6m, 3ks |  | 16.77 | [12 empty] | VV | 2 | 2 | True | 1 | ROZPOCET
96 | K | 7633647R | Opláštění pohledových fasádních sloupů sklobetonovou kompozitní deskou tl. 12mm ve tvaru U (bez spár na nároží), včetně dodávky | m2 | 42.36 |  | 0 |  |  | základní |  | 0 | 0.01965 | 0.83237 | 0 | 0 | 16 | K | 2 |  |  |  | ROZPOCET | [5 empty] | 0 | 0 | 0 | 0 | 0 | 1 | 0 | 16 | -1028235409
| P |  | Poznámka k položce: Nosný ocelový rošt kotvený do ŽB sloupu. Konce prvku bez víček. L kotvy s přerušeným tepelným mostem. Povrch - hladký | [14 empty] | P | 2
| VV |  | (0,1*2+0,3)*3,82*14 "B51 - Pohledový fasádní sloup U 300, l.= 3,82m, 14ks |  | 26.74 | [12 empty] | VV | 2 | 2 | True | 0 | ROZPOCET
| VV |  | (0,1*2+0,3)*3,55*6 "B52 - Pohledový fasádní sloup U 300, l.= 3,55m, 6ks |  | 10.65 | [12 empty] | VV | 2 | 2 | True | 0 | ROZPOCET
| VV |  | (0,1*2+0,3)*1,42*7 "B53 - Pohledový fasádní sloup U 300, l.= 1,42m, 7ks |  | 4.97 | [12 empty] | VV | 2 | 2 | True | 0 | ROZPOCET
| VV |  | Součet |  | 42.36 | [12 empty] | VV | 2 | 4 | True | 1 | ROZPOCET
97 | K | 622142001 | Pletivo vnějších ploch v ploše nebo pruzích, na plném podkladu sklovláknité vtlačené do tmelu stěn | m2 | 123.28 |  | 0 | CS ÚRS 2024 02 |  | základní |  | 0 | 0.00438 | 0.53997 | 0 | 0 | 4 | K | 2 |  |  |  | ROZPOCET | [5 empty] | 0 | 0 | 0 | 0 | 0 | 1 | 0 | 4 | -2068085684
| Online PSC |  | https://podminky.urs.cz/item/CS_URS_2024_02/622142001 | [14 empty] | Online PSC | 2
| P |  | Poznámka k položce: Zateplení XPS je součástí dílu 713 tepelné izolace | [14 empty] | P | 2
| VV |  | F13 "SpodnÍ - sokl |  | 28.55 | [12 empty] | VV | 2 | 2 | True | 0 | ROZPOCET
| VV |  | F11 "fasáda |  | 94.73 | [12 empty] | VV | 2 | 2 | True | 0 | ROZPOCET
| VV |  | Součet |  | 123.28 | [12 empty] | VV | 2 | 4 | True | 1 | ROZPOCET
98 | K | 622151001 | Penetrační nátěr vnějších pastovitých tenkovrstvých omítek akrylátový stěn | m2 | 129.444 |  | 0 | CS ÚRS 2024 02 |  | základní |  | 0 | 0.00022 | 0.028478 | 0 | 0 | 4 | K | 2 |  |  |  | ROZPOCET | [5 empty] | 0 | 0 | 0 | 0 | 0 | 1 | 0 | 4 | -1044048733
| Online PSC |  | https://podminky.urs.cz/item/CS_URS_2024_02/622151001 | [14 empty] | Online PSC | 2
| VV |  | F13+F11 |  | 123.28 | [12 empty] | VV | 2 | 2 | True | 1 | ROZPOCET
| VV |  | 123,28*1,05 'Přepočtené koeficientem množství |  | 129.444 | [12 empty] | VV | 2 | 2 | False | 1 | ROZPOCET
99 | K | 622511122 | Omítka tenkovrstvá akrylátová vnějších ploch probarvená bez penetrace mozaiková hrubozrnná stěn | m2 | 29.978 |  | 0 | CS ÚRS 2024 02 |  | základní |  | 0 | 0.0105 | 0.31477 | 0 | 0 | 4 | K | 2 |  |  |  | ROZPOCET | [5 empty] | 0 | 0 | 0 | 0 | 0 | 1 | 0 | 4 | 1256929453
| Online PSC |  | https://podminky.urs.cz/item/CS_URS_2024_02/622511122 | [14 empty] | Online PSC | 2
| VV |  | F13 "marmolit |  | 28.55 | [12 empty] | VV | 2 | 2 | True | 1 | ROZPOCET
| VV |  | 28,55*1,05 'Přepočtené koeficientem množství |  | 29.978 | [12 empty] | VV | 2 | 2 | False | 1 | ROZPOCET
100 | K | 621211041 | Montáž kontaktního zateplení lepením a mechanickým kotvením z polystyrenových desek (dodávka ve specifikaci) na vnější podhledy, na podklad betonový nebo z lehčeného betonu nebo keramický, tloušťky desek přes 160 do 200 mm | m2 | 28.55 |  | 0 | CS ÚRS 2024 02 |  | základní |  | 0 | 0.0088 | 0.25124 | 0 | 0 | 4 | K | 2 |  |  |  | ROZPOCET | [5 empty] | 0 | 0 | 0 | 0 | 0 | 1 | 0 | 4 | 1833645651
| Online PSC |  | https://podminky.urs.cz/item/CS_URS_2024_02/621211041 | [14 empty] | Online PSC | 2
| VV |  | F13 "spodní část |  | 28.55 | [12 empty] | VV | 2 | 2 | True | 1 | ROZPOCET
101 | M | 28376450 | deska XPS hrana polodrážková a hladký povrch 300kPA λ=0,035 tl 180mm | m2 | 29.978 |  | 0 | CS ÚRS 2024 02 |  | základní |  | 0 | 0.0054 | 0.16188 | 0 | 0 | 8 | M | 2 |  |  |  | ROZPOCET | [5 empty] | 0 | 0 | 0 | 0 | 0 | 1 | 0 | 4 | -1315408589
| VV |  | 28,55*1,05 'Přepočtené koeficientem množství |  | 29.978 | [12 empty] | VV | 2 | 2 | False | 1 | ROZPOCET
102 | K | 622221041 | Montáž kontaktního zateplení lepením a mechanickým kotvením z desek minerální vlny s podélnou orientací vláken nebo kombinovaných (dodávka ve specifikaci) na vnější stěny, na podklad betonový nebo z lehčeného betonu, z tvárnic keramických nebo vápenopískových, tloušťky desek přes 160 do 200 mm | m2 | 94.73 |  | 0 | CS ÚRS 2024 02 |  | základní |  | 0 | 0.01168 | 1.1064 | 0 | 0 | 4 | K | 2 |  |  |  | ROZPOCET | [5 empty] | 0 | 0 | 0 | 0 | 0 | 1 | 0 | 4 | -1739329476
| Online PSC |  | https://podminky.urs.cz/item/CS_URS_2024_02/622221041 | [14 empty] | Online PSC | 2
| VV |  | F11 |  | 94.73 | [12 empty] | VV | 2 | 2 | True | 1 | ROZPOCET
103 | M | 63142048 | deska tepelně izolační minerální kontaktních fasád podélné vlákno λ=0,037-0,038 tl 200mm | m2 | 99.467 |  | 0 | CS ÚRS 2024 02 |  | základní |  | 0 | 0.02 | 1.9893 | 0 | 0 | 8 | M | 2 |  |  |  | ROZPOCET | [5 empty] | 0 | 0 | 0 | 0 | 0 | 1 | 0 | 4 | 773252702
| VV |  | (12,6*6+9,1)*0,3+(8,6*3*0,45)+8,6*0,85 "rámová kce u výtahu |  | 44.33 | [12 empty] | VV | 2 | 2 | True | 0 | ROZPOCET
| VV |  | 14*4*0,9 "oprava napojení nové s původní fasádou |  | 50.4 | [12 empty] | VV | 2 | 2 | True | 0 | ROZPOCET
| VV | F11 | Součet |  | 94.73 | [12 empty] | VV | 2 | 4 | True | 1 | ROZPOCET
| VV |  | 94,73*1,05 'Přepočtené koeficientem množství |  | 99.467 | [12 empty] | VV | 2 | 2 | False | 1 | ROZPOCET
104 | K | 622252001 | Montáž profilů kontaktního zateplení zakládacích soklových připevněných hmoždinkami | m | 8.9 |  | 0 | CS ÚRS 2024 02 |  | základní |  | 0 | 5e-05 | 0.000445 | 0 | 0 | 4 | K | 2 |  |  |  | ROZPOCET | [5 empty] | 0 | 0 | 0 | 0 | 0 | 1 | 0 | 4 | -1257962632
| Online PSC |  | https://podminky.urs.cz/item/CS_URS_2024_02/622252001 | [14 empty] | Online PSC | 2
| VV |  | 8,9 |  | 8.9 | [12 empty] | VV | 2 | 2 | True | 1 | ROZPOCET
105 | M | 59051659 | profil zakládací Al tl 1,0mm s okapnicí pro izolant tl 200mm | m | 9.345 |  | 0 | CS ÚRS 2024 02 |  | základní |  | 0 | 0.00076 | 0.0071022 | 0 | 0 | 8 | M | 2 |  |  |  | ROZPOCET | [5 empty] | 0 | 0 | 0 | 0 | 0 | 1 | 0 | 4 | -611268368
| VV |  | 8,9*1,05 'Přepočtené koeficientem množství |  | 9.345 | [12 empty] | VV | 2 | 2 | False | 1 | ROZPOCET
106 | K | 622252002 | Montáž profilů kontaktního zateplení ostatních stěnových, dilatačních apod. lepených do tmelu | kpl. | 1 |  | 0 | CS ÚRS 2023 02 |  | základní |  | 0 | 0 | 0 | 0 | 0 | 4 | K | 2 |  |  |  | ROZPOCET | [5 empty] | 0 | 0 | 0 | 0 | 0 | 1 | 0 | 4 | 252013961
| Online PSC |  | https://podminky.urs.cz/item/CS_URS_2023_02/622252002 | [14 empty] | Online PSC | 2
| P |  | Poznámka k položce: krycí plechy v barvě fasády u otvorů | [14 empty] | P | 2
107 | K | 622541022 | Omítka tenkovrstvá silikonsilikátová vnějších ploch probarvená bez penetrace, zatíraná (škrábaná), tloušťky 2,0 mm stěn | m2 | 52.92 |  | 0 | CS ÚRS 2024 02 |  | základní |  | 0 | 0.00363 | 0.1921 | 0 | 0 | 4 | K | 2 |  |  |  | ROZPOCET | [5 empty] | 0 | 0 | 0 | 0 | 0 | 1 | 0 | 4 | -1529048993
| Online PSC |  | https://podminky.urs.cz/item/CS_URS_2024_02/622541022 | [14 empty] | Online PSC | 2
| VV |  | F11 |  | 94.73 | [12 empty] | VV | 2 | 2 | True | 0 | ROZPOCET
| VV |  | -((12,6*6+9,1)*0,3+(8,6*3*0,45)+8,6*0,85) "rámová kce u výtahu |  | -44.33 | [12 empty] | VV | 2 | 2 | True | 0 | ROZPOCET
| VV |  | Součet |  | 50.4 | [12 empty] | VV | 2 | 4 | True | 1 | ROZPOCET
| VV |  | 50,4*1,05 'Přepočtené koeficientem množství |  | 52.92 | [12 empty] | VV | 2 | 2 | False | 1 | ROZPOCET
| D | 711 | Izolace proti vodě, vlhkosti a plynům |  |  |  | 0 |  |  |  |  | 0 |  | 0.53336 |  | 0 | 2 | D | 1 |  |  |  | ROZPOCET | [11 empty] | 0
108 | K | 711111001 | Provedení izolace proti zemní vlhkosti natěradly a tmely za studena na ploše vodorovné V nátěrem penetračním | m2 | 18.1 |  | 0 | CS ÚRS 2024 02 |  | základní |  | 0 | 0 | 0 | 0 | 0 | 16 | K | 2 |  |  |  | ROZPOCET | [5 empty] | 0 | 0 | 0 | 0 | 0 | 1 | 0 | 16 | 1918554939
| Online PSC |  | https://podminky.urs.cz/item/CS_URS_2024_02/711111001 | [14 empty] | Online PSC | 2
| VV |  | P34+P38 |  | 18.1 | [12 empty] | VV | 2 | 2 | True | 1 | ROZPOCET
109 | K | 711112001 | Provedení izolace proti zemní vlhkosti natěradly a tmely za studena na ploše svislé S nátěrem penetračním | m2 | 28.55 |  | 0 | CS ÚRS 2024 02 |  | základní |  | 0 | 0 | 0 | 0 | 0 | 16 | K | 2 |  |  |  | ROZPOCET | [5 empty] | 0 | 0 | 0 | 0 | 0 | 1 | 0 | 16 | -1557381816
| Online PSC |  | https://podminky.urs.cz/item/CS_URS_2024_02/711112001 | [14 empty] | Online PSC | 2
| VV | F13 | 2*8,9+(2,9+1,4)*2,5 |  | 28.55 | [12 empty] | VV | 2 | 2 | True | 0 | ROZPOCET
| VV |  | Součet |  | 28.55 | [12 empty] | VV | 2 | 4 | True | 1 | ROZPOCET
110 | M | 11163150 | lak penetrační asfaltový | t | 0.014 |  | 0 | CS ÚRS 2024 02 |  | základní |  | 0 | 1 | 0.014 | 0 | 0 | 32 | M | 2 |  |  |  | ROZPOCET | [5 empty] | 0 | 0 | 0 | 0 | 0 | 1 | 0 | 16 | -767316383
| P |  | Poznámka k položce: Spotřeba 0,3-0,4kg/m2 | [14 empty] | P | 2
| VV |  | 46,65*0,0003 'Přepočtené koeficientem množství |  | 0.014 | [12 empty] | VV | 2 | 2 | False | 1 | ROZPOCET
111 | K | 711141559 | Provedení izolace proti zemní vlhkosti pásy přitavením NAIP na ploše vodorovné V | m2 | 36.2 |  | 0 | CS ÚRS 2024 02 |  | základní |  | 0 | 0.0004 | 0.01448 | 0 | 0 | 16 | K | 2 |  |  |  | ROZPOCET | [5 empty] | 0 | 0 | 0 | 0 | 0 | 1 | 0 | 16 | -1293140313
| Online PSC |  | https://podminky.urs.cz/item/CS_URS_2024_02/711141559 | [14 empty] | Online PSC | 2
| VV |  | (P34+P38)*2 "dvě vrstvy izolace |  | 36.2 | [12 empty] | VV | 2 | 2 | True | 1 | ROZPOCET
112 | K | 711142559 | Provedení izolace proti zemní vlhkosti pásy přitavením NAIP na ploše svislé S | m2 | 68.52 |  | 0 | CS ÚRS 2024 02 |  | základní |  | 0 | 0.0004 | 0.027408 | 0 | 0 | 16 | K | 2 |  |  |  | ROZPOCET | [5 empty] | 0 | 0 | 0 | 0 | 0 | 1 | 0 | 16 | -572336949
| Online PSC |  | https://podminky.urs.cz/item/CS_URS_2024_02/711142559 | [14 empty] | Online PSC | 2
| VV |  | (F13)*1,2*2 "přístavby s přídavkem na přesahy - dvě vrstvy |  | 68.52 | [12 empty] | VV | 2 | 2 | True | 1 | ROZPOCET
113 | M | 62853003 | pás asfaltový natavitelný modifikovaný SBS s vložkou ze skleněné tkaniny a spalitelnou PE fólií nebo jemnozrnným minerálním posypem na horním povrchu tl 3,5mm | m2 | 53.648 |  | 0 | CS ÚRS 2024 02 |  | základní |  | 0 | 0.0044 | 0.23605 | 0 | 0 | 32 | M | 2 |  |  |  | ROZPOCET | [5 empty] | 0 | 0 | 0 | 0 | 0 | 1 | 0 | 16 | -855015639
| VV |  | (P34+P38) |  | 18.1 | [12 empty] | VV | 2 | 2 | True | 0 | ROZPOCET
| VV |  | F13 |  | 28.55 | [12 empty] | VV | 2 | 2 | True | 0 | ROZPOCET
| VV |  | Součet |  | 46.65 | [12 empty] | VV | 2 | 4 | True | 1 | ROZPOCET
| VV |  | 46,65*1,15 'Přepočtené koeficientem množství |  | 53.648 | [12 empty] | VV | 2 | 2 | False | 1 | ROZPOCET
114 | M | 62856010 | pás asfaltový natavitelný modifikovaný SBS s vložkou z hliníkové fólie s textilií a spalitelnou PE fólií nebo jemnozrnným minerálním posypem na horním povrchu tl 3,5mm | m2 | 53.648 |  | 0 | CS ÚRS 2024 02 |  | základní |  | 0 | 0.0045 | 0.24142 | 0 | 0 | 32 | M | 2 |  |  |  | ROZPOCET | [5 empty] | 0 | 0 | 0 | 0 | 0 | 1 | 0 | 16 | -1742602449
| VV |  | (P34+P38) |  | 18.1 | [12 empty] | VV | 2 | 2 | True | 0 | ROZPOCET
| VV |  | F13 |  | 28.55 | [12 empty] | VV | 2 | 2 | True | 0 | ROZPOCET
| VV |  | Součet |  | 46.65 | [12 empty] | VV | 2 | 4 | True | 1 | ROZPOCET
| VV |  | 46,65*1,15 'Přepočtené koeficientem množství |  | 53.648 | [12 empty] | VV | 2 | 2 | False | 1 | ROZPOCET
115 | K | 998711103 | Přesun hmot pro izolace proti vodě, vlhkosti a plynům stanovený z hmotnosti přesunovaného materiálu vodorovná dopravní vzdálenost do 50 m základní v objektech výšky přes 12 do 60 m | t | 0.533 |  | 0 | CS ÚRS 2024 02 |  | základní |  | 0 | 0 | 0 | 0 | 0 | 16 | K | 2 |  |  |  | ROZPOCET | [5 empty] | 0 | 0 | 0 | 0 | 0 | 1 | 0 | 16 | -1398498566
| Online PSC |  | https://podminky.urs.cz/item/CS_URS_2024_02/998711103 | [14 empty] | Online PSC | 2
| D | 712 | Povlakové krytiny - střechy, skladby R.12 |  |  |  | 0 |  |  |  |  | 0 |  | 1.6958 |  | 0 | 2 | D | 1 |  |  |  | ROZPOCET | [11 empty] | 0
116 | K | 712311101 | Provedení povlakové krytiny střech plochých do 10° natěradly a tmely za studena nátěrem lakem penetračním nebo asfaltovým | m2 | 28.13 |  | 0 | CS ÚRS 2024 02 |  | základní |  | 0 | 0 | 0 | 0 | 0 | 16 | K | 2 |  |  |  | ROZPOCET | [5 empty] | 0 | 0 | 0 | 0 | 0 | 1 | 0 | 16 | -1548871141
| Online PSC |  | https://podminky.urs.cz/item/CS_URS_2024_02/712311101 | [14 empty] | Online PSC | 2
| VV | R12 | (8,9+0,8)*(2,4+0,5) "severní dvůr - plocha střechy s atikou |  | 28.13 | [12 empty] | VV | 2 | 2 | True | 1 | ROZPOCET
117 | M | 11163152 | lak hydroizolační asfaltový | t | 0.009 |  | 0 | CS ÚRS 2024 02 |  | základní |  | 0 | 1 | 0.009 | 0 | 0 | 32 | M | 2 |  |  |  | ROZPOCET | [5 empty] | 0 | 0 | 0 | 0 | 0 | 1 | 0 | 16 | 247220058
| VV |  | 28,13*0,00032 'Přepočtené koeficientem množství |  | 0.009 | [12 empty] | VV | 2 | 2 | False | 1 | ROZPOCET
118 | K | 712341559 | Provedení povlakové krytiny střech plochých do 10° pásy přitavením NAIP v plné ploše | m2 | 28.13 |  | 0 | CS ÚRS 2024 02 |  | základní |  | 0 | 0.00088 | 0.024754 | 0 | 0 | 16 | K | 2 |  |  |  | ROZPOCET | [5 empty] | 0 | 0 | 0 | 0 | 0 | 1 | 0 | 16 | -1432252828
| Online PSC |  | https://podminky.urs.cz/item/CS_URS_2024_02/712341559 | [14 empty] | Online PSC | 2
| VV |  | R12 |  | 28.13 | [12 empty] | VV | 2 | 2 | True | 1 | ROZPOCET
119 | M | 62853004 | pás asfaltový natavitelný modifikovaný SBS s vložkou ze skleněné tkaniny a spalitelnou PE fólií nebo jemnozrnným minerálním posypem na horním povrchu tl 4,0mm | m2 | 32.35 |  | 0 | CS ÚRS 2024 02 |  | základní |  | 0 | 0.0054 | 0.17469 | 0 | 0 | 32 | M | 2 |  |  |  | ROZPOCET | [5 empty] | 0 | 0 | 0 | 0 | 0 | 1 | 0 | 16 | -693619069
| VV |  | 28,13*1,15 'Přepočtené koeficientem množství |  | 32.35 | [12 empty] | VV | 2 | 2 | False | 1 | ROZPOCET
120 | K | 712363545 | Provedení povlakové krytiny střech plochých do 10° z mechanicky kotvených hydroizolačních fólií včetně položení fólie a horkovzdušného svaření tl. tepelné izolace přes 200 do 240 mm budovy výšky do 18 m, kotvené do betonu krajní pole | m2 | 28.13 |  | 0 | CS ÚRS 2024 02 |  | základní |  | 0 | 0.00028 | 0.0078764 | 0 | 0 | 16 | K | 2 |  |  |  | ROZPOCET | [5 empty] | 0 | 0 | 0 | 0 | 0 | 1 | 0 | 16 | 72693791
| Online PSC |  | https://podminky.urs.cz/item/CS_URS_2024_02/712363545 | [14 empty] | Online PSC | 2
| P |  | Poznámka k položce: Součástí dodávky budou veškeré potřebné lišty a příslušenství | [14 empty] | P | 2
| VV |  | R12 |  | 28.13 | [12 empty] | VV | 2 | 2 | True | 1 | ROZPOCET
121 | M | 28322066 | fólie hydroizolační střešní mPVC mechanicky kotvená se zvýšenou odolností tl 1,2mm | m2 | 32.35 |  | 0 | CS ÚRS 2024 02 |  | základní |  | 0 | 0.00152 | 0.049172 | 0 | 0 | 32 | M | 2 |  |  |  | ROZPOCET | [5 empty] | 0 | 0 | 0 | 0 | 0 | 1 | 0 | 16 | -917638598
| VV |  | 28,13*1,15 'Přepočtené koeficientem množství |  | 32.35 | [12 empty] | VV | 2 | 2 | False | 1 | ROZPOCET
122 | K | 712392171 | Povlakové krytiny střech plochých do 10° - ostatní práce provedení vrstvy textilní podkladní | m2 | 28.13 |  | 0 | CS ÚRS 2024 02 |  | základní |  | 0 | 0.00013 | 0.0036569 | 0 | 0 | 16 | K | 2 |  |  |  | ROZPOCET | [5 empty] | 0 | 0 | 0 | 0 | 0 | 1 | 0 | 16 | -1662935057
| Online PSC |  | https://podminky.urs.cz/item/CS_URS_2024_02/712392171 | [14 empty] | Online PSC | 2
| VV |  | R12 |  | 28.13 | [12 empty] | VV | 2 | 2 | True | 1 | ROZPOCET
123 | K | 713141131 | Montáž tepelné izolace střech plochých rohožemi, pásy, deskami, dílci, bloky (izolační materiál ve specifikaci) přilepenými za studena jednovrstvá zplna | m2 | 28.13 |  | 0 | CS ÚRS 2024 02 |  | základní |  | 0 | 0.00116 | 0.032631 | 0 | 0 | 16 | K | 2 |  |  |  | ROZPOCET | [5 empty] | 0 | 0 | 0 | 0 | 0 | 1 | 0 | 16 | 328402111
| Online PSC |  | https://podminky.urs.cz/item/CS_URS_2024_02/713141131 | [14 empty] | Online PSC | 2
| VV |  | R12 |  | 28.13 | [12 empty] | VV | 2 | 2 | True | 1 | ROZPOCET
124 | M | 63151474 | deska tepelně izolační minerální plochých střech spodní vrstva 50kPa λ=0,036-0,039 tl 160mm | m2 | 29.537 |  | 0 | CS ÚRS 2024 02 |  | základní |  | 0 | 0.024 | 0.70889 | 0 | 0 | 32 | M | 2 |  |  |  | ROZPOCET | [5 empty] | 0 | 0 | 0 | 0 | 0 | 1 | 0 | 16 | -338579594
| VV |  | 28,13*1,05 'Přepočtené koeficientem množství |  | 29.537 | [12 empty] | VV | 2 | 2 | False | 1 | ROZPOCET
125 | K | 713141331 | Montáž tepelné izolace střech plochých spádovými klíny v ploše přilepenými za studena zplna | m2 | 25.86 |  | 0 | CS ÚRS 2024 02 |  | základní |  | 0 | 0.00116 | 0.029998 | 0 | 0 | 16 | K | 2 |  |  |  | ROZPOCET | [5 empty] | 0 | 0 | 0 | 0 | 0 | 1 | 0 | 16 | 578308501
| Online PSC |  | https://podminky.urs.cz/item/CS_URS_2024_02/713141331 | [14 empty] | Online PSC | 2
126 | M | 28376104R | klín izolační z čedičové minerální vaty 70kPa spádový | m2 | 22.428 |  | 0 |  |  | základní |  | 0 | 0.02625 | 0.58874 | 0 | 0 | 32 | M | 2 |  |  |  | ROZPOCET | [5 empty] | 0 | 0 | 0 | 0 | 0 | 1 | 0 | 16 | 123497881
| VV |  | 8,9*2,4 "plocha bez atik |  | 21.36 | [12 empty] | VV | 2 | 2 | True | 1 | ROZPOCET
| VV |  | 21,36*1,05 'Přepočtené koeficientem množství |  | 22.428 | [12 empty] | VV | 2 | 2 | False | 1 | ROZPOCET
127 | M | 63152005R | klín atikový přechodný minerální plochých střech tl 50x50mm | m2 | 4.725 |  | 0 |  |  | základní |  | 0 | 0.00038 | 0.0017955 | 0 | 0 | 32 | M | 2 |  |  |  | ROZPOCET | [5 empty] | 0 | 0 | 0 | 0 | 0 | 1 | 0 | 16 | -1776953640
| VV |  | 9*0,5 "severní dvůr |  | 4.5 | [12 empty] | VV | 2 | 2 | True | 1 | ROZPOCET
| VV |  | 4,5*1,05 'Přepočtené koeficientem množství |  | 4.725 | [12 empty] | VV | 2 | 2 | False | 1 | ROZPOCET
128 | K | 712365R | Příplatek za montáž kolmých atikových prvků skladby R12 | kpl. | 1 |  | 0 |  |  | základní |  | 0 | 0 | 0 | 0 | 0 | 16 | K | 2 |  |  |  | ROZPOCET | [5 empty] | 0 | 0 | 0 | 0 | 0 | 1 | 0 | 16 | 468646197
129 | K | 71269150R | Provedení povlakové krytiny střech - ostatní práce - montáž s dodávkou, lišt rohových, koutových a příslušenství | kpl. | 1 |  | 0 |  |  | základní |  | 0 | 3e-05 | 3e-05 | 0 | 0 | 16 | K | 2 |  |  |  | ROZPOCET | [5 empty] | 0 | 0 | 0 | 0 | 0 | 1 | 0 | 16 | -934415423
130 | K | 712363352 | Povlakové krytiny střech plochých do 10° z tvarovaných poplastovaných lišt pro mPVC vnitřní koutová lišta rš 100 mm | m | 25.99 |  | 0 | CS ÚRS 2024 02 |  | základní |  | 0 | 0.00115 | 0.029888 | 0 | 0 | 16 | K | 2 |  |  |  | ROZPOCET | [5 empty] | 0 | 0 | 0 | 0 | 0 | 1 | 0 | 16 | -742219736
| Online PSC |  | https://podminky.urs.cz/item/CS_URS_2024_02/712363352 | [14 empty] | Online PSC | 2
| VV |  | (8,9+2,4)*2*1,15 " vnitřní obvod + 15% |  | 25.99 | [12 empty] | VV | 2 | 2 | True | 1 | ROZPOCET
131 | K | 712363353 | Povlakové krytiny střech plochých do 10° z tvarovaných poplastovaných lišt pro mPVC vnější koutová lišta rš 100 mm | m | 25.99 |  | 0 | CS ÚRS 2024 02 |  | základní |  | 0 | 0.00063 | 0.016374 | 0 | 0 | 16 | K | 2 |  |  |  | ROZPOCET | [5 empty] | 0 | 0 | 0 | 0 | 0 | 1 | 0 | 16 | 1148338499
| Online PSC |  | https://podminky.urs.cz/item/CS_URS_2024_02/712363353 | [14 empty] | Online PSC | 2
132 | K | 712363366 | Povlakové krytiny střech plochých do 10° z tvarovaných poplastovaných lišt pro mPVC rovná lišta rš 100 mm | m | 29.67 |  | 0 | CS ÚRS 2024 02 |  | základní |  | 0 | 0.00056 | 0.016615 | 0 | 0 | 16 | K | 2 |  |  |  | ROZPOCET | [5 empty] | 0 | 0 | 0 | 0 | 0 | 1 | 0 | 16 | 2001418048
| Online PSC |  | https://podminky.urs.cz/item/CS_URS_2024_02/712363366 | [14 empty] | Online PSC | 2
| VV |  | (8,9+0,8+2,4+0,8)*2*1,15 " vnější obvod + 15% |  | 29.67 | [12 empty] | VV | 2 | 2 | True | 1 | ROZPOCET
133 | K | 712998201 | Provedení povlakové krytiny střech - ostatní práce montáž odvodňovacího prvku nouzového atikového přepadu z PVC na dešťovou vodu do DN 70 | kus | 1 |  | 0 | CS ÚRS 2024 02 |  | základní |  | 0 | 5e-05 | 5e-05 | 0 | 0 | 16 | K | 2 |  |  |  | ROZPOCET | [5 empty] | 0 | 0 | 0 | 0 | 0 | 1 | 0 | 16 | -2117126858
| Online PSC |  | https://podminky.urs.cz/item/CS_URS_2024_02/712998201 | [14 empty] | Online PSC | 2
| VV |  | 1 "X01, střecha |  | 1 | [12 empty] | VV | 2 | 2 | True | 1 | ROZPOCET
134 | M | 56231128 | pojistný přepad ploché střechy s manžetou pro PVC-P hydroizolaci DN 50, DN 75, DN 110, DN 125 | kus | 1 |  | 0 | CS ÚRS 2024 02 |  | základní |  | 0 | 0.00164 | 0.00164 | 0 | 0 | 32 | M | 2 |  |  |  | ROZPOCET | [5 empty] | 0 | 0 | 0 | 0 | 0 | 1 | 0 | 16 | -2005266107
| P |  | Poznámka k položce: Pojistný přepad hranatý s integrovanou PVC manžetou 100/300 | [14 empty] | P | 2
135 | K | 998712103 | Přesun hmot pro povlakové krytiny stanovený z hmotnosti přesunovaného materiálu vodorovná dopravní vzdálenost do 50 m základní v objektech výšky přes 12 do 24 m | t | 1.696 |  | 0 | CS ÚRS 2024 02 |  | základní |  | 0 | 0 | 0 | 0 | 0 | 16 | K | 2 |  |  |  | ROZPOCET | [5 empty] | 0 | 0 | 0 | 0 | 0 | 1 | 0 | 16 | 601578475
| Online PSC |  | https://podminky.urs.cz/item/CS_URS_2024_02/998712103 | [14 empty] | Online PSC | 2
| D | 713 | Izolace tepelné |  |  |  | 0 |  |  |  |  | 0 |  | 0.39639 |  | 0 | 2 | D | 1 |  |  |  | ROZPOCET | [11 empty] | 0
136 | K | 713121111 | Montáž tepelné izolace podlah rohožemi, pásy, deskami, dílci, bloky (izolační materiál ve specifikaci) kladenými volně jednovrstvá | m2 | 59 |  | 0 | CS ÚRS 2024 02 |  | základní |  | 0 | 0 | 0 | 0 | 0 | 16 | K | 2 |  |  |  | ROZPOCET | [5 empty] | 0 | 0 | 0 | 0 | 0 | 1 | 0 | 16 | -860511514
| Online PSC |  | https://podminky.urs.cz/item/CS_URS_2024_02/713121111 | [14 empty] | Online PSC | 2
| VV |  | P34+P37+P38 |  | 59 | [12 empty] | VV | 2 | 2 | True | 1 | ROZPOCET
137 | M | 28372319 | deska EPS 100 pro konstrukce s běžným zatížením λ=0,037 tl 160mm | m2 | 19.005 |  | 0 | CS ÚRS 2024 02 |  | základní |  | 0 | 0.004 | 0.07602 | 0 | 0 | 32 | M | 2 |  |  |  | ROZPOCET | [5 empty] | 0 | 0 | 0 | 0 | 0 | 1 | 0 | 16 | -1983671857
| VV |  | P34+P38 "podlaha na terénu |  | 18.1 | [12 empty] | VV | 2 | 2 | True | 1 | ROZPOCET
| VV |  | 18,1*1,05 'Přepočtené koeficientem množství |  | 19.005 | [12 empty] | VV | 2 | 2 | False | 1 | ROZPOCET
138 | M | 28376558 | deska polystyrénová pro snížení kročejového hluku (max. zatížení 6,5 kN/m2) tl 40mm | m2 | 42.945 |  | 0 | CS ÚRS 2024 02 |  | základní |  | 0 | 0.00052 | 0.022331 | 0 | 0 | 32 | M | 2 |  |  |  | ROZPOCET | [5 empty] | 0 | 0 | 0 | 0 | 0 | 1 | 0 | 16 | -496458352
| VV |  | P37 "podesty |  | 40.9 | [12 empty] | VV | 2 | 2 | True | 1 | ROZPOCET
| VV |  | 40,9*1,05 'Přepočtené koeficientem množství |  | 42.945 | [12 empty] | VV | 2 | 2 | False | 1 | ROZPOCET
139 | K | 713131141 | Montáž tepelné izolace stěn rohožemi, pásy, deskami, dílci, bloky (izolační materiál ve specifikaci) lepením celoplošně bez mechanického kotvení | m2 | 36.25 |  | 0 | CS ÚRS 2024 02 |  | základní |  | 0 | 0.006 | 0.2175 | 0 | 0 | 16 | K | 2 |  |  |  | ROZPOCET | [5 empty] | 0 | 0 | 0 | 0 | 0 | 1 | 0 | 16 | -1518890844
| Online PSC |  | https://podminky.urs.cz/item/CS_URS_2024_02/713131141 | [14 empty] | Online PSC | 2
| VV |  | 14,5*2,5 "vyrovnávací vrstva výtahu |  | 36.25 | [12 empty] | VV | 2 | 2 | True | 1 | ROZPOCET
140 | M | 28375801 | deska EPS 70 fasádní λ=0,039 tl 110mm | m2 | 36.975 |  | 0 | CS ÚRS 2024 02 |  | základní |  | 0 | 0.00154 | 0.056941 | 0 | 0 | 32 | M | 2 |  |  |  | ROZPOCET | [5 empty] | 0 | 0 | 0 | 0 | 0 | 1 | 0 | 16 | -2043155966
| VV |  | 36,25*1,02 'Přepočtené koeficientem množství |  | 36.975 | [12 empty] | VV | 2 | 2 | False | 1 | ROZPOCET
141 | K | 713191132 | Montáž tepelné izolace stavebních konstrukcí - doplňky a konstrukční součásti podlah, stropů vrchem nebo střech překrytí fólií separační z PE | m2 | 59 |  | 0 | CS ÚRS 2024 02 |  | základní |  | 0 | 0 | 0 | 0 | 0 | 16 | K | 2 |  |  |  | ROZPOCET | [5 empty] | 0 | 0 | 0 | 0 | 0 | 1 | 0 | 16 | -1305819344
| Online PSC |  | https://podminky.urs.cz/item/CS_URS_2024_02/713191132 | [14 empty] | Online PSC | 2
| VV |  | P34 "vrstvy s dlažbou |  | 5.4 | [12 empty] | VV | 2 | 2 | True | 0 | ROZPOCET
| VV |  | P37+P38 "vrstvy s teracem |  | 53.6 | [12 empty] | VV | 2 | 2 | True | 0 | ROZPOCET
| VV |  | Součet |  | 59 | [12 empty] | VV | 2 | 4 | True | 1 | ROZPOCET
142 | M | 28323053 | fólie PE (500 kg/m3) separační podlahová oddělující tepelnou izolaci tl 0,6mm | m2 | 59 |  | 0 | CS ÚRS 2024 02 |  | základní |  | 0 | 0.0004 | 0.0236 | 0 | 0 | 32 | M | 2 |  |  |  | ROZPOCET | [5 empty] | 0 | 0 | 0 | 0 | 0 | 1 | 0 | 16 | -692440029
143 | K | 998713103 | Přesun hmot pro izolace tepelné stanovený z hmotnosti přesunovaného materiálu vodorovná dopravní vzdálenost do 50 m s užitím mechanizace v objektech výšky přes 12 m do 24 m | t | 0.396 |  | 0 | CS ÚRS 2024 02 |  | základní |  | 0 | 0 | 0 | 0 | 0 | 16 | K | 2 |  |  |  | ROZPOCET | [5 empty] | 0 | 0 | 0 | 0 | 0 | 1 | 0 | 16 | -284941796
| Online PSC |  | https://podminky.urs.cz/item/CS_URS_2024_02/998713103 | [14 empty] | Online PSC | 2
| D | 714 | Akustická a protiotřesová opatření |  |  |  | 0 |  |  |  |  | 0 |  | 0.9882 |  | 0 | 2 | D | 1 |  |  |  | ROZPOCET | [11 empty] | 0
144 | K | 714451001 | Montáž antivibračních rohoží stavebních konstrukcí a strojních zařízení z recyklované pryže volně položených vodorovně nebo svisle | m2 | 39.214 |  | 0 | CS ÚRS 2024 02 |  | základní |  | 0 | 0 | 0 | 0 | 0 | 16 | K | 2 |  |  |  | ROZPOCET | [5 empty] | 0 | 0 | 0 | 0 | 0 | 1 | 0 | 16 | 417399038
| Online PSC |  | https://podminky.urs.cz/item/CS_URS_2024_02/714451001 | [14 empty] | Online PSC | 2
| VV |  | (2,45*2,5*2)*2 "izolace pod a nad výtahovou šachtou, tl-50mm - 2x 25mm |  | 24.5 | [12 empty] | VV | 2 | 2 | True | 0 | ROZPOCET
| VV |  | 2,2*(2,87+1,2)+2,3*1,2+2,4*0,25*5 "bok šachty, tl.25mm |  | 14.714 | [12 empty] | VV | 2 | 2 | True | 0 | ROZPOCET
| VV |  | Součet |  | 39.214 | [12 empty] | VV | 2 | 4 | True | 1 | ROZPOCET
145 | M | 27245183 | deska antivibrační recyklovaná pryž tl 24mm černá 1000kg/m3 | m2 | 41.175 |  | 0 | CS ÚRS 2024 02 |  | základní |  | 0 | 0.024 | 0.9882 | 0 | 0 | 32 | M | 2 |  |  |  | ROZPOCET | [5 empty] | 0 | 0 | 0 | 0 | 0 | 1 | 0 | 16 | 2116208084
| VV |  | 39,214*1,05 'Přepočtené koeficientem množství |  | 41.175 | [12 empty] | VV | 2 | 2 | False | 1 | ROZPOCET
146 | K | 998714103 | Přesun hmot pro akustická a protiotřesová opatření stanovený z hmotnosti přesunovaného materiálu vodorovná dopravní vzdálenost do 50 m základní v objektech výšky přes 12 do 24 m | t | 0.988 |  | 0 | CS ÚRS 2024 02 |  | základní |  | 0 | 0 | 0 | 0 | 0 | 16 | K | 2 |  |  |  | ROZPOCET | [5 empty] | 0 | 0 | 0 | 0 | 0 | 1 | 0 | 16 | -1014108258
| Online PSC |  | https://podminky.urs.cz/item/CS_URS_2024_02/998714103 | [14 empty] | Online PSC | 2
| D | 763 | Konstrukce suché výstavby |  |  |  | 0 |  |  |  |  | 0 |  | 1.2589 |  | 0 | 2 | D | 1 |  |  |  | ROZPOCET | [11 empty] | 0
147 | K | 763121451.1 | Stěna předsazená ze sádrokartonových desek s nosnou konstrukcí z ocelových profilů CW, UW dvojitě opláštěná deskami standardními A tl. 2 x 12,5 mm bez izolace, EI 30, stěna tl. 75 mm, profil 50 | m2 | 6.747 |  | 0 |  |  | základní |  | 0 | 0.02465 | 0.16631 | 0 | 0 | 16 | K | 2 |  |  |  | ROZPOCET | [5 empty] | 0 | 0 | 0 | 0 | 0 | 1 | 0 | 16 | 1932422544
| VV |  | plenty na podestách u výtahu přes výšku 2m | [14 empty] | VV | 2 | 1 | True | 0 | ROZPOCET
| VV |  | (0,47+0,2)*(0,89+1,59*2+1,65*2+1,35*2) |  | 6.747 | [12 empty] | VV | 2 | 2 | True | 1 | ROZPOCET
148 | K | 763121475.1 | Stěna předsazená ze sádrokartonových desek s nosnou konstrukcí z ocelových profilů CW, UW dvojitě opláštěná deskami vysokopevnostními protipožárními impregnovanými s vysokou mechanickou odolností DFRIH2 tl. 12,5 mm a deskou standardní tl. 12,5mms izolací, EI 30, Rw do 19 dB, stěna tl. 75 mm, profil 50 | m2 | 9.38 |  | 0 |  |  | základní |  | 0 | 0.0293 | 0.27483 | 0 | 0 | 16 | K | 2 |  |  |  | ROZPOCET | [5 empty] | 0 | 0 | 0 | 0 | 0 | 1 | 0 | 16 | 1591279540
| VV |  | (0,47+0,2)*2*7 "plenty na podestách u výtahu do výše 2m |  | 9.38 | [12 empty] | VV | 2 | 2 | True | 1 | ROZPOCET
149 | K | 763431031 | Montáž podhledu minerálního včetně zavěšeného roštu skrytého s panely vyjímatelnými jakékoliv velikosti panelů | m2 | 57.59 |  | 0 | CS ÚRS 2024 02 |  | základní |  | 0 | 0.00406 | 0.23382 | 0 | 0 | 16 | K | 2 |  |  |  | ROZPOCET | [5 empty] | 0 | 0 | 0 | 0 | 0 | 1 | 0 | 16 | -419852103
| Online PSC |  | https://podminky.urs.cz/item/CS_URS_2024_02/763431031 | [14 empty] | Online PSC | 2
150 | M | 59036523.1 | deska podhledová minerální , skrytá spára jemná hladká bílá 15x600x600mm | m2 | 57.59 |  | 0 |  |  | základní |  | 0 | 0.004 | 0.23036 | 0 | 0 | 32 | M | 2 |  |  |  | ROZPOCET | [5 empty] | 0 | 0 | 0 | 0 | 0 | 1 | 0 | 16 | -69070065
| VV |  | 1PP | [14 empty] | VV | 2 | 1 | True | 0 | ROZPOCET
| VV |  | 2,1*1,9 "S00.1a |  | 3.99 | [12 empty] | VV | 2 | 2 | True | 0 | ROZPOCET
| VV |  | 1NP | [14 empty] | VV | 2 | 1 | True | 0 | ROZPOCET
| VV |  | 12,7+5,5 "S01.3a, S01.2a |  | 18.2 | [12 empty] | VV | 2 | 2 | True | 0 | ROZPOCET
| VV |  | 2NP | [14 empty] | VV | 2 | 1 | True | 0 | ROZPOCET
| VV |  | 12,2+5,5 "S02.3a, S02.2a |  | 17.7 | [12 empty] | VV | 2 | 2 | True | 0 | ROZPOCET
| VV |  | 3NP | [14 empty] | VV | 2 | 1 | True | 0 | ROZPOCET
| VV |  | 12,3+5,4 "S03.3a, S03.2a |  | 17.7 | [12 empty] | VV | 2 | 2 | True | 0 | ROZPOCET
| VV |  | Součet |  | 57.59 | [12 empty] | VV | 2 | 4 | True | 1 | ROZPOCET
151 | K | 763131411R | Podhled ze sádrokartonových desek dvouvrstvá zavěšená spodní konstrukce z ocelových profilů CD, UD jednoduše opláštěná deskou akustickou | m2 | 28.978 |  | 0 |  |  | základní |  | 0 | 0.0122 | 0.35353 | 0 | 0 | 16 | K | 2 |  |  |  | ROZPOCET | [5 empty] | 0 | 0 | 0 | 0 | 0 | 1 | 0 | 16 | -1734924556
| P |  | Poznámka k položce: AP - SDK podhled se zvýšenou pohltivostí na nízkých kmitočtech; tloušťka SDK desky je 12,5mm; SDK podhled je doplněn přídavnou absorpční vložkou tl. 40 mm zabalenou v mikroperforované folii; požadovaná hodnota činitele zvukové pohltivosti v oktávovém pásmu 125 Hz je α125Hz ≥ 0,15. | [14 empty] | P | 2
| VV |  | 1NP | [14 empty] | VV | 2 | 1 | True | 0 | ROZPOCET
| VV |  | 6,6*(0,5+0,75) "S01.03a, S01.02a - kaslíky |  | 8.25 | [12 empty] | VV | 2 | 2 | True | 0 | ROZPOCET
| VV |  | 2NP | [14 empty] | VV | 2 | 1 | True | 0 | ROZPOCET
| VV |  | 1,34*2,6 "část S02.02 |  | 3.484 | [12 empty] | VV | 2 | 2 | True | 0 | ROZPOCET
| VV |  | 6,4*(0,5+0,75) "S02.03a, S02.02a - kaslíky |  | 8 | [12 empty] | VV | 2 | 2 | True | 0 | ROZPOCET
| VV |  | 3NP | [14 empty] | VV | 2 | 1 | True | 0 | ROZPOCET
| VV |  | 2,6*1,34+(4,5+1,9)*0,9 "S03.02 + kaslíky |  | 9.244 | [12 empty] | VV | 2 | 2 | True | 0 | ROZPOCET
| VV |  | Součet |  | 28.978 | [12 empty] | VV | 2 | 4 | True | 1 | ROZPOCET
152 | K | 998763303 | Přesun hmot pro konstrukce montované z desek sádrokartonových, sádrovláknitých, cementovláknitých nebo cementových stanovený z hmotnosti přesunovaného materiálu vodorovná dopravní vzdálenost do 50 m základní v objektech výšky přes 12 do 24 m | t | 1.259 |  | 0 | CS ÚRS 2024 02 |  | základní |  | 0 | 0 | 0 | 0 | 0 | 16 | K | 2 |  |  |  | ROZPOCET | [5 empty] | 0 | 0 | 0 | 0 | 0 | 1 | 0 | 16 | -626551224
| Online PSC |  | https://podminky.urs.cz/item/CS_URS_2024_02/998763303 | [14 empty] | Online PSC | 2
| D | 764 | Konstrukce klempířské |  |  |  | 0 |  |  |  |  | 0 |  | 0.098511 |  | 0 | 2 | D | 1 |  |  |  | ROZPOCET | [11 empty] | 0
153 | K | 764244409 | Oplechování horních ploch zdí a nadezdívek (atik) z titanzinkového předzvětralého plechu mechanicky kotvené rš 800 mm | m | 8.9 |  | 0 | CS ÚRS 2024 02 |  | základní |  | 0 | 0.00479 | 0.042631 | 0 | 0 | 16 | K | 2 |  |  |  | ROZPOCET | [5 empty] | 0 | 0 | 0 | 0 | 0 | 1 | 0 | 16 | -1003656186
| Online PSC |  | https://podminky.urs.cz/item/CS_URS_2024_02/764244409 | [14 empty] | Online PSC | 2
| VV |  | 8,9 "K/05, atika |  | 8.9 | [12 empty] | VV | 2 | 2 | True | 1 | ROZPOCET
154 | K | 764311603.1 | Lemování zdí z pozinkovaného plechu s povrchovou úpravou boční nebo horní rovné, rš 250 mm | m | 23.7 |  | 0 |  |  | základní |  | 0 | 0.0022 | 0.05214 | 0 | 0 | 16 | K | 2 |  |  |  | ROZPOCET | [5 empty] | 0 | 0 | 0 | 0 | 0 | 1 | 0 | 16 | -100760824
| VV |  | 7,9*3 "krycí profily na podestác v barvě fasádních prvků |  | 23.7 | [12 empty] | VV | 2 | 2 | True | 1 | ROZPOCET
155 | K | 76454842R | Úpraha svodů z titanzinkového předzvětralého plechu včetně objímek, kolen a odskoků kruhový, průměru 150 mm | kpl. | 1 |  | 0 |  |  | základní |  | 0 | 0.00374 | 0.00374 | 0 | 0 | 16 | K | 2 |  |  |  | ROZPOCET | [5 empty] | 0 | 0 | 0 | 0 | 0 | 1 | 0 | 16 | -277066454
| P |  | Poznámka k položce: Zkrácení stávajících svodů, výtok na střešní plášť. Ochrana HI 3 ks betonových dlaždic 300x300mm. | [14 empty] | P | 2
156 | K | 998764103 | Přesun hmot pro konstrukce klempířské stanovený z hmotnosti přesunovaného materiálu vodorovná dopravní vzdálenost do 50 m základní v objektech výšky přes 12 do 24 m | t | 0.099 |  | 0 | CS ÚRS 2024 02 |  | základní |  | 0 | 0 | 0 | 0 | 0 | 16 | K | 2 |  |  |  | ROZPOCET | [5 empty] | 0 | 0 | 0 | 0 | 0 | 1 | 0 | 16 | 1507445942
| Online PSC |  | https://podminky.urs.cz/item/CS_URS_2024_02/998764103 | [14 empty] | Online PSC | 2
| D | 766 | Konstrukce truhlářské |  |  |  | 0 |  |  |  |  | 0 |  | 0.056164 |  | 0 | 2 | D | 1 |  |  |  | ROZPOCET | [11 empty] | 0
157 | K | 346272226 | Přizdívky z pórobetonových tvárnic objemová hmotnost do 500 kg/m3, na tenké maltové lože, tloušťka přizdívky 75 mm | m2 | 0.753 |  | 0 | CS ÚRS 2024 02 |  | základní |  | 0 | 0.0546 | 0.041114 | 0 | 0 | 16 | K | 2 |  |  |  | ROZPOCET | [5 empty] | 0 | 0 | 0 | 0 | 0 | 1 | 0 | 16 | -1762170838
| Online PSC |  | https://podminky.urs.cz/item/CS_URS_2024_02/346272226 | [14 empty] | Online PSC | 2
| VV |  | 1,075*0,35*2 "sokl u výtahu - vyrovnávací vyzdívka parapetu tl.70mm pod okno O105 |  | 0.753 | [12 empty] | VV | 2 | 2 | True | 1 | ROZPOCET
158 | K | 766694126 | Montáž ostatních truhlářských konstrukcí parapetních desek dřevěných nebo plastových šířky přes 300 mm | m | 2 |  | 0 | CS ÚRS 2024 02 |  | základní |  | 0 | 0 | 0 | 0 | 0 | 16 | K | 2 |  |  |  | ROZPOCET | [5 empty] | 0 | 0 | 0 | 0 | 0 | 1 | 0 | 16 | 2130108134
| Online PSC |  | https://podminky.urs.cz/item/CS_URS_2024_02/766694126 | [14 empty] | Online PSC | 2
| VV |  | 2 "T05 |  | 2 | [12 empty] | VV | 2 | 2 | True | 1 | ROZPOCET
159 | M | 60794105 | parapet dřevotřískový vnitřní povrch laminátový š 400mm | m | 2.15 |  | 0 | CS ÚRS 2024 02 |  | základní |  | 0 | 0.007 | 0.01505 | 0 | 0 | 32 | M | 2 |  |  |  | ROZPOCET | [5 empty] | 0 | 0 | 0 | 0 | 0 | 1 | 0 | 16 | 1649720046
| VV |  | 1,075*2 "T05 |  | 2.15 | [12 empty] | VV | 2 | 2 | True | 1 | ROZPOCET
160 | K | 998766103 | Přesun hmot pro konstrukce truhlářské stanovený z hmotnosti přesunovaného materiálu vodorovná dopravní vzdálenost do 50 m základní v objektech výšky přes 12 do 24 m | t | 0.056 |  | 0 | CS ÚRS 2024 02 |  | základní |  | 0 | 0 | 0 | 0 | 0 | 16 | K | 2 |  |  |  | ROZPOCET | [5 empty] | 0 | 0 | 0 | 0 | 0 | 1 | 0 | 16 | -584175322
| Online PSC |  | https://podminky.urs.cz/item/CS_URS_2024_02/998766103 | [14 empty] | Online PSC | 2
| D | 767 | Konstrukce zámečnické |  |  |  | 0 |  |  |  |  | 0 |  | 1.6111 |  | 0 | 2 | D | 1 |  |  |  | ROZPOCET | [11 empty] | 0
161 | K | 767113212 | Montáž stěn a příček pro zasklení z hliníkových nebo ocelových profilů bez požární odolnosti do celostěnových panelů nebo ocelové konstrukce, plochy jednotlivých stěn přes 6 do 9 m2 | m2 | 8.698 |  | 0 | CS ÚRS 2024 02 |  | základní |  | 0 | 0.00023 | 0.0020005 | 0 | 0 | 16 | K | 2 |  |  |  | ROZPOCET | [5 empty] | 0 | 0 | 0 | 0 | 0 | 1 | 0 | 16 | -1355474803
| Online PSC |  | https://podminky.urs.cz/item/CS_URS_2024_02/767113212 | [14 empty] | Online PSC | 2
| VV |  | PROSKLENÉ STĚNY VNITŘNÍ | [14 empty] | VV | 2 | 1 | True | 0 | ROZPOCET
| VV |  | 2,45*3,55 "PS.104, 1NP |  | 8.698 | [12 empty] | VV | 2 | 2 | True | 0 | ROZPOCET
| VV |  | Součet |  | 8.698 | [12 empty] | VV | 2 | 4 | True | 1 | ROZPOCET
162 | M | 59054788R | Stěna dveřní fasádní, dveře dvoukřídlé celoprosklené v Al rámu, s proskleným nadsvětlíkem,a bočním pevným sklem | m2 | 8.698 |  | 0 |  |  | základní |  | 0 | 0.03 | 0.26094 | 0 | 0 | 32 | M | 2 |  |  |  | ROZPOCET | [5 empty] | 0 | 0 | 0 | 0 | 0 | 1 | 0 | 16 | 603207122
| P |  | Poznámka k položce: bezpečnostní tvrzené dvojsklo bezpečnostní polepy madlo, samozavírač, kordinátor zavírání, panikové kování, elektromotorický zámek kování nerez | [14 empty] | P | 2
| VV |  | 2,45*3,55 "PS.104, 1NP |  | 8.698 | [12 empty] | VV | 2 | 2 | True | 0 | ROZPOCET
| VV |  | Součet |  | 8.698 | [12 empty] | VV | 2 | 4 | True | 1 | ROZPOCET
163 | K | 767163101 | Montáž zábradlí přímého v interiéru v rovině (na rovné ploše) kotveného do zdiva nebo lehčeného betonu | m | 10.025 |  | 0 | CS ÚRS 2024 02 |  | základní |  | 0 | 0.00067 | 0.0067167 | 0 | 0 | 16 | K | 2 |  |  |  | ROZPOCET | [5 empty] | 0 | 0 | 0 | 0 | 0 | 1 | 0 | 16 | -1104222406
| Online PSC |  | https://podminky.urs.cz/item/CS_URS_2024_02/767163101 | [14 empty] | Online PSC | 2
164 | M | 55342284 | zábradlí s hranatým sloupkem a hranatými pruty s horním kotvením | m | 3.225 |  | 0 | CS ÚRS 2024 02 |  | základní |  | 0 | 0.006 | 0.01935 | 0 | 0 | 32 | M | 2 |  |  |  | ROZPOCET | [5 empty] | 0 | 0 | 0 | 0 | 0 | 1 | 0 | 16 | 724532009
| VV |  | 1,075*3 "Z.02, výtahová podesta |  | 3.225 | [12 empty] | VV | 2 | 2 | True | 1 | ROZPOCET
165 | M | 6312608R | zábradlí ocelové - madlo, jedna vodorovná výplň, výška 0,9m, včetně povrchové úpravy | m | 2.32 |  | 0 |  |  | základní |  | 0 | 0.0057 | 0.013224 | 0 | 0 | 32 | M | 2 |  |  |  | ROZPOCET | [5 empty] | 0 | 0 | 0 | 0 | 0 | 1 | 0 | 16 | -1348847014
| VV |  | 1,605+0,565+0,15 "Z.04 , podél venkovního schodiště |  | 2.32 | [12 empty] | VV | 2 | 2 | True | 1 | ROZPOCET
166 | M | 63126081R | zábradlí ocelové - madlo, dvě vodorovná výplně, výška 0,9m, včetně povrchové úpravy | m | 4.48 |  | 0 |  |  | základní |  | 0 | 0.0062 | 0.027776 | 0 | 0 | 32 | M | 2 |  |  |  | ROZPOCET | [5 empty] | 0 | 0 | 0 | 0 | 0 | 1 | 0 | 16 | 334749324
| VV |  | 0,3+3,315+0,865 "Z03 -podél venkovní rampy |  | 4.48 | [12 empty] | VV | 2 | 2 | True | 1 | ROZPOCET
167 | K | 767165111 | Montáž zábradlí madel šroubováním | m | 11.897 |  | 0 | CS ÚRS 2024 02 |  | základní |  | 0 | 0 | 0 | 0 | 0 | 16 | K | 2 |  |  |  | ROZPOCET | [5 empty] | 0 | 0 | 0 | 0 | 0 | 1 | 0 | 16 | -612026163
| Online PSC |  | https://podminky.urs.cz/item/CS_URS_2024_02/767165111 | [14 empty] | Online PSC | 2
168 | M | 283550R | madlo ocelové JC 50 x 50 x 3 | m | 11.897 |  | 0 |  |  | základní |  | 0 | 0.0005 | 0.0059485 | 0 | 0 | 32 | M | 2 |  |  |  | ROZPOCET | [5 empty] | 0 | 0 | 0 | 0 | 0 | 1 | 0 | 16 | 346787217
| P |  | Poznámka k položce: ocel S235, svary tupé. Povrchová úprava: nátěr 1x základní, 2x vrchní | [14 empty] | P | 2
| VV |  | 7,59 "Z 05, madlo schdišťové |  | 7.59 | [12 empty] | VV | 2 | 2 | True | 0 | ROZPOCET
| VV |  | 1,075*3 "Z06 , madlo na výtahové podestě kotvené do betonu |  | 3.225 | [12 empty] | VV | 2 | 2 | True | 0 | ROZPOCET
| VV |  | Součet |  | 10.815 | [12 empty] | VV | 2 | 4 | True | 1 | ROZPOCET
| VV |  | 10,815*1,1 'Přepočtené koeficientem množství |  | 11.897 | [12 empty] | VV | 2 | 2 | False | 1 | ROZPOCET
169 | K | 767810113 | Montáž větracích mřížek ocelových čtyřhranných, průřezu přes 0,04 do 0,09 m2 | kus | 1 |  | 0 | CS ÚRS 2024 02 |  | základní |  | 0 | 0 | 0 | 0 | 0 | 16 | K | 2 |  |  |  | ROZPOCET | [5 empty] | 0 | 0 | 0 | 0 | 0 | 1 | 0 | 16 | -1130424994
| Online PSC |  | https://podminky.urs.cz/item/CS_URS_2024_02/767810113 | [14 empty] | Online PSC | 2
170 | M | 55341425 | mřížka větrací nerezová se síťovinou 250x250mm | kus | 1 |  | 0 | CS ÚRS 2024 02 |  | základní |  | 0 | 0.00046 | 0.00046 | 0 | 0 | 32 | M | 2 |  |  |  | ROZPOCET | [5 empty] | 0 | 0 | 0 | 0 | 0 | 1 | 0 | 16 | 2076380754
| P |  | Poznámka k položce: včetně spiro potrubí d225, l= 0,7m | [14 empty] | P | 2
| VV |  | 1 "X08 - krycí fasádní mřížka v barvě RAL |  | 1 | [12 empty] | VV | 2 | 2 | True | 1 | ROZPOCET
171 | K | 767881141 | Montáž záchytného systému proti pádu bodů samostatných nebo v systému s poddajným kotvícím vedením do železobetonu mechanickými kotvami | kus | 2 |  | 0 | CS ÚRS 2024 02 |  | základní |  | 0 | 1e-05 | 2e-05 | 0 | 0 | 4 | K | 2 |  |  |  | ROZPOCET | [5 empty] | 0 | 0 | 0 | 0 | 0 | 1 | 0 | 4 | 1341326763
| Online PSC |  | https://podminky.urs.cz/item/CS_URS_2024_02/767881141 | [14 empty] | Online PSC | 2
172 | M | 70921341.1 | kotvicí bod určený ke svírání různých typů podkladů dl 1000mm | kus | 2 |  | 0 |  |  | základní |  | 0 | 0.00686 | 0.01372 | 0 | 0 | 8 | M | 2 |  |  |  | ROZPOCET | [5 empty] | 0 | 0 | 0 | 0 | 0 | 1 | 0 | 4 | 1877491673
| P |  | Poznámka k položce: alt.jiný způsob kotvení ( ref. TOPSAFE TSL-BSR) TSL-500-BSR1 | [14 empty] | P | 2
| VV |  | 2 "kotvící body s příslušemstvím a montáží |  | 2 | [12 empty] | VV | 2 | 2 | True | 1 | ROZPOCET
173 | K | 767881161 | Montáž záchytného systému proti pádu nástavců určených k upevnění na sloupky nebo body v systému poddajného kotvícího vedení montáž lana uchycení lana k nástavcům | kus | 4.5 |  | 0 | CS ÚRS 2024 02 |  | základní |  | 0 | 0 | 0 | 0 | 0 | 16 | K | 2 |  |  |  | ROZPOCET | [5 empty] | 0 | 0 | 0 | 0 | 0 | 1 | 0 | 16 | -1940923120
| Online PSC |  | https://podminky.urs.cz/item/CS_URS_2024_02/767881161 | [14 empty] | Online PSC | 2
| P |  | Poznámka k položce: TSL-L8 | [14 empty] | P | 2
| VV |  | 4,5 "kotvící lano s příslušenstvím a montáží |  | 4.5 | [12 empty] | VV | 2 | 2 | True | 1 | ROZPOCET
174 | M | 31452200 | nerezové lano určené pro systémy s požadavkem na permanentní kotvicí vedení tl 6mm | m | 4.5 |  | 0 | CS ÚRS 2024 02 |  | základní |  | 0 | 0.00015 | 0.000675 | 0 | 0 | 32 | M | 2 |  |  |  | ROZPOCET | [5 empty] | 0 | 0 | 0 | 0 | 0 | 1 | 0 | 16 | -487391565
175 | K | 953961111 | Kotva chemická s vyvrtáním otvoru do betonu, železobetonu nebo tvrdého kamene tmel, velikost M 8, hloubka 80 mm | kus | 273 |  | 0 | CS ÚRS 2024 02 |  | základní |  | 0 | 1e-05 | 0.00273 | 0 | 0 | 16 | K | 2 |  |  |  | ROZPOCET | [5 empty] | 0 | 0 | 0 | 0 | 0 | 1 | 0 | 16 | -1800421102
| Online PSC |  | https://podminky.urs.cz/item/CS_URS_2024_02/953961111 | [14 empty] | Online PSC | 2
| VV |  | 8*5 "Z01 |  | 40 | [12 empty] | VV | 2 | 2 | True | 0 | ROZPOCET
| VV |  | 34 "Z.02 |  | 34 | [12 empty] | VV | 2 | 2 | True | 0 | ROZPOCET
| VV |  | 130 "Z 03 |  | 130 | [12 empty] | VV | 2 | 2 | True | 0 | ROZPOCET
| VV |  | 37 "Z 04 |  | 37 | [12 empty] | VV | 2 | 2 | True | 0 | ROZPOCET
| VV |  | 20 "Z 05 |  | 20 | [12 empty] | VV | 2 | 2 | True | 0 | ROZPOCET
| VV |  | 4*3 "Z 06 |  | 12 | [12 empty] | VV | 2 | 2 | True | 0 | ROZPOCET
| VV |  | Součet |  | 273 | [12 empty] | VV | 2 | 4 | True | 1 | ROZPOCET
176 | K | 767610118 | Montáž oken jednoduchých z hliníkových nebo ocelových profilů na polyuretanovou pěnu pevných do zdiva, plochy přes 2,5 m2 | m2 | 43.538 |  | 0 | CS ÚRS 2024 02 |  | základní |  | 0 | 0.00026 | 0.01132 | 0 | 0 | 16 | K | 2 |  |  |  | ROZPOCET | [5 empty] | 0 | 0 | 0 | 0 | 0 | 1 | 0 | 16 | 440781543
| Online PSC |  | https://podminky.urs.cz/item/CS_URS_2024_02/767610118 | [14 empty] | Online PSC | 2
| P |  | Poznámka k položce: -Bezpečnostní dvojsklo -D.1.1b-52 | [14 empty] | P | 2
177 | M | 55341002 | okno Al s fixním zasklením dvojsklo přes plochu 1m2 do v 1,5m | m2 | 3.053 |  | 0 | CS ÚRS 2024 02 |  | základní |  | 0 | 0.018 | 0.054954 | 0 | 0 | 32 | M | 2 |  |  |  | ROZPOCET | [5 empty] | 0 | 0 | 0 | 0 | 0 | 1 | 0 | 16 | 112148371
| VV |  | 1,075*1,42*2 "O 106, 2ks |  | 3.053 | [12 empty] | VV | 2 | 2 | True | 0 | ROZPOCET
| VV |  | Součet |  | 3.053 | [12 empty] | VV | 2 | 4 | True | 1 | ROZPOCET
178 | M | 55341006 | okno Al s fixním zasklením dvojsklo přes plochu 1m2 přes v 2,5m | m2 | 40.485 |  | 0 | CS ÚRS 2024 02 |  | základní |  | 0 | 0.01784 | 0.72225 | 0 | 0 | 32 | M | 2 |  |  |  | ROZPOCET | [5 empty] | 0 | 0 | 0 | 0 | 0 | 1 | 0 | 16 | -1962776233
| VV |  | 1,075*3,82*8 "O104, 8ks |  | 32.852 | [12 empty] | VV | 2 | 2 | True | 0 | ROZPOCET
| VV |  | 1,075*3,55*2 "O 105, 2ks |  | 7.633 | [12 empty] | VV | 2 | 2 | True | 0 | ROZPOCET
| VV |  | Součet |  | 40.485 | [12 empty] | VV | 2 | 4 | True | 1 | ROZPOCET
179 | K | 767610122 | Montáž oken jednoduchých z hliníkových nebo ocelových profilů na polyuretanovou pěnu otevíravých do celostěnových panelů nebo ocelové konstrukce, plochy přes 0,6 do 1,5 m2 | m2 | 3.053 |  | 0 | CS ÚRS 2024 02 |  | základní |  | 0 | 0.00035 | 0.0010685 | 0 | 0 | 16 | K | 2 |  |  |  | ROZPOCET | [5 empty] | 0 | 0 | 0 | 0 | 0 | 1 | 0 | 16 | 1754343134
| Online PSC |  | https://podminky.urs.cz/item/CS_URS_2024_02/767610122 | [14 empty] | Online PSC | 2
180 | M | 55341010 | okno Al otevíravé/sklopné dvojsklo přes plochu 1m2 do v 1,5m | m2 | 3.053 |  | 0 | CS ÚRS 2024 02 |  | základní |  | 0 | 0.01995 | 0.060907 | 0 | 0 | 32 | M | 2 |  |  |  | ROZPOCET | [5 empty] | 0 | 0 | 0 | 0 | 0 | 1 | 0 | 16 | 836175376
| VV |  | 1,075*1,42*2 "O107, 2ks |  | 3.053 | [12 empty] | VV | 2 | 2 | True | 0 | ROZPOCET
| VV |  | Součet |  | 3.053 | [12 empty] | VV | 2 | 4 | True | 1 | ROZPOCET
181 | K | 767627310 | Ostatní práce a doplňky při montáži oken a stěn připojovací spára oken a stěn mezi ostěním a rámem kompletní impregnovaná komprimační páska | m | 116.78 |  | 0 | CS ÚRS 2024 02 |  | základní |  | 0 | 0.00029 | 0.033866 | 0 | 0 | 16 | K | 2 |  |  |  | ROZPOCET | [5 empty] | 0 | 0 | 0 | 0 | 0 | 1 | 0 | 16 | 1293325092
| Online PSC |  | https://podminky.urs.cz/item/CS_URS_2024_02/767627310 | [14 empty] | Online PSC | 2
| VV |  | 2*(1,075+1,42)*2 "O 106 |  | 9.98 | [12 empty] | VV | 2 | 2 | True | 0 | ROZPOCET
| VV |  | 8*(1,075+3,82)*2 "O104, 8ks |  | 78.32 | [12 empty] | VV | 2 | 2 | True | 0 | ROZPOCET
| VV |  | 2*(1,075+3,55)*2 "O 105, 2ks |  | 18.5 | [12 empty] | VV | 2 | 2 | True | 0 | ROZPOCET
| VV |  | 2*(1,075+1,42)*2 "O107, 2ks |  | 9.98 | [12 empty] | VV | 2 | 2 | True | 0 | ROZPOCET
| VV |  | Součet |  | 116.78 | [12 empty] | VV | 2 | 4 | True | 1 | ROZPOCET
182 | K | 767995116 | Montáž ostatních atypických zámečnických konstrukcí hmotnosti přes 100 do 250 kg | kg | 350.76 |  | 0 | CS ÚRS 2024 02 |  | základní |  | 0 | 5e-05 | 0.017538 | 0 | 0 | 16 | K | 2 |  |  |  | ROZPOCET | [5 empty] | 0 | 0 | 0 | 0 | 0 | 1 | 0 | 16 | 331898127
| Online PSC |  | https://podminky.urs.cz/item/CS_URS_2024_02/767995116 | [14 empty] | Online PSC | 2
| VV |  | 7,9*14,8*3 "L profily na podestách - kotvící |  | 350.76 | [12 empty] | VV | 2 | 2 | True | 1 | ROZPOCET
183 | M | 13011069 | úhelník ocelový rovnostranný jakost S235JR (11 375) 120x120x8mm | t | 0.351 |  | 0 | CS ÚRS 2024 02 |  | základní |  | 0 | 1 | 0.351 | 0 | 0 | 32 | M | 2 |  |  |  | ROZPOCET | [5 empty] | 0 | 0 | 0 | 0 | 0 | 1 | 0 | 16 | -778724013
| VV |  | 350,76*0,001 "L profily, včetně povrchové úpravy |  | 0.351 | [12 empty] | VV | 2 | 2 | True | 1 | ROZPOCET
184 | K | 767649191 | Montáž dveří ocelových nebo hliníkových doplňků dveří samozavírače hydraulického | kus | 1 |  | 0 | CS ÚRS 2024 02 |  | základní |  | 0 | 0 | 0 | 0 | 0 | 16 | K | 2 |  |  |  | ROZPOCET | [5 empty] | 0 | 0 | 0 | 0 | 0 | 1 | 0 | 16 | 762925720
| Online PSC |  | https://podminky.urs.cz/item/CS_URS_2024_02/767649191 | [14 empty] | Online PSC | 2
| VV |  | 1 "samozavírače podle PD |  | 1 | [12 empty] | VV | 2 | 2 | True | 1 | ROZPOCET
185 | M | 54917250 | samozavírač dveří hydraulický | kus | 1 |  | 0 | CS ÚRS 2024 02 |  | základní |  | 0 | 0.0024 | 0.0024 | 0 | 0 | 32 | M | 2 |  |  |  | ROZPOCET | [5 empty] | 0 | 0 | 0 | 0 | 0 | 1 | 0 | 16 | -1402404121
186 | K | 767649194 | Montáž dveří ocelových nebo hliníkových doplňků dveří madel | kus | 1 |  | 0 | CS ÚRS 2024 02 |  | základní |  | 0 | 0 | 0 | 0 | 0 | 16 | K | 2 |  |  |  | ROZPOCET | [5 empty] | 0 | 0 | 0 | 0 | 0 | 1 | 0 | 16 | 257839386
| Online PSC |  | https://podminky.urs.cz/item/CS_URS_2024_02/767649194 | [14 empty] | Online PSC | 2
| VV |  | 1 "prosklené stěny |  | 1 | [12 empty] | VV | 2 | 2 | True | 1 | ROZPOCET
187 | M | 54914114 | kování bezpečnostní madlo/klika R1 | kus | 1 |  | 0 | CS ÚRS 2024 02 |  | základní |  | 0 | 0.0022 | 0.0022 | 0 | 0 | 32 | M | 2 |  |  |  | ROZPOCET | [5 empty] | 0 | 0 | 0 | 0 | 0 | 1 | 0 | 16 | 464087337
188 | K | 998767103 | Přesun hmot pro zámečnické konstrukce stanovený z hmotnosti přesunovaného materiálu vodorovná dopravní vzdálenost do 50 m základní v objektech výšky přes 12 do 24 m | t | 1.597 |  | 0 | CS ÚRS 2024 02 |  | základní |  | 0 | 0 | 0 | 0 | 0 | 16 | K | 2 |  |  |  | ROZPOCET | [5 empty] | 0 | 0 | 0 | 0 | 0 | 1 | 0 | 16 | -1365341116
| Online PSC |  | https://podminky.urs.cz/item/CS_URS_2024_02/998767103 | [14 empty] | Online PSC | 2
| D | 771 | Podlahy z dlaždic |  |  |  | 0 |  |  |  |  | 0 |  | 0.20222 |  | 0 | 2 | D | 1 |  |  |  | ROZPOCET | [11 empty] | 0
189 | K | 771111011 | Příprava podkladu před provedením dlažby vysátí podlah | m2 | 5.4 |  | 0 | CS ÚRS 2024 02 |  | základní |  | 0 | 0 | 0 | 0 | 0 | 16 | K | 2 |  |  |  | ROZPOCET | [5 empty] | 0 | 0 | 0 | 0 | 0 | 1 | 0 | 16 | -1526870964
| Online PSC |  | https://podminky.urs.cz/item/CS_URS_2024_02/771111011 | [14 empty] | Online PSC | 2
| VV |  | P34 |  | 5.4 | [12 empty] | VV | 2 | 2 | True | 1 | ROZPOCET
190 | K | 771121011 | Příprava podkladu před provedením dlažby nátěr penetrační na podlahu | m2 | 5.4 |  | 0 | CS ÚRS 2024 02 |  | základní |  | 0 | 0.0003 | 0.00162 | 0 | 0 | 16 | K | 2 |  |  |  | ROZPOCET | [5 empty] | 0 | 0 | 0 | 0 | 0 | 1 | 0 | 16 | -1997593442
| Online PSC |  | https://podminky.urs.cz/item/CS_URS_2024_02/771121011 | [14 empty] | Online PSC | 2
| VV |  | P34 |  | 5.4 | [12 empty] | VV | 2 | 2 | True | 1 | ROZPOCET
191 | K | 771474111 | Montáž soklů z dlaždic keramických lepených cementovým flexibilním lepidlem rovných, výšky do 65 mm | m | 7.5 |  | 0 | CS ÚRS 2024 02 |  | základní |  | 0 | 0.0003 | 0.00225 | 0 | 0 | 16 | K | 2 |  |  |  | ROZPOCET | [5 empty] | 0 | 0 | 0 | 0 | 0 | 1 | 0 | 16 | 1737601356
| Online PSC |  | https://podminky.urs.cz/item/CS_URS_2024_02/771474111 | [14 empty] | Online PSC | 2
| P |  | Poznámka k položce: jAKO REZERVA NEJSOU ODEČTENY OTVORY | [14 empty] | P | 2
192 | M | 59761271.1 | sokl-dlažba keramická slinutá hladká do interiéru i exteriéru 600x72mm | kus | 13 |  | 0 |  |  | základní |  | 0 | 0.00097 | 0.01261 | 0 | 0 | 32 | M | 2 |  |  |  | ROZPOCET | [5 empty] | 0 | 0 | 0 | 0 | 0 | 1 | 0 | 16 | 1187090945
| VV |  | 21,667*0,6 'Přepočtené koeficientem množství |  | 13 | [12 empty] | VV | 2 | 2 | False | 1 | ROZPOCET
193 | K | 771574154 | Montáž podlah z dlaždic keramických lepených cementovým flexibilním lepidlem hladkých, tloušťky do 10 mm přes 4 do 6 ks/m2 | m2 | 5.4 |  | 0 | CS ÚRS 2024 02 |  | základní |  | 0 | 0.00909 | 0.049086 | 0 | 0 | 16 | K | 2 |  |  |  | ROZPOCET | [5 empty] | 0 | 0 | 0 | 0 | 0 | 1 | 0 | 16 | -1053126939
| Online PSC |  | https://podminky.urs.cz/item/CS_URS_2024_02/771574154 | [14 empty] | Online PSC | 2
| VV | P34 | 5,4 "1PP, podesta u výtahu, S00.1a |  | 5.4 | [12 empty] | VV | 2 | 2 | True | 0 | ROZPOCET
| VV |  | Součet |  | 5.4 | [12 empty] | VV | 2 | 4 | True | 1 | ROZPOCET
194 | M | 59761115 | dlažba keramická slinutá mrazuvzdorná R11/C povrch reliéfní/matný tl do 10mm přes 4 do 6ks/m2 | m2 | 6.21 |  | 0 | CS ÚRS 2024 02 |  | základní |  | 0 | 0.022 | 0.13662 | 0 | 0 | 32 | M | 2 |  |  |  | ROZPOCET | [5 empty] | 0 | 0 | 0 | 0 | 0 | 1 | 0 | 16 | 2124525133
| VV |  | 5,4*1,15 'Přepočtené koeficientem množství |  | 6.21 | [12 empty] | VV | 2 | 2 | False | 1 | ROZPOCET
195 | K | 771591115.1 | Podlahy - dokončovací práce - spárování silikonem | kpl. | 1 |  | 0 |  |  | základní |  | 0 | 3e-05 | 3e-05 | 0 | 0 | 16 | K | 2 |  |  |  | ROZPOCET | [5 empty] | 0 | 0 | 0 | 0 | 0 | 1 | 0 | 16 | 1731404847
| P |  | Poznámka k položce: spárování rizikových míst- kouty, rohy ,odhad 7,5m | [14 empty] | P | 2
196 | K | 776421312 | Montáž lišt přechodových šroubovaných | m | 2.4 |  | 0 | CS ÚRS 2024 02 |  | základní |  | 0 | 0 | 0 | 0 | 0 | 16 | K | 2 |  |  |  | ROZPOCET | [5 empty] | 0 | 0 | 0 | 0 | 0 | 1 | 0 | 16 | 1730266121
| Online PSC |  | https://podminky.urs.cz/item/CS_URS_2024_02/776421312 | [14 empty] | Online PSC | 2
| VV |  | 1,2*2 "zakončení, přechody |  | 2.4 | [12 empty] | VV | 2 | 2 | True | 1 | ROZPOCET
197 | K | 998771103 | Přesun hmot pro podlahy z dlaždic stanovený z hmotnosti přesunovaného materiálu vodorovná dopravní vzdálenost do 50 m základní v objektech výšky přes 12 do 24 m | t | 0.202 |  | 0 | CS ÚRS 2024 02 |  | základní |  | 0 | 0 | 0 | 0 | 0 | 16 | K | 2 |  |  |  | ROZPOCET | [5 empty] | 0 | 0 | 0 | 0 | 0 | 1 | 0 | 16 | 246744828
| Online PSC |  | https://podminky.urs.cz/item/CS_URS_2024_02/998771103 | [14 empty] | Online PSC | 2
| D | 773 | Podlahy z litého teraca |  |  |  | 0 |  |  |  |  | 0 |  | 5.9943 |  | 0 | 2 | D | 1 |  |  |  | ROZPOCET | [11 empty] | 0
198 | K | 773423200 | Soklíky z barevného litého teraca tloušťky do 20 mm rovné s požlábkem (fabionem), výšky přes 50 do 150 mm | m | 46.8 |  | 0 | CS ÚRS 2024 02 |  | základní |  | 0 | 0.014 | 0.6552 | 0 | 0 | 16 | K | 2 |  |  |  | ROZPOCET | [5 empty] | 0 | 0 | 0 | 0 | 0 | 1 | 0 | 16 | -2084356021
| Online PSC |  | https://podminky.urs.cz/item/CS_URS_2024_02/773423200 | [14 empty] | Online PSC | 2
| VV |  | (2,2+4,6+1)*3*2 "prostory s teracem |  | 46.8 | [12 empty] | VV | 2 | 2 | True | 1 | ROZPOCET
199 | K | 773521260 | Podlaha z barevného litého teraca prostá tloušťky do 20 mm | m2 | 53.6 |  | 0 | CS ÚRS 2024 02 |  | základní |  | 0 | 0.06583 | 3.5285 | 0 | 0 | 16 | K | 2 |  |  |  | ROZPOCET | [5 empty] | 0 | 0 | 0 | 0 | 0 | 1 | 0 | 16 | -201460688
| Online PSC |  | https://podminky.urs.cz/item/CS_URS_2024_02/773521260 | [14 empty] | Online PSC | 2
| VV | P37 | 5,4+12,3+5,5+12,2+5,5 "3NP -S03.2a, S03.3a, 2NP - S02.2a, S02.3a, 1NP - S01.2a, podesty výtahu |  | 40.9 | [12 empty] | VV | 2 | 2 | True | 0 | ROZPOCET
| VV | P38 | 12,7 "1NP, S01.3a |  | 12.7 | [12 empty] | VV | 2 | 2 | True | 0 | ROZPOCET
| VV |  | Součet |  | 53.6 | [12 empty] | VV | 2 | 4 | True | 1 | ROZPOCET
200 | K | 773529195 | Podlaha z barevného litého teraca Příplatek k cenám za každých dalších i započatých 5 mm tloušťky | m2 | 107.2 |  | 0 | CS ÚRS 2024 02 |  | základní |  | 0 | 0.01674 | 1.7945 | 0 | 0 | 16 | K | 2 |  |  |  | ROZPOCET | [5 empty] | 0 | 0 | 0 | 0 | 0 | 1 | 0 | 16 | 1186767152
| Online PSC |  | https://podminky.urs.cz/item/CS_URS_2024_02/773529195 | [14 empty] | Online PSC | 2
| VV |  | (P37+P38)*2 "příplatek za 10mm |  | 107.2 | [12 empty] | VV | 2 | 2 | True | 1 | ROZPOCET
201 | K | 77299111.1 | ostatní práce penetrace podkladu - hloubková | m2 | 53.6 |  | 0 |  |  | základní |  | 0 | 0.0003 | 0.01608 | 0 | 0 | 16 | K | 2 |  |  |  | ROZPOCET | [5 empty] | 0 | 0 | 0 | 0 | 0 | 1 | 0 | 16 | -2031034708
202 | K | 773993003 | Ostatní práce lepení (materiál ve specifikaci) protiskluzných lišt nebo hran | m | 9 |  | 0 | CS ÚRS 2024 02 |  | základní |  | 0 | 0 | 0 | 0 | 0 | 16 | K | 2 |  |  |  | ROZPOCET | [5 empty] | 0 | 0 | 0 | 0 | 0 | 1 | 0 | 16 | 849424429
| Online PSC |  | https://podminky.urs.cz/item/CS_URS_2024_02/773993003 | [14 empty] | Online PSC | 2
| VV |  | 1,5*6 "přechody |  | 9 | [12 empty] | VV | 2 | 2 | True | 1 | ROZPOCET
203 | K | 998773103 | Přesun hmot pro podlahy teracové lité stanovený z hmotnosti přesunovaného materiálu vodorovná dopravní vzdálenost do 50 m základní v objektech výšky přes 12 do 24 m | t | 5.994 |  | 0 | CS ÚRS 2024 02 |  | základní |  | 0 | 0 | 0 | 0 | 0 | 16 | K | 2 |  |  |  | ROZPOCET | [5 empty] | 0 | 0 | 0 | 0 | 0 | 1 | 0 | 16 | 729597883
| Online PSC |  | https://podminky.urs.cz/item/CS_URS_2024_02/998773103 | [14 empty] | Online PSC | 2
| D | 783 | Dokončovací práce - nátěry |  |  |  | 0 |  |  |  |  | 0 |  | 0.0036 |  | 0 | 2 | D | 1 |  |  |  | ROZPOCET | [11 empty] | 0
204 | K | 783347101 | Krycí nátěr (email) zámečnických konstrukcí jednonásobný polyuretanový | m2 | 40 |  | 0 | CS ÚRS 2024 02 |  | základní |  | 0 | 9e-05 | 0.0036 | 0 | 0 | 16 | K | 2 |  |  |  | ROZPOCET | [5 empty] | 0 | 0 | 0 | 0 | 0 | 1 | 0 | 16 | -1243787343
| Online PSC |  | https://podminky.urs.cz/item/CS_URS_2024_02/783347101 | [14 empty] | Online PSC | 2
| P |  | Poznámka k položce: předpoklad dodávky zárubní s páškovým lakem RAL | [14 empty] | P | 2
| VV |  | 40 " případné opravy nebo nelakované prvky |  | 40 | [12 empty] | VV | 2 | 2 | True | 1 | ROZPOCET
| D | 784 | Dokončovací práce - malby a tapety |  |  |  | 0 |  |  |  |  | 0 |  | 0.28205 |  | 0.039335 | 2 | D | 1 |  |  |  | ROZPOCET | [11 empty] | 0
205 | K | 784111011 | Obroušení podkladu omítky v místnostech výšky do 3,80 m | m2 | 250.432 |  | 0 | CS ÚRS 2024 02 |  | základní |  | 0 | 0 | 0 | 0.00015 | 0.037565 | 16 | K | 2 |  |  |  | ROZPOCET | [5 empty] | 0 | 0 | 0 | 0 | 0 | 1 | 0 | 16 | -1874114856
| Online PSC |  | https://podminky.urs.cz/item/CS_URS_2024_02/784111011 | [14 empty] | Online PSC | 2
| VV |  | 238,506666666667*1,05 'Přepočtené koeficientem množství |  | 250.432 | [12 empty] | VV | 2 | 2 | False | 1 | ROZPOCET
206 | K | 784171101 | Zakrytí nemalovaných ploch (materiál ve specifikaci) včetně pozdějšího odkrytí podlah | m2 | 59 |  | 0 | CS ÚRS 2024 02 |  | základní |  | 0 | 0 | 0 | 3e-05 | 0.00177 | 16 | K | 2 |  |  |  | ROZPOCET | [5 empty] | 0 | 0 | 0 | 0 | 0 | 1 | 0 | 16 | -1599293803
| Online PSC |  | https://podminky.urs.cz/item/CS_URS_2024_02/784171101 | [14 empty] | Online PSC | 2
| VV |  | P34+P37+P38 |  | 59 | [12 empty] | VV | 2 | 2 | True | 1 | ROZPOCET
207 | M | 28323156 | fólie pro malířské potřeby zakrývací tl 41µ 4x5m | m2 | 67.85 |  | 0 | CS ÚRS 2024 02 |  | základní |  | 0 | 0.0009 | 0.061065 | 0 | 0 | 32 | M | 2 |  |  |  | ROZPOCET | [5 empty] | 0 | 0 | 0 | 0 | 0 | 1 | 0 | 16 | -1257949657
| VV |  | 59*1,15 'Přepočtené koeficientem množství |  | 67.85 | [12 empty] | VV | 2 | 2 | False | 1 | ROZPOCET
208 | K | 784181121 | Penetrace podkladu jednonásobná hloubková akrylátová bezbarvá v místnostech výšky do 3,80 m | m2 | 250.432 |  | 0 | CS ÚRS 2024 02 |  | základní |  | 0 | 0.0002 | 0.050086 | 0 | 0 | 16 | K | 2 |  |  |  | ROZPOCET | [5 empty] | 0 | 0 | 0 | 0 | 0 | 1 | 0 | 16 | 559026382
| Online PSC |  | https://podminky.urs.cz/item/CS_URS_2024_02/784181121 | [14 empty] | Online PSC | 2
| VV |  | 238,506666666667*1,05 'Přepočtené koeficientem množství |  | 250.432 | [12 empty] | VV | 2 | 2 | False | 1 | ROZPOCET
209 | K | 784211101 | Malby z malířských směsí oděruvzdorných za mokra dvojnásobné, bílé za mokra oděruvzdorné výborně v místnostech výšky do 3,80 m | m2 | 250.432 |  | 0 | CS ÚRS 2024 02 |  | základní |  | 0 | 0.00029 | 0.072625 | 0 | 0 | 16 | K | 2 |  |  |  | ROZPOCET | [5 empty] | 0 | 0 | 0 | 0 | 0 | 1 | 0 | 16 | -2122418442
| Online PSC |  | https://podminky.urs.cz/item/CS_URS_2024_02/784211101 | [14 empty] | Online PSC | 2
| VV |  | (1,9+2,4)*2*3,6-(1,2*2,1+1,2*2,2)+(1,3+2,8*2)*0,785 " podesta v 1PP se skladbou P34, +špaleta, -otvory |  | 31.217 | [12 empty] | VV | 2 | 2 | True | 0 | ROZPOCET
| VV |  | (2,45*2+4,65+1,2)*3,5-(1,2*2,1+1,4*1,75)+(2,8*2+1,6+1,4*2+2,2+1,35)*0,67 "podesta 1NP skladba P38 , +špalety, -otvory |  | 41.734 | [12 empty] | VV | 2 | 2 | True | 0 | ROZPOCET
| VV |  | (1,9+2,4)*2*3,6-(1,2*2,1+1,2*3,2+1*3,5)+(1,4+3,2*2)*0,66 "podesta v 1NP skladba P37, +špaleta, -otvory |  | 26.248 | [12 empty] | VV | 2 | 2 | True | 0 | ROZPOCET
| VV |  | (1,9+2,4)*2*3,65-(1,2*2,1+1,2*3,4+1*3,8)+(1,4+3,4*2)*0,67 "podesta v 2NP skladba P37, +špaleta, -otvory |  | 26.484 | [12 empty] | VV | 2 | 2 | True | 0 | ROZPOCET
| VV |  | (2,45*2+4,65+1,2)*3,6-(1,2*3,3+1,4*1,95)+(3,3*2+1,4+1,4*2+2,3+1,6)*0,67 "podesta 2NP skladba P37 , +špalety, -otvory |  | 41.859 | [12 empty] | VV | 2 | 2 | True | 0 | ROZPOCET
| VV |  | (1,9+2,4)*2*3,35-(1,2*2,1+1,2*3,3+1*3,8)+(1,4+3,3*2)*0,67 "podesta v 3NP skladba P37, +špaleta, -otvory |  | 23.89 | [12 empty] | VV | 2 | 2 | True | 0 | ROZPOCET
| VV |  | P34+P37+P38 "stropy |  | 59 | [12 empty] | VV | 2 | 2 | True | 0 | ROZPOCET
| VV |  | Součet |  | 250.432 | [12 empty] | VV | 2 | 4 | True | 1 | ROZPOCET
210 | K | 784181125 | Penetrace podkladu jednonásobná hloubková akrylátová bezbarvá v místnostech výšky přes 5,00 m | m2 | 200.548 |  | 0 | CS ÚRS 2024 02 |  | základní |  | 0 | 0.0002 | 0.04011 | 0 | 0 | 16 | K | 2 |  |  |  | ROZPOCET | [5 empty] | 0 | 0 | 0 | 0 | 0 | 1 | 0 | 16 | -1344987976
| Online PSC |  | https://podminky.urs.cz/item/CS_URS_2024_02/784181125 | [14 empty] | Online PSC | 2
211 | K | 784211105 | Malby z malířských směsí oděruvzdorných za mokra dvojnásobné, bílé za mokra oděruvzdorné výborně v místnostech výšky přes 5,00 m | m2 | 200.548 |  | 0 | CS ÚRS 2024 02 |  | základní |  | 0 | 0.00029 | 0.058159 | 0 | 0 | 16 | K | 2 |  |  |  | ROZPOCET | [5 empty] | 0 | 0 | 0 | 0 | 0 | 1 | 0 | 16 | -1279489394
| Online PSC |  | https://podminky.urs.cz/item/CS_URS_2024_02/784211105 | [14 empty] | Online PSC | 2
| VV |  | (1,85+1,95)*2*16,8+2,3*2,4*2 "výtahová šachta - |  | 138.72 | [12 empty] | VV | 2 | 2 | True | 0 | ROZPOCET
| VV |  | (2,45*2+4,65+1,2)*5,44-(1,2*5,4+1,4*3,7)+(5,4*2+1,4+1,4*2+4,1+3,3)*0,67 "podesta 3NP skladba P37 , +špalety, -otvory |  | 61.828 | [12 empty] | VV | 2 | 2 | True | 0 | ROZPOCET
| VV |  | Součet |  | 200.548 | [12 empty] | VV | 2 | 4 | True | 1 | ROZPOCET
212 | K | 784211143.1 | Malby z malířských směsí oděruvzdorných za mokra Příplatek k cenám dvojnásobných maleb za použití omyvytelného nátěru | m2 | 200.548 |  | 0 |  |  | základní |  | 0 | 0 | 0 | 0 | 0 | 16 | K | 2 |  |  |  | ROZPOCET | [5 empty] | 0 | 0 | 0 | 0 | 0 | 1 | 0 | 16 | -1443771253
| D | HZS | Hodinové zúčtovací sazby |  |  |  | 0 |  |  |  |  | 0 |  | 0 |  | 0 | 4 | D | 0 |  |  |  | ROZPOCET | [11 empty] | 0
213 | K | HZS4132R | Hodinové zúčtovací sazby ostatních profesí obsluha stavebních strojů a zařízení jeřábník specialista, včetně přistavení a pronájmu stroje | hod | 40 |  | 0 |  |  | základní |  | 0 | 0 | 0 | 0 | 0 | 512 | K | 1 |  |  |  | ROZPOCET | [5 empty] | 0 | 0 | 0 | 0 | 0 | 1 | 0 | 512 | -1555009801
| VV |  | 40 "práce autojeřábu |  | 40 | [12 empty] | VV | 1 | 2 | True | 1 | ROZPOCET

## 03 - SO 10.3 - ZTI, vnitř...
{16393bfd-a17a-424e-b1c5-244be5344fa3}
2
| KRYCÍ LIST SOUPISU PRACÍ | [7 empty] | v --- níže se nacházejí doplnkové a pomocné údaje k sestavám --- v | [8 empty] | False
Stavba:
Stavební úpravy základní školy Žitomířská - úprava 25.10. 2024
Objekt:
06 - SO 10 - Bezbariérový výtah pro dotaci
Soupis:
03 - SO 10.3 - ZTI, vnitřní vodovod, kanalizace, plynovod
| KSO: |  |  |  |  | CC-CZ:
| Místo: |  |  |  |  | Datum: | 9. 8. 2024
| Zadavatel: |  |  |  |  | IČ:
DIČ:
| Uchazeč: |  |  |  |  | IČ: | Vyplň údaj
|  | Vyplň údaj |  |  |  | DIČ: | Vyplň údaj
| Projektant: |  |  |  |  | IČ:
DIČ:
| Zpracovatel: |  |  |  |  | IČ:
DIČ:
Poznámka:
| Cena bez DPH | [5 empty] | 0
|  |  | Základ daně |  |  | Sazba daně | Výše daně
| DPH | základní | 0 |  |  | 21% | 0
|  | snížená | 0 |  |  | 15% | 0
|  | zákl. přenesená | 0 |  |  | 21% | 0
|  | sníž. přenesená | 0 |  |  | 15% | 0
|  | nulová | 0 |  |  | 0% | 0
| Cena s DPH |  |  | v | CZK |  | 0
REKAPITULACE ČLENĚNÍ SOUPISU PRACÍ
Stavba:
Stavební úpravy základní školy Žitomířská - úprava 25.10. 2024
Objekt:
06 - SO 10 - Bezbariérový výtah pro dotaci
Soupis:
03 - SO 10.3 - ZTI, vnitřní vodovod, kanalizace, plynovod
Místo: | [5 empty] | Datum: | 9. 8. 2024
Zadavatel: | [5 empty] | Projektant:
Uchazeč: |  |  | Vyplň údaj |  |  | Zpracovatel:
Kód dílu - Popis | [6 empty] | Cena celkem [CZK]
Náklady stavby celkem | [6 empty] | 0 | [11 empty] | -1
| PSV - Práce a dodávky PSV | [5 empty] | 0
| D3 - Vnitřní kanalizace | [5 empty] | 0
| D4 - Přesun hmot | [5 empty] | 0
| D5 - Vedlejší náklady | [5 empty] | 0
SOUPIS PRACÍ
Stavba:
Stavební úpravy základní školy Žitomířská - úprava 25.10. 2024
Objekt:
06 - SO 10 - Bezbariérový výtah pro dotaci
Soupis:
03 - SO 10.3 - ZTI, vnitřní vodovod, kanalizace, plynovod
Místo: | [5 empty] | Datum: | 9. 8. 2024
Zadavatel: | [5 empty] | Projektant:
Uchazeč: |  |  | Vyplň údaj |  |  | Zpracovatel:
PČ | Typ | Kód | Popis | MJ | Množství | J.cena [CZK] | Cena celkem [CZK] | Cenová soustava |  | DPH | J. Nh [h] | Nh celkem [h] | J. hmotnost [t] | Hmotnost celkem [t] | J. suť [t] | Suť Celkem [t]
Náklady soupisu celkem | [6 empty] | 0 |  |  |  |  | 0 |  | 0 |  | 0 |  | D | -1 | [7 empty] | 0
| D | PSV | Práce a dodávky PSV |  |  |  | 0 |  |  |  |  | 0 |  | 0 |  | 0 | 2 | D | 0 | ROZPOCET | [6 empty] | 0
| D | D3 | Vnitřní kanalizace |  |  |  | 0 |  |  |  |  | 0 |  | 0 |  | 0 | 1 | D | 1 | ROZPOCET | [6 empty] | 0
1 | K | Pol97 | Opracování prostupů, příruba, asfaltový pás natavitelný, dotěsnění tmelem, D do 200 mm | kus | 2 |  | 0 |  |  | základní |  | 0 | 0 | 0 | 0 | 0 | 4 | K | 2 | ROZPOCET | 0 | 0 | 0 | 0 | 0 | 1 | 0 | 4 | 2
2 | K | Pol231 | Požárně ochranná manžeta hl. 60 mm, požární odolnost EI 90, D 110 mm | kus | 2 |  | 0 |  |  | základní |  | 0 | 0 | 0 | 0 | 0 | 4 | K | 2 | ROZPOCET | 0 | 0 | 0 | 0 | 0 | 1 | 0 | 4 | 4
3 | K | Pol237 | Potrubí HT odpadní svislé, D 110 x 2,7 mm | m | 31 |  | 0 |  |  | základní |  | 0 | 0 | 0 | 0 | 0 | 4 | K | 2 | ROZPOCET | 0 | 0 | 0 | 0 | 0 | 1 | 0 | 4 | 6
| P |  | Poznámka k položce: Zaplentování pomocí SDK konstrukcí je součástí stavební části | [14 empty] | P | 2
4 | K | Pol202 | Potrubí KG svodné (ležaté) v zemi, D 125 x 3,2 mm | m | 3 |  | 0 |  |  | základní |  | 0 | 0 | 0 | 0 | 0 | 4 | K | 2 | ROZPOCET | 0 | 0 | 0 | 0 | 0 | 1 | 0 | 4 | 8
5 | K | Pol243 | Vtok střešní PP pro pochůznou střechu živičný pás, nerez mřížka vyhřívaná D 75, 110, 125 mm | kus | 2 |  | 0 |  |  | základní |  | 0 | 0 | 0 | 0 | 0 | 4 | K | 2 | ROZPOCET | 0 | 0 | 0 | 0 | 0 | 1 | 0 | 4 | 10
6 | K | Pol247 | Zkouška těsnosti kanalizace vodou DN 125 mm | m | 34 |  | 0 |  |  | základní |  | 0 | 0 | 0 | 0 | 0 | 4 | K | 2 | ROZPOCET | 0 | 0 | 0 | 0 | 0 | 1 | 0 | 4 | 12
7 | K | Pol250 | Izolace návleková pěněný PE tl. stěny 20 mm vnitřní průměr 110 mm | m | 34 |  | 0 |  |  | základní |  | 0 | 0 | 0 | 0 | 0 | 4 | K | 2 | ROZPOCET | 0 | 0 | 0 | 0 | 0 | 1 | 0 | 4 | 14
| P |  | Poznámka k položce: Zaplentování pomocí SDK konstrukcí je součástí stavební části | [14 empty] | P | 2
8 | K | Pol251 | Potrubí ocel. černé svařované -chráničky D 219/6,3 | m | 2 |  | 0 |  |  | základní |  | 0 | 0 | 0 | 0 | 0 | 4 | K | 2 | ROZPOCET | 0 | 0 | 0 | 0 | 0 | 1 | 0 | 4 | 16
9 | K | Pol257 | Kus čisticí HT D 110 mm PP | kus | 2 |  | 0 |  |  | základní |  | 0 | 0 | 0 | 0 | 0 | 4 | K | 2 | ROZPOCET | 0 | 0 | 0 | 0 | 0 | 1 | 0 | 4 | 18
10 | K | Pol257a | Flexibilní pevné potrubí DN125, kotveno do stávající fasády pomocí objímek (cca 10ks) | m | 20 |  | 0 |  |  | základní |  | 0 | 0 | 0 | 0 | 0 | 4 | K | 2 | ROZPOCET | 0 | 0 | 0 | 0 | 0 | 1 | 0 | 4 | -2123692232
11 | K | Pol257b | Napojení flexibilního potrubí na stávající svod | ks | 1 |  | 0 |  |  | základní |  | 0 | 0 | 0 | 0 | 0 | 4 | K | 2 | ROZPOCET | 0 | 0 | 0 | 0 | 0 | 1 | 0 | 4 | -324817312
| D | D4 | Přesun hmot |  |  |  | 0 |  |  |  |  | 0 |  | 0 |  | 0 | 1 | D | 1 | ROZPOCET | [6 empty] | 0
12 | K | 998721103 | Přesun hmot pro vnitřní kanalizaci stanovený z hmotnosti přesunovaného materiálu vodorovná dopravní vzdálenost do 50 m základní v objektech výšky přes 12 do 24 m | t | 0.2 |  | 0 | CS ÚRS 2024 02 |  | základní |  | 0 | 0 | 0 | 0 | 0 | 16 | K | 2 | ROZPOCET | 0 | 0 | 0 | 0 | 0 | 1 | 0 | 16 | 105999247
| Online PSC |  | https://podminky.urs.cz/item/CS_URS_2024_02/998721103 | [14 empty] | Online PSC | 2
| D | D5 | Vedlejší náklady |  |  |  | 0 |  |  |  |  | 0 |  | 0 |  | 0 | 1 | D | 1 | ROZPOCET | [6 empty] | 0
13 | K | Pol260 | Stavební přípomoce | kpl. | 1 |  | 0 |  |  | základní |  | 0 | 0 | 0 | 0 | 0 | 4 | K | 2 | ROZPOCET | 0 | 0 | 0 | 0 | 0 | 1 | 0 | 4 | -16686755
| P |  | Poznámka k položce: Vytvoření prostupů, drážkování, zazdění, zaplentování, příprava povrchu pod finální povrch, přesun hmot | [14 empty] | P | 2
14 | K | Pol261 | Provizorní svod v průběhu výstavby | kpl. | 1 |  | 0 |  |  | základní |  | 0 | 0 | 0 | 0 | 0 | 4 | K | 2 | ROZPOCET | 0 | 0 | 0 | 0 | 0 | 1 | 0 | 4 | 1533314576

## 04 - SO 10.4 - Vytápění
{6e3229b1-0c14-4e6e-9500-ba2c0a763fbd}
2
| KRYCÍ LIST SOUPISU PRACÍ | [7 empty] | v --- níže se nacházejí doplnkové a pomocné údaje k sestavám --- v | [8 empty] | False
Stavba:
Stavební úpravy základní školy Žitomířská - úprava 25.10. 2024
Objekt:
06 - SO 10 - Bezbariérový výtah pro dotaci
Soupis:
04 - SO 10.4 - Vytápění
| KSO: |  |  |  |  | CC-CZ:
| Místo: |  | Český Brod k.ú. 622737 |  |  | Datum: | 9. 8. 2024
| Zadavatel: |  |  |  |  | IČ:
|  | Město Český Brod |  |  |  | DIČ:
| Uchazeč: |  |  |  |  | IČ: | Vyplň údaj
|  | Vyplň údaj |  |  |  | DIČ: | Vyplň údaj
| Projektant: |  |  |  |  | IČ:
|  | GREBNER spol. s r.o. |  |  |  | DIČ:
| Zpracovatel: |  |  |  |  | IČ:
DIČ:
Poznámka:
| Cena bez DPH | [5 empty] | 0
|  |  | Základ daně |  |  | Sazba daně | Výše daně
| DPH | základní | 0 |  |  | 21% | 0
|  | snížená | 0 |  |  | 15% | 0
|  | zákl. přenesená | 0 |  |  | 21% | 0
|  | sníž. přenesená | 0 |  |  | 15% | 0
|  | nulová | 0 |  |  | 0% | 0
| Cena s DPH |  |  | v | CZK |  | 0
REKAPITULACE ČLENĚNÍ SOUPISU PRACÍ
Stavba:
Stavební úpravy základní školy Žitomířská - úprava 25.10. 2024
Objekt:
06 - SO 10 - Bezbariérový výtah pro dotaci
Soupis:
04 - SO 10.4 - Vytápění
Místo: |  |  | Český Brod k.ú. 622737 |  |  | Datum: | 9. 8. 2024
Zadavatel: |  |  | Město Český Brod |  |  | Projektant: | GREBNER spol. s r.o.
Uchazeč: |  |  | Vyplň údaj |  |  | Zpracovatel:
Kód dílu - Popis | [6 empty] | Cena celkem [CZK]
Náklady stavby celkem | [6 empty] | 0 | [11 empty] | -1
| HSV - Práce a dodávky HSV | [5 empty] | 0
| 9 - Ostatní konstrukce a práce, bourání | [5 empty] | 0
| 997 - Přesun sutě | [5 empty] | 0
| 23-M - Montáže potrubí | [5 empty] | 0
| 733 - Ústřední vytápění - rozvodné potrubí | [5 empty] | 0
| PSV - Práce a dodávky PSV | [5 empty] | 0
| 713 - Izolace tepelné | [5 empty] | 0
| 734 - Ústřední vytápění - armatury | [5 empty] | 0
| 735 - Ústřední vytápění - otopná tělesa | [5 empty] | 0
| HZS - Hodinové zúčtovací sazby + VRN | [5 empty] | 0
SOUPIS PRACÍ
Stavba:
Stavební úpravy základní školy Žitomířská - úprava 25.10. 2024
Objekt:
06 - SO 10 - Bezbariérový výtah pro dotaci
Soupis:
04 - SO 10.4 - Vytápění
Místo: |  |  | Český Brod k.ú. 622737 |  |  | Datum: | 9. 8. 2024
Zadavatel: |  |  | Město Český Brod |  |  | Projektant: | GREBNER spol. s r.o.
Uchazeč: |  |  | Vyplň údaj |  |  | Zpracovatel:
PČ | Typ | Kód | Popis | MJ | Množství | J.cena [CZK] | Cena celkem [CZK] | Cenová soustava |  | DPH | J. Nh [h] | Nh celkem [h] | J. hmotnost [t] | Hmotnost celkem [t] | J. suť [t] | Suť Celkem [t]
Náklady soupisu celkem | [6 empty] | 0 |  |  |  |  | 0 |  | 0.18947 |  | 0.45107 |  | D | -1 | [10 empty] | 0
| D | HSV | Práce a dodávky HSV |  |  |  | 0 |  |  |  |  | 0 |  | 0.18947 |  | 0.45107 | 1 | D | 0 |  |  |  | ROZPOCET | [6 empty] | 0
| D | 9 | Ostatní konstrukce a práce, bourání |  |  |  | 0 |  |  |  |  | 0 |  | 0 |  | 0.35179 | 1 | D | 1 |  |  |  | ROZPOCET | [6 empty] | 0
1 | K | 974031244 | Vysekání rýh ve zdivu cihelném na maltu vápennou nebo vápenocementovou v prostoru přilehlém ke stropní konstrukci do hl. 70 mm a šířky do 150 mm | m | 18.515 |  | 0 | CS ÚRS 2024 02 |  | základní |  | 0 | 0 | 0 | 0.019 | 0.35179 | 4 | K | 2 |  |  |  | ROZPOCET | 0 | 0 | 0 | 0 | 0 | 1 | 0 | 4 | -735768229
| Online PSC |  | https://podminky.urs.cz/item/CS_URS_2024_02/974031244 | [14 empty] | Online PSC | 2
| VV |  | !!! PŘIRÁŽKA 15% NA PROŘEZ !!! | [14 empty] | VV | 2 | 1 | True | 0 | ROZPOCET
| VV |  | - V DRÁŽCE | [14 empty] | VV | 2 | 1 | True | 0 | ROZPOCET
| VV |  | (1,6+1,5+0,7+0,7+2,9+3*2,9)*1,15 |  | 18.515 | [12 empty] | VV | 2 | 2 | True | 0 | ROZPOCET
| VV |  | Součet |  | 18.515 | [12 empty] | VV | 2 | 4 | True | 1 | ROZPOCET
| D | 997 | Přesun sutě |  |  |  | 0 |  |  |  |  | 0 |  | 0 |  | 0 | 1 | D | 1 |  |  |  | ROZPOCET | [6 empty] | 0
2 | K | 997013214 | Vnitrostaveništní doprava suti a vybouraných hmot vodorovně do 50 m s naložením ručně pro budovy a haly výšky přes 12 do 15 m | t | 0.451 |  | 0 | CS ÚRS 2024 02 |  | základní |  | 0 | 0 | 0 | 0 | 0 | 4 | K | 2 |  |  |  | ROZPOCET | 0 | 0 | 0 | 0 | 0 | 1 | 0 | 4 | -1891123178
| Online PSC |  | https://podminky.urs.cz/item/CS_URS_2024_02/997013214 | [14 empty] | Online PSC | 2
| VV |  | 0,352+0,099 |  | 0.451 | [12 empty] | VV | 2 | 2 | True | 1 | ROZPOCET
3 | K | 997013501 | Odvoz suti a vybouraných hmot na skládku nebo meziskládku se složením, na vzdálenost do 1 km | t | 0.451 |  | 0 | CS ÚRS 2024 02 |  | základní |  | 0 | 0 | 0 | 0 | 0 | 4 | K | 2 |  |  |  | ROZPOCET | 0 | 0 | 0 | 0 | 0 | 1 | 0 | 4 | -24889248
| Online PSC |  | https://podminky.urs.cz/item/CS_URS_2024_02/997013501 | [14 empty] | Online PSC | 2
| VV |  | 0,451 "výtah |  | 0.451 | [12 empty] | VV | 2 | 2 | True | 1 | ROZPOCET
4 | K | 997013509 | Odvoz suti a vybouraných hmot na skládku nebo meziskládku se složením, na vzdálenost Příplatek k ceně za každý další započatý 1 km přes 1 km | t | 1.804 |  | 0 | CS ÚRS 2024 02 |  | základní |  | 0 | 0 | 0 | 0 | 0 | 4 | K | 2 |  |  |  | ROZPOCET | 0 | 0 | 0 | 0 | 0 | 1 | 0 | 4 | 1116996195
| Online PSC |  | https://podminky.urs.cz/item/CS_URS_2024_02/997013509 | [14 empty] | Online PSC | 2
| P |  | Poznámka k položce: skládka vzdálená max. 5km | [14 empty] | P | 2
| VV |  | 0,451*4 'Přepočtené koeficientem množství |  | 1.804 | [12 empty] | VV | 2 | 2 | False | 1 | ROZPOCET
5 | K | 997013869 | Poplatek za uložení stavebního odpadu na recyklační skládce (skládkovné) ze směsí nebo oddělených frakcí betonu, cihel a keramických výrobků zatříděného do Katalogu odpadů pod kódem 17 01 07 | t | 0.352 |  | 0 | CS ÚRS 2024 02 |  | základní |  | 0 | 0 | 0 | 0 | 0 | 4 | K | 2 |  |  |  | ROZPOCET | 0 | 0 | 0 | 0 | 0 | 1 | 0 | 4 | 192834265
| Online PSC |  | https://podminky.urs.cz/item/CS_URS_2024_02/997013869 | [14 empty] | Online PSC | 2
6 | K | 997013635 | Poplatek za uložení stavebního odpadu na skládce (skládkovné) komunálního zatříděného do Katalogu odpadů pod kódem 20 03 01 | t | 0.099 |  | 0 | CS ÚRS 2024 02 |  | základní |  | 0 | 0 | 0 | 0 | 0 | 4 | K | 2 |  |  |  | ROZPOCET | 0 | 0 | 0 | 0 | 0 | 1 | 0 | 4 | -681220181
| Online PSC |  | https://podminky.urs.cz/item/CS_URS_2024_02/997013635 | [14 empty] | Online PSC | 2
| D | 23-M | Montáže potrubí |  |  |  | 0 |  |  |  |  | 0 |  | 0.025422 |  | 0.034544 | 2 | D | 1 |  |  |  | ROZPOCET | [6 empty] | 0
| D | 733 | Ústřední vytápění - rozvodné potrubí |  |  |  | 0 |  |  |  |  | 0 |  | 0.025422 |  | 0.034544 | 2 | D | 2 |  |  |  | ROZPOCET | [6 empty] | 0
7 | K | 230040025 | Zhotovení vnějšího závitu "G" DN 3/4" | kus | 18 |  | 0 | CS ÚRS 2024 02 |  | základní |  | 0 | 0 | 0 | 0 | 0 | 16 | K | 3 |  |  |  | ROZPOCET | 0 | 0 | 0 | 0 | 0 | 1 | 0 | 16 | 263573501
| Online PSC |  | https://podminky.urs.cz/item/CS_URS_2024_02/230040025 | [14 empty] | Online PSC | 3
| VV |  | !!! NAPOJENÍ STÁVAJÍCÍ OT V OBJEKTU !!! | [14 empty] | VV | 3 | 1 | True | 0 | ROZPOCET
| VV |  | předpokládá se přívodní potrubí k OT DN15 až DN20, ocelové | [14 empty] | VV | 3 | 1 | True | 0 | ROZPOCET
| VV |  | podlaží I.PP | [14 empty] | VV | 3 | 1 | True | 0 | ROZPOCET
| VV |  | 1*2 |  | 2 | [12 empty] | VV | 3 | 2 | True | 0 | ROZPOCET
| VV |  | podlaží I.NP | [14 empty] | VV | 3 | 1 | True | 0 | ROZPOCET
| VV |  | 2*2 |  | 4 | [12 empty] | VV | 3 | 2 | True | 0 | ROZPOCET
| VV |  | podlaží I.NP | [14 empty] | VV | 3 | 1 | True | 0 | ROZPOCET
| VV |  | 2*2 |  | 4 | [12 empty] | VV | 3 | 2 | True | 0 | ROZPOCET
| VV |  | podlaží II.NP | [14 empty] | VV | 3 | 1 | True | 0 | ROZPOCET
| VV |  | 2*2 |  | 4 | [12 empty] | VV | 3 | 2 | True | 0 | ROZPOCET
| VV |  | podlaží III.NP | [14 empty] | VV | 3 | 1 | True | 0 | ROZPOCET
| VV |  | 2*2 |  | 4 | [12 empty] | VV | 3 | 2 | True | 0 | ROZPOCET
| VV |  | Mezisoučet |  | 18 | [12 empty] | VV | 3 | 3 | True | 0 | ROZPOCET
| VV |  | Součet |  | 18 | [12 empty] | VV | 3 | 4 | True | 1 | ROZPOCET
8 | K | 230120041 | Čištění potrubí profukováním nebo proplachováním DN 32 | m | 40 |  | 0 | CS ÚRS 2024 02 |  | základní |  | 0 | 0 | 0 | 0 | 0 | 16 | K | 3 |  |  |  | ROZPOCET | 0 | 0 | 0 | 0 | 0 | 1 | 0 | 16 | 9387408
| Online PSC |  | https://podminky.urs.cz/item/CS_URS_2024_02/230120041 | [14 empty] | Online PSC | 3
| VV |  | NOVĚ DODÁVANÉ POTRUBÍ | [14 empty] | VV | 3 | 1 | True | 0 | ROZPOCET
| VV |  | Potrubí vč. upevnění, prořez 20% | [14 empty] | VV | 3 | 1 | True | 0 | ROZPOCET
| VV |  | ZBYLÉ VE STÁVAJÍCÍM OBJEKTU - ODHAD | [14 empty] | VV | 3 | 1 | True | 0 | ROZPOCET
| VV |  | 20*2 |  | 40 | [12 empty] | VV | 3 | 2 | True | 0 | ROZPOCET
| VV |  | Součet |  | 40 | [12 empty] | VV | 3 | 4 | True | 1 | ROZPOCET
9 | K | 230170001 | Příprava pro zkoušku těsnosti potrubí DN do 40 | sada | 1 |  | 0 | CS ÚRS 2024 02 |  | základní |  | 0 | 0 | 0 | 0 | 0 | 16 | K | 3 |  |  |  | ROZPOCET | 0 | 0 | 0 | 0 | 0 | 1 | 0 | 16 | 125517370
| Online PSC |  | https://podminky.urs.cz/item/CS_URS_2024_02/230170001 | [14 empty] | Online PSC | 3
10 | K | 733120815 | Demontáž potrubí z trubek ocelových hladkých Ø do 38 | m | 13.6 |  | 0 | CS ÚRS 2024 02 |  | základní |  | 0 | 4e-05 | 0.000544 | 0.00254 | 0.034544 | 16 | K | 3 |  |  |  | ROZPOCET | 0 | 0 | 0 | 0 | 0 | 1 | 0 | 16 | -401621218
| Online PSC |  | https://podminky.urs.cz/item/CS_URS_2024_02/733120815 | [14 empty] | Online PSC | 3
| VV |  | PŘIRÁŽKA 20 % | [14 empty] | VV | 3 | 1 | True | 0 | ROZPOCET
| VV |  | STÁVAJÍCÍ OBJEKT - PŘÍPOJKA K OT | [14 empty] | VV | 3 | 1 | True | 0 | ROZPOCET
| VV |  | (0,6+0,6+0,6+1,4+1,5+0,6+1,5)*2 |  | 13.6 | [12 empty] | VV | 3 | 2 | True | 0 | ROZPOCET
| VV |  | Součet |  | 13.6 | [12 empty] | VV | 3 | 4 | True | 1 | ROZPOCET
11 | K | 733191913 | Opravy rozvodů potrubí z trubek ocelových závitových normálních i zesílených zaslepení skováním a zavařením DN 15 | kus | 8 |  | 0 | CS ÚRS 2024 02 |  | základní |  | 0 | 0.0003 | 0.0024 | 0 | 0 | 16 | K | 3 |  |  |  | ROZPOCET | 0 | 0 | 0 | 0 | 0 | 1 | 0 | 16 | 1305084611
| Online PSC |  | https://podminky.urs.cz/item/CS_URS_2024_02/733191913 | [14 empty] | Online PSC | 3
| VV |  | ZAVAŘENÍ PŮVODNÍCH ODBOČEK NA POTRUBÍ | [14 empty] | VV | 3 | 1 | True | 0 | ROZPOCET
| VV |  | (1+1+1+1)*2 |  | 8 | [12 empty] | VV | 3 | 2 | True | 0 | ROZPOCET
| VV |  | Součet |  | 8 | [12 empty] | VV | 3 | 4 | True | 1 | ROZPOCET
12 | K | 733191923 | Opravy rozvodů potrubí z trubek ocelových závitových normálních i zesílených navaření odbočky na stávající potrubí, odbočka DN 15 | kus | 14 |  | 0 | CS ÚRS 2024 02 |  | základní |  | 0 | 0.00054 | 0.00756 | 0 | 0 | 16 | K | 3 |  |  |  | ROZPOCET | 0 | 0 | 0 | 0 | 0 | 1 | 0 | 16 | -170100348
| Online PSC |  | https://podminky.urs.cz/item/CS_URS_2024_02/733191923 | [14 empty] | Online PSC | 3
| VV |  | NAPOJENÍ SE NA STÁVAJÍCÍ POTRUBÍ | [14 empty] | VV | 3 | 1 | True | 0 | ROZPOCET
| VV |  | (1+1+1+1+1+1+1)*2 |  | 14 | [12 empty] | VV | 3 | 2 | True | 0 | ROZPOCET
| VV |  | Součet |  | 14 | [12 empty] | VV | 3 | 4 | True | 1 | ROZPOCET
13 | K | 7332231.1 | Potrubí z trubek měděných tvrdých spojovaných měkkým pájením Ø 15/1 | m | 31.74 |  | 0 |  |  | základní |  | 0 | 0.00047 | 0.014918 | 0 | 0 | 16 | K | 3 |  |  |  | ROZPOCET | 0 | 0 | 0 | 0 | 0 | 1 | 0 | 16 | -1201536417
| VV |  | !!! PŘIRÁŽKA 15% NA PROŘEZ !!! | [14 empty] | VV | 3 | 1 | True | 0 | ROZPOCET
| VV |  | - V DRÁŽCE | [14 empty] | VV | 3 | 1 | True | 0 | ROZPOCET
| VV |  | (1,5+0,2+1,4+0,2+2,8*3+0,2*3+0,5+0,2+0,6+0,2)*2*1,15 |  | 31.74 | [12 empty] | VV | 3 | 2 | True | 0 | ROZPOCET
| VV |  | Součet |  | 31.74 | [12 empty] | VV | 3 | 4 | True | 1 | ROZPOCET
14 | K | 733291101 | Zkoušky těsnosti potrubí z trubek měděných Ø do 35/1,5 | m | 31.74 |  | 0 | CS ÚRS 2024 02 |  | základní |  | 0 | 0 | 0 | 0 | 0 | 16 | K | 3 |  |  |  | ROZPOCET | 0 | 0 | 0 | 0 | 0 | 1 | 0 | 16 | 1953567798
| Online PSC |  | https://podminky.urs.cz/item/CS_URS_2024_02/733291101 | [14 empty] | Online PSC | 3
| VV |  | !!! PŘIRÁŽKA 15% NA PROŘEZ !!! | [14 empty] | VV | 3 | 1 | True | 0 | ROZPOCET
| VV |  | MĚDĚNÉ POTRUBÍ 15 | [14 empty] | VV | 3 | 1 | True | 0 | ROZPOCET
| VV |  | - V DRÁŽCE | [14 empty] | VV | 3 | 1 | True | 0 | ROZPOCET
| VV |  | (1,5+0,2+1,4+0,2+2,8*3+0,2*3+0,5+0,2+0,6+0,2)*2*1,15 |  | 31.74 | [12 empty] | VV | 3 | 2 | True | 0 | ROZPOCET
| VV |  | Součet |  | 31.74 | [12 empty] | VV | 3 | 4 | True | 1 | ROZPOCET
15 | K | 7338908.1 | Vnitrostaveništní přemístění vybouraných (demontovaných) hmot rozvodů potrubí vodorovně do 100 m v objektech výšky přes 6 do 24 m | t | 0.035 |  | 0 |  |  | základní |  | 0 | 0 | 0 | 0 | 0 | 16 | K | 3 |  |  |  | ROZPOCET | 0 | 0 | 0 | 0 | 0 | 1 | 0 | 16 | 1286963642
| VV |  | DEMONTÁŽE - potrubní rozvod | [14 empty] | VV | 3 | 1 | True | 0 | ROZPOCET
| VV |  | 0,035 |  | 0.035 | [12 empty] | VV | 3 | 2 | True | 0 | ROZPOCET
| VV |  | Součet |  | 0.035 | [12 empty] | VV | 3 | 4 | True | 1 | ROZPOCET
16 | K | 998733101 | Přesun hmot pro rozvody potrubí stanovený z hmotnosti přesunovaného materiálu vodorovná dopravní vzdálenost do 50 m základní v objektech výšky do 6 m | t | 0.025 |  | 0 | CS ÚRS 2024 02 |  | základní |  | 0 | 0 | 0 | 0 | 0 | 16 | K | 3 |  |  |  | ROZPOCET | 0 | 0 | 0 | 0 | 0 | 1 | 0 | 16 | 1384190152
| Online PSC |  | https://podminky.urs.cz/item/CS_URS_2024_02/998733101 | [14 empty] | Online PSC | 3
| VV |  | PŘESUN HMOT - rozvody potrubí | [14 empty] | VV | 3 | 1 | True | 0 | ROZPOCET
| VV |  | 0,025 |  | 0.025 | [12 empty] | VV | 3 | 2 | True | 0 | ROZPOCET
| VV |  | Součet |  | 0.025 | [12 empty] | VV | 3 | 4 | True | 1 | ROZPOCET
17 | K | 998733193 | Přesun hmot pro rozvody potrubí stanovený z hmotnosti přesunovaného materiálu vodorovná dopravní vzdálenost do 50 m Příplatek k cenám za zvětšený přesun přes vymezenou vodorovnou dopravní vzdálenost do 500 m | t | 0.025 |  | 0 | CS ÚRS 2024 02 |  | základní |  | 0 | 0 | 0 | 0 | 0 | 16 | K | 3 |  |  |  | ROZPOCET | 0 | 0 | 0 | 0 | 0 | 1 | 0 | 16 | 1173200622
| Online PSC |  | https://podminky.urs.cz/item/CS_URS_2024_02/998733193 | [14 empty] | Online PSC | 3
| VV |  | PŘESUN HMOT - rozvody potrubí | [14 empty] | VV | 3 | 1 | True | 0 | ROZPOCET
| VV |  | 0,025 |  | 0.025 | [12 empty] | VV | 3 | 2 | True | 0 | ROZPOCET
| VV |  | Součet |  | 0.025 | [12 empty] | VV | 3 | 4 | True | 1 | ROZPOCET
| D | PSV | Práce a dodávky PSV |  |  |  | 0 |  |  |  |  | 0 |  | 0.16405 |  | 0.064744 | 2 | D | 1 |  |  |  | ROZPOCET | [6 empty] | 0
| D | 713 | Izolace tepelné |  |  |  | 0 |  |  |  |  | 0 |  | 0.001587 |  | 0 | 2 | D | 2 |  |  |  | ROZPOCET | [6 empty] | 0
18 | K | 713463121 | Montáž izolace tepelné potrubí a ohybů tvarovkami nebo deskami potrubními pouzdry bez povrchové úpravy (izolační materiál ve specifikaci) uchycenými sponami potrubí jednovrstvá | m | 31.74 |  | 0 | CS ÚRS 2024 02 |  | základní |  | 0 | 0 | 0 | 0 | 0 | 16 | K | 3 |  |  |  | ROZPOCET | 0 | 0 | 0 | 0 | 0 | 1 | 0 | 16 | -928629411
| Online PSC |  | https://podminky.urs.cz/item/CS_URS_2024_02/713463121 | [14 empty] | Online PSC | 3
19 | M | 28377096 | pouzdro izolační potrubní z pěnového polyetylenu 15/20mm | m | 31.74 |  | 0 | CS ÚRS 2024 02 |  | základní |  | 0 | 5e-05 | 0.001587 | 0 | 0 | 32 | M | 3 |  |  |  | ROZPOCET | 0 | 0 | 0 | 0 | 0 | 1 | 0 | 16 | -1669339376
| VV |  | !!! PŘIRÁŽKA 15% NA PROŘEZ !!! | [14 empty] | VV | 3 | 1 | True | 0 | ROZPOCET
| VV |  | - V DRÁŽCE | [14 empty] | VV | 3 | 1 | True | 0 | ROZPOCET
| VV |  | (1,5+0,2+1,4+0,2+2,8*3+0,2*3+0,5+0,2+0,6+0,2)*2*1,15 |  | 31.74 | [12 empty] | VV | 3 | 2 | True | 0 | ROZPOCET
| VV |  | Součet |  | 31.74 | [12 empty] | VV | 3 | 4 | True | 1 | ROZPOCET
20 | K | 998713102 | Přesun hmot pro izolace tepelné stanovený z hmotnosti přesunovaného materiálu vodorovná dopravní vzdálenost do 50 m s užitím mechanizace v objektech výšky přes 6 m do 12 m | t | 0.002 |  | 0 | CS ÚRS 2024 02 |  | základní |  | 0 | 0 | 0 | 0 | 0 | 16 | K | 3 |  |  |  | ROZPOCET | 0 | 0 | 0 | 0 | 0 | 1 | 0 | 16 | 1079132860
| Online PSC |  | https://podminky.urs.cz/item/CS_URS_2024_02/998713102 | [14 empty] | Online PSC | 3
| VV |  | PŘESUN HMOT - izolace | [14 empty] | VV | 3 | 1 | True | 0 | ROZPOCET
| VV |  | 0,002 |  | 0.002 | [12 empty] | VV | 3 | 2 | True | 0 | ROZPOCET
| VV |  | Součet |  | 0.002 | [12 empty] | VV | 3 | 4 | True | 1 | ROZPOCET
21 | K | 998713193 | Přesun hmot pro izolace tepelné stanovený z hmotnosti přesunovaného materiálu vodorovná dopravní vzdálenost do 50 m Příplatek k cenám za zvětšený přesun přes vymezenou vodorovnou dopravní vzdálenost do 500 m | t | 0.002 |  | 0 | CS ÚRS 2024 02 |  | základní |  | 0 | 0 | 0 | 0 | 0 | 16 | K | 3 |  |  |  | ROZPOCET | 0 | 0 | 0 | 0 | 0 | 1 | 0 | 16 | 42962866
| Online PSC |  | https://podminky.urs.cz/item/CS_URS_2024_02/998713193 | [14 empty] | Online PSC | 3
| VV |  | PŘESUN HMOT - izolace | [14 empty] | VV | 3 | 1 | True | 0 | ROZPOCET
| VV |  | 0,002 |  | 0.002 | [12 empty] | VV | 3 | 2 | True | 0 | ROZPOCET
| VV |  | Součet |  | 0.002 | [12 empty] | VV | 3 | 4 | True | 1 | ROZPOCET
| D | 734 | Ústřední vytápění - armatury |  |  |  | 0 |  |  |  |  | 0 |  | 0.020349 |  | 0.011764 | 2 | D | 2 |  |  |  | ROZPOCET | [6 empty] | 0
22 | K | 734200822 | Demontáž armatur závitových se dvěma závity přes 1/2 do G 1 | kus | 10 |  | 0 | CS ÚRS 2024 02 |  | základní |  | 0 | 0.00013 | 0.0013 | 0.0011 | 0.011 | 16 | K | 3 |  |  |  | ROZPOCET | 0 | 0 | 0 | 0 | 0 | 1 | 0 | 16 | -1059404778
| Online PSC |  | https://podminky.urs.cz/item/CS_URS_2024_02/734200822 | [14 empty] | Online PSC | 3
| VV |  | DEMONTÁŽ REGULAČNÍHO ŠROUBENÍ A VENTILU | [14 empty] | VV | 3 | 1 | True | 0 | ROZPOCET
| VV |  | !!! PŘEPOJOVANÉ OT !!! | [14 empty] | VV | 3 | 1 | True | 0 | ROZPOCET
| VV |  | m.č. S00.01 | [14 empty] | VV | 3 | 1 | True | 0 | ROZPOCET
| VV |  | 1*2 |  | 2 | [12 empty] | VV | 3 | 2 | True | 0 | ROZPOCET
| VV |  | m.č. S01.02 | [14 empty] | VV | 3 | 1 | True | 0 | ROZPOCET
| VV |  | 1*2 |  | 2 | [12 empty] | VV | 3 | 2 | True | 0 | ROZPOCET
| VV |  | m.č. S02.02 | [14 empty] | VV | 3 | 1 | True | 0 | ROZPOCET
| VV |  | 1*2 |  | 2 | [12 empty] | VV | 3 | 2 | True | 0 | ROZPOCET
| VV |  | m.č. S02.01 | [14 empty] | VV | 3 | 1 | True | 0 | ROZPOCET
| VV |  | 1*2 |  | 2 | [12 empty] | VV | 3 | 2 | True | 0 | ROZPOCET
| VV |  | m.č. S03.02 | [14 empty] | VV | 3 | 1 | True | 0 | ROZPOCET
| VV |  | 1*2 |  | 2 | [12 empty] | VV | 3 | 2 | True | 0 | ROZPOCET
| VV |  | Mezisoučet |  | 10 | [12 empty] | VV | 3 | 3 | True | 0 | ROZPOCET
| VV |  | Součet |  | 10 | [12 empty] | VV | 3 | 4 | True | 1 | ROZPOCET
23 | K | 734209103 | Montáž závitových armatur s 1 závitem G 1/2 (DN 15) | kus | 8 |  | 0 | CS ÚRS 2024 02 |  | základní |  | 0 | 9e-05 | 0.00072 | 0 | 0 | 16 | K | 3 |  |  |  | ROZPOCET | 0 | 0 | 0 | 0 | 0 | 1 | 0 | 16 | -532854001
| Online PSC |  | https://podminky.urs.cz/item/CS_URS_2024_02/734209103 | [14 empty] | Online PSC | 3
24 | M | 31944168 | přechodka redukovaná s vnitřním a vnějším závitem zinkovaná DN 3/4x1/2" | kus | 8 |  | 0 | CS ÚRS 2024 02 |  | základní |  | 0 | 4e-05 | 0.00032 | 0 | 0 | 32 | M | 3 |  |  |  | ROZPOCET | 0 | 0 | 0 | 0 | 0 | 1 | 0 | 16 | -110551926
| VV |  | !!! NAPOJENÍ NOVĚ PŘIDÁVANÝCH NEBO PŘEPOJOVANÝCH OT !!! | [14 empty] | VV | 3 | 1 | True | 0 | ROZPOCET
| VV |  | m.č. S00.01 | [14 empty] | VV | 3 | 1 | True | 0 | ROZPOCET
| VV |  | 2 |  | 2 | [12 empty] | VV | 3 | 2 | True | 0 | ROZPOCET
| VV |  | m.č. S01.02 | [14 empty] | VV | 3 | 1 | True | 0 | ROZPOCET
| VV |  | 2 |  | 2 | [12 empty] | VV | 3 | 2 | True | 0 | ROZPOCET
| VV |  | m.č. S02.02 | [14 empty] | VV | 3 | 1 | True | 0 | ROZPOCET
| VV |  | 2 |  | 2 | [12 empty] | VV | 3 | 2 | True | 0 | ROZPOCET
| VV |  | m.č. S03.02 | [14 empty] | VV | 3 | 1 | True | 0 | ROZPOCET
| VV |  | 2 |  | 2 | [12 empty] | VV | 3 | 2 | True | 0 | ROZPOCET
| VV |  | Mezisoučet |  | 8 | [12 empty] | VV | 3 | 3 | True | 0 | ROZPOCET
| VV |  | Součet |  | 8 | [12 empty] | VV | 3 | 4 | True | 1 | ROZPOCET
25 | M | IVA113.160.11 | Profesionální přípravek - inhibitor - 1%; 1l, neutrální přípravek snižující riziko koroze a tvorbu usazenin, pro topné systémy Dávkuje se v 1% koncentraci pro objem vody v otopném systému (tzn.1 litr na každých 100 litrů vody v otopném systému). | kus | 1 |  | 0 |  |  | základní |  | 0 | 0.001 | 0.001 | 0 | 0 | 32 | M | 3 |  |  |  | ROZPOCET | 0 | 0 | 0 | 0 | 0 | 1 | 0 | 16 | 992413814
26 | M | ARMIMI.3930-02.142 | Nastavovací klíček, speciální, pro automatické radiátorové ventily | kus | 1 |  | 0 |  |  | základní |  | 0 | 1e-05 | 1e-05 | 0 | 0 | 32 | M | 3 |  |  |  | ROZPOCET | 0 | 0 | 0 | 0 | 0 | 1 | 0 | 16 | 836226768
27 | K | 734209113 | Montáž závitových armatur se 2 závity G 1/2 (DN 15) | kus | 7 |  | 0 | CS ÚRS 2024 02 |  | základní |  | 0 | 8e-05 | 0.00056 | 0 | 0 | 16 | K | 3 |  |  |  | ROZPOCET | 0 | 0 | 0 | 0 | 0 | 1 | 0 | 16 | -939704411
| Online PSC |  | https://podminky.urs.cz/item/CS_URS_2024_02/734209113 | [14 empty] | Online PSC | 3
28 | M | ARMIMI.3932-01.000 | Termostatický ventil Rp1/2 / R1/2, přímý, radiátorový, automatické omezení průtoku 10-150 l/h, integrovaný omezovač průtoku, nazávislý na diferenčním tlaku, vnitřní a vnější závit, tělo poniklovaný koroziodolný bronz, vložka mosazná s PPS (polyfenylsulfid) prvky, PN10, Tmax 90°C | kus | 4 |  | 0 |  |  | základní |  | 0 | 0.001 | 0.004 | 0 | 0 | 32 | M | 3 |  |  |  | ROZPOCET | 0 | 0 | 0 | 0 | 0 | 1 | 0 | 16 | 887749115
| VV |  | !!! NAPOJENÍ NOVĚ PŘIDÁVANÝCH NEBO PŘEPOJOVANÝCH OT !!! | [14 empty] | VV | 3 | 1 | True | 0 | ROZPOCET
| VV |  | m.č. S00.01 | [14 empty] | VV | 3 | 1 | True | 0 | ROZPOCET
| VV |  | 1 |  | 1 | [12 empty] | VV | 3 | 2 | True | 0 | ROZPOCET
| VV |  | m.č. S01.02 | [14 empty] | VV | 3 | 1 | True | 0 | ROZPOCET
| VV |  | 1 |  | 1 | [12 empty] | VV | 3 | 2 | True | 0 | ROZPOCET
| VV |  | m.č. S02.02 | [14 empty] | VV | 3 | 1 | True | 0 | ROZPOCET
| VV |  | 1 |  | 1 | [12 empty] | VV | 3 | 2 | True | 0 | ROZPOCET
| VV |  | m.č. S03.02 | [14 empty] | VV | 3 | 1 | True | 0 | ROZPOCET
| VV |  | 1 |  | 1 | [12 empty] | VV | 3 | 2 | True | 0 | ROZPOCET
| VV |  | Mezisoučet |  | 4 | [12 empty] | VV | 3 | 3 | True | 0 | ROZPOCET
| VV |  | Součet |  | 4 | [12 empty] | VV | 3 | 4 | True | 1 | ROZPOCET
29 | M | ARMIMI.3865-02.000 | Termostatický ventil Rp1/2 / G3/4, přímý dvoubodový, radiátorový, automatické omezení průtoku 10-150 l/h, integrovaný omezovač průtoku, nazávislý na diferenčním tlaku, vnitřní závit, tělo poniklovaný koroziodolný bronz, vložka mosazná s PPS (polyfenylsulfid) prvky, PN10, Tmax 90°C | kus | 3 |  | 0 |  |  | základní |  | 0 | 0.001 | 0.003 | 0 | 0 | 32 | M | 3 |  |  |  | ROZPOCET | 0 | 0 | 0 | 0 | 0 | 1 | 0 | 16 | -1672019017
| VV |  | !!! NAPOJENÍ NOVĚ PŘIDÁVANÝCH NEBO PŘEPOJOVANÝCH OT !!! | [14 empty] | VV | 3 | 1 | True | 0 | ROZPOCET
| VV |  | m.č. S00.03a | [14 empty] | VV | 3 | 1 | True | 0 | ROZPOCET
| VV |  | 1 |  | 1 | [12 empty] | VV | 3 | 2 | True | 0 | ROZPOCET
| VV |  | m.č. S01.03a | [14 empty] | VV | 3 | 1 | True | 0 | ROZPOCET
| VV |  | 1 |  | 1 | [12 empty] | VV | 3 | 2 | True | 0 | ROZPOCET
| VV |  | m.č. S02.03a | [14 empty] | VV | 3 | 1 | True | 0 | ROZPOCET
| VV |  | 1 |  | 1 | [12 empty] | VV | 3 | 2 | True | 0 | ROZPOCET
| VV |  | Součet |  | 3 | [12 empty] | VV | 3 | 4 | True | 1 | ROZPOCET
30 | M | ARMIMI.3850-10.553 | Krytka šroubení, plastová, pro přímé i rohové provedení radiátorového ventilu, bílý RAL 9016 | us | 3 |  | 0 |  |  | základní |  | 0 | 0.0001 | 0.0003 | 0 | 0 | 32 | M | 3 |  |  |  | ROZPOCET | 0 | 0 | 0 | 0 | 0 | 1 | 0 | 16 | -477722940
| VV |  | !!! NAPOJENÍ NOVĚ PŘIDÁVANÝCH NEBO PŘEPOJOVANÝCH OT !!! | [14 empty] | VV | 3 | 1 | True | 0 | ROZPOCET
| VV |  | m.č. S00.03a | [14 empty] | VV | 3 | 1 | True | 0 | ROZPOCET
| VV |  | 1 |  | 1 | [12 empty] | VV | 3 | 2 | True | 0 | ROZPOCET
| VV |  | m.č. S01.03a | [14 empty] | VV | 3 | 1 | True | 0 | ROZPOCET
| VV |  | 1 |  | 1 | [12 empty] | VV | 3 | 2 | True | 0 | ROZPOCET
| VV |  | m.č. S02.03a | [14 empty] | VV | 3 | 1 | True | 0 | ROZPOCET
| VV |  | 1 |  | 1 | [12 empty] | VV | 3 | 2 | True | 0 | ROZPOCET
| VV |  | Součet |  | 3 | [12 empty] | VV | 3 | 4 | True | 1 | ROZPOCET
31 | K | 734209114 | Montáž závitových armatur se 2 závity G 3/4 (DN 20) | kus | 6 |  | 0 | CS ÚRS 2024 02 |  | základní |  | 0 | 9.9851e-05 | 0.0005991 | 0 | 0 | 16 | K | 3 |  |  |  | ROZPOCET | 0 | 0 | 0 | 0 | 0 | 1 | 0 | 16 | 1053349637
| Online PSC |  | https://podminky.urs.cz/item/CS_URS_2024_02/734209114 | [14 empty] | Online PSC | 3
32 | M | ARMIMI.3831-15.351 | Svěrné šroubení, pro měděné a přesné ocelové trubky průměru 15 mm. Připojení vnějším závitem G3/4. Spoj kov na kov. Poniklovaná mosaz. U trubek se sílou stěny 0,8 až 1 mm je třeba použít opěrná pouzdra. | kus | 6 |  | 0 |  |  | základní |  | 0 | 0.0005 | 0.003 | 0 | 0 | 32 | M | 3 |  |  |  | ROZPOCET | 0 | 0 | 0 | 0 | 0 | 1 | 0 | 16 | 1540917462
| VV |  | !!! NAPOJENÍ NOVĚ PŘIDÁVANÝCH NEBO PŘEPOJOVANÝCH OT !!! | [14 empty] | VV | 3 | 1 | True | 0 | ROZPOCET
| VV |  | m.č. S01.03a | [14 empty] | VV | 3 | 1 | True | 0 | ROZPOCET
| VV |  | 2 |  | 2 | [12 empty] | VV | 3 | 2 | True | 0 | ROZPOCET
| VV |  | m.č. S02.03a | [14 empty] | VV | 3 | 1 | True | 0 | ROZPOCET
| VV |  | 2 |  | 2 | [12 empty] | VV | 3 | 2 | True | 0 | ROZPOCET
| VV |  | m.č. S03.03a | [14 empty] | VV | 3 | 1 | True | 0 | ROZPOCET
| VV |  | 2 |  | 2 | [12 empty] | VV | 3 | 2 | True | 0 | ROZPOCET
| VV |  | Součet |  | 6 | [12 empty] | VV | 3 | 4 | True | 1 | ROZPOCET
33 | M | ARMIMI.1300-12.170 | Opěrná pouzdra, pro měděné a přesné ocelové trubky se sílou stěny 1 mm, pro potrubí 15 až 18 mm | kus | 6 |  | 0 |  |  | základní |  | 0 | 0.0005 | 0.003 | 0 | 0 | 32 | M | 3 |  |  |  | ROZPOCET | 0 | 0 | 0 | 0 | 0 | 1 | 0 | 16 | -326316742
| VV |  | !!! NAPOJENÍ NOVĚ PŘIDÁVANÝCH NEBO PŘEPOJOVANÝCH OT !!! | [14 empty] | VV | 3 | 1 | True | 0 | ROZPOCET
| VV |  | m.č. S01.03a | [14 empty] | VV | 3 | 1 | True | 0 | ROZPOCET
| VV |  | 2 |  | 2 | [12 empty] | VV | 3 | 2 | True | 0 | ROZPOCET
| VV |  | m.č. S02.03a | [14 empty] | VV | 3 | 1 | True | 0 | ROZPOCET
| VV |  | 2 |  | 2 | [12 empty] | VV | 3 | 2 | True | 0 | ROZPOCET
| VV |  | m.č. S03.03a | [14 empty] | VV | 3 | 1 | True | 0 | ROZPOCET
| VV |  | 2 |  | 2 | [12 empty] | VV | 3 | 2 | True | 0 | ROZPOCET
| VV |  | Součet |  | 6 | [12 empty] | VV | 3 | 4 | True | 1 | ROZPOCET
34 | K | 734261734 | Šroubení regulační radiátorové přímé bez vypouštění pro adaptér na měď nebo plast G 1/2" x 16 | kus | 4 |  | 0 | CS ÚRS 2024 02 |  | základní |  | 0 | 0.00039 | 0.00156 | 0 | 0 | 16 | K | 3 |  |  |  | ROZPOCET | 0 | 0 | 0 | 0 | 0 | 1 | 0 | 16 | 1486105257
| Online PSC |  | https://podminky.urs.cz/item/CS_URS_2024_02/734261734 | [14 empty] | Online PSC | 3
| VV |  | !!! NAPOJENÍ NOVĚ PŘIDÁVANÝCH NEBO PŘEPOJOVANÝCH OT !!! | [14 empty] | VV | 3 | 1 | True | 0 | ROZPOCET
| VV |  | m.č. S00.01 | [14 empty] | VV | 3 | 1 | True | 0 | ROZPOCET
| VV |  | 1 |  | 1 | [12 empty] | VV | 3 | 2 | True | 0 | ROZPOCET
| VV |  | m.č. S01.02 | [14 empty] | VV | 3 | 1 | True | 0 | ROZPOCET
| VV |  | 1 |  | 1 | [12 empty] | VV | 3 | 2 | True | 0 | ROZPOCET
| VV |  | m.č. S02.02 | [14 empty] | VV | 3 | 1 | True | 0 | ROZPOCET
| VV |  | 1 |  | 1 | [12 empty] | VV | 3 | 2 | True | 0 | ROZPOCET
| VV |  | m.č. S03.02 | [14 empty] | VV | 3 | 1 | True | 0 | ROZPOCET
| VV |  | 1 |  | 1 | [12 empty] | VV | 3 | 2 | True | 0 | ROZPOCET
| VV |  | Mezisoučet |  | 4 | [12 empty] | VV | 3 | 3 | True | 0 | ROZPOCET
| VV |  | Součet |  | 4 | [12 empty] | VV | 3 | 4 | True | 1 | ROZPOCET
35 | K | 734291951 | Opravy armatur závitových zpětná montáž hlavic ručního a termostatického ovládání | kus | 7 |  | 0 | CS ÚRS 2024 02 |  | základní |  | 0 | 0 | 0 | 0 | 0 | 16 | K | 3 |  |  |  | ROZPOCET | 0 | 0 | 0 | 0 | 0 | 1 | 0 | 16 | 805026044
| Online PSC |  | https://podminky.urs.cz/item/CS_URS_2024_02/734291951 | [14 empty] | Online PSC | 3
36 | M | 55128134 | hlavice termostatická kapalinová bílá M30 | kus | 7 |  | 0 | CS ÚRS 2024 02 |  | základní |  | 0 | 0.00014 | 0.00098 | 0 | 0 | 32 | M | 3 |  |  |  | ROZPOCET | 0 | 0 | 0 | 0 | 0 | 1 | 0 | 16 | -627223817
| VV |  | !!! NAPOJENÍ NOVĚ PŘIDÁVANÝCH NEBO PŘEPOJOVANÝCH OT !!! | [14 empty] | VV | 3 | 1 | True | 0 | ROZPOCET
| VV |  | m.č. S00.01 | [14 empty] | VV | 3 | 1 | True | 0 | ROZPOCET
| VV |  | 1 |  | 1 | [12 empty] | VV | 3 | 2 | True | 0 | ROZPOCET
| VV |  | m.č. S01.03a | [14 empty] | VV | 3 | 1 | True | 0 | ROZPOCET
| VV |  | 1 |  | 1 | [12 empty] | VV | 3 | 2 | True | 0 | ROZPOCET
| VV |  | m.č. S01.02 | [14 empty] | VV | 3 | 1 | True | 0 | ROZPOCET
| VV |  | 1 |  | 1 | [12 empty] | VV | 3 | 2 | True | 0 | ROZPOCET
| VV |  | m.č. S02.02 | [14 empty] | VV | 3 | 1 | True | 0 | ROZPOCET
| VV |  | 1 |  | 1 | [12 empty] | VV | 3 | 2 | True | 0 | ROZPOCET
| VV |  | m.č. S02.03a | [14 empty] | VV | 3 | 1 | True | 0 | ROZPOCET
| VV |  | 1 |  | 1 | [12 empty] | VV | 3 | 2 | True | 0 | ROZPOCET
| VV |  | m.č. S03.02 | [14 empty] | VV | 3 | 1 | True | 0 | ROZPOCET
| VV |  | 1 |  | 1 | [12 empty] | VV | 3 | 2 | True | 0 | ROZPOCET
| VV |  | m.č. S03.03a | [14 empty] | VV | 3 | 1 | True | 0 | ROZPOCET
| VV |  | 1 |  | 1 | [12 empty] | VV | 3 | 2 | True | 0 | ROZPOCET
| VV |  | Mezisoučet |  | 7 | [12 empty] | VV | 3 | 3 | True | 0 | ROZPOCET
| VV |  | Součet |  | 7 | [12 empty] | VV | 3 | 4 | True | 1 | ROZPOCET
37 | K | 734430821 | Demontáž termostatů kapilárových | kus | 0.4 |  | 0 | CS ÚRS 2024 02 |  | základní |  | 0 | 0 | 0 | 0.00191 | 0.000764 | 16 | K | 3 |  |  |  | ROZPOCET | 0 | 0 | 0 | 0 | 0 | 1 | 0 | 16 | -1676677677
| Online PSC |  | https://podminky.urs.cz/item/CS_URS_2024_02/734430821 | [14 empty] | Online PSC | 3
| VV |  | !!! NAHODILÉ DEMONTÁŽE, NĚKTERÁ TĚLESA JSOU OSAZENA TH, 10% !!! | [14 empty] | VV | 3 | 1 | True | 0 | ROZPOCET
| VV |  | !!! STÁVAJÍCÍ OT V OBJEKTU !!! | [14 empty] | VV | 3 | 1 | True | 0 | ROZPOCET
| VV |  | podlaží I.PP | [14 empty] | VV | 3 | 1 | True | 0 | ROZPOCET
| VV |  | 1*0,1 |  | 0.1 | [12 empty] | VV | 3 | 2 | True | 0 | ROZPOCET
| VV |  | podlaží I.NP | [14 empty] | VV | 3 | 1 | True | 0 | ROZPOCET
| VV |  | 1*0,1 |  | 0.1 | [12 empty] | VV | 3 | 2 | True | 0 | ROZPOCET
| VV |  | podlaží II.NP | [14 empty] | VV | 3 | 1 | True | 0 | ROZPOCET
| VV |  | 1*0,1 |  | 0.1 | [12 empty] | VV | 3 | 2 | True | 0 | ROZPOCET
| VV |  | podlaží III.NP | [14 empty] | VV | 3 | 1 | True | 0 | ROZPOCET
| VV |  | 1*0,1 |  | 0.1 | [12 empty] | VV | 3 | 2 | True | 0 | ROZPOCET
| VV |  | Součet |  | 0.4 | [12 empty] | VV | 3 | 4 | True | 1 | ROZPOCET
38 | K | 7348908.1 | Vnitrostaveništní přemístění vybouraných (demontovaných) hmot armatur vodorovně do 100 m v objektech výšky přes 6 do 24 m | t | 0.011 |  | 0 |  |  | základní |  | 0 | 0 | 0 | 0 | 0 | 16 | K | 3 |  |  |  | ROZPOCET | 0 | 0 | 0 | 0 | 0 | 1 | 0 | 16 | 1773965426
| VV |  | DEMONTÁŽE - armatury | [14 empty] | VV | 3 | 1 | True | 0 | ROZPOCET
| VV |  | 0,011 |  | 0.011 | [12 empty] | VV | 3 | 2 | True | 0 | ROZPOCET
| VV |  | Součet |  | 0.011 | [12 empty] | VV | 3 | 4 | True | 1 | ROZPOCET
39 | K | 735000912 | Regulace otopného systému při opravách vyregulování dvojregulačních ventilů a kohoutů s termostatickým ovládáním | kus | 7 |  | 0 | CS ÚRS 2024 02 |  | základní |  | 0 | 0 | 0 | 0 | 0 | 16 | K | 3 |  |  |  | ROZPOCET | 0 | 0 | 0 | 0 | 0 | 1 | 0 | 16 | -1127868062
| Online PSC |  | https://podminky.urs.cz/item/CS_URS_2024_02/735000912 | [14 empty] | Online PSC | 3
| VV |  | !!! NAPOJENÍ NOVĚ PŘIDÁVANÝCH NEBO PŘEPOJOVANÝCH OT !!! | [14 empty] | VV | 3 | 1 | True | 0 | ROZPOCET
| VV |  | m.č. S00.01 | [14 empty] | VV | 3 | 1 | True | 0 | ROZPOCET
| VV |  | 1 |  | 1 | [12 empty] | VV | 3 | 2 | True | 0 | ROZPOCET
| VV |  | m.č. S01.03a | [14 empty] | VV | 3 | 1 | True | 0 | ROZPOCET
| VV |  | 1 |  | 1 | [12 empty] | VV | 3 | 2 | True | 0 | ROZPOCET
| VV |  | m.č. S01.02 | [14 empty] | VV | 3 | 1 | True | 0 | ROZPOCET
| VV |  | 1 |  | 1 | [12 empty] | VV | 3 | 2 | True | 0 | ROZPOCET
| VV |  | m.č. S02.02 | [14 empty] | VV | 3 | 1 | True | 0 | ROZPOCET
| VV |  | 1 |  | 1 | [12 empty] | VV | 3 | 2 | True | 0 | ROZPOCET
| VV |  | m.č. S02.03a | [14 empty] | VV | 3 | 1 | True | 0 | ROZPOCET
| VV |  | 1 |  | 1 | [12 empty] | VV | 3 | 2 | True | 0 | ROZPOCET
| VV |  | m.č. S03.02 | [14 empty] | VV | 3 | 1 | True | 0 | ROZPOCET
| VV |  | 1 |  | 1 | [12 empty] | VV | 3 | 2 | True | 0 | ROZPOCET
| VV |  | m.č. S03.03a | [14 empty] | VV | 3 | 1 | True | 0 | ROZPOCET
| VV |  | 1 |  | 1 | [12 empty] | VV | 3 | 2 | True | 0 | ROZPOCET
| VV |  | Mezisoučet |  | 7 | [12 empty] | VV | 3 | 3 | True | 0 | ROZPOCET
| VV |  | Součet |  | 7 | [12 empty] | VV | 3 | 4 | True | 1 | ROZPOCET
40 | K | 998734102 | Přesun hmot pro armatury stanovený z hmotnosti přesunovaného materiálu vodorovná dopravní vzdálenost do 50 m základní v objektech výšky přes 6 do 12 m | t | 0.02 |  | 0 | CS ÚRS 2024 02 |  | základní |  | 0 | 0 | 0 | 0 | 0 | 16 | K | 3 |  |  |  | ROZPOCET | 0 | 0 | 0 | 0 | 0 | 1 | 0 | 16 | 1399228228
| Online PSC |  | https://podminky.urs.cz/item/CS_URS_2024_02/998734102 | [14 empty] | Online PSC | 3
| VV |  | PŘESUN HMOT - armatury | [14 empty] | VV | 3 | 1 | True | 0 | ROZPOCET
| VV |  | 0,02 |  | 0.02 | [12 empty] | VV | 3 | 2 | True | 0 | ROZPOCET
| VV |  | Součet |  | 0.02 | [12 empty] | VV | 3 | 4 | True | 1 | ROZPOCET
41 | K | 998734193 | Přesun hmot pro armatury stanovený z hmotnosti přesunovaného materiálu vodorovná dopravní vzdálenost do 50 m Příplatek k cenám za zvětšený přesun přes vymezenou vodorovnou dopravní vzdálenost do 500 m | t | 0.02 |  | 0 | CS ÚRS 2024 02 |  | základní |  | 0 | 0 | 0 | 0 | 0 | 16 | K | 3 |  |  |  | ROZPOCET | 0 | 0 | 0 | 0 | 0 | 1 | 0 | 16 | -602710208
| Online PSC |  | https://podminky.urs.cz/item/CS_URS_2024_02/998734193 | [14 empty] | Online PSC | 3
| VV |  | PŘESUN HMOT - armatury | [14 empty] | VV | 3 | 1 | True | 0 | ROZPOCET
| VV |  | 0,02 |  | 0.02 | [12 empty] | VV | 3 | 2 | True | 0 | ROZPOCET
| VV |  | Součet |  | 0.02 | [12 empty] | VV | 3 | 4 | True | 1 | ROZPOCET
| D | 735 | Ústřední vytápění - otopná tělesa |  |  |  | 0 |  |  |  |  | 0 |  | 0.14211 |  | 0.05298 | 2 | D | 2 |  |  |  | ROZPOCET | [6 empty] | 0
42 | K | 713392922 | Oprava povrchové úpravy izolace tepelné těles nátěrem emailem olejovým dvojnásobným | m2 | 14.4 |  | 0 | CS ÚRS 2024 02 |  | základní |  | 0 | 0.00042 | 0.006048 | 0 | 0 | 16 | K | 3 |  |  |  | ROZPOCET | 0 | 0 | 0 | 0 | 0 | 1 | 0 | 16 | 497512029
| Online PSC |  | https://podminky.urs.cz/item/CS_URS_2024_02/713392922 | [14 empty] | Online PSC | 3
| VV |  | !!! NÁTĚR EMAILEM PŘESOUVANÝCH I PONECHANÝCH OT V OBJEKTU !!! | [14 empty] | VV | 3 | 1 | True | 0 | ROZPOCET
| VV |  | MNOŽSTVÍ JE ODHADOVANÉ, PŘI PROVÁDĚNÍ BUDE UPŘESNĚNO, JE UVAŽOVÁNO S 20 ČLÁNKY NA JEDNO TĚLESO PŘI PLOŠE 0,18 m2/kus | [14 empty] | VV | 3 | 1 | True | 0 | ROZPOCET
| VV |  | !!! NOVĚ PŘIDÁVANÝCH NEBO PŘEPOJOVANÝCH OT !!! | [14 empty] | VV | 3 | 1 | True | 0 | ROZPOCET
| VV |  | m.č. S00.01 | [14 empty] | VV | 3 | 1 | True | 0 | ROZPOCET
| VV |  | (1)*20*0,18 |  | 3.6 | [12 empty] | VV | 3 | 2 | True | 0 | ROZPOCET
| VV |  | m.č. S01.02 | [14 empty] | VV | 3 | 1 | True | 0 | ROZPOCET
| VV |  | (1)*20*0,18 |  | 3.6 | [12 empty] | VV | 3 | 2 | True | 0 | ROZPOCET
| VV |  | m.č. S02.02 | [14 empty] | VV | 3 | 1 | True | 0 | ROZPOCET
| VV |  | (1)*20*0,18 |  | 3.6 | [12 empty] | VV | 3 | 2 | True | 0 | ROZPOCET
| VV |  | m.č. S03.02 | [14 empty] | VV | 3 | 1 | True | 0 | ROZPOCET
| VV |  | (1)*20*0,18 |  | 3.6 | [12 empty] | VV | 3 | 2 | True | 0 | ROZPOCET
| VV |  | Mezisoučet |  | 14.4 | [12 empty] | VV | 3 | 3 | True | 0 | ROZPOCET
| VV |  | Součet |  | 14.4 | [12 empty] | VV | 3 | 4 | True | 1 | ROZPOCET
43 | K | 735110911 | Opravy otopných těles článkových litinových přetěsnění radiátorové růžice | kus | 0.4 |  | 0 | CS ÚRS 2024 02 |  | základní |  | 0 | 7e-05 | 2.8e-05 | 0 | 0 | 16 | K | 3 |  |  |  | ROZPOCET | 0 | 0 | 0 | 0 | 0 | 1 | 0 | 16 | 718696788
| Online PSC |  | https://podminky.urs.cz/item/CS_URS_2024_02/735110911 | [14 empty] | Online PSC | 3
| VV |  | NAHODILÁ OPRAVA PŘI PROVÁDĚNÍ PRACÍ, uvažuje se s 10 % vadných kusů | [14 empty] | VV | 3 | 1 | True | 0 | ROZPOCET
| VV |  | podlaží I.PP | [14 empty] | VV | 3 | 1 | True | 0 | ROZPOCET
| VV |  | 1*0,1 |  | 0.1 | [12 empty] | VV | 3 | 2 | True | 0 | ROZPOCET
| VV |  | podlaží I.NP | [14 empty] | VV | 3 | 1 | True | 0 | ROZPOCET
| VV |  | 1*0,1 |  | 0.1 | [12 empty] | VV | 3 | 2 | True | 0 | ROZPOCET
| VV |  | podlaží II.NP | [14 empty] | VV | 3 | 1 | True | 0 | ROZPOCET
| VV |  | 1*0,1 |  | 0.1 | [12 empty] | VV | 3 | 2 | True | 0 | ROZPOCET
| VV |  | podlaží III.NP | [14 empty] | VV | 3 | 1 | True | 0 | ROZPOCET
| VV |  | 1*0,1 |  | 0.1 | [12 empty] | VV | 3 | 2 | True | 0 | ROZPOCET
| VV |  | Součet |  | 0.4 | [12 empty] | VV | 3 | 4 | True | 1 | ROZPOCET
44 | K | 735110912 | Opravy otopných těles článkových litinových rozpojení otopného tělesa teplovodního | kus | 0.4 |  | 0 | CS ÚRS 2024 02 |  | základní |  | 0 | 6e-05 | 2.4e-05 | 0 | 0 | 16 | K | 3 |  |  |  | ROZPOCET | 0 | 0 | 0 | 0 | 0 | 1 | 0 | 16 | 150701924
| Online PSC |  | https://podminky.urs.cz/item/CS_URS_2024_02/735110912 | [14 empty] | Online PSC | 3
| VV |  | NAHODILÁ OPRAVA PŘI PROVÁDĚNÍ PRACÍ, uvažuje se s 10 % vadných kusů | [14 empty] | VV | 3 | 1 | True | 0 | ROZPOCET
| VV |  | podlaží I.PP | [14 empty] | VV | 3 | 1 | True | 0 | ROZPOCET
| VV |  | 1*0,1 |  | 0.1 | [12 empty] | VV | 3 | 2 | True | 0 | ROZPOCET
| VV |  | podlaží I.NP | [14 empty] | VV | 3 | 1 | True | 0 | ROZPOCET
| VV |  | 1*0,1 |  | 0.1 | [12 empty] | VV | 3 | 2 | True | 0 | ROZPOCET
| VV |  | podlaží II.NP | [14 empty] | VV | 3 | 1 | True | 0 | ROZPOCET
| VV |  | 1*0,1 |  | 0.1 | [12 empty] | VV | 3 | 2 | True | 0 | ROZPOCET
| VV |  | podlaží III.NP | [14 empty] | VV | 3 | 1 | True | 0 | ROZPOCET
| VV |  | 1*0,1 |  | 0.1 | [12 empty] | VV | 3 | 2 | True | 0 | ROZPOCET
| VV |  | Součet |  | 0.4 | [12 empty] | VV | 3 | 4 | True | 1 | ROZPOCET
45 | K | 735111810 | Demontáž otopných těles litinových článkových | m2 | 2.1 |  | 0 | CS ÚRS 2024 02 |  | základní |  | 0 | 0 | 0 | 0.0238 | 0.04998 | 16 | K | 3 |  |  |  | ROZPOCET | 0 | 0 | 0 | 0 | 0 | 1 | 0 | 16 | 1536379020
| Online PSC |  | https://podminky.urs.cz/item/CS_URS_2024_02/735111810 | [14 empty] | Online PSC | 3
| VV |  | POUZE PŘEMÍSTĚNÉ | [14 empty] | VV | 3 | 1 | True | 0 | ROZPOCET
| VV |  | 0,6+0,7+0,3+0,5 |  | 2.1 | [12 empty] | VV | 3 | 2 | True | 0 | ROZPOCET
| VV |  | Součet |  | 2.1 | [12 empty] | VV | 3 | 4 | True | 1 | ROZPOCET
46 | K | 735120911 | Opravy otopných těles článkových ocelových svar spoje mezi články | kus | 0.4 |  | 0 | CS ÚRS 2024 02 |  | základní |  | 0 | 0.00047 | 0.000188 | 0 | 0 | 16 | K | 3 |  |  |  | ROZPOCET | 0 | 0 | 0 | 0 | 0 | 1 | 0 | 16 | -1528492783
| Online PSC |  | https://podminky.urs.cz/item/CS_URS_2024_02/735120911 | [14 empty] | Online PSC | 3
| VV |  | NAHODILÁ OPRAVA PŘI PROVÁDĚNÍ PRACÍ, uvažuje se s 10 % vadných kusů | [14 empty] | VV | 3 | 1 | True | 0 | ROZPOCET
| VV |  | podlaží I.PP | [14 empty] | VV | 3 | 1 | True | 0 | ROZPOCET
| VV |  | 1*0,1 |  | 0.1 | [12 empty] | VV | 3 | 2 | True | 0 | ROZPOCET
| VV |  | podlaží I.NP | [14 empty] | VV | 3 | 1 | True | 0 | ROZPOCET
| VV |  | 1*0,1 |  | 0.1 | [12 empty] | VV | 3 | 2 | True | 0 | ROZPOCET
| VV |  | podlaží II.NP | [14 empty] | VV | 3 | 1 | True | 0 | ROZPOCET
| VV |  | 1*0,1 |  | 0.1 | [12 empty] | VV | 3 | 2 | True | 0 | ROZPOCET
| VV |  | podlaží III.NP | [14 empty] | VV | 3 | 1 | True | 0 | ROZPOCET
| VV |  | 1*0,1 |  | 0.1 | [12 empty] | VV | 3 | 2 | True | 0 | ROZPOCET
| VV |  | Součet |  | 0.4 | [12 empty] | VV | 3 | 4 | True | 1 | ROZPOCET
47 | K | 735120912 | Opravy otopných těles článkových ocelových svar otvoru do Ø 3 mm | kus | 0.4 |  | 0 | CS ÚRS 2024 02 |  | základní |  | 0 | 0.00032 | 0.000128 | 0 | 0 | 16 | K | 3 |  |  |  | ROZPOCET | 0 | 0 | 0 | 0 | 0 | 1 | 0 | 16 | 1692371346
| Online PSC |  | https://podminky.urs.cz/item/CS_URS_2024_02/735120912 | [14 empty] | Online PSC | 3
| VV |  | NAHODILÁ OPRAVA PŘI PROVÁDĚNÍ PRACÍ, uvažuje se s 10 % vadných kusů | [14 empty] | VV | 3 | 1 | True | 0 | ROZPOCET
| VV |  | podlaží I.PP | [14 empty] | VV | 3 | 1 | True | 0 | ROZPOCET
| VV |  | 1*0,1 |  | 0.1 | [12 empty] | VV | 3 | 2 | True | 0 | ROZPOCET
| VV |  | podlaží I.NP | [14 empty] | VV | 3 | 1 | True | 0 | ROZPOCET
| VV |  | 1*0,1 |  | 0.1 | [12 empty] | VV | 3 | 2 | True | 0 | ROZPOCET
| VV |  | podlaží II.NP | [14 empty] | VV | 3 | 1 | True | 0 | ROZPOCET
| VV |  | 1*0,1 |  | 0.1 | [12 empty] | VV | 3 | 2 | True | 0 | ROZPOCET
| VV |  | podlaží III.NP | [14 empty] | VV | 3 | 1 | True | 0 | ROZPOCET
| VV |  | 1*0,1 |  | 0.1 | [12 empty] | VV | 3 | 2 | True | 0 | ROZPOCET
| VV |  | Součet |  | 0.4 | [12 empty] | VV | 3 | 4 | True | 1 | ROZPOCET
48 | K | 735120913 | Opravy otopných těles článkových ocelových svar po obvodu článku do 10 cm délky | kus | 0.4 |  | 0 | CS ÚRS 2024 02 |  | základní |  | 0 | 0.00032 | 0.000128 | 0 | 0 | 16 | K | 3 |  |  |  | ROZPOCET | 0 | 0 | 0 | 0 | 0 | 1 | 0 | 16 | -206481343
| Online PSC |  | https://podminky.urs.cz/item/CS_URS_2024_02/735120913 | [14 empty] | Online PSC | 3
| VV |  | NAHODILÁ OPRAVA PŘI PROVÁDĚNÍ PRACÍ, uvažuje se s 10 % vadných kusů | [14 empty] | VV | 3 | 1 | True | 0 | ROZPOCET
| VV |  | podlaží I.PP | [14 empty] | VV | 3 | 1 | True | 0 | ROZPOCET
| VV |  | 1*0,1 |  | 0.1 | [12 empty] | VV | 3 | 2 | True | 0 | ROZPOCET
| VV |  | podlaží I.NP | [14 empty] | VV | 3 | 1 | True | 0 | ROZPOCET
| VV |  | 1*0,1 |  | 0.1 | [12 empty] | VV | 3 | 2 | True | 0 | ROZPOCET
| VV |  | podlaží II.NP | [14 empty] | VV | 3 | 1 | True | 0 | ROZPOCET
| VV |  | 1*0,1 |  | 0.1 | [12 empty] | VV | 3 | 2 | True | 0 | ROZPOCET
| VV |  | podlaží III.NP | [14 empty] | VV | 3 | 1 | True | 0 | ROZPOCET
| VV |  | 1*0,1 |  | 0.1 | [12 empty] | VV | 3 | 2 | True | 0 | ROZPOCET
| VV |  | Součet |  | 0.4 | [12 empty] | VV | 3 | 4 | True | 1 | ROZPOCET
49 | K | 735191905 | Ostatní opravy otopných těles odvzdušnění tělesa | kus | 7 |  | 0 | CS ÚRS 2024 02 |  | základní |  | 0 | 0 | 0 | 0 | 0 | 16 | K | 3 |  |  |  | ROZPOCET | 0 | 0 | 0 | 0 | 0 | 1 | 0 | 16 | 555329580
| Online PSC |  | https://podminky.urs.cz/item/CS_URS_2024_02/735191905 | [14 empty] | Online PSC | 3
| VV |  | !!! NAPOJENÍ NOVĚ PŘIDÁVANÝCH NEBO PŘEPOJOVANÝCH OT !!! | [14 empty] | VV | 3 | 1 | True | 0 | ROZPOCET
| VV |  | m.č. S00.01 | [14 empty] | VV | 3 | 1 | True | 0 | ROZPOCET
| VV |  | 1 |  | 1 | [12 empty] | VV | 3 | 2 | True | 0 | ROZPOCET
| VV |  | m.č. S00.03a | [14 empty] | VV | 3 | 1 | True | 0 | ROZPOCET
| VV |  | 1 |  | 1 | [12 empty] | VV | 3 | 2 | True | 0 | ROZPOCET
| VV |  | m.č. S01.03a | [14 empty] | VV | 3 | 1 | True | 0 | ROZPOCET
| VV |  | 1 |  | 1 | [12 empty] | VV | 3 | 2 | True | 0 | ROZPOCET
| VV |  | m.č. S01.02 | [14 empty] | VV | 3 | 1 | True | 0 | ROZPOCET
| VV |  | 1 |  | 1 | [12 empty] | VV | 3 | 2 | True | 0 | ROZPOCET
| VV |  | m.č. S02.02 | [14 empty] | VV | 3 | 1 | True | 0 | ROZPOCET
| VV |  | 1 |  | 1 | [12 empty] | VV | 3 | 2 | True | 0 | ROZPOCET
| VV |  | m.č. S02.03a | [14 empty] | VV | 3 | 1 | True | 0 | ROZPOCET
| VV |  | 1 |  | 1 | [12 empty] | VV | 3 | 2 | True | 0 | ROZPOCET
| VV |  | m.č. S03.03a | [14 empty] | VV | 3 | 1 | True | 0 | ROZPOCET
| VV |  | 1 |  | 1 | [12 empty] | VV | 3 | 2 | True | 0 | ROZPOCET
| VV |  | Mezisoučet |  | 7 | [12 empty] | VV | 3 | 3 | True | 0 | ROZPOCET
| VV |  | Součet |  | 7 | [12 empty] | VV | 3 | 4 | True | 1 | ROZPOCET
50 | K | 735191914 | Ostatní opravy otopných těles montáž otopných těles sestavených z použitých článků litinových | m2 | 2.1 |  | 0 | CS ÚRS 2024 02 |  | základní |  | 0 | 0.00187 | 0.003927 | 0 | 0 | 16 | K | 3 |  |  |  | ROZPOCET | 0 | 0 | 0 | 0 | 0 | 1 | 0 | 16 | -581359946
| Online PSC |  | https://podminky.urs.cz/item/CS_URS_2024_02/735191914 | [14 empty] | Online PSC | 3
| VV |  | PŘEMÍSTĚNÉ | [14 empty] | VV | 3 | 1 | True | 0 | ROZPOCET
| VV |  | 0,6+0,7+0,3+0,5 |  | 2.1 | [12 empty] | VV | 3 | 2 | True | 0 | ROZPOCET
| VV |  | Součet |  | 2.1 | [12 empty] | VV | 3 | 4 | True | 1 | ROZPOCET
51 | M | 48441466 | držák radiátorový nebo boilerový | kus | 10 |  | 0 | CS ÚRS 2024 02 |  | základní |  | 0 | 0.002 | 0.02 | 0 | 0 | 32 | M | 3 |  |  |  | ROZPOCET | 0 | 0 | 0 | 0 | 0 | 1 | 0 | 16 | 1958472470
| VV |  | PŘEMÍSTĚNÉ | [14 empty] | VV | 3 | 1 | True | 0 | ROZPOCET
| VV |  | (1+1+1+1)*2,5 |  | 10 | [12 empty] | VV | 3 | 2 | True | 0 | ROZPOCET
| VV |  | Součet |  | 10 | [12 empty] | VV | 3 | 4 | True | 1 | ROZPOCET
52 | K | 735291800 | Demontáž konzol nebo držáků otopných těles, registrů, konvektorů do odpadu | kus | 4 |  | 0 | CS ÚRS 2024 02 |  | základní |  | 0 | 1e-05 | 4e-05 | 0.00075 | 0.003 | 16 | K | 3 |  |  |  | ROZPOCET | 0 | 0 | 0 | 0 | 0 | 1 | 0 | 16 | -1538914424
| Online PSC |  | https://podminky.urs.cz/item/CS_URS_2024_02/735291800 | [14 empty] | Online PSC | 3
| VV |  | STÁVAJÍCÍ OBJEKT | [14 empty] | VV | 3 | 1 | True | 0 | ROZPOCET
| VV |  | 1+1+1+1 |  | 4 | [12 empty] | VV | 3 | 2 | True | 0 | ROZPOCET
| VV |  | Součet |  | 4 | [12 empty] | VV | 3 | 4 | True | 1 | ROZPOCET
53 | K | 7358908.1 | Vnitrostaveništní přemístění vybouraných (demontovaných) hmot otopných těles vodorovně do 100 m v objektech výšky přes 6 do 12 m | t | 0.053 |  | 0 |  |  | základní |  | 0 | 0 | 0 | 0 | 0 | 16 | K | 3 |  |  |  | ROZPOCET | 0 | 0 | 0 | 0 | 0 | 1 | 0 | 16 | -1088661127
| VV |  | DEMONTÁŽE - otopná tělesa | [14 empty] | VV | 3 | 1 | True | 0 | ROZPOCET
| VV |  | 0,053 |  | 0.053 | [12 empty] | VV | 3 | 2 | True | 0 | ROZPOCET
| VV |  | Součet |  | 0.053 | [12 empty] | VV | 3 | 4 | True | 1 | ROZPOCET
54 | K | 998735102 | Přesun hmot pro otopná tělesa stanovený z hmotnosti přesunovaného materiálu vodorovná dopravní vzdálenost do 50 m základní v objektech výšky přes 6 do 12 m | t | 0.142 |  | 0 | CS ÚRS 2024 02 |  | základní |  | 0 | 0 | 0 | 0 | 0 | 16 | K | 3 |  |  |  | ROZPOCET | 0 | 0 | 0 | 0 | 0 | 1 | 0 | 16 | 289487920
| Online PSC |  | https://podminky.urs.cz/item/CS_URS_2024_02/998735102 | [14 empty] | Online PSC | 3
| VV |  | PŘESUN HMOT - otopná tělesa | [14 empty] | VV | 3 | 1 | True | 0 | ROZPOCET
| VV |  | 0,142 |  | 0.142 | [12 empty] | VV | 3 | 2 | True | 0 | ROZPOCET
| VV |  | Součet |  | 0.142 | [12 empty] | VV | 3 | 4 | True | 1 | ROZPOCET
55 | K | 998735193 | Přesun hmot pro otopná tělesa stanovený z hmotnosti přesunovaného materiálu vodorovná dopravní vzdálenost do 50 m Příplatek k cenám za zvětšený přesun přes vymezenou vodorovnou dopravní vzdálenost do 500 m | t | 0.142 |  | 0 | CS ÚRS 2024 02 |  | základní |  | 0 | 0 | 0 | 0 | 0 | 16 | K | 3 |  |  |  | ROZPOCET | 0 | 0 | 0 | 0 | 0 | 1 | 0 | 16 | -747462745
| Online PSC |  | https://podminky.urs.cz/item/CS_URS_2024_02/998735193 | [14 empty] | Online PSC | 3
| VV |  | PŘESUN HMOT - otopná tělesa | [14 empty] | VV | 3 | 1 | True | 0 | ROZPOCET
| VV |  | 0,142 |  | 0.142 | [12 empty] | VV | 3 | 2 | True | 0 | ROZPOCET
| VV |  | Součet |  | 0.142 | [12 empty] | VV | 3 | 4 | True | 1 | ROZPOCET
56 | K | OT-KO.20-1800400-VOP | Otopná tělesa čistá deska panelová VK dvoudesková PN 1,0 MPa, T do 110°C bez přídavné přestupní plochy výšky tělesa 1800 mm stavební délky 400 mm | kus | 3 |  | 0 |  |  | základní |  | 0 | 0.0372 | 0.1116 | 0 | 0 | 16 | K | 3 |  |  |  | ROZPOCET | 0 | 0 | 0 | 0 | 0 | 1 | 0 | 16 | -1204417782
| VV |  | DOPLŇOVANÁ DESKOVÁ OT | [14 empty] | VV | 3 | 1 | True | 0 | ROZPOCET
| VV |  | M.Č. - S01.03a | [14 empty] | VV | 3 | 1 | True | 0 | ROZPOCET
| VV |  | 1 |  | 1 | [12 empty] | VV | 3 | 2 | True | 0 | ROZPOCET
| VV |  | M.Č. - S02.03a | [14 empty] | VV | 3 | 1 | True | 0 | ROZPOCET
| VV |  | 1 |  | 1 | [12 empty] | VV | 3 | 2 | True | 0 | ROZPOCET
| VV |  | M.Č. - S03.03a | [14 empty] | VV | 3 | 1 | True | 0 | ROZPOCET
| VV |  | 1 |  | 1 | [12 empty] | VV | 3 | 2 | True | 0 | ROZPOCET
| VV |  | Součet |  | 3 | [12 empty] | VV | 3 | 4 | True | 1 | ROZPOCET
| D | HZS | Hodinové zúčtovací sazby + VRN |  |  |  | 0 |  |  |  |  | 0 |  | 0 |  | 0 | 4 | D | 1 |  |  |  | ROZPOCET | [6 empty] | 0
57 | K | HZS2211 | Hodinové zúčtovací sazby profesí PSV provádění stavebních instalací instalatér | hod | 14 |  | 0 | CS ÚRS 2024 02 |  | základní |  | 0 | 0 | 0 | 0 | 0 | 512 | K | 2 |  |  |  | ROZPOCET | 0 | 0 | 0 | 0 | 0 | 1 | 0 | 512 | -388415763
| Online PSC |  | https://podminky.urs.cz/item/CS_URS_2024_02/HZS2211 | [14 empty] | Online PSC | 2
| VV |  | MONTÁŽ - držák radiátorový nebo boilerový | [14 empty] | VV | 2 | 1 | True | 0 | ROZPOCET
| VV |  | 4*0,5 |  | 2 | [12 empty] | VV | 2 | 2 | True | 0 | ROZPOCET
| VV |  | MONTÁŽE - napouštění otopného systému | [14 empty] | VV | 2 | 1 | True | 0 | ROZPOCET
| VV |  | 1 |  | 1 | [12 empty] | VV | 2 | 2 | True | 0 | ROZPOCET
| VV |  | MONTÁŽE - vypouštění otopného systému | [14 empty] | VV | 2 | 1 | True | 0 | ROZPOCET
| VV |  | 1 |  | 1 | [12 empty] | VV | 2 | 2 | True | 0 | ROZPOCET
| VV |  | ZKOUŠKY - vizuální kontrola | [14 empty] | VV | 2 | 1 | True | 0 | ROZPOCET
| VV |  | 1 |  | 1 | [12 empty] | VV | 2 | 2 | True | 0 | ROZPOCET
| VV |  | ZKOUŠKY - dilatace | [14 empty] | VV | 2 | 1 | True | 0 | ROZPOCET
| VV |  | 1 |  | 1 | [12 empty] | VV | 2 | 2 | True | 0 | ROZPOCET
| VV |  | ZKOUŠKY - topná | [14 empty] | VV | 2 | 1 | True | 0 | ROZPOCET
| VV |  | 8 |  | 8 | [12 empty] | VV | 2 | 2 | True | 0 | ROZPOCET
| VV |  | Součet |  | 14 | [12 empty] | VV | 2 | 4 | True | 1 | ROZPOCET
58 | K | Pol260 | Stavební přípomoce | kpl. | 1 |  | 0 |  |  | základní |  | 0 | 0 | 0 | 0 | 0 | 4 | K | 2 |  |  |  | ROZPOCET | 0 | 0 | 0 | 0 | 0 | 1 | 0 | 4 | -910985266
| P |  | Poznámka k položce: Vytvoření prostupů, drážkování, zazdění, zaplentování, příprava povrchu pod finální povrch, přesun hmot | [14 empty] | P | 2
59 | K | Pol261 | Požární ucpávky | kpl. | 1 |  | 0 |  |  | základní |  | 0 | 0 | 0 | 0 | 0 | 4 | K | 2 |  |  |  | ROZPOCET | 0 | 0 | 0 | 0 | 0 | 1 | 0 | 4 | 2040093795

## 05 - SO 10.5 - Silnoproud...
{180d53db-4dc0-4595-b83b-509625c307d8}
2
| KRYCÍ LIST SOUPISU PRACÍ | [7 empty] | v --- níže se nacházejí doplnkové a pomocné údaje k sestavám --- v | [8 empty] | False
Stavba:
Stavební úpravy základní školy Žitomířská - úprava 25.10. 2024
Objekt:
06 - SO 10 - Bezbariérový výtah pro dotaci
Soupis:
05 - SO 10.5 - Silnoproudé rozvody
| KSO: |  |  |  |  | CC-CZ:
| Místo: |  |  |  |  | Datum: | 9. 8. 2024
| Zadavatel: |  |  |  |  | IČ:
DIČ:
| Uchazeč: |  |  |  |  | IČ: | Vyplň údaj
|  | Vyplň údaj |  |  |  | DIČ: | Vyplň údaj
| Projektant: |  |  |  |  | IČ:
DIČ:
| Zpracovatel: |  |  |  |  | IČ:
DIČ:
Poznámka:
| Cena bez DPH | [5 empty] | 0
|  |  | Základ daně |  |  | Sazba daně | Výše daně
| DPH | základní | 0 |  |  | 21% | 0
|  | snížená | 0 |  |  | 15% | 0
|  | zákl. přenesená | 0 |  |  | 21% | 0
|  | sníž. přenesená | 0 |  |  | 15% | 0
|  | nulová | 0 |  |  | 0% | 0
| Cena s DPH |  |  | v | CZK |  | 0
REKAPITULACE ČLENĚNÍ SOUPISU PRACÍ
Stavba:
Stavební úpravy základní školy Žitomířská - úprava 25.10. 2024
Objekt:
06 - SO 10 - Bezbariérový výtah pro dotaci
Soupis:
05 - SO 10.5 - Silnoproudé rozvody
Místo: | [5 empty] | Datum: | 9. 8. 2024
Zadavatel: | [5 empty] | Projektant:
Uchazeč: |  |  | Vyplň údaj |  |  | Zpracovatel:
Kód dílu - Popis | [6 empty] | Cena celkem [CZK]
Náklady stavby celkem | [6 empty] | 0 | [11 empty] | -1
| D1 - D.1.4.5. Silnoproudá elektrotechnika | [5 empty] | 0
| 1. - Kabely a vodiče | [5 empty] | 0
| 2. - Vnitřní svítidla, včetně zdroje, příslušenství, montážního boxu a instalačního materiálu | [5 empty] | 0
| 3. - Spínací přístroje, zásuvky | [5 empty] | 0
| 4. - Příslušenství | [5 empty] | 0
| 5. - BEZPEČNOSTNÍ CENTRÁLA CHÚC | [5 empty] | 0
| 8. - Ostatní | [5 empty] | 0
SOUPIS PRACÍ
Stavba:
Stavební úpravy základní školy Žitomířská - úprava 25.10. 2024
Objekt:
06 - SO 10 - Bezbariérový výtah pro dotaci
Soupis:
05 - SO 10.5 - Silnoproudé rozvody
Místo: | [5 empty] | Datum: | 9. 8. 2024
Zadavatel: | [5 empty] | Projektant:
Uchazeč: |  |  | Vyplň údaj |  |  | Zpracovatel:
PČ | Typ | Kód | Popis | MJ | Množství | J.cena [CZK] | Cena celkem [CZK] | Cenová soustava |  | DPH | J. Nh [h] | Nh celkem [h] | J. hmotnost [t] | Hmotnost celkem [t] | J. suť [t] | Suť Celkem [t]
Náklady soupisu celkem | [6 empty] | 0 |  |  |  |  | 0 |  | 0 |  | 0 |  | D | -1 | [7 empty] | 0
| D | D1 | D.1.4.5. Silnoproudá elektrotechnika |  |  |  | 0 |  |  |  |  | 0 |  | 0 |  | 0 | 1 | D | 0 | ROZPOCET | [6 empty] | 0
| D | 1. | Kabely a vodiče |  |  |  | 0 |  |  |  |  | 0 |  | 0 |  | 0 | 1 | D | 1 | ROZPOCET | [6 empty] | 0
1 | K | 1.001 | 1-CSKH-V180 7x1,5 B2caS1d1 | m | 15 |  | 0 |  |  | základní |  | 0 | 0 | 0 | 0 | 0 | 4 | K | 2 | ROZPOCET | 0 | 0 | 0 | 0 | 0 | 1 | 0 | 4 | 2
2 | K | 1.002 | 1-CSKH-V180 5x2,5 B2caS1d1 | m | 15 |  | 0 |  |  | základní |  | 0 | 0 | 0 | 0 | 0 | 4 | K | 2 | ROZPOCET | 0 | 0 | 0 | 0 | 0 | 1 | 0 | 4 | 4
3 | K | 1.003 | 1-CSKH-V180 3x1,5 B2cas1d1 | m | 155 |  | 0 |  |  | základní |  | 0 | 0 | 0 | 0 | 0 | 4 | K | 2 | ROZPOCET | 0 | 0 | 0 | 0 | 0 | 1 | 0 | 4 | 6
4 | K | 1.004 | CYKY-J 3x1,5 | m | 120 |  | 0 |  |  | základní |  | 0 | 0 | 0 | 0 | 0 | 4 | K | 2 | ROZPOCET | 0 | 0 | 0 | 0 | 0 | 1 | 0 | 4 | 8
5 | K | 1.005 | CYKY-J 3x2,5 | m | 180 |  | 0 |  |  | základní |  | 0 | 0 | 0 | 0 | 0 | 4 | K | 2 | ROZPOCET | 0 | 0 | 0 | 0 | 0 | 1 | 0 | 4 | 10
6 | K | 1.006 | CYKY-J 5x2,5 | m | 50 |  | 0 |  |  | základní |  | 0 | 0 | 0 | 0 | 0 | 4 | K | 2 | ROZPOCET | 0 | 0 | 0 | 0 | 0 | 1 | 0 | 4 | 12
| D | 2. | Vnitřní svítidla, včetně zdroje, příslušenství, montážního boxu a instalačního materiálu |  |  |  | 0 |  |  |  |  | 0 |  | 0 |  | 0 | 1 | D | 1 | ROZPOCET | [6 empty] | 0
7 | K | 2.001 | Svítidlo typ A - PŘISAZENÉ LED KRUHOVÉ SVÍTIDLO, 76W, 4000K, Ra 80, IP40, HLINÍK | kpl | 10 |  | 0 |  |  | základní |  | 0 | 0 | 0 | 0 | 0 | 4 | K | 2 | ROZPOCET | 0 | 0 | 0 | 0 | 0 | 1 | 0 | 4 | 14
8 | K | 2.002 | Svítidlo typ N5 - VESTAVNÉ LED NOUZOVÉ SVÍTIDLO, 3W, 5700K, Ra 70, IP20, OCELOVÝ PLECH | kpl | 7 |  | 0 |  |  | základní |  | 0 | 0 | 0 | 0 | 0 | 4 | K | 2 | ROZPOCET | 0 | 0 | 0 | 0 | 0 | 1 | 0 | 4 | 16
| D | 3. | Spínací přístroje, zásuvky |  |  |  | 0 |  |  |  |  | 0 |  | 0 |  | 0 | 1 | D | 1 | ROZPOCET | [6 empty] | 0
9 | K | 3.001 | Stropní pohybové čidlo osvětlení 360° | kpl | 7 |  | 0 |  |  | základní |  | 0 | 0 | 0 | 0 | 0 | 4 | K | 2 | ROZPOCET | 0 | 0 | 0 | 0 | 0 | 1 | 0 | 4 | 18
10 | K | 3.002 | Tlačítko "CENTRAL STOP", s aretací, vč. příslušenství | kpl | 1 |  | 0 |  |  | základní |  | 0 | 0 | 0 | 0 | 0 | 4 | K | 2 | ROZPOCET | 0 | 0 | 0 | 0 | 0 | 1 | 0 | 4 | 20
11 | K | 3.003 | Tlačítko "TOTAL STOP", s aretací, vč. příslušenství | kpl | 1 |  | 0 |  |  | základní |  | 0 | 0 | 0 | 0 | 0 | 4 | K | 2 | ROZPOCET | 0 | 0 | 0 | 0 | 0 | 1 | 0 | 4 | 22
| D | 4. | Příslušenství |  |  |  | 0 |  |  |  |  | 0 |  | 0 |  | 0 | 1 | D | 1 | ROZPOCET | [6 empty] | 0
12 | K | 4.001 | Elektroinstalační krabice přístrojová | ks | 4 |  | 0 |  |  | základní |  | 0 | 0 | 0 | 0 | 0 | 4 | K | 2 | ROZPOCET | 0 | 0 | 0 | 0 | 0 | 1 | 0 | 4 | 24
13 | K | 4.002 | Wago svorky 2-5 vodičů | kpl | 10 |  | 0 |  |  | základní |  | 0 | 0 | 0 | 0 | 0 | 4 | K | 2 | ROZPOCET | 0 | 0 | 0 | 0 | 0 | 1 | 0 | 4 | 26
14 | K | 4.003 | Kabelové příchytky, požárně odolné, vč. montážního materiálu | kpl | 20 |  | 0 |  |  | základní |  | 0 | 0 | 0 | 0 | 0 | 4 | K | 2 | ROZPOCET | 0 | 0 | 0 | 0 | 0 | 1 | 0 | 4 | 28
15 | K | 4.004 | Kabelové příchytky, vč. montážního materiálu | kpl | 20 |  | 0 |  |  | základní |  | 0 | 0 | 0 | 0 | 0 | 4 | K | 2 | ROZPOCET | 0 | 0 | 0 | 0 | 0 | 1 | 0 | 4 | 30
16 | K | 4.005 | Stahovací pásky | kpl | 20 |  | 0 |  |  | základní |  | 0 | 0 | 0 | 0 | 0 | 4 | K | 2 | ROZPOCET | 0 | 0 | 0 | 0 | 0 | 1 | 0 | 4 | 32
17 | K | 4.006 | Drobný instalační materiál | kpl | 10 |  | 0 |  |  | základní |  | 0 | 0 | 0 | 0 | 0 | 4 | K | 2 | ROZPOCET | 0 | 0 | 0 | 0 | 0 | 1 | 0 | 4 | 34
18 | K | 4.007 | Samoregulační topný kabel 20W/m, 230V - protimrazová ochrana potrubí, vč. montážního materiálu a nezbytného příslušenství | m | 30 |  | 0 |  |  | základní |  | 0 | 0 | 0 | 0 | 0 | 4 | K | 2 | ROZPOCET | 0 | 0 | 0 | 0 | 0 | 1 | 0 | 4 | 36
| D | 5. | BEZPEČNOSTNÍ CENTRÁLA CHÚC |  |  |  | 0 |  |  |  |  | 0 |  | 0 |  | 0 | 1 | D | 1 | ROZPOCET | [6 empty] | 0
19 | K | 5.001 | Bezpečnostní centála CHÚC (400x400x120mm), pod omítku, vč. vlastní záložní baterie a krytu EI 45 DP1 S200, vč. instalační krabice, příslušenství a ostatního inst. Materiálu | kpl | 1 |  | 0 |  |  | základní |  | 0 | 0 | 0 | 0 | 0 | 4 | K | 2 | ROZPOCET | 0 | 0 | 0 | 0 | 0 | 1 | 0 | 4 | 38
20 | K | 5.002 | Instalační krabice 10x10 | ks | 6 |  | 0 |  |  | základní |  | 0 | 0 | 0 | 0 | 0 | 4 | K | 2 | ROZPOCET | 0 | 0 | 0 | 0 | 0 | 1 | 0 | 4 | 40
21 | K | 5.003 | EXT - Uzamykatelné tlačítko pro otevření dveří, venkovní, IP44 vč. inst. krabice, rámečku a příslušenství | kpl | 1 |  | 0 |  |  | základní |  | 0 | 0 | 0 | 0 | 0 | 4 | K | 2 | ROZPOCET | 0 | 0 | 0 | 0 | 0 | 1 | 0 | 4 | 42
22 | K | 5.004 | INT - Uzamykatelné tlačítko pro otevření dveří, vnitřní, vč. inst. krabice, rámečku a příslušenství | kpl | 1 |  | 0 |  |  | základní |  | 0 | 0 | 0 | 0 | 0 | 4 | K | 2 | ROZPOCET | 0 | 0 | 0 | 0 | 0 | 1 | 0 | 4 | 44
23 | K | 5.005 | Reverzní elektrický zámek (vrátný) dveří | kpl | 1 |  | 0 |  |  | základní |  | 0 | 0 | 0 | 0 | 0 | 4 | K | 2 | ROZPOCET | 0 | 0 | 0 | 0 | 0 | 1 | 0 | 4 | 46
24 | K | 5.006 | JE-H(ST)H E90 B2cas1d0 1x2x0,8mm | m | 100 |  | 0 |  |  | základní |  | 0 | 0 | 0 | 0 | 0 | 4 | K | 2 | ROZPOCET | 0 | 0 | 0 | 0 | 0 | 1 | 0 | 4 | 48
25 | K | 5.007 | Montáž zařízení, oživení, nastavení, revize zařízení, doprava | kpl | 1 |  | 0 |  |  | základní |  | 0 | 0 | 0 | 0 | 0 | 4 | K | 2 | ROZPOCET | 0 | 0 | 0 | 0 | 0 | 1 | 0 | 4 | 50
26 | K | 5.008 | JE-H(ST)H E90 B2cas1d0 2x2x0,8mm | m | 100 |  | 0 |  |  | základní |  | 0 | 0 | 0 | 0 | 0 | 4 | K | 2 | ROZPOCET | 0 | 0 | 0 | 0 | 0 | 1 | 0 | 4 | 52
27 | K | 5.009 | JE-H(ST)H E90 B2cas1d0 4x2x0,8mm | m | 80 |  | 0 |  |  | základní |  | 0 | 0 | 0 | 0 | 0 | 4 | K | 2 | ROZPOCET | 0 | 0 | 0 | 0 | 0 | 1 | 0 | 4 | 54
28 | K | 5.010 | 1-CSKH-V180 B2cas1d0 3x1,5 | m | 150 |  | 0 |  |  | základní |  | 0 | 0 | 0 | 0 | 0 | 4 | K | 2 | ROZPOCET | 0 | 0 | 0 | 0 | 0 | 1 | 0 | 4 | 56
| P |  | Poznámka k položce: POZNÁMKA : Kabelové rozvody od elektropohonu do krabice (po okenní konstrukci), budou součástí dodávky dodavatele systému. | [14 empty] | P | 2
| D | 8. | Ostatní |  |  |  | 0 |  |  |  |  | 0 |  | 0 |  | 0 | 1 | D | 1 | ROZPOCET | [6 empty] | 0
29 | K | 8.002 | Dokumentace skutečného provedení | kpl | 1 |  | 0 |  |  | základní |  | 0 | 0 | 0 | 0 | 0 | 4 | K | 2 | ROZPOCET | 0 | 0 | 0 | 0 | 0 | 1 | 0 | 4 | 60
30 | K | 8.003 | Manuály | kpl | 1 |  | 0 |  |  | základní |  | 0 | 0 | 0 | 0 | 0 | 4 | K | 2 | ROZPOCET | 0 | 0 | 0 | 0 | 0 | 1 | 0 | 4 | 62
31 | K | 8.004 | Testy, revize | kpl | 1 |  | 0 |  |  | základní |  | 0 | 0 | 0 | 0 | 0 | 4 | K | 2 | ROZPOCET | 0 | 0 | 0 | 0 | 0 | 1 | 0 | 4 | 64
32 | K | 8.005 | Zaškolení | kpl | 1 |  | 0 |  |  | základní |  | 0 | 0 | 0 | 0 | 0 | 4 | K | 2 | ROZPOCET | 0 | 0 | 0 | 0 | 0 | 1 | 0 | 4 | 66
33 | K | 8.009 | Průvrty do prům. 150mm | kpl | 1 |  | 0 |  |  | základní |  | 0 | 0 | 0 | 0 | 0 | 4 | K | 2 | ROZPOCET | 0 | 0 | 0 | 0 | 0 | 1 | 0 | 4 | 74
34 | K | 8.010 | Lešení a pomocné konstrukce | kpl | 1 |  | 0 |  |  | základní |  | 0 | 0 | 0 | 0 | 0 | 4 | K | 2 | ROZPOCET | 0 | 0 | 0 | 0 | 0 | 1 | 0 | 4 | 76
35 | K | 8.013 | Ochrana provedených prací | kpl | 1 |  | 0 |  |  | základní |  | 0 | 0 | 0 | 0 | 0 | 4 | K | 2 | ROZPOCET | 0 | 0 | 0 | 0 | 0 | 1 | 0 | 4 | 82
36 | K | 8.014 | BOZP | kpl | 1 |  | 0 |  |  | základní |  | 0 | 0 | 0 | 0 | 0 | 4 | K | 2 | ROZPOCET | 0 | 0 | 0 | 0 | 0 | 1 | 0 | 4 | 84
37 | K | 8.015 | Požární ucpávky | kpl | 1 |  | 0 |  |  | základní |  | 0 | 0 | 0 | 0 | 0 | 4 | K | 2 | ROZPOCET | 0 | 0 | 0 | 0 | 0 | 1 | 0 | 4 | 86
38 | K | 8.016 | Požární izolace | kpl | 1 |  | 0 |  |  | základní |  | 0 | 0 | 0 | 0 | 0 | 4 | K | 2 | ROZPOCET | 0 | 0 | 0 | 0 | 0 | 1 | 0 | 4 | 88
39 | K | 8.017 | Kompletace | kpl | 1 |  | 0 |  |  | základní |  | 0 | 0 | 0 | 0 | 0 | 4 | K | 2 | ROZPOCET | 0 | 0 | 0 | 0 | 0 | 1 | 0 | 4 | 90
40 | K | 8.018 | Zábory | kpl | 1 |  | 0 |  |  | základní |  | 0 | 0 | 0 | 0 | 0 | 4 | K | 2 | ROZPOCET | 0 | 0 | 0 | 0 | 0 | 1 | 0 | 4 | 92
41 | K | 8.019 | Úklid | kpl | 1 |  | 0 |  |  | základní |  | 0 | 0 | 0 | 0 | 0 | 4 | K | 2 | ROZPOCET | 0 | 0 | 0 | 0 | 0 | 1 | 0 | 4 | 94
42 | K | 8.020 | Odpadové hospodářství | kpl | 1 |  | 0 |  |  | základní |  | 0 | 0 | 0 | 0 | 0 | 4 | K | 2 | ROZPOCET | 0 | 0 | 0 | 0 | 0 | 1 | 0 | 4 | 96
43 | K | 8.021 | stavební přípomoce | kpl | 1 |  | 0 |  |  | základní |  | 0 | 0 | 0 | 0 | 0 | 4 | K | 2 | ROZPOCET | 0 | 0 | 0 | 0 | 0 | 1 | 0 | 4 | 98
| P |  | Poznámka k položce: Vytvoření prostupů, drážkování, zazdění, zaplentování, příprava povrchu pod finální povrch, přesun hmot | [14 empty] | P | 2
44 | K | 8.023 | demontáže stávajících osvětlení, kabelů, rozvaděčů, přesun rozvaděčů, rekonstrukce rozvaděčů a další prácé související s rekonstrukcí | kpl | 1 |  | 0 |  |  | základní |  | 0 | 0 | 0 | 0 | 0 | 4 | K | 2 | ROZPOCET | 0 | 0 | 0 | 0 | 0 | 1 | 0 | 4 | 102

## 07 - VRN
{63a14f1f-3755-4518-be26-4b8988ec5c7e}
2
| KRYCÍ LIST SOUPISU PRACÍ | [7 empty] | v --- níže se nacházejí doplnkové a pomocné údaje k sestavám --- v | [8 empty] | False
Stavba:
Stavební úpravy základní školy Žitomířská - úprava 25.10. 2024
Objekt:
07 - VRN
| KSO: |  |  |  |  | CC-CZ:
| Místo: |  | Český Brod k.ú. 622737 |  |  | Datum: | 9. 8. 2024
| Zadavatel: |  |  |  |  | IČ:
|  | Město Český Brod |  |  |  | DIČ:
| Uchazeč: |  |  |  |  | IČ: | Vyplň údaj
|  | Vyplň údaj |  |  |  | DIČ: | Vyplň údaj
| Projektant: |  |  |  |  | IČ:
|  | GREBNER spol. s r.o. |  |  |  | DIČ:
| Zpracovatel: |  |  |  |  | IČ:
|  | Ing. Josef Němeček |  |  |  | DIČ:
Poznámka:
| Cena bez DPH | [5 empty] | 0
|  |  | Základ daně |  |  | Sazba daně | Výše daně
| DPH | základní | 0 |  |  | 21% | 0
|  | snížená | 0 |  |  | 15% | 0
|  | zákl. přenesená | 0 |  |  | 21% | 0
|  | sníž. přenesená | 0 |  |  | 15% | 0
|  | nulová | 0 |  |  | 0% | 0
| Cena s DPH |  |  | v | CZK |  | 0
REKAPITULACE ČLENĚNÍ SOUPISU PRACÍ
Stavba:
Stavební úpravy základní školy Žitomířská - úprava 25.10. 2024
Objekt:
07 - VRN
Místo: |  |  | Český Brod k.ú. 622737 |  |  | Datum: | 9. 8. 2024
Zadavatel: |  |  | Město Český Brod |  |  | Projektant: | GREBNER spol. s r.o.
Uchazeč: |  |  | Vyplň údaj |  |  | Zpracovatel: | Ing. Josef Němeček
Kód dílu - Popis | [6 empty] | Cena celkem [CZK]
Náklady stavby celkem | [6 empty] | 0 | [11 empty] | -1
| VRN - Vedlejší rozpočtové náklady | [5 empty] | 0
| VRN1 - Průzkumné, geodetické a projektové práce | [5 empty] | 0
| VRN2 - Příprava staveniště | [5 empty] | 0
| VRN3 - Zařízení staveniště | [5 empty] | 0
| VRN4 - Inženýrská činnost | [5 empty] | 0
SOUPIS PRACÍ
Stavba:
Stavební úpravy základní školy Žitomířská - úprava 25.10. 2024
Objekt:
07 - VRN
Místo: |  |  | Český Brod k.ú. 622737 |  |  | Datum: | 9. 8. 2024
Zadavatel: |  |  | Město Český Brod |  |  | Projektant: | GREBNER spol. s r.o.
Uchazeč: |  |  | Vyplň údaj |  |  | Zpracovatel: | Ing. Josef Němeček
PČ | Typ | Kód | Popis | MJ | Množství | J.cena [CZK] | Cena celkem [CZK] | Cenová soustava |  | DPH | J. Nh [h] | Nh celkem [h] | J. hmotnost [t] | Hmotnost celkem [t] | J. suť [t] | Suť Celkem [t]
Náklady soupisu celkem | [6 empty] | 0 |  |  |  |  | 0 |  | 0 |  | 0 |  | D | -1 | [7 empty] | 0
| D | VRN | Vedlejší rozpočtové náklady |  |  |  | 0 |  |  |  |  | 0 |  | 0 |  | 0 | 5 | D | 0 | ROZPOCET | [6 empty] | 0
1 | K | 049103002 | Zajištění bezpečnosti a vymezení stavby (provizorní zábrany a výstražné folie) | kpl | 1 |  | 0 |  |  | základní |  | 0 | 0 | 0 | 0 | 0 | 1024 | K | 1 | ROZPOCET | 0 | 0 | 0 | 0 | 0 | 1 | 0 | 1024 | 150253698
| P |  | Poznámka k položce: - venkovní plné, pevné oplocení přístupu do budovy, do v= 2m, včetně osvětlení, viz ZOV - provizorní zábrany uvnitř budovy - koridory pro pohyb žáků, zábrany proti prašnosti včetně nosné kce 200 m2 | [14 empty] | P | 1
2 | K | 04965600 | Náhradní zásobování vodou | kpl. | 1 |  | 0 |  |  | základní |  | 0 | 0 | 0 | 0 | 0 | 1024 | K | 1 | ROZPOCET | 0 | 0 | 0 | 0 | 0 | 1 | 0 | 1024 | 1608806610
| P |  | Poznámka k položce: Předpoklad 3 pracovní dny, tři cysterny | [14 empty] | P | 1
| D | VRN1 | Průzkumné, geodetické a projektové práce |  |  |  | 0 |  |  |  |  | 0 |  | 0 |  | 0 | 5 | D | 1 | ROZPOCET | [6 empty] | 0
3 | K | 011114000 | Inženýrsko-geologický průzkum - geotechnický průzkum | kpl. | 1 |  | 0 |  |  | základní |  | 0 | 0 | 0 | 0 | 0 | 1024 | K | 2 | ROZPOCET | 0 | 0 | 0 | 0 | 0 | 1 | 0 | 1024 | 1136215448
4 | K | 012103000 | Geodetické práce před výstavbou | kpl. | 1 |  | 0 |  |  | základní |  | 0 | 0 | 0 | 0 | 0 | 1024 | K | 2 | ROZPOCET | 0 | 0 | 0 | 0 | 0 | 1 | 0 | 1024 | -1327010063
5 | K | 013203000 | Dokumentace stavby bez rozlišení - fotodokumentace | kpl. | 1 |  | 0 |  |  | základní |  | 0 | 0 | 0 | 0 | 0 | 1024 | K | 2 | ROZPOCET | 0 | 0 | 0 | 0 | 0 | 1 | 0 | 1024 | -1777214997
6 | K | 013244000 | Dokumentace pro provádění stavby | kpl. | 1 |  | 0 |  |  | základní |  | 0 | 0 | 0 | 0 | 0 | 1024 | K | 2 | ROZPOCET | 0 | 0 | 0 | 0 | 0 | 1 | 0 | 1024 | 444699610
| P |  | Poznámka k položce: DPS chápány jako projektové činnosti související s prováděním stavby, např. její aktualizace vlivem dodavatelských změn, výrobně-technické dokumentace apod. | [14 empty] | P | 2
7 | K | 013254000 | Dokumentace skutečného provedení stavby | kpl. | 1 |  | 0 |  |  | základní |  | 0 | 0 | 0 | 0 | 0 | 1024 | K | 2 | ROZPOCET | 0 | 0 | 0 | 0 | 0 | 1 | 0 | 1024 | 534810994
8 | K | 013274000 | Pasportizace objektu před započetím prací | kpl. | 1 |  | 0 |  |  | základní |  | 0 | 0 | 0 | 0 | 0 | 1024 | K | 2 | ROZPOCET | 0 | 0 | 0 | 0 | 0 | 1 | 0 | 1024 | 2040517240
| D | VRN2 | Příprava staveniště |  |  |  | 0 |  |  |  |  | 0 |  | 0 |  | 0 | 5 | D | 1 | ROZPOCET | [6 empty] | 0
9 | K | 023203000 | Neočekávané demolice objektů - včetně odvozu a skládkování | m3 | 25 |  | 0 |  |  | základní |  | 0 | 0 | 0 | 0 | 0 | 1024 | K | 2 | ROZPOCET | 0 | 0 | 0 | 0 | 0 | 1 | 0 | 1024 | 1087842858
| D | VRN3 | Zařízení staveniště |  |  |  | 0 |  |  |  |  | 0 |  | 0 |  | 0 | 5 | D | 1 | ROZPOCET | [6 empty] | 0
10 | K | 030001000 | Zařízení staveniště | kpl. | 1 |  | 0 |  |  | základní |  | 0 | 0 | 0 | 0 | 0 | 1024 | K | 2 | ROZPOCET | 0 | 0 | 0 | 0 | 0 | 1 | 0 | 1024 | -920585244
| P |  | Poznámka k položce: NÁKLADY NA PROVOZ A POŘÍZENÍ ZS - SOCIÁLNÍ, VÝROBNÍ, SKLADOVÉ ZAJIŠTĚNÍ PRŮBĚŽNÉHO ÚKLIDU STAVENIŠTĚ, VČETNĚ EXTERNÍCH PROFESÍ | [14 empty] | P | 2
11 | K | 031103000 | Projektové práce pro zařízení staveniště | kpl.… | 1 |  | 0 |  |  | základní |  | 0 | 0 | 0 | 0 | 0 | 1024 | K | 2 | ROZPOCET | 0 | 0 | 0 | 0 | 0 | 1 | 0 | 1024 | -1560297489
| P |  | Poznámka k položce: Součástí je také DIO / DIR | [14 empty] | P | 2
12 | K | 032403000 | Provizorní komunikace | kpl. | 1 |  | 0 |  |  | základní |  | 0 | 0 | 0 | 0 | 0 | 1024 | K | 2 | ROZPOCET | 0 | 0 | 0 | 0 | 0 | 1 | 0 | 1024 | -106113552
| P |  | Poznámka k položce: vč. ZPEVNĚNÉ PLOCHY U ŠKOLY | [14 empty] | P | 2
13 | K | 032603000 | Mycí centrum - mytí dopravní techniky | kpl. | 1 |  | 0 |  |  | základní |  | 0 | 0 | 0 | 0 | 0 | 1024 | K | 2 | ROZPOCET | 0 | 0 | 0 | 0 | 0 | 1 | 0 | 1024 | 571814406
14 | K | 034203000 | Opatření na ochranu prostor sousedících se staveništěm | kpl. | 1 |  | 0 |  |  | základní |  | 0 | 0 | 0 | 0 | 0 | 1024 | K | 2 | ROZPOCET | 0 | 0 | 0 | 0 | 0 | 1 | 0 | 1024 | -1272112703
| P |  | Poznámka k položce: PROVIZORNÍ ODDĚLOVACÍ STĚNY K ZAJIŠTĚNÍ BEZPEČNÉHO PROVOZU ŠKOLY | [14 empty] | P | 2
15 | K | 034503000 | Informační tabule na staveništi | kus | 1 |  | 0 |  |  | základní |  | 0 | 0 | 0 | 0 | 0 | 1024 | K | 2 | ROZPOCET | 0 | 0 | 0 | 0 | 0 | 1 | 0 | 1024 | 1435183916
16 | K | 035103001 | Pronájem ploch, zábor komunikace | kpl. | 1 |  | 0 |  |  | základní |  | 0 | 0 | 0 | 0 | 0 | 1024 | K | 2 | ROZPOCET | 0 | 0 | 0 | 0 | 0 | 1 | 0 | 1024 | -19375993
17 | K | 039103000 | Bourání a odvoz zařízení staveniště, uvedení prostoru do původního stavu | kpl. | 1 |  | 0 |  |  | základní |  | 0 | 0 | 0 | 0 | 0 | 1024 | K | 2 | ROZPOCET | 0 | 0 | 0 | 0 | 0 | 1 | 0 | 1024 | -154715378
| D | VRN4 | Inženýrská činnost |  |  |  | 0 |  |  |  |  | 0 |  | 0 |  | 0 | 5 | D | 1 | ROZPOCET | [6 empty] | 0
18 | K | 043154000 | Zkoušky hutnicí - mimo inženýrských sítí | kpl. | 1 |  | 0 |  |  | základní |  | 0 | 0 | 0 | 0 | 0 | 1024 | K | 2 | ROZPOCET | 0 | 0 | 0 | 0 | 0 | 1 | 0 | 1024 | 666756313
19 | K | 045303000 | Koordinační činnost | kpl. | 1 |  | 0 |  |  | základní |  | 0 | 0 | 0 | 0 | 0 | 1024 | K | 2 | ROZPOCET | 0 | 0 | 0 | 0 | 0 | 1 | 0 | 1024 | 762243637

## Seznam figur
SEZNAM FIGUR
Kód: | 22-09-2I
Stavba: | Stavební úpravy základní školy Žitomířská - úprava 25.10. 2024
Datum: | 9. 8. 2024
Kód | Popis | MJ | Výměra
02/ 01 | SO 01.1 - Stavební část
F11 | fasáda F.11 | m2 | 195.44
| (7,3*2*14,4)-(5*2*4) "rohová přístavba |  | 170.24
| 14*2*0,9 "oprava napojení nové s původní fasádou |  | 25.2
F11 | Součet |  | 195.44
Použití figury:
63142048 | deska tepelně izolační minerální kontaktních fasád podélné vlákno λ=0,037-0,038 tl 200mm | m2 | 195.44
622142001 | Sklovláknité pletivo vnějších stěn vtlačené do tmelu | m2 | 226.9
622151001 | Penetrační akrylátový nátěr vnějších pastovitých tenkovrstvých omítek stěn | m2 | 238.245
622221041 | Montáž kontaktního zateplení vnějších stěn lepením a mechanickým kotvením desek z minerální vlny s podélnou orientací do zdiva a betonu tl přes 160 do 200 mm | m2 | 195.44
622541022 | Tenkovrstvá silikonsilikátová zatíraná omítka zrnitost 2,0 mm vnějších stěn | m2 | 205.212
F12 | spodní část rohové přístavby | m2 | 31.46
F12 | (7,15+7,15)*2,2 |  | 31.46
Použití figury:
711112001 | Provedení izolace proti zemní vlhkosti svislé za studena nátěrem penetračním | m2 | 31.46
621211041 | Montáž kontaktního zateplení vnějších podhledů lepením a mechanickým kotvením polystyrénových desek do betonu nebo zdiva tl přes 160 do 200 mm | m2 | 31.46
622142001 | Sklovláknité pletivo vnějších stěn vtlačené do tmelu | m2 | 226.9
622151001 | Penetrační akrylátový nátěr vnějších pastovitých tenkovrstvých omítek stěn | m2 | 238.245
622511122 | Tenkovrstvá akrylátová mozaiková hrubozrnná omítka vnějších stěn | m2 | 33.033
711142559 | Provedení izolace proti zemní vlhkosti pásy přitavením svislé NAIP | m2 | 75.504
62853003 | pás asfaltový natavitelný modifikovaný SBS s vložkou ze skleněné tkaniny a spalitelnou PE fólií nebo jemnozrnným minerálním posypem na horním povrchu tl 3,5mm | m2 | 413.954
62856010 | pás asfaltový natavitelný modifikovaný SBS s vložkou z hliníkové fólie s textilií a spalitelnou PE fólií nebo jemnozrnným minerálním posypem na horním povrchu tl 3,5mm | m2 | 413.954
ob | obklad keramický | m2 | 69.34
| (1,8+1)*2*2,5-0,7*2 "1PP -WC |  | 12.6
| (2,8+5+0,6+1,8+0,6)*0,8+(1+1,5+0,8+2,2)*1,4 "kuch.linky a umyvadla v 1PP |  | 16.34
| (1,5*4+0,9*4)*2,1-0,7*2*3 "2NP - WC |  | 15.96
| (3,8+0,6*2)*0,8 "kuch. linka 2NP |  | 4
| (1,5*4+0,9*4)*2,1-0,7*2*3+(1,6*2*1,4) "3NP - WC a umyvadla |  | 20.44
ob | Součet |  | 69.34
Použití figury:
781474111 | Montáž obkladů keramických hladkých lepených cementovým flexibilním lepidlem přes 6 do 9 ks/m2 | m2 | 69.34
781121011 | Nátěr penetrační na stěnu | m2 | 69.34
781151031 | Celoplošné vyrovnání podkladu stěrkou tl 3 mm | m2 | 69.34
OS | obvod stavby pro sanaci | m | 129
OS | (15,5+12,3+18,7+9,8)+(28,8+18,7+25,2) "obvod stavby pro sanaci |  | 129
Použití figury:
132251254 | Hloubení rýh nezapažených š do 2000 mm v hornině třídy těžitelnosti I skupiny 3 objem do 500 m3 strojně | m3 | 336.64
174151102 | Zásyp v prostoru s omezeným pohybem stroje sypaninou se zhutněním | m3 | 303.012
213141131 | Zřízení vrstvy z geotextilie ve sklonu přes 1:2 do 1:1 š do 3 m | m2 | 232.2
319202115 | Dodatečná izolace zdiva tl přes 600 do 900 mm nízkotlakou injektáží silikonovou mikroemulzí | m | 129
711112001 | Provedení izolace proti zemní vlhkosti svislé za studena nátěrem penetračním | m2 | 232.2
711142559 | Provedení izolace proti zemní vlhkosti pásy přitavením svislé NAIP | m2 | 464.4
711161112 | Izolace proti zemní vlhkosti nopovou fólií vodorovná, nopek v 8,0 mm, tl do 0,6 mm | m2 | 243.81
713131141 | Montáž izolace tepelné stěn lepením celoplošně rohoží, pásů, dílců, desek | m2 | 232.2
985121122 | Tryskání degradovaného betonu stěn a rubu kleneb vodou pod tlakem přes 300 do 1250 barů | m2 | 232.2
62853003 | pás asfaltový natavitelný modifikovaný SBS s vložkou ze skleněné tkaniny a spalitelnou PE fólií nebo jemnozrnným minerálním posypem na horním povrchu tl 3,5mm | m2 | 267.03
62856010 | pás asfaltový natavitelný modifikovaný SBS s vložkou z hliníkové fólie s textilií a spalitelnou PE fólií nebo jemnozrnným minerálním posypem na horním povrchu tl 3,5mm | m2 | 267.03
P31 | PLOCHA PODLAHY NADZEMNÍCH PATER | m2 | 97.8
| 44,6 "2NP, S02.14 |  | 44.6
| 5,3+4,2+43,7 "3NP, S03.1a, S03.1b, S03.15 |  | 53.2
P31 | Mezisoučet - skladba P.31 |  | 97.8
Použití figury:
776251311 | Lepení pásů z přírodního linolea (marmolea) 2-složkovým lepidlem | m2 | 419.1
632441220 | Potěr anhydritový samonivelační litý C25 přes 45 do 50 mm | m2 | 119
632441292 | Příplatek k anhydritovému samonivelačnímu litému potěru C25 ZKD 5 mm tl | m2 | 314.6
713191132 | Montáž izolace tepelné podlah, stropů vrchem nebo střech překrytí separační fólií z PE | m2 | 426.3
776111311 | Vysátí podkladu povlakových podlah | m2 | 419.1
776121321 | Neředěná penetrace savého podkladu povlakových podlah | m2 | 419.1
776141121 | Stěrka podlahová nivelační pro vyrovnání podkladu povlakových podlah pevnosti 30 MPa tl do 3 mm | m2 | 419.1
28372303 | deska EPS 100 pro konstrukce s běžným zatížením λ=0,037 tl 40mm | m2 | 107.58
28376558 | deska polystyrénová pro snížení kročejového hluku (max. zatížení 6,5 kN/m2) tl 40mm | m2 | 107.58
P32 | skladba podlahy na terénu | m2 | 185
| 61,9+60,1+63 "1PP, S00.4, S00.9, S00.10 |  | 185
P32 | Mezisoučet - skladba P.32 |  | 185
Použití figury:
776251311 | Lepení pásů z přírodního linolea (marmolea) 2-složkovým lepidlem | m2 | 419.1
631311114 | Mazanina tl přes 50 do 80 mm z betonu prostého bez zvýšených nároků na prostředí tř. C 16/20 | m3 | 22.921
631362021 | Výztuž mazanin svařovanými sítěmi Kari | t | 1.383
711111001 | Provedení izolace proti zemní vlhkosti vodorovné za studena nátěrem penetračním | m2 | 328.5
711141559 | Provedení izolace proti zemní vlhkosti pásy přitavením vodorovné NAIP | m2 | 657
713191132 | Montáž izolace tepelné podlah, stropů vrchem nebo střech překrytí separační fólií z PE | m2 | 426.3
776111311 | Vysátí podkladu povlakových podlah | m2 | 419.1
776121321 | Neředěná penetrace savého podkladu povlakových podlah | m2 | 419.1
776141121 | Stěrka podlahová nivelační pro vyrovnání podkladu povlakových podlah pevnosti 30 MPa tl do 3 mm | m2 | 419.1
28372319 | deska EPS 100 pro konstrukce s běžným zatížením λ=0,037 tl 160mm | m2 | 312.73
62853003 | pás asfaltový natavitelný modifikovaný SBS s vložkou ze skleněné tkaniny a spalitelnou PE fólií nebo jemnozrnným minerálním posypem na horním povrchu tl 3,5mm | m2 | 413.954
62856010 | pás asfaltový natavitelný modifikovaný SBS s vložkou z hliníkové fólie s textilií a spalitelnou PE fólií nebo jemnozrnným minerálním posypem na horním povrchu tl 3,5mm | m2 | 413.954
P33 | podlaha na terénu | m2 | 99.3
P33 | 43,8+46+9,5 "1PP, S00.01, S00.7, S00.13 - podlaha na terénu |  | 99.3
Použití figury:
771574154 | Montáž podlah keramických hladkých lepených cementovým flexibilním lepidlem přes 4 do 6 ks/m2 | m2 | 221.1
631311114 | Mazanina tl přes 50 do 80 mm z betonu prostého bez zvýšených nároků na prostředí tř. C 16/20 | m3 | 22.921
631362021 | Výztuž mazanin svařovanými sítěmi Kari | t | 1.383
711111001 | Provedení izolace proti zemní vlhkosti vodorovné za studena nátěrem penetračním | m2 | 328.5
711141559 | Provedení izolace proti zemní vlhkosti pásy přitavením vodorovné NAIP | m2 | 657
713191132 | Montáž izolace tepelné podlah, stropů vrchem nebo střech překrytí separační fólií z PE | m2 | 426.3
771111011 | Vysátí podkladu před pokládkou dlažby | m2 | 221.1
771121011 | Nátěr penetrační na podlahu | m2 | 221.1
28372319 | deska EPS 100 pro konstrukce s běžným zatížením λ=0,037 tl 160mm | m2 | 312.73
62853003 | pás asfaltový natavitelný modifikovaný SBS s vložkou ze skleněné tkaniny a spalitelnou PE fólií nebo jemnozrnným minerálním posypem na horním povrchu tl 3,5mm | m2 | 413.954
62856010 | pás asfaltový natavitelný modifikovaný SBS s vložkou z hliníkové fólie s textilií a spalitelnou PE fólií nebo jemnozrnným minerálním posypem na horním povrchu tl 3,5mm | m2 | 413.954
P35 | nová nášlapná plocha | m2 | 136.3
| 8,4+10,7+4,5 "1PP, S00.3a, S00.17, S00.17b |  | 23.6
| 21,1+67,6+24 "3NP, S03.1, S03.5, S03.6 |  | 112.7
P35 | Mezisoučet - skladba P.35 |  | 136.3
Použití figury:
776251311 | Lepení pásů z přírodního linolea (marmolea) 2-složkovým lepidlem | m2 | 419.1
776111311 | Vysátí podkladu povlakových podlah | m2 | 419.1
776121321 | Neředěná penetrace savého podkladu povlakových podlah | m2 | 419.1
776141121 | Stěrka podlahová nivelační pro vyrovnání podkladu povlakových podlah pevnosti 30 MPa tl do 3 mm | m2 | 419.1
P36 | nové vrstvy - dlažba | m2 | 121.8
| 1,7+37,7+40,1 "1PP, S00.17a, 1NP, S01.11, S01.12 |  | 79.5
| 32,9+2,9+3,6+2,9 "2NP - S02.1, S02.2b, S02.07, 3NP - S03.14 |  | 42.3
P36 | Mezisoučet |  | 121.8
Použití figury:
771574154 | Montáž podlah keramických hladkých lepených cementovým flexibilním lepidlem přes 4 do 6 ks/m2 | m2 | 221.1
771111011 | Vysátí podkladu před pokládkou dlažby | m2 | 221.1
771121011 | Nátěr penetrační na podlahu | m2 | 221.1
771151021 | Samonivelační stěrka podlah pevnosti 30 MPa tl 3 mm | m2 | 121.8
771591112 | Izolace pod dlažbu nátěrem nebo stěrkou ve dvou vrstvách | m2 | 121.8
P39 | Kotelna - stěrka | m2 | 23
P39 | 23 "1NP, S01.4 - kotelna |  | 23
Použití figury:
777521105.1 | Krycí stěrka průmyslová polyuretanová, tloušťky přes 2 do 3 mm | m2 | 25.545
631311114 | Mazanina tl přes 50 do 80 mm z betonu prostého bez zvýšených nároků na prostředí tř. C 16/20 | m3 | 22.921
631362021 | Výztuž mazanin svařovanými sítěmi Kari | t | 1.383
711111001 | Provedení izolace proti zemní vlhkosti vodorovné za studena nátěrem penetračním | m2 | 328.5
711141559 | Provedení izolace proti zemní vlhkosti pásy přitavením vodorovné NAIP | m2 | 657
713191132 | Montáž izolace tepelné podlah, stropů vrchem nebo střech překrytí separační fólií z PE | m2 | 426.3
776141121 | Stěrka podlahová nivelační pro vyrovnání podkladu povlakových podlah pevnosti 30 MPa tl do 3 mm | m2 | 36.3
777111123 | Strojní broušení podkladu před provedením lité podlahy | m2 | 57.5
777622101 | Uzavírací polyuretanový barevný nátěr podlahy | m2 | 46.41
28376079 | deska EPS grafitová λ=0,030-0,031 tl 160mm | m2 | 25.3
62853003 | pás asfaltový natavitelný modifikovaný SBS s vložkou ze skleněné tkaniny a spalitelnou PE fólií nebo jemnozrnným minerálním posypem na horním povrchu tl 3,5mm | m2 | 413.954
62856010 | pás asfaltový natavitelný modifikovaný SBS s vložkou z hliníkové fólie s textilií a spalitelnou PE fólií nebo jemnozrnným minerálním posypem na horním povrchu tl 3,5mm | m2 | 413.954
P40 | multifunkční místnost | M2 | 21.2
P40 | 21,2 "1NP, S01.7 - multifunkční místnost |  | 21.2
Použití figury:
777521105 | Krycí polyuretanová stěrka tloušťky do 3 mm dekorativní lité podlahy | m2 | 21.2
632441220 | Potěr anhydritový samonivelační litý C25 přes 45 do 50 mm | m2 | 119
632441292 | Příplatek k anhydritovému samonivelačnímu litému potěru C25 ZKD 5 mm tl | m2 | 314.6
711111001 | Provedení izolace proti zemní vlhkosti vodorovné za studena nátěrem penetračním | m2 | 328.5
711141559 | Provedení izolace proti zemní vlhkosti pásy přitavením vodorovné NAIP | m2 | 657
713191132 | Montáž izolace tepelné podlah, stropů vrchem nebo střech překrytí separační fólií z PE | m2 | 426.3
735511026 | Podlahové vytápění - systémová deska s kombinovanou tepelnou a kročejovou izolací celkové výšky 31 mm | m2 | 21.2
777111123 | Strojní broušení podkladu před provedením lité podlahy | m2 | 57.5
777622101 | Uzavírací polyuretanový barevný nátěr podlahy | m2 | 46.41
28372317 | deska EPS 100 pro konstrukce s běžným zatížením λ=0,037 tl 150mm | m2 | 23.32
62853003 | pás asfaltový natavitelný modifikovaný SBS s vložkou ze skleněné tkaniny a spalitelnou PE fólií nebo jemnozrnným minerálním posypem na horním povrchu tl 3,5mm | m2 | 413.954
62856010 | pás asfaltový natavitelný modifikovaný SBS s vložkou z hliníkové fólie s textilií a spalitelnou PE fólií nebo jemnozrnným minerálním posypem na horním povrchu tl 3,5mm | m2 | 413.954
P41 | SCHODIŠTĚ 4NP | m2 | 13.3
P41 | 11,5+1,8 "4NP , NOVÉ SCHODIŠTĚ SE SOKLEM |  | 13.3
Použití figury:
777521103.1 | Krycí stěrka dekorativní polyuretanová, na schodišti, tloušťky přes 2 do 3 mm | m2 | 13.3
776141121 | Stěrka podlahová nivelační pro vyrovnání podkladu povlakových podlah pevnosti 30 MPa tl do 3 mm | m2 | 36.3
777111123 | Strojní broušení podkladu před provedením lité podlahy | m2 | 57.5
R11 | jižní nároží - plocha střechy s atikou | m2 | 64.803
R11 | (6,8+1,25)*(6,8+1,25) "jižní nároží - plocha střechy s atikou |  | 64.803
Použití figury:
712311101 | Provedení povlakové krytiny střech do 10° za studena lakem penetračním nebo asfaltovým | m2 | 64.803
712341559 | Provedení povlakové krytiny střech do 10° pásy NAIP přitavením v plné ploše | m2 | 64.803
712363545 | Provedení povlak krytiny mechanicky kotvenou do betonu TI tl přes 200 do 240 mm krajní pole, budova v do 18 m | m2 | 64.803
712392171 | Povlakové krytiny střech plochých do 10° podkladní textilní vrstvy | m2 | 64.803
713141131 | Montáž izolace tepelné střech plochých lepené za studena plně 1 vrstva rohoží, pásů, dílců, desek | m2 | 64.803
63151474 | deska tepelně izolační minerální plochých střech spodní vrstva 50kPa λ=0,036-0,039 tl 160mm | m2 | 64.155
V | celkový výkop | m3 | 336.64
| OS*1,7*1,4 "obkop stavby |  | 307.02
| (8*1,6*2+6,7*0,6)*1 "základové pasy rohové přístavby |  | 29.62
V | Součet |  | 336.64
Použití figury:
132251254 | Hloubení rýh nezapažených š do 2000 mm v hornině třídy těžitelnosti I skupiny 3 objem do 500 m3 strojně | m3 | 336.64
162351103 | Vodorovné přemístění přes 50 do 500 m výkopku/sypaniny z horniny třídy těžitelnosti I skupiny 1 až 3 | m3 | 639.652
162651112 | Vodorovné přemístění přes 4 000 do 5000 m výkopku/sypaniny z horniny třídy těžitelnosti I skupiny 1 až 3 | m3 | 43.681
167151111 | Nakládání výkopku z hornin třídy těžitelnosti I skupiny 1 až 3 přes 100 m3 | m3 | 336.64
171201231 | Poplatek za uložení zeminy a kamení na recyklační skládce (skládkovné) kód odpadu 17 05 04 | t | 74.258
174151102 | Zásyp v prostoru s omezeným pohybem stroje sypaninou se zhutněním | m3 | 303.012
z | zpětný zásyp | m3 | 303.012
| V "celkový výkop |  | 336.64
| -(OS*1,8*0,1) "izolační vrstvy |  | -23.22
| -(PI*0,4*0,4*1,5+((7,25+6,7)*0,6+6,64*0,45)*0,85) "zákl. pasy rohové přístavby |  | -10.408
z | Součet |  | 303.012
Použití figury:
174151102 | Zásyp v prostoru s omezeným pohybem stroje sypaninou se zhutněním | m3 | 303.012
162351103 | Vodorovné přemístění přes 50 do 500 m výkopku/sypaniny z horniny třídy těžitelnosti I skupiny 1 až 3 | m3 | 639.652
162651112 | Vodorovné přemístění přes 4 000 do 5000 m výkopku/sypaniny z horniny třídy těžitelnosti I skupiny 1 až 3 | m3 | 43.681
171201231 | Poplatek za uložení zeminy a kamení na recyklační skládce (skládkovné) kód odpadu 17 05 04 | t | 74.258
02/ 02 | SO 01.2 - ZTI, vnitřní vodovod, kanalizace, plynovod
lo | lože pod potrubí | m3 | 4.616
lo | 3,8*0,1*0,8+(24,4+29,5)*0,8*0,1 |  | 4.616
Použití figury:
451572111 | Lože pod potrubí otevřený výkop z kameniva drobného těženého | m3 | 4.616
171201231 | Poplatek za uložení zeminy a kamení na recyklační skládce (skládkovné) kód odpadu 17 05 04 | t | 45.425
174151101 | Zásyp jam, šachet rýh nebo kolem objektů sypaninou se zhutněním | m3 | 8.596
Ob | Obsyp potrubí | m3 | 20.62
Ob | 3,8*0,4*0,8+(24,4+29,5)*0,8*0,45 |  | 20.62
Použití figury:
175151101 | Obsypání potrubí strojně sypaninou bez prohození, uloženou do 3 m | m3 | 20.62
171201231 | Poplatek za uložení zeminy a kamení na recyklační skládce (skládkovné) kód odpadu 17 05 04 | t | 45.425
174151101 | Zásyp jam, šachet rýh nebo kolem objektů sypaninou se zhutněním | m3 | 8.596
SKL | Skládka | m3 | 25.236
SKL | lo+Ob |  | 25.236
Použití figury:
171201231 | Poplatek za uložení zeminy a kamení na recyklační skládce (skládkovné) kód odpadu 17 05 04 | t | 25.236
162651112 | Vodorovné přemístění přes 4 000 do 5000 m výkopku/sypaniny z horniny třídy těžitelnosti I skupiny 1 až 3 | m3 | 25.236
V | CELKOVÝ VÝKOP | m3 | 33.832
V | (24,4+29,5)*0,8*0,7+3,8*0,8*1,2 |  | 33.832
Použití figury:
132212221 | Hloubení zapažených rýh šířky do 2000 mm v soudržných horninách třídy těžitelnosti I skupiny 3 ručně | m3 | 33.832
162351104 | Vodorovné přemístění přes 500 do 1000 m výkopku/sypaniny z horniny třídy těžitelnosti I skupiny 1 až 3 | m3 | 42.428
167151101 | Nakládání výkopku z hornin třídy těžitelnosti I skupiny 1 až 3 do 100 m3 | m3 | 33.832
174151101 | Zásyp jam, šachet rýh nebo kolem objektů sypaninou se zhutněním | m3 | 8.596
Z | zásyp zpětný | m3 | 8.596
Z | V-(LO+OB) |  | 8.596
Použití figury:
174151101 | Zásyp jam, šachet rýh nebo kolem objektů sypaninou se zhutněním | m3 | 8.596
162351104 | Vodorovné přemístění přes 500 do 1000 m výkopku/sypaniny z horniny třídy těžitelnosti I skupiny 1 až 3 | m3 | 42.428
03 | SO 03.11 - Vodovod - Přípojka stávající školy a vnitřní rozvody
lo | lože pod potrubí | m3 | 4.4
lo | 4,4 |  | 4.4
Použití figury:
451572111 | Lože pod potrubí otevřený výkop z kameniva drobného těženého | m3 | 4.4
174151101 | Zásyp jam, šachet rýh nebo kolem objektů sypaninou se zhutněním | m3 | 26.38
OB | Obsypání potrubí | m3 | 27.4
OB | 27,4 |  | 27.4
Použití figury:
175151101 | Obsypání potrubí strojně sypaninou bez prohození, uloženou do 3 m | m3 | 27.4
174151101 | Zásyp jam, šachet rýh nebo kolem objektů sypaninou se zhutněním | m3 | 26.38
skl | skládka | m3 | 34.8
skl | V-Z "přebytečná zemina na skládku |  | 34.8
Použití figury:
171201231 | Poplatek za uložení zeminy a kamení na recyklační skládce (skládkovné) kód odpadu 17 05 04 | t | 34.8
162651112 | Vodorovné přemístění přes 4 000 do 5000 m výkopku/sypaniny z horniny třídy těžitelnosti I skupiny 1 až 3 | m3 | 34.8
V | celkový výkop | m3 | 61.18
V | (43,7)*1*(1,8-0,4) |  | 61.18
Použití figury:
132251253 | Hloubení rýh nezapažených š do 2000 mm v hornině třídy těžitelnosti I skupiny 3 objem do 100 m3 strojně | m3 | 61.18
162351103 | Vodorovné přemístění přes 50 do 500 m výkopku/sypaniny z horniny třídy těžitelnosti I skupiny 1 až 3 | m3 | 61.18
167151101 | Nakládání výkopku z hornin třídy těžitelnosti I skupiny 1 až 3 do 100 m3 | m3 | 61.18
171201231 | Poplatek za uložení zeminy a kamení na recyklační skládce (skládkovné) kód odpadu 17 05 04 | t | 62.64
174151101 | Zásyp jam, šachet rýh nebo kolem objektů sypaninou se zhutněním | m3 | 26.38
Z | zásyp potrubí | m3 | 26.38
Z | V-(ob+lo)-3 "minus šachta |  | 26.38
Použití figury:
174151101 | Zásyp jam, šachet rýh nebo kolem objektů sypaninou se zhutněním | m3 | 26.38
171201231 | Poplatek za uložení zeminy a kamení na recyklační skládce (skládkovné) kód odpadu 17 05 04 | t | 62.64
04 | SO 04.11, SO 04.12 - Kanalizace splašková - přípojka a vnitřní kanalizace pro objekt č.p.1360
lo | lože pod potrubí | m3 | 5.964
lo | 49,7*0,1*1,2 |  | 5.964
Použití figury:
451572111 | Lože pod potrubí otevřený výkop z kameniva drobného těženého | m3 | 5.964
174151101 | Zásyp jam, šachet rýh nebo kolem objektů sypaninou se zhutněním | m3 | 86.436
ob | obsyp potrubí | m3 | 47.1
ob | 49,7*0,5*1,2+14,4*1,2 |  | 47.1
Použití figury:
175151101 | Obsypání potrubí strojně sypaninou bez prohození, uloženou do 3 m | m3 | 47.1
174151101 | Zásyp jam, šachet rýh nebo kolem objektů sypaninou se zhutněním | m3 | 86.436
skl | skládka | m3 | 59.264
skl | V-Z "přebytečná zemina na skládku |  | 59.264
Použití figury:
171201231 | Poplatek za uložení zeminy a kamení na recyklační skládce (skládkovné) kód odpadu 17 05 04 | t | 59.264
162651112 | Vodorovné přemístění přes 4 000 do 5000 m výkopku/sypaniny z horniny třídy těžitelnosti I skupiny 1 až 3 | m3 | 59.264
V | celkový výkop | m3 | 145.7
V | 145,7 |  | 145.7
Použití figury:
132251254 | Hloubení rýh nezapažených š do 2000 mm v hornině třídy těžitelnosti I skupiny 3 objem do 500 m3 strojně | m3 | 87.42
132351254 | Hloubení rýh nezapažených š do 2000 mm v hornině třídy těžitelnosti II skupiny 4 objem do 500 m3 strojně | m3 | 58.28
162351104 | Vodorovné přemístění přes 500 do 1000 m výkopku/sypaniny z horniny třídy těžitelnosti I skupiny 1 až 3 | m3 | 145.7
167151101 | Nakládání výkopku z hornin třídy těžitelnosti I skupiny 1 až 3 do 100 m3 | m3 | 145.7
171201231 | Poplatek za uložení zeminy a kamení na recyklační skládce (skládkovné) kód odpadu 17 05 04 | t | 106.675
174151101 | Zásyp jam, šachet rýh nebo kolem objektů sypaninou se zhutněním | m3 | 86.436
Z | zpětný zásyp | m3 | 86.436
Z | V-(lo+ob+6,2) "zpětný zásyp |  | 86.436
Použití figury:
174151101 | Zásyp jam, šachet rýh nebo kolem objektů sypaninou se zhutněním | m3 | 86.436
171201231 | Poplatek za uložení zeminy a kamení na recyklační skládce (skládkovné) kód odpadu 17 05 04 | t | 106.675
05 | SO 4.13, SO04.14 - Kanalizace splašková a dešťová - vnitřní, pro stávající objekt (ÚDRŽBA)
lo | lože pod potrubí | m3 | 23.038
lo | (128,9)*0,1*1,2+(41,5+34,2)*0,1*1 |  | 23.038
Použití figury:
451572111 | Lože pod potrubí otevřený výkop z kameniva drobného těženého | m3 | 23.038
174151101 | Zásyp jam, šachet rýh nebo kolem objektů sypaninou se zhutněním | m3 | 497.712
ob | obsyp potrubí | m3 | 110.55
ob | 128,9*0,5*1,2+41,5*0,45*1+34,2*0,425*1 |  | 110.55
Použití figury:
175151101 | Obsypání potrubí strojně sypaninou bez prohození, uloženou do 3 m | m3 | 110.55
174151101 | Zásyp jam, šachet rýh nebo kolem objektů sypaninou se zhutněním | m3 | 497.712
SKL | skládka | m3 | 135.188
SKL | V-Z "přebytečná zemina na skládku |  | 135.188
Použití figury:
171201231 | Poplatek za uložení zeminy a kamení na recyklační skládce (skládkovné) kód odpadu 17 05 04 | t | 135.188
162651112 | Vodorovné přemístění přes 4 000 do 5000 m výkopku/sypaniny z horniny třídy těžitelnosti I skupiny 1 až 3 | m3 | 135.188
V | celkový výkop | m3 | 632.9
V | 592,9+40 "celkový výkop (ACAD) |  | 632.9
Použití figury:
132254104 | Hloubení rýh zapažených š do 800 mm v hornině třídy těžitelnosti I skupiny 3 objem přes 100 m3 strojně | m3 | 379.74
132212121 | Hloubení zapažených rýh šířky do 800 mm v soudržných horninách třídy těžitelnosti I skupiny 3 ručně | m3 | 12.658
132312121 | Hloubení zapažených rýh šířky do 800 mm v soudržných horninách třídy těžitelnosti II skupiny 4 ručně | m3 | 31.645
132354104 | Hloubení rýh zapažených š do 800 mm v hornině třídy těžitelnosti II skupiny 4 objem přes 100 m3 strojně | m3 | 208.857
162351104 | Vodorovné přemístění přes 500 do 1000 m výkopku/sypaniny z horniny třídy těžitelnosti I skupiny 1 až 3 | m3 | 632.9
167151101 | Nakládání výkopku z hornin třídy těžitelnosti I skupiny 1 až 3 do 100 m3 | m3 | 632.9
171201231 | Poplatek za uložení zeminy a kamení na recyklační skládce (skládkovné) kód odpadu 17 05 04 | t | 243.338
174151101 | Zásyp jam, šachet rýh nebo kolem objektů sypaninou se zhutněním | m3 | 497.712
Z | zásyp výkopu | m3 | 497.712
Z | V-(lo+ob+29,6)+28 |  | 497.712
Použití figury:
174151101 | Zásyp jam, šachet rýh nebo kolem objektů sypaninou se zhutněním | m3 | 497.712
171201231 | Poplatek za uložení zeminy a kamení na recyklační skládce (skládkovné) kód odpadu 17 05 04 | t | 243.338
06/ 02 | SO10.2 - Stavební část
F11 | fasáda F.11 | m2 | 94.73
| (12,6*6+9,1)*0,3+(8,6*3*0,45)+8,6*0,85 "rámová kce u výtahu |  | 44.33
| 14*4*0,9 "oprava napojení nové s původní fasádou |  | 50.4
F11 | Součet |  | 94.73
Použití figury:
63142048 | deska tepelně izolační minerální kontaktních fasád podélné vlákno λ=0,037-0,038 tl 200mm | m2 | 94.73
622142001 | Sklovláknité pletivo vnějších stěn vtlačené do tmelu | m2 | 123.28
622151001 | Penetrační akrylátový nátěr vnějších pastovitých tenkovrstvých omítek stěn | m2 | 129.444
622221041 | Montáž kontaktního zateplení vnějších stěn lepením a mechanickým kotvením desek z minerální vlny s podélnou orientací do zdiva a betonu tl přes 160 do 200 mm | m2 | 94.73
622541022 | Tenkovrstvá silikonsilikátová zatíraná omítka zrnitost 2,0 mm vnějších stěn | m2 | 52.92
F13 | spodní stěny výtahu | m2 | 28.55
F13 | 2*8,9+(2,9+1,4)*2,5 |  | 28.55
Použití figury:
711112001 | Provedení izolace proti zemní vlhkosti svislé za studena nátěrem penetračním | m2 | 28.55
621211041 | Montáž kontaktního zateplení vnějších podhledů lepením a mechanickým kotvením polystyrénových desek do betonu nebo zdiva tl přes 160 do 200 mm | m2 | 28.55
622142001 | Sklovláknité pletivo vnějších stěn vtlačené do tmelu | m2 | 123.28
622151001 | Penetrační akrylátový nátěr vnějších pastovitých tenkovrstvých omítek stěn | m2 | 129.444
622511122 | Tenkovrstvá akrylátová mozaiková hrubozrnná omítka vnějších stěn | m2 | 29.978
711142559 | Provedení izolace proti zemní vlhkosti pásy přitavením svislé NAIP | m2 | 68.52
62853003 | pás asfaltový natavitelný modifikovaný SBS s vložkou ze skleněné tkaniny a spalitelnou PE fólií nebo jemnozrnným minerálním posypem na horním povrchu tl 3,5mm | m2 | 53.648
62856010 | pás asfaltový natavitelný modifikovaný SBS s vložkou z hliníkové fólie s textilií a spalitelnou PE fólií nebo jemnozrnným minerálním posypem na horním povrchu tl 3,5mm | m2 | 53.648
P34 | podesta u výtahu 1PP | m2 | 5.4
P34 | 5,4 "1PP, podesta u výtahu, S00.1a |  | 5.4
Použití figury:
771574154 | Montáž podlah keramických hladkých lepených cementovým flexibilním lepidlem přes 4 do 6 ks/m2 | m2 | 5.4
631311114 | Mazanina tl přes 50 do 80 mm z betonu prostého bez zvýšených nároků na prostředí tř. C 16/20 | m3 | 4.666
631362021 | Výztuž mazanin svařovanými sítěmi Kari | t | 0.266
711111001 | Provedení izolace proti zemní vlhkosti vodorovné za studena nátěrem penetračním | m2 | 18.1
711141559 | Provedení izolace proti zemní vlhkosti pásy přitavením vodorovné NAIP | m2 | 36.2
713121111 | Montáž izolace tepelné podlah volně kladenými rohožemi, pásy, dílci, deskami 1 vrstva | m2 | 59
713191132 | Montáž izolace tepelné podlah, stropů vrchem nebo střech překrytí separační fólií z PE | m2 | 59
771111011 | Vysátí podkladu před pokládkou dlažby | m2 | 5.4
771121011 | Nátěr penetrační na podlahu | m2 | 5.4
784171101 | Zakrytí vnitřních podlah včetně pozdějšího odkrytí | m2 | 59
784211101 | Dvojnásobné bílé malby ze směsí za mokra výborně oděruvzdorných v místnostech v do 3,80 m | m2 | 250.432
28372319 | deska EPS 100 pro konstrukce s běžným zatížením λ=0,037 tl 160mm | m2 | 19.005
62853003 | pás asfaltový natavitelný modifikovaný SBS s vložkou ze skleněné tkaniny a spalitelnou PE fólií nebo jemnozrnným minerálním posypem na horním povrchu tl 3,5mm | m2 | 53.648
62856010 | pás asfaltový natavitelný modifikovaný SBS s vložkou z hliníkové fólie s textilií a spalitelnou PE fólií nebo jemnozrnným minerálním posypem na horním povrchu tl 3,5mm | m2 | 53.648
P37 | podesty výtahu | m2 | 40.9
P37 | 5,4+12,3+5,5+12,2+5,5 "3NP -S03.2a, S03.3a, 2NP - S02.2a, S02.3a, 1NP - S01.2a, podesty výtahu |  | 40.9
Použití figury:
773521260 | Podlaha z barevného litého teraca tloušťky do 20 mm | m2 | 53.6
631311114 | Mazanina tl přes 50 do 80 mm z betonu prostého bez zvýšených nároků na prostředí tř. C 16/20 | m3 | 4.666
631362021 | Výztuž mazanin svařovanými sítěmi Kari | t | 0.266
713121111 | Montáž izolace tepelné podlah volně kladenými rohožemi, pásy, dílci, deskami 1 vrstva | m2 | 59
713191132 | Montáž izolace tepelné podlah, stropů vrchem nebo střech překrytí separační fólií z PE | m2 | 59
773529195 | Příplatek k podlahám z barevného litého teraca za každých dalších i započatých 5 mm tloušťky | m2 | 107.2
784171101 | Zakrytí vnitřních podlah včetně pozdějšího odkrytí | m2 | 59
784211101 | Dvojnásobné bílé malby ze směsí za mokra výborně oděruvzdorných v místnostech v do 3,80 m | m2 | 250.432
28376558 | deska polystyrénová pro snížení kročejového hluku (max. zatížení 6,5 kN/m2) tl 40mm | m2 | 42.945
P38 | podesty výtahu 1NP | m2 | 12.7
P38 | 12,7 "1NP, S01.3a |  | 12.7
Použití figury:
773521260 | Podlaha z barevného litého teraca tloušťky do 20 mm | m2 | 53.6
631311114 | Mazanina tl přes 50 do 80 mm z betonu prostého bez zvýšených nároků na prostředí tř. C 16/20 | m3 | 4.666
631362021 | Výztuž mazanin svařovanými sítěmi Kari | t | 0.266
711111001 | Provedení izolace proti zemní vlhkosti vodorovné za studena nátěrem penetračním | m2 | 18.1
711141559 | Provedení izolace proti zemní vlhkosti pásy přitavením vodorovné NAIP | m2 | 36.2
713121111 | Montáž izolace tepelné podlah volně kladenými rohožemi, pásy, dílci, deskami 1 vrstva | m2 | 59
713191132 | Montáž izolace tepelné podlah, stropů vrchem nebo střech překrytí separační fólií z PE | m2 | 59
773529195 | Příplatek k podlahám z barevného litého teraca za každých dalších i započatých 5 mm tloušťky | m2 | 107.2
784171101 | Zakrytí vnitřních podlah včetně pozdějšího odkrytí | m2 | 59
784211101 | Dvojnásobné bílé malby ze směsí za mokra výborně oděruvzdorných v místnostech v do 3,80 m | m2 | 250.432
28372319 | deska EPS 100 pro konstrukce s běžným zatížením λ=0,037 tl 160mm | m2 | 19.005
62853003 | pás asfaltový natavitelný modifikovaný SBS s vložkou ze skleněné tkaniny a spalitelnou PE fólií nebo jemnozrnným minerálním posypem na horním povrchu tl 3,5mm | m2 | 53.648
62856010 | pás asfaltový natavitelný modifikovaný SBS s vložkou z hliníkové fólie s textilií a spalitelnou PE fólií nebo jemnozrnným minerálním posypem na horním povrchu tl 3,5mm | m2 | 53.648
R12 | severní dvůr plocha s atikou | m2 | 28.13
R12 | (8,9+0,8)*(2,4+0,5) "severní dvůr - plocha střechy s atikou |  | 28.13
Použití figury:
712311101 | Provedení povlakové krytiny střech do 10° za studena lakem penetračním nebo asfaltovým | m2 | 28.13
712341559 | Provedení povlakové krytiny střech do 10° pásy NAIP přitavením v plné ploše | m2 | 28.13
712363545 | Provedení povlak krytiny mechanicky kotvenou do betonu TI tl přes 200 do 240 mm krajní pole, budova v do 18 m | m2 | 28.13
712392171 | Povlakové krytiny střech plochých do 10° podkladní textilní vrstvy | m2 | 28.13
713141131 | Montáž izolace tepelné střech plochých lepené za studena plně 1 vrstva rohoží, pásů, dílců, desek | m2 | 28.13
V | celkový výkop | m3 | 57.12
| 6*3,4*2,8"základová jáma severní přístavby |  | 57.12
V | Součet |  | 57.12
Použití figury:
132251254 | Hloubení rýh nezapažených š do 2000 mm v hornině třídy těžitelnosti I skupiny 3 objem do 500 m3 strojně | m3 | 57.12
162351104 | Vodorovné přemístění přes 500 do 1000 m výkopku/sypaniny z horniny třídy těžitelnosti I skupiny 1 až 3 | m3 | 78.369
162751117 | Vodorovné přemístění přes 9 000 do 10000 m výkopku/sypaniny z horniny třídy těžitelnosti I skupiny 1 až 3 | m3 | 35.871
167151111 | Nakládání výkopku z hornin třídy těžitelnosti I skupiny 1 až 3 přes 100 m3 | m3 | 57.12
171201231 | Poplatek za uložení zeminy a kamení na recyklační skládce (skládkovné) kód odpadu 17 05 04 | t | 64.568
174151102 | Zásyp v prostoru s omezeným pohybem stroje sypaninou se zhutněním | m3 | 21.249
z | zpětný zásyp | m3 | 21.249
| V "celkový výkop |  | 57.12
| -(4,6*2,4*2,8+4,35*0,6*0,9) "základy výtahu |  | -33.261
| -(14,5*1,8*0,1) "izolační vrstvy |  | -2.61
z | Součet |  | 21.249
Použití figury:
174151102 | Zásyp v prostoru s omezeným pohybem stroje sypaninou se zhutněním | m3 | 21.249
162351104 | Vodorovné přemístění přes 500 do 1000 m výkopku/sypaniny z horniny třídy těžitelnosti I skupiny 1 až 3 | m3 | 78.369
162751117 | Vodorovné přemístění přes 9 000 do 10000 m výkopku/sypaniny z horniny třídy těžitelnosti I skupiny 1 až 3 | m3 | 35.871
171201231 | Poplatek za uložení zeminy a kamení na recyklační skládce (skládkovné) kód odpadu 17 05 04 | t | 64.568

## Pokyny pro vyplnění
Struktura údajů, formát souboru a metodika pro zpracování
Struktura
Soubor je složen ze záložky Rekapitulace stavby a záložek s názvem soupisu prací pro jednotlivé objekty ve formátu XLSX. Každá ze záložek přitom obsahuje
ještě samostatné sestavy vymezené orámovaním a nadpisem sestavy.
Rekapitulace stavby obsahuje sestavu Rekapitulace stavby a Rekapitulace objektů stavby a soupisů prací.
V sestavě Rekapitulace stavby jsou uvedeny informace identifikující předmět veřejné zakázky na stavební práce, KSO, CC-CZ, CZ-CPV, CZ-CPA a rekapitulaci
celkové nabídkové ceny uchazeče.
Termínem "uchazeč" (resp. zhotovitel) se myslí "účastník zadávacího řízení" ve smyslu zákona o zadávání veřejných zakázek.
V sestavě Rekapitulace objektů stavby a soupisů prací je uvedena rekapitulace stavebních objektů, inženýrských objektů, provozních souborů,
vedlejších a ostatních nákladů a ostatních nákladů s rekapitulací nabídkové ceny za jednotlivé soupisy prací. Na základě údaje Typ je možné
identifikovat, zda se jedná o objekt nebo soupis prací pro daný objekt:
|  | STA | Stavební objekt pozemní
|  | ING | Stavební objekt inženýrský
|  | PRO | Provozní soubor
|  | VON | Vedlejší a ostatní náklady
|  | OST | Ostatní
|  | Soupis | Soupis prací pro daný typ objektu
Soupis prací pro jednotlivé objekty obsahuje sestavy Krycí list soupisu prací, Rekapitulace členění soupisu prací, Soupis prací. Za soupis prací může být považován
i objekt stavby v případě, že neobsahuje podřízenou zakázku.
Krycí list soupisu obsahuje rekapitulaci informací o předmětu veřejné zakázky ze sestavy Rekapitulace stavby, informaci o zařazení objektu do KSO,
CC-CZ, CZ-CPV, CZ-CPA a rekapitulaci celkové nabídkové ceny uchazeče za aktuální soupis prací.
Rekapitulace členění soupisu prací obsahuje rekapitulaci soupisu prací ve všech úrovních členění soupisu tak, jak byla tato členění použita (např.
stavební díly, funkční díly, případně jiné členění) s rekapitulací nabídkové ceny.
Soupis prací obsahuje položky veškerých stavebních nebo montážních prací, dodávek materiálů a služeb nezbytných pro zhotovení stavebního objektu,
inženýrského objektu, provozního souboru, vedlejších a ostatních nákladů.
Pro položky soupisu prací se zobrazují následující informace:
|  | PČ |  | Pořadové číslo položky v aktuálním soupisu
|  | TYP |  | Typ položky: K - konstrukce, M - materiál, PP - plný popis, PSC - poznámka k souboru cen, P - poznámka k položce, VV - výkaz výměr, FIG - rozpad figur
|  | Kód |  | Kód položky
|  | Popis |  | Zkrácený popis položky
|  | MJ |  | Měrná jednotka položky
|  | Množství |  | Množství v měrné jednotce
|  | J.cena |  | Jednotková cena položky. Zadaní může obsahovat namísto J.ceny sloupce J.materiál a J.montáž, jejichž součet definuje
J.cenu položky.
|  | Cena celkem |  | Celková cena položky daná jako součin množství a j.ceny
|  | Cenová soustava |  | Příslušnost položky do cenové soustavy
Ke každé položce soupisu prací se na samostatných řádcích může zobrazovat:
Plný popis položky
Poznámka k souboru cen a poznámka zadavatele
Výkaz výměr
Pokud je k řádku výkazu výměr evidovaný údaj ve sloupci Kód, jedná se o definovaný odkaz, na který se může odvolávat výkaz výměr z jiné položky.
Metodika pro zpracování
Jednotlivé sestavy jsou v souboru provázány. Editovatelné pole jsou zvýrazněny žlutým podbarvením, ostatní pole neslouží k editaci a nesmí být jakkoliv
modifikovány.
Uchazeč je pro podání nabídky povinen vyplnit žlutě podbarvená pole:
Pole Uchazeč v sestavě Rekapitulace stavby - zde uchazeč vyplní svůj název (název subjektu)
Pole IČ a DIČ v sestavě Rekapitulace stavby - zde uchazeč vyplní svoje IČ a DIČ
Datum v sestavě Rekapitulace stavby - zde uchazeč vyplní datum vytvoření nabídky
J.cena = jednotková cena v sestavě Soupis prací o maximálním počtu desetinných míst uvedených v poli
- pokud sestavy soupisů prací obsahují pole J.cena, měla by být všechna tato pole vyplněna nenulovými
Poznámka - nepovinný údaj pro položku soupisu
V případě, že sestavy soupisů prací neobsahují pole J.cena, potom ve všech soupisech prací obsahují pole:
- J.materiál - jednotková cena materiálu
- J.montáž - jednotková cena montáže
Uchazeč v tomto případě by měl vyplnit všechna pole J.materiál a pole J.montáž nenulovými kladnými číslicemi. V případech, kdy položka
neobsahuje žádný materiál je přípustné, aby pole J.materiál bylo vyplněno nulou. V případech, kdy položka neobsahuje žádnou montáž je přípustné,
aby pole J.montáž bylo vyplněno nulou. Obě pole - J.materiál, J.Montáž u jedné položky by však neměly být vyplněny nulou.
Rekapitulace stavby
Název |  |  | Povinný |  | Popis | Typ | Max. počet
atributu |  |  | (A/N) |  |  |  | znaků
Kód |  |  | A |  | Kód stavby | String | 20
Stavba |  |  | A |  | Název stavby | String | 120
Místo |  |  | N |  | Místo stavby | String | 50
Datum |  |  | A |  | Datum vykonaného exportu | Date
KSO |  |  | N |  | Klasifikace stavebního objektu | String | 15
CC-CZ |  |  | N |  | Klasifikace stavbeních děl | String | 15
CZ-CPV |  |  | N |  | Společný slovník pro veřejné zakázky | String | 20
CZ-CPA |  |  | N |  | Klasifikace produkce podle činností | String | 20
Zadavatel |  |  | N |  | Zadavatel zadaní | String | 50
IČ |  |  | N |  | IČ zadavatele zadaní | String | 20
DIČ |  |  | N |  | DIČ zadavatele zadaní | String | 20
Uchazeč |  |  | N |  | Uchazeč veřejné zakázky | String | 50
Projektant |  |  | N |  | Projektant | String | 50
Poznámka |  |  | N |  | Poznámka k zadání | String | 255
Sazba DPH |  |  | A |  | Rekapitulace sazeb DPH u položek soupisů | eGSazbaDph
Základna DPH |  |  | A |  | Základna DPH určena součtem celkové ceny z položek soupisů | Double
Hodnota DPH |  |  | A |  | Hodnota DPH | Double
Cena bez DPH |  |  | A |  | Celková cena bez DPH za celou stavbu. Sčítává se ze všech listů. | Double
Cena s DPH |  |  | A |  | Celková cena s DPH za celou stavbu | Double
Rekapitulace objektů stavby a soupisů prací
Název |  |  | Povinný |  | Popis | Typ | Max. počet
atributu |  |  | (A/N) |  |  |  | znaků
Kód |  |  | A |  | Přebírá se z Rekapitulace stavby | String | 20
Stavba |  |  | A |  | Přebírá se z Rekapitulace stavby | String | 120
Místo |  |  | N |  | Přebírá se z Rekapitulace stavby | String | 50
Datum |  |  | A |  | Přebírá se z Rekapitulace stavby | Date
Zadavatel |  |  | N |  | Přebírá se z Rekapitulace stavby | String | 50
Projektant |  |  | N |  | Přebírá se z Rekapitulace stavby | String | 50
Uchazeč |  |  | N |  | Přebírá se z Rekapitulace stavby | String | 50
Kód |  |  | A |  | Kód objektu | String | 20
Objektu, Soupis prací |  |  | A |  | Název objektu | String | 120
Cena bez DPH |  |  | A |  | Cena bez DPH za daný objekt | Double
Cena s DPH |  |  | A |  | Cena spolu s DPH za daný objekt | Double
Typ |  |  | A |  | Typ zakázky | eGTypZakazky
Krycí list soupisu
Název |  |  | Povinný |  | Popis | Typ | Max. počet
atributu |  |  | (A/N) |  |  |  | znaků
Stavba |  |  | A |  | Přebírá se z Rekapitulace stavby | String | 120
Objekt |  |  | A |  | Kód a název objektu | String | 20 + 120
Soupis |  |  | A |  | Kód a název soupisu | String | 20 + 120
KSO |  |  | N |  | Klasifikace stavebního objektu | String | 15
CC-CZ |  |  | N |  | Klasifikace stavbeních děl | String | 15
CZ-CPV |  |  | N |  | Společný slovník pro veřejné zakázky | String | 20
CZ-CPA |  |  | N |  | Klasifikace produkce podle činností | String | 20
Místo |  |  | N |  | Přebírá se z Rekapitulace stavby | String | 50
Zadavatel |  |  | N |  | Přebírá se z Rekapitulace stavby | String | 50
Uchazeč |  |  | N |  | Přebírá se z Rekapitulace stavby | String | 50
Projektant |  |  | N |  | Přebírá se z Rekapitulace stavby | String | 50
Poznámka |  |  | N |  | Poznámka k soupisu prací | String | 255
Sazba DPH |  |  | A |  | Rekapitulace sazeb DPH na položkách aktuálního soupisu | eGSazbaDph
Základna DPH |  |  | A |  | Základna DPH určena součtem celkové ceny z položek aktuálního soupisu | Double
Hodnota DPH |  |  | A |  | Hodnota DPH | Double
Cena bez DPH |  |  | A |  | Cena bez DPH za daný soupis | Double
Cena s DPH |  |  | A |  | Cena s DPH za daný soupis | Double
Rekapitulace členění soupisu prací
Název |  |  | Povinný |  | Popis | Typ | Max. počet
atributu |  |  | (A/N) |  |  |  | znaků
Stavba |  |  | A |  | Přebírá se z Rekapitulace stavby | String | 120
Objekt |  |  | A |  | Kód a název objektu, přebírá se z Krycího listu soupisu | String | 20 + 120
Soupis |  |  | A |  | Kód a název objektu, přebírá se z Krycího listu soupisu | String | 20 + 120
Místo |  |  | N |  | Přebírá se z Rekapitulace stavby | String | 50
Datum |  |  | A |  | Přebírá se z Rekapitulace stavby | Date
Zadavatel |  |  | N |  | Přebírá se z Rekapitulace stavby | String | 50
Projektant |  |  | N |  | Přebírá se z Rekapitulace stavby | String | 50
Uchazeč |  |  | N |  | Přebírá se z Rekapitulace stavby | String | 50
Kód dílu - Popis |  |  | A |  | Kód a název dílu ze soupisu | String | 20 + 100
Cena celkem |  |  | A |  | Cena celkem za díl ze soupisu | Double
Soupis prací
Název |  |  | Povinný |  | Popis | Typ | Max. počet
atributu |  |  | (A/N) |  |  |  | znaků
Stavba |  |  | A |  | Přebírá se z Rekapitulace stavby | String | 120
Objekt |  |  | A |  | Kód a název objektu | String | 20 + 120
Soupis |  |  | A |  | Přebírá se z Krycího listu soupisu | String | 20 + 120
Místo |  |  | N |  | Přebírá se z Krycího listu soupisu | String | 50
Datum |  |  | A |  | Přebírá se z Krycího listu soupisu | Date
Zadavatel |  |  | N |  | Přebírá se z Krycího listu soupisu | String | 50
Projektant |  |  | N |  | Přebírá se z Krycího listu soupisu | String | 50
Uchazeč |  |  | N |  | Přebírá se z Krycího listu soupisu | String | 50
PČ |  |  | A |  | Pořadové číslo položky soupisu | Long
Typ |  |  | A |  | Typ položky soupisu | eGTypPolozky | 1
Kód |  |  | A |  | Kód položky ze soupisu | String | 20
Popis |  |  | A |  | Popis položky ze soupisu | String | 255
MJ |  |  | A |  | Měrná jednotka položky | String | 10
Množství |  |  | A |  | Množství položky soupisu | Double
J.Cena |  |  | A |  | Jednotková cena položky | Double
Cena celkem |  |  | A |  | Cena celkem vyčíslena jako J.Cena * Množství | Double
Cenová soustava |  |  | N |  | Zařazení položky do cenové soustavy | String | 50
p |  |  | N |  | Poznámka položky ze soupisu | Memo
psc |  |  | N |  | Poznámka k souboru cen ze soupisu | Memo
pp |  |  | N |  | Plný popis položky ze soupisu | Memo
vv |  |  | N |  | Výkaz výměr (figura, výraz, výměra) ze soupisu | Text,Text,Double | 20, 150
fig |  |  | N |  | Rozpad figur | Text,Text,Double | 20, 150
DPH |  |  | A |  | Sazba DPH pro položku | eGSazbaDPH
Hmotnost |  |  | A |  | Hmotnost položky ze soupisu | Double
Suť |  |  | A |  | Suť položky ze soupisu | Double
Nh |  |  | N |  | Normohodiny položky ze soupisu | Double
Datová věta
Typ věty |  |  | Hodnota |  | Význam
eGSazbaDPH |  |  | základní |  | Základní sazba DPH
|  |  | snížená |  | Snížená sazba DPH
|  |  | nulová |  | Nulová sazba DPH
|  |  | zákl. přenesená |  | Základní sazba DPH přenesená
|  |  | sníž. přenesená |  | Snížená sazba DPH přenesená
eGTypZakazky |  |  | STA |  | Stavební objekt
|  |  | PRO |  | Provozní soubor
|  |  | ING |  | Inženýrský objekt
|  |  | VON |  | Vedlejší a ostatní náklady
|  |  | OST |  | Ostatní náklady
eGTypPolozky |  |  | 1 |  | Položka typu HSV
|  |  | 2 |  | Položka typu PSV
|  |  | 3 |  | Položka typu M
|  |  | 4 |  | Položka typu OST