## List1
SOUPIS GASTROZAŘÍZENÍ NEMOCNICE ČESKÝ BROD - PRODUKČNÍ PROVOZ A VÝDEJNA POKRMŮ
Číselné pozicování soupisu a výkresu: Pořadová čísla v legendě souhlasí s pozičními čísly na výkresech
Názvy výrobků: Případné uvedené názvy výrobků s typovým označením nebo názvem výrobce jsou pouze informativního charakteru a slouží k popsání stanovené kvality a jakosti výrobku
Realizační upřesnění rozměrů na stavbě: Veškeré rozměry technologického zařízení v této tabulce budou upraveny dle skutečnosti na stavbě a dle vybraných typů zařizovacích předmětů a kuchyňské technologie a případně přizpůsobeny stávající technologii
Instalační vývody: Veškeré instalační vývody včetně dimenzí a příkonu před jejich realizací upřesní vybraný dodavatel kuchyňské technologie
Doplňková ochrana a uzemnění zařízení: Veškeré kovové zařízení musí být ochranně pospojováno
Požadavky na standardy technologického vybavení gastronomického provozu: Veškeré stoly, pokud není specifikováno jinak – NEREZ, zemnící šrouby na zadních nohách ve výšce cca 70 mm, skříňky je možné uzemnit na horní stěně skříňky.
Materiály a zpracování nerezového nábytku:
Následující specifikace se vztahují na všechny položky zmíněné dále, které jsou zkonstruované na míru. Všechny použité materiály musí být nové a musí mít nejvyšší kvalitu, schválenou pro dané odvětví, jakož i musejí odpovídat specifikovaným jakostním normám.
Typ nerezové normativní oceli: - austenitická nerezová ocel schválená do potravinářství, typ CrNi 18/10, chemické složení C max. 0,07 %, Cr 17 – 19 %, Ni 8,5 – 10,5 %, jakost dle ČSN 17240, 17241, DIN W. Nr. 1.4301, ASTM 304 s atesty pro použití ke styku s potravinami, povrchové brusné provedení v jemnosti "240" nebo v úpravě "Scotchbrite"
Nerezová ocel musí odpovídat předem stanovené tloušťce dle norem, a to následovně (minimální tloušťka):
– Dřezy, hluboké 1,0 mm
– Odkapávací pulty 1-1,5 mm
– Pracovní stoly 1-1,5 mm
– Police v podstavbách 1,0 mm
– Korpusy skříněk 1,0- 1,5 mm
– Nerezové trubkoví (40x40 mm) 1,0 mm
– Vodící lišty 1,5 mm
– Základny skříněk 1,0 mm
– Deskové regály 1-51,3 mm
– Dvířka 1,0 mm
Desky pracovní stolové Pracovní desky i dřezové musí být vyrobeny z austenitické nerezavějící oceli 18Cr/10Ni jakosti dle ČSN 17240,17241,DIN W.Nr.1.4301, ASTM 304 s atesty pro použití ke styku s potravinami. Síla použitého materiálu desky min. 1-1,5 mm s nerez výztuhami. Deska plně zavařena a vybroušena a bez nebo s límcem-límci i po straně a ze zadní strany jsou límce plně uzavřené. Desky budou opatřeny povrchovou úpravou broušenou se zrnem o hodnotě 240 nebo leském kartáčovém povrchu Scotchbrite.. Svaření a následné vybroušení svislých rohů desky o tloušťkách 40 nebo 50 mm a dle přání i jiného rozměru, je provedeno s napojením na uvedenou hodnotu brusu. Deska tak musí tvořit s podnožím kompaktní celek vyhovující nejpřísnějším hygienickým předpisům.
Desky pracovní nerezové dřezové Pracovní desky musí být opatřeny vevařeným lisovaným dřezy nebo dřezy o příslušných velikostech a hloubce. Vevaření musí být provedeno s vybroušeným bezespárovým napojením bez vizuální možnosti zjištění místa tohoto napojení.
Zásuvky nerezového nábytku Uchyceny jsou na nerezových teleskopických trojdílných držácích nebo vysouvatelných nerezových dvoudílných držácích v provedení pro možnost plného vysunutí zásuvek a pro možnost event. vložení GN 1/1. Uzamykatelná nebo neuzamykatelná čela zásuvek musí být uzavřená a musí být opatřeny madly bez použití plastických hmot. Zásuvky budou provedeny buď v bloku a jako zásuvkový blok budou použity u stolů nebo budou používány jednotlivě a včetně nerezového krytu jsou umístěny pod deskou stolu samostatně nebo vedle sebe.
Nerezové stoly Budou tvořeny pracovní nerezovou deskou a podnožím různého osazení – např. pouze vlastním podnožím nebo podnožím s odkládací nerezovou policí nebo i s bočním a zadním oplechováním nebo uzavřeným podnožím, opatřeným dvířky posuvnými nebo uchycenými na pantech nebo se zásuvkovým blokem a prostory pro GN. U Provedení skříňkového tzn ze třech stran zaplechován s policí, bez police, s čelními dvířky apod. bude dodáno skříňkové provedení v běžném hygienickém standardu. Pro podnoží bude rovněž použity nerezové materiály z austenitické nerezavějící oceli 18Cr/10Ni jakosti dle ČSN 17240,17241,DIN W.Nr.1.4301, ASTM 304 s atesty pro použití ke styku s potravinami. Pro nohy bude použitý jäcklový materiál 40/40 mm o tloušťce stěny 1,5 mm. Pro oplechování bude použit nerezový plech o tloušťce min. 1 mm a pro police nerezové výztuhy s tím, že police bude přivařena k nosné konstrukci stolu nebo bokům stolu. Podnoží musí být opatřeno nosnými stavitelnými nožičkami z plastu o možnosti regulace výšky stolu v rozmezí až 30mm. Ve standardu nesmí být žádné spoje provedeny nýtováním. Jsou provedeny pouze svářením pod ochranou atmosférou argonu. A řádně očištěny od svařování.
Legenda: K - volný kabel v chráničce dle ČSN, Z - zásuvka, SV - studená voda, TV - teplá voda, SVM - studená voda změkčená, R - roháček, P - pračkový ventil, V - kulový ventil, BN a BS - baterie nástěnná a stolní (nebude-li uvedeno jinak, dodávka stavby), mezi přívod plynu a plynový přístroj musí být vždy nainstalován uzávěr (dodávka stavby), mezi přívod elektřiny a elektrický stroj musí být vždy nainstalována zásuvka nebo nebo předřazený příslušný fázový vypínač (dodávka stavby), SJ - elektrické stroje samostatně jištěné, nemobilní stroje a zařízení musí být uzemněny ochranným pospojením, ZTI odpady instalované před termickými přístroji (varné, smažící, pečící, fritovací stroje) odolné 100 °C, NČP(mm)=míra nad čistou podlahou, rozměry(mm): šířka x hloubka x výška
TABULKA POTŘEB MÉDIÍ TECHNOLOGIE KUCHYNĚ
A | Soupis gastrotechnologického zařízení | počet | elektřina |  |  | plyn |  | voda |  | kanaliz. | poznámka | typ | cena ks bez DPH, Kć | celkem bez DPH, Kč
|  | ks | kW/ks | napětí V | celkem kW | ks / kW | celkem kW | SV | TV | DN
1. NP
DENNÍ MÍSTNOST PRO PERSONÁL
1 | chladící skříň, - bílé provedení - rozměry: 600x600x1250 mm | 1 | 0.15 | 230-Z | 0.15 | [5 empty] | - dodávka gastra |  | 0 | 0
2 | mikrovlnná trouba, objem 30 litrů, s otočným talířem, - nerezové provedení, - výkon 900 W, - rozměry: 540x415x300 mm | 1 | 1.4 | 230 - Z | 1.4 | [5 empty] | - dodávka gastra | typ GALANZ | 0 | 0
3 | kuchyňská linka spodní pult, - provedení lamino LTD, - postformingová pracovní deska, - 2 x skříňka s dvířky, šíře 500 mm, - 1 x dřezová skříňka s dvířky, šíře 500 mm, - 2 x nerezový dřez, - 1 x stolní dřezová baterie, - 3 x horní nástěná skříňka o délce 500 mm, výška 700, - rozměry: cca 1500x600x900+700 horní skříňka | 1 | [5 empty] | ½ – R | ½ – R | DN50 | - dodávka stavby (interiéru) - nad pracovní deskou rezervní el. zásuvky
4 | jídelní stůl, - kovové podnoží, - rozměry: cca 1400x600x720 mm | 1 | [8 empty] | - dodávka stavby (interiéru) - nad pracovní deskou rezervní el. zásuvky
5 | konferenční židle, - s chromovým nebo hliníkovým podnožím, - rozměry cca: 450x490x835 mm | 6 | [8 empty] | - dodávka stavby (interiéru) - nad pracovní deskou rezervní el. zásuvky
ŠATNA MUŽI
6 | šatní skříňka dvojsekcová (2x dveře), kovové provedení, se šatní lavicí, - vodné také do mírně vlhkého prostředí, - kovové odolné panty s možností otevření na 100 °C, - všechny přístupné hrany plechu jsou opatřené bezpečnostními ohyby, odolnost proti vylomení pomocí nástrojů odpovídá bezpečnostní třídě B, - uzamykatelné skříně, otočný nebo cylindrický zámek, - barva skříňky např. šedá v RAL 7035, - šatní skříňka včetně funkčního odvětrání, - rozměry: cca 500x500+300x2050 mm | 2 | [8 empty] | - dodávka stavby (interiéru) - nad pracovní deskou rezervní el. zásuvky
7 | sprchový kout rohový, - s keremickou vaničkou, - vč. nástěnné sprchové baterie, - rozměry: 900x900x2000 mm | 1 | [8 empty] | - dodávka stavby - požadavky na stavební připravenost určí ZTI
8 | keramické umyvadlo, vč. pákové směšovací baterie, - směšovací na TV a SV - vč. dávkovače jednorázových papírových ručníků, - vč. dávkovače tekutého mýdla - rohové provedení | 1 | [5 empty] | ½ – R | ½ – R | DN40 | - dodávka stavby - požadavky na stavební připravenost určí ZTI
PŘEDSÍŃ WC PERSONÁLU
9 | keramické umyvadlo, vč. pákové směšovací baterie, - směšovací na TV a SV - vč. dávkovače jednorázových papírových ručníků, - vč. dávkovače tekutého mýdla - umyvadlo široké min. 600 mm | 1 | [5 empty] | ½ – R | ½ – R | DN40 | - dodávka stavby - požadavky na stavební připravenost určí ZTI
WC PERSONÁLU
10 | kombinové WC, - technická sanitární keramika, - s duálním splachovací nadrží, - rozměry cca: 710x455x855 mm | 1 | [5 empty] | ½ – R | ½ – R | DN110 | - dodávka stavby - požadavky na stavební připravenost určí ZTI
KANCELÁŘ VEDOUCÍHO
11 | administrativní stůl, - provedení LTD lamino, výběr dezénu a dekoru dle investora, - rozměry cca: 1500x600x720 mm | 1 | [8 empty] | - dodávka stavby (interiéru)
12 | kancelářské křeslo/židle, černá elegantní barva, - asynchronní mechanismus, - otočná, s nosností 120 kg, - pohodlná opěrka a područka, - čalouněný ergonomicky tvarovaný sedák s područkami | 1 | [8 empty] | - dodávka stavby (interiéru)
13 | šatní věšáková stěna, - dodávka interiéru, - délka cca 400 mm | 1 | [8 empty] | - dodávka stavby (interiéru)
13.1. | skladový regál, 5 policový, - kovové zátěžové provedení, - ocelové police přestavitelné, - nosnost jedné police min. 150 kg, - rozměry: cca 1000x500x2000 mm | 3 | [8 empty] | - dodávka gastra | typ SK 05 | 0 | 0
ÚKLID
14 | keramická výlevka, - vč. nástěnné směšovací baterie na TV a SV | 1 | [7 empty] | DN110 | - dodávka stavby - požadavky na stavební připravenost určí ZTI
15 | nástěnná baterie se hadicí, - směšovací na TV a SV | 1 | [5 empty] | ½ – BN | ½ – BN |  | - dodávka stavby - požadavky na stavební připravenost určí ZTI
16 | police na úklidové prostředky, - nerezové provedení gastronomická chromniklová ocel ve třídě DIN 18/10 - AISI 304, - včetně konzolí, - rozměry cca: 900x300x300 mm | 1 | [8 empty] | - dodávka gastra | typ P 01 | 0 | 0
ŠATNA ŽENY
17 | šatní skříňka dvojsekcová (2x dveře), lamino provedení, - vodné také do mírně vlhkého prostředí, - kovové odolné panty s možností otevření, - uzamykatelné skříně, otočný nebo cylindrický zámek, - barva skříňky např. šedá v RAL 7035, - šatní skříňka včetně funkčního odvětrání, - rozměry: cca 430x500x1800 mm | 8 | [8 empty] | - dodávka stavby (interiéru) - nad pracovní deskou rezervní el. zásuvky
18 | sprchový kout rohový, - s keremickou nebo vyzděnou vaničkou, - vč. nástěnné sprchové baterie, - rozměry: cca 1200x1100x2000 mm | 1 | [8 empty] | - dodávka stavby - požadavky na stavební připravenost určí ZTI
19 | keramické umyvadlo, vč. pákové směšovací baterie, - směšovací na TV a SV - vč. dávkovače jednorázových papírových ručníků, - vč. dávkovače tekutého mýdla - rohové provedení | 1 | [5 empty] | ½ – R | ½ – R | DN40 | - dodávka stavby - požadavky na stavební připravenost určí ZTI
CHODBA/SUCHÝ SKLAD/CHLADÍCÍ BOX
20 | skladový regál, 5 policový, uzavřený, - kovové zátěžové provedení, - ocelové police přestavitelné, - nosnost jedné police min. 150 kg, - rozměry: cca 1000x500x2000 mm | 2 | [8 empty] | - dodávka gastra | typ SK 05 | 0 | 0
21 | skladový regál, 5 policový, uzavřený, - kovové zátěžové provedení, - ocelové police přestavitelné, - nosnost jedné police min. 150 kg, - rozměry: cca 900x400x2000 mm | 2 | [8 empty] | - dodávka gastra | typ SK 05 | 0 | 0
22 | skladový regál, 5 policový, uzavřený, - kovové zátěžové provedení, - ocelové police přestavitelné, - nosnost jedné police min. 150 kg, - rozměry: cca 1000x600x2000 mm | 4 | [8 empty] | - dodávka gastra | typ SK 05 | 0 | 0
23 | chladící box, polyuretanová izolace, - chladírenská izolace o tl. 80 mm, - stavebně zaizolovaná podlaha - bezbariérový nájezd, - výparníková plocha pro zeleninu, - chladírenské dveře min. o světlosti 700 mm, - dveře s vyhříváním a vnitřním bezpčtnostním otveřením, - rozměry cca: 1350x3150x2200 mm | 1 | [7 empty] | DN 30 | - dodávka gastra |  | 0 | 0
23.1. | chladírenský regál, - duralové provedení, - 4 x perforované police, - přestavitelné úložné plochy s možností jednotlivé sanitace, - nosnost min. 150 kg/ polici, - výškově stavitelné nohy - rozměry cca 1200x600x1700 mm | 1 | [8 empty] | - dodávka gastra |  | 0 | 0
23.2. | chladírenský regál, - duralové provedení, - 4 x perforované police, - přestavitelné úložné plochy s možností jednotlivé sanitace, - nosnost min. 150 kg/ polici, - výškově stavitelné nohy - rozměry cca 1200x400x1700 mm | 2 | [8 empty] | - dodávka gastra |  | 0 | 0
24 | chladící oddělená splitová jednotka, - potrubím napojená na výparník, - umístěna na střeše boxu | 1 | 2.5 | 230 - V | 2.5 | [5 empty] | - stavající zařízení, součástí je demontáž v jiné části objektu, přemístění a zpětná montář na chladící box |  | 0 | 0
24.1. | chladírenské přepojení a dotrasování stávající splitové chladící jednotky | 1 | [8 empty] | - dodávka gastra |  | 0 | 0
SUCHÝ SKLAD
25 | plošinový vozík jednopodlažní, - nerezové provedení gastronomická chromniklová ocel ve třídě DIN 18/10 - AISI 304, - nosnost 200 kg, 2 x otočná kolečka, - rozměry: 900x550x570 mm | 1 | [8 empty] | - dodávka gastra | typ MP1 | 0 | 0
HRUBÁ PŘÍPRAVNA ZELENINY
26 | pracovní se dřezem a umyvadlem a policí, vč. otvoru na baterii, - nerezové provedení gastronomická chromniklová ocel ve třídě DIN 18/10 - AISI 304, - tuhá svařovaná nerezová kosntrukce stolu, z jacklu 40x40x1,2 mm, - pracovní deska v přechodu na stěny opatřena zvýšeným límcem o výšce 40 mm, - vevařený dřezový výlisek 400x400x250 mm, - vevařený výlisek 300x400x250 mm, - výškově stavitelné nohy, - rozměry: 1500x700x900 mm | 1 | [5 empty] | 1/2-R | 1/2-R | DN50 | - dodávka gastra | typ D 07 | 0 | 0
26.1. | směšovací páková baterie, - pákové ovládání, - délka raménka 230 mm, - směšvací na TV a SV | 1 | [8 empty] | - dodávka gastra | typ BLP | 0 | 0
27 | pracovní stůl, s policí, police částečná, vlevo volný prostor, 2 x zásuvka s plnovýsuvem pod prac. deskou, - nerezové provedení - gastronomická chromniklová ocel ve třídě AISI 304, - tuhá celonerezová svařovaná konstrukce, - spodní volný prostor a částečná plná police, - výškově stavitelné nohy, - rozměry: cca 1400x700x900 mm | 1 | [8 empty] | - dodávka gastra | typ S 02/01/2Z | 0 | 0
28 | podstolová chladící skříň, - nerezové provedení, ventilační chlazení, - čistý objem 130 lit., uzamykatelná, - počet polic 2, vyměnitelné těsnění dveří, - automatické odpařování kondenzátu, - rozměry: 603x595x855mm | 1 | 0.15 | 230-Z | 0.15 | [5 empty] | - dodávka gastra | typ HR 200 S | 0 | 0
29 | podlahová gule s velkými oky pro vyšší průchodnost, - snadno vyjímatelný a čistitelný rošt | 1 | [7 empty] | DN100 | - dodávka stavby - požadavky na stavební připravenost určí ZTI
KUCHYNĚ A ČISTÉ PŘÍPRAVNY
30 | chladící stůl třísekcový, chladící agregát vlevo, tl. izolace 70 mm, tropicalové provedení chladícího agregátu s garancí účinosti chlazení do 43 °C okolní teploty, vč. vevařeného dřezového výlisku, - zesílená chladírenská izolace, min. tl. 70 mm, - nerezové provedení gastronomická chromniklová ocel ve třídě DIN 18/10 - AISI 304, - 3 x dveřní sekce, - možnost teplotní regulace od 0 do +8 °C, - vevařený dřezový výlisek na agregátem, - výškově stavitelné nohy, - rozměry: 1800x700x850 mm | 1 | 0.3 | 230 - Z | 0.3 |  |  | 3/8"-R | 3/8"-R | DN 50 | - dodávka gastra | typ SCH 3D + dřez | 0 | 0
30.1. | směšovací páková baterie, - pákové ovládání, - délka raménka 230 mm, - směšvací na TV a SV | 1 | [8 empty] | - dodávka gastra | typ BLP | 0 | 0
31 | pracovní stůl, 3 x zásuvka s plnovýsuvem, spodní police, - nerezové provedení - gastronomická chromniklová ocel ve třídě AISI 304, - tuhá celonerezová svařovaná konstrukce, - spodní plná police, - výškově stavitelné nohy, - rozměry: cca 1300x700x900 mm | 1 | [8 empty] | - dodávka gastra - nad pracovní deskou el. zásuvky 230 V | typ S 02/3Z | 0 | 0
32 | nástěnná skříňka s policí, - nerezové provedení gastronomická chromniklová ocel ve třídě DIN 18/10 - AISI 304, - tuhá svařovaná kosntrukce, - středová police vyjímatelná, - rozměry: cca 1800x350x900 mm | 1 | [8 empty] | - dodávka gastra | typ SK 03 | 0 | 0
33 | nástěnná police, - nerezové provedení gastronomická chromniklová ocel ve třídě DIN 18/10 - AISI 304, - rozměry: cca 900x300x300 mm | 1 | [8 empty] | - dodávka gastra | typ P 01 | 0 | 0
34 | elektronická digitální váha technologická do stravovacích provozů, - provoz na baterie - 500 hodin nebo přes adaptér ze sítě 230V, rozměr vážní plochy cca230x190 mm, - úředně ověřená pro obchodní vážení, - váživost do 6 kg/po 3g, | 1 | 0.003 | 230-Z | 0.003 | [5 empty] | - dodávka gastra | typ CAS | 0 | 0
35 | univerzální kuchyňský robot, s díží 60 litrů, s motorovým zdvihem díže, - 3 pracovní rychlosti, - motorový zdvih díže, - nerezový bezpečtnostní zárkyt, - vč. základní výbavy: metla, hák, míchač, vozík pro kotlík, - hmotnost 430 kg, - rozměry: 570x1070x1140 mm | 1 | 2.8 | 400 - K | 2.8 | [5 empty] | - stávající zařízení, rozsah repase a nákladů na opravu bude určen až po servisní prohlídce stroje - předpoklad střední rozsah v ceně do cca 60 tis. - součást dodávky gastra - pozn. pro stavbu: před univerzálním strojem nutné zachovat nájezdovou rovnou podlahu bez spádu - pozn. pro stavbu: z důvodu velké statické zátěže připravit podlahu pod stroj s pevným podkladem (bez měkké izolace) | RE 22 | 0 | 0
35.1. | mlýnek na maso profi, - přípojná řezačka masa, - 4 průtlačné desky, - rozměry: 250x385x365 mm | 1 | [8 empty] | - stávající zařízení, demontáž ze stávajících prostor , přemístění do nových prostor do 50 m a zpětná montáž - součást dodávky gastra |  | 0 | 0
35.2. | přípojný krouhač zeleniny profi, - vč. základní sady řezných disků a strouhacích kotoučů, - rozměry: 270x336x400 mm | 1 | [8 empty] | - stávající zařízení, demontáž ze stávajících prostor , přemístění do nových prostor do 50 m a zpětná montáž - součást dodávky gastra |  | 0 | 0
36 | pracovní stůl, 2 x spodní police, mobilní stoly, - nerezové provedení - gastronomická chromniklová ocel ve třídě AISI 304, - tuhá celonerezová svařovaná konstrukce, - spodní plná police, - rozměry: cca 2000x800x900 mm | 2 | [8 empty] | - dodávka gastra | typ S 02 | 0 | 0
37 | pracovní se dřezem a policí, vč. otvoru na baterii, spodní prostor s částečnou policí a volným prostorem pro podpultový chladící skříň, - nerezové provedení gastronomická chromniklová ocel ve třídě DIN 18/10 - AISI 304, - tuhá svařovaná nerezová kosntrukce stolu, z jacklu 40x40x1,2 mm, - pracovní deska v přechodu na stěny opatřena zvýšeným límcem o výšce 40 mm, - vevařený dřezový výlisek 400x400x250 mm, - výškově stavitelné nohy, - rozměry: cca 1300x700x900 mm | 1 | [5 empty] | 1/2-R | 1/2-R | DN50 | - dodávka gastra | typ D 01 | 0 | 0
37.1. | směšovací páková baterie, - pákové ovládání, - délka raménka 230 mm, - směšvací na TV a SV | 1 | [8 empty] | - dodávka gastra | typ BLP | 0 | 0
38 | podstolová chladící skříň, - nerezové provedení, ventilační chlazení, - čistý objem 130 lit., uzamykatelná, - počet polic 2, vyměnitelné těsnění dveří, - automatické odpařování kondenzátu, - rozměry: 603x595x855mm | 1 | 0.15 | 230-Z | 0.15 | [5 empty] | - dodávka gastra | typ HR 200 S | 0 | 0
38.1. | chladící stůl třísekcový, chladící agregát vlevo, tl. izolace 70 mm, vč. vevařeného dřezu, tropicalové provedení chladícího agregátu s garancí účinosti chlazení do 43 °C okolní teploty, vč. vevařeného dřezového výlisku, - zesílená chladírenská izolace, min. tl. 70 mm, - nerezové provedení gastronomická chromniklová ocel ve třídě DIN 18/10 - AISI 304, - 3 x dveřní sekce, - možnost teplotní regulace od 0 do +8 °C, - výškově stavitelné nohy, - rozměry: 1800x700x850 mm | 1 | 0.3 | 230 - Z | 0.3 |  |  | 1/2-R | 1/2-R | DN50 | - dodávka gastra | typ SCH 3D | 0 | 0
39 | skladový regál, 4 policový, - nerezové provedení gastronomická chromniklová ocel ve třídě DIN 18/10 - AISI 304, - tuhá svařovaná konstrukce, - 4 x police prokládací, - výškově stavitelné nohy, - rozměry: 1200x600x1800 mm | 1 | [8 empty] | - dodávka gastra | typ R 01 | 0 | 0
39.1. | regálový pracovní vozík pro sběr a převoz gastronádob, - nerezo provedení, se zámkem proti výsuvu, - zásuvná kapacita vozíku 14 x GN 2/1, - možnost zásuvu také GN 1/1, - 4 x otočná kolečka, 2 x kolečka s brzdou, - rozměry: 670x590x1740 mm | 1 | [8 empty] | - dodávka gastra | typ RVJ | 0 | 0
40 | chladící skříň průmyslová, objem 700 litrů, mobilní, - celonerezové provedení - nerezový vnitřní prostor - 4x zásuvy s rošty, výškově přestavitelné - pro uložení GN 2/1 - provozní teplota - 2 °C / + 8°C - max. teplota okolí 43°C - chladicí agregát nahoře - zámek dveří - stropní osvětlení - dveře pravé nebo levé - izolace o síle 70 mm - elektronická řídící jednotka - hmotnost 150 kg, - rozměry: 710x800x2000 mm | 3 | 0.425 | 230 - Z | 2.125 | [5 empty] | - dodávka gastra | typ LS 70/pojízdná | 0 | 0
41 | mrazící skříň průmyslová, objem 700 litrů, mobilní, - celonerezové provedení - nerezový vnitřní prostor - 4x zásuvy s rošty, výškově přestavitelné - pro uložení GN 2/1 - provozní teplota - 18 °C / -24°C - max. teplota okolí 43°C - chladicí agregát nahoře - zámek dveří - stropní osvětlení - dveře pravé nebo levé - izolace o síle 70 mm - elektronická řídící jednotka - hmotnost 150 kg, - rozměry: 710x800x2000 mm | 2 | 0.6 | 230 - Z | 1.2 | [5 empty] | - dodávka gastra | typ MS 70/pojízdná | 0 | 0
42 | keramické umyvadlo, vč. pákové směšovací baterie, - směšovací na TV a SV - vč. dávkovače jednorázových papírových ručníků, - vč. dávkovače tekutého mýdla - umyvadlo široké min. 600 mm | 1 | [5 empty] | ½ – R | ½ – R | DN40 | - dodávka stavby - požadavky na stavební připravenost určí ZTI
43 | elektrická smažící pánev, objem 80 litrů, motorové vyklápění pánve, celonerezová vana pánve, minimální tloušťka dna nerezové vany 12 mm, řada "900", - nerezové provedení, vč. vnitřní vany, tl. dna min. 12 mm, - objem nerezové vany 80 litrů, - ohřev oplášťenými topnými tělesy, - včetně napouštěcí baterie pro pánev, - motorové sklápění pánve, - termostatická regulace a multipolové ovládání výkonu, - vnější konstrukce min. z plechu 2 mm, - kontrolky napájení přístroje a funkce ohřevu, - výškově stavitelné nohy, - rozměry: 800x900x900 mm | 2 | 15 | 400 - K | 30 |  |  | 1/2-V |  |  | - dodávka gastra - zařízení umístěno pod VZT odsavač par | typ LOTUS BRM80 98 ET/N | 0 | 0
44 | plynový varný kotel, objem 150 litrů, modulová řada "900", nepřímý ohřev, víko výklopné na zadní stranu, - nerezové provedení, - objem varného duplikátoru 150 litrů, průměr 600 mm, hloubka 540 mm, - vyvážené sklopné víko, - bezpečtnostní systém nepřímého ohřevu s manometrem, - elektrický kohout pro napouštění teplé a studené vody, - automatické zapalování hořáku s ionizační sondou, - vypouštěcí kohout, - ukazatel hladiny vody v meziplášti, - přetlakový bezpečtnostní ventil, - výškově stavitelné, baterie na TV a SV, - rozměry: 800x900x900 mm | 1 | 0.1 | 230 - K | 0.1 | 23 | 23 | 1/2-V | 1/2-V |  | - dodávka gastra - zařízení umístěno pod VZT odsavač par | typ LOTUS BI 150 G | 0 | 0
44.1. | plynový varný kotel, objem 100 litrů, modulová řada "900", nepřímý ohřev, - rozměry: 800x900x900 mm | 1 | 0.1 | 230 - K | 0.1 | 21 | 21 | 1/2-V | 1/2-V |  | - stávající zařízení, demontáž, převoz v rámci objektu do 50 m, zpětná montáž do nového prostoru - součást dodávky gastra | typ TECNOINOX | 0 | 0
45 | nerezový gastronomický podlahový rošt se vpustí, - s protizápachovou uzávěrkou, - vyndavací rošt, podlahová vpusť na hydroizolační stěrku bez příruby, - rozměry: 600x400x150 mm | 2 | [7 empty] | DN 110 | - dodávka gastra - osazení do podlahy provede stavba | typ PRV | 0 | 0
46 | nerezový gastronomický podlahový rošt se vpustí, - s protizápachovou uzávěrkou, - vyndavací rošt, podlahová vpusť na hydroizolační stěrku bez příruby, - rozměry: 1500x400x150 mm | 1 | [7 empty] | DN 110 | - dodávka gastra - osazení do podlahy provede stavba | typ PRV | 0 | 0
47 | pracovní stůl, 2 x spodní police, mobilní zařízení, - rovná pracovní plocha, celokovová deska, - nerezové provedení - gastronomická chromniklová ocel ve třídě AISI 304, - tuhá celonerezová svařovaná konstrukce, - spodní plná police, - rozměry: cca 1000x700x900 mm | 1 | [8 empty] | - dodávka gastra | typ S 02/PO | 0 | 0
48 | pracovní se dřezem a policí, vč. otvoru na baterii, s úkosem, - nerezové provedení gastronomická chromniklová ocel ve třídě DIN 18/10 - AISI 304, - tuhá svařovaná nerezová kosntrukce stolu, z jacklu 40x40x1,2 mm, - pracovní deska v přechodu na stěny opatřena zvýšeným límcem o výšce 40 mm, - vevařený dřezový výlisek 400x400x250 mm, - výškově stavitelné nohy, - rozměry: 2200x700x900 mm | 1 | [5 empty] | 1/2-R | 1/2-R | DN50 | - dodávka gastra | typ D 02/UKOS | 0 | 0
48.1. | směšovací páková baterie, - pákové ovládání, - délka raménka 230 mm, - směšvací na TV a SV | 1 | [8 empty] | - dodávka gastra | typ BLP | 0 | 0
48.2. | průmyslová speciální baterie na varné bloky, - připojení 1/2 ", stojanové provedení, výška 700 mm, - výklopná napouštěcí hubice 440-650 mm, - nerezové provedení v kombinaci s chromem, - výška cca715 mm, maximální rádius 680 mm | 2 | [5 empty] | 1/2-R |  |  | - dodávka gastra | typ RN 70 | 0 | 0
49 | el. varná stolička, - rozměry cca: 500x500x400 mm | 1 | 6 | 400 - K | 6 | [5 empty] | - stávající zařízení, demontáž ze stávajících prostor , přemístění do nových prostor do 50 m a zpětná montáž - součást dodávky gastra |  | 0 | 0
50 | plynový varná stolička, - rozměry cca: 500x500x400 mm | 1 |  |  |  | 10 | 10 |  |  |  | - stávající zařízení, demontáž ze stávajících prostor , přemístění do nových prostor do 50 m a zpětná montáž - součást dodávky gastra |  | 0 | 0
51 | kombinovaný sporák, plynové hořáky s el. troubou, modulová řada "900", - nerezové provedení, - vnější konstrukce min. z plechu 2 mm, - otevřené hořáky s bezpečtnostním venitlem a termočlánky, - robustní litinové hořáky umožňující také ohřev velikých hrnců, hořáky snadno čistitelné, - 4 x výkonný hořák, 1x 10 kW, 2 x 7 kW, 1 x 4 kW, - trouba z nerezové oceli o kapacitě GN 2/1, - příkon el. trouby 6,7 kW - termostatická regulace trouby od 130 °C, - výškově stavitelné nony, - rozměry: 800x900x900 mm, - příkon plynu 28 kW (24.080 kcal/hod.) | 1 | 6.7 | 400 - K | 6.7 | 28 | 28 |  |  |  | - dodávka gastra - zařízení umístěno pod VZT odsavač par | typ LOTUS CF4 98 GET | 0 | 0
52 | odsavač par pasivní, nástěnné provedení, - nerezové provedení - gastronomická chromniklová ocel ve třídě AISI 304, tuhá celonerezová svařovaná konstrukce, - včetně lapače tuku a osvětlení, - s výtokem na vzniklý kondenzát, - rozměry: 2500x1000x450 mm | 1 | 0.1 | 230 - K | 0.1 | [5 empty] | - dodávka gastra - napojení odsavače par provede VZT | typ OP 01 | 0 | 0
53 | odsavač par pasivní, nástěnné/závěsné provedení, - nerezové provedení - gastronomická chromniklová ocel ve třídě AISI 304, tuhá celonerezová svařovaná konstrukce, - včetně lapače tuku a osvětlení, - s výtokem na vzniklý kondenzát, - rozměry: 3600x1000x450 mm | 1 | 0.1 | 230 - K | 0.1 | [5 empty] | - dodávka gastra - napojení odsavače par provede VZT | typ OP 01 | 0 | 0
54 | pracovní stůl, spodní police, s úkosem, - nerezové provedení - gastronomická chromniklová ocel ve třídě AISI 304, - tuhá celonerezová svařovaná konstrukce, - spodní plná police, - rozměry: cca 1100x700x900 mm | 1 | [8 empty] | - dodávka gastra | typ S 02/UKOS | 0 | 0
55 | el. nářezový stroj, tlakový odlitek z hliníkové slitiny, profesionální, šnekový pohon, - šikmé uložení pracovního stolu, - síla řezu 0-15 mm, šnekový převod, - průměr nože 250 mm, včetně brusnéhozařízení, - profesionální zařízení, - speciální antiadhezní úprava nože, - nerezový nůž o tvrdosti 58-59 HRC, - motor s chlazením, - rozměry: 425x525x380 mm | 1 | 0.3 | 230-Z | 0.3 | [5 empty] | - dodávka gastra | typ GMS 250 | 0 | 0
56 | pracovní stůl, spodní police, s přesahem do okonního parapetu, - nerezové provedení - gastronomická chromniklová ocel ve třídě AISI 304, - tuhá celonerezová svařovaná konstrukce, - spodní plná police, - rozměry: cca 1300x700x900 mm | 1 | [8 empty] | - dodávka gastra | typ S 02 | 0 | 0
57 | pracovní stůl, částečná spodní police a volným prostorem, - nerezové provedení - gastronomická chromniklová ocel ve třídě AISI 304, - tuhá celonerezová svařovaná konstrukce, - spodní plná police/volný prostor, - rozměry: cca 2000x700x900 mm | 1 | [8 empty] | - dodávka gastra | typ S 02/S 01 | 0 | 0
58 | el. konvektomat bojlerový řady, vývin páry bojlerem nebo funkce přepnutí na vývin páry nástřikem - nerezové provedení, kapacita 6 x GN 1/1, - panty dveří umístěny vpravo, - rozmezí teploty 30 - 300°C, - programovatelný, automatické předehřívání a zchlazení, - varná komora se zaoblenými hygienickými rohy, - okamžité vypnutí ventilátoru při otevření dveří, - nízkoteplotní tepepelná úprava při 30 °C (kynutí), - delta T úprava, vnitřní LED osvětlení ve dveřích, - Incool odolná topná tělesa s vysokým výkonem, - odvětrávané a odmontovatelné dveře s dvojitým izoloační sklem, - rovněž funkce udržovací skříně, - systém HACCP, 6 rychlostí otáčení ventilátoru, - funkce SYMBIOTIC - možnost obojího vývinu páry, bojlerem/nástřik nebo kombinace, - funkce SteamTuner - kontrola kvality páry, - MeteoSystém - kontrola kvantity vygenerované páry, - USB pro náhrávání receptů a aktualizaci firmware, - dotykový barevný displej o velikosti 9", - funkce programu zásuvů - řízení tepelné úpravy zvlášť pro každý jednotlivý GN plech - vpichovací teplotní sonda pro měření teploty jádra potravin, - automatické mytí varné komory, - ruční navíjecí sprcha, - rozměry: 860x795x835 mm | 1 | 11.4 | 400 - K | 22.8 |  |  |  | 3/4-P | DN 50 | - dodávka gastra - zařízení umístěno pod VZT odsavač par - nutno dodat typ konvektomatu, který je kompatabilní pro duální sestavu se stávajícím konvektomatek typ STBB 1061 E | typ STBB 1061 E | 0 | 0
58.1. | spojovací mezidílec pro sestavu konvektomatů, - originální díl | 1 | [8 empty] | - dodávka gastra | typ KIT 00010683 | 0 | 0
58.2. | změkčovač vody automatický - reverzní osmoza, - s filtrací pevných částí a iontů kovů, - rozměry: 230x540x445 mm | 1 | [8 empty] | - dodávka gastra | typ REV BR | 0 | 0
59 | odsavač par pasivní, nástěnné závěsné provedení, - nerezové provedení - gastronomická chromniklová ocel ve třídě AISI 304, tuhá celonerezová svařovaná konstrukce, - včetně lapače tuku a osvětlení, - s výtokem na vzniklý kondenzát, - rozměry cca: 1000x900x450 mm | 1 | 0.1 | 230 - K | 0.1 | [5 empty] | - dodávka gastra - napojení odsavače par provede VZT | typ OP 01 | 0 | 0
60 | podstolová chladící skříň, - nerezové provedení, ventilační chlazení, - čistý objem 130 lit., uzamykatelná, - počet polic 2, vyměnitelné těsnění dveří, - automatické odpařování kondenzátu, - rozměry: 603x595x855mm | 2 | 0.15 | 230-Z | 0.3 | [5 empty] | - dodávka gastra | typ HR 200 S | 0 | 0
61 | hluboký dřezový pracovní stůl - dvojdřez, - nerezové provedení gastronomická chromniklová ocel ve třídě DIN 18/10 - AISI 304, - hluboká vana min. 300 mm, zadní límec, - výškově stavitelné nohy, - nerezové provedení, - rozměry: 1100x700x900 mm | 1 | [5 empty] | 1/2" BN | 1/2" BN | DN50 | - dodávka gastra | typ DS 01 | 0 | 0
61.1. | tlaková sprcha, s napouštěcím raménkem, - nástěnné provedení, - flexi vyvažovací pružina, - výška sprchy cca 1200 mm | 1 | [8 empty] | - dodávka gastra | typ DOC 4 | 0 | 0
62 | podlahová gule s velkými oky pro vyšší průchodnost, - snadno vyjímatelný a čistitelný rošt | 1 | [7 empty] | DN100 | - dodávka stavby - požadavky na stavební připravenost určí ZTI
63 | skladový regál, 4 policový, roštový, - nerezové provedení gastronomická chromniklová ocel ve třídě DIN 18/10 - AISI 304, - tuhá svařovaná konstrukce, - 4 x police prokládací, - výškově stavitelné nohy, - rozměry: 1400x500x1800 mm | 2 | [8 empty] | - dodávka gastra | typ R 02 | 0 | 0
64 | výdejní ohřevná lázeň pojízdná, se spodní policí, - kapacita 3 x GN 1/1 - hl. 200 mm - rozměry cca: 1200x650x900 mm | 2 | 3.25 | 230 -Z | 6.5 | [5 empty] | - stávající zařízení, demontáž ze stávajících prostor , přemístění do nových prostor do 50 m a zpětná montáž - součást dodávky gastra |  | 0 | 0
65 | výdejní ohřevná lázeň pojízdná, se spodní policí, - kapacita 2 x GN 1/1 - hl. 200 mm - rozměry cca: 800x650x900 mm | 3 | 2 | 230 -Z | 6 | [5 empty] | - stávající zařízení, demontáž ze stávajících prostor , přemístění do nových prostor do 50 m a zpětná montáž - součást dodávky gastra |  | 0 | 0
66 | parapetní výdejní deska, - nerezové provedení, - rozměry: cca 2300x400x40 mm | 1 | [8 empty] | - dodávka gastra | typ PD | 0 | 0
- poznámka: jsou-li v projektové dokumentaci uvedeny odkazy na firmy, názvy nebo specifická označení výrobků apod., jsou takové odkazy pouze informativní a slouží pouze pro určení technické úrovně a provozních parametrů; zhotoviteli umožňují v souladu s §182, zákona č. 134/2016 Sb. o veřejných zakázkách použít i jiných kvalitativně a technicky obdobných zařízení, která mají podobnou nebo minimálně stejnou kvalitu, účinnost a výkon, parametry použití, ev. hlučnost (která bezpodmínečně splňuje platné hygienické normy). |  | Celková spotřeba elektro ….…. 90,18 kW | [5 empty] | Celková spotřeba plyn ….…. 82,0 kW
|  | Současnost pro elektro 0,8 …… 72,14 kW | [5 empty] | Současnost pro elektro 0,9 … 73,8 kW
|  | cena zařízení celková bez DPH | [10 empty] | 0
|  | doprava zařízení - vč. manipulace zařízení na staveništi - vnitrostátní, mezistátní přeprava | [9 empty] | kpl | 0
|  | montáž zařízení - vč. odzkoušení, zaškolení personálu - vč. revizních zpráv a dokumentů ke kolaudaci - vč. autorizované (kulatým státním razítkem) projektové dokumentace skutečného provedení díla | [9 empty] | kpl | 0
|  | cena celkem bez DPH | [10 empty] | 0
|  | DPH | [9 empty] | 0.21 | 0
|  | cena s DPH | [10 empty] | 0