## Rekapitulace stavby
Export Komplet | [29 empty] | VZ | 2.0 | ZAMOK |  |  |  |  | FALSE | {0000e0dc-0000-0000-0000-000000000000}
[22 empty] | >> skryté sloupce << | [12 empty] | 0.01 | 21
[35 empty] | 0.01 | 12
|  | REKAPITULACE STAVBY | [20 empty] | v --- níže se nacházejí doplnkové a pomocné údaje k sestavám --- v | [11 empty] | 0.001
|  | Kód: | [6 empty] | Import | [25 empty] | 0.01
|  | Stavba: | [6 empty] | Český Brod - rekonstrukce chodníků ul. J. Kouly, Zborovská | [25 empty] | 0.01
0.01
|  | Místo: |  |  | Český Brod | [12 empty] | Datum: |  | 2026-03-26 | [14 empty] | 0.01
0.01
|  | Zadavatel: |  |  |  | Technické služby Český Brod | [11 empty] | IČ: |  | 00875180 | [14 empty] | 0.01
[18 empty] | DIČ: |  | CZ00875180 | [14 empty] | 0.01
0.01
|  | Zhotovitel: | [15 empty] | IČ: | [16 empty] | 0.01
|  |  | ... | [14 empty] | DIČ: | [16 empty] | 0.01
FALSE
FALSE
FALSE
0.01
0.01
TRUE
FALSE
|  | Cena bez DPH | [15 empty] | 0
[10 empty] | Sazba daně |  |  | Základ daně |  |  |  |  | Výše daně
|  | DPH |  | základní | [5 empty] | 21% |  |  | 0 |  |  |  |  | 0
|  | Cena s DPH | [8 empty] | v |  |  | CZK |  |  |  | 0
|  | Zadavatel: | [13 empty] | Zhotovitel:
|  | Datum a podpis: | [9 empty] | Razítko |  |  |  | Datum a podpis: |  |  | Razítko
REKAPITULACE OBJEKTŮ STAVBY A SOUPISŮ PRACÍ
| Kód | [8 empty] | Import
| Stavba: | [8 empty] | Český Brod - rekonstrukce chodníků ul. J. Kouly, Zborovská
| Místo: |  |  |  | Český Brod | [11 empty] | Datum: 26. 3. 2026
| Zadavatel: |  |  |  | Technické služby Český Brod | [17 empty] | Informatívní údaje z listů zakázek
| Zhotovitel: | [8 empty] | ...
| Kód | [5 empty] | Popis | [7 empty] | Cena bez DPH [CZK] |  |  |  |  | Cena s DPH [CZK] | Typ |  | z toho Ostat. náklady [CZK] | DPH [CZK] | Nh celkem [h] | DPH základní [CZK] | DPH snížená [CZK] | DPH základní přenesená [CZK] | DPH snížená přenesená [CZK] | Základna DPH základní | Základna DPH snížená | Základna DPH zákl. přenesená | Základna DPH sníž. přenesená | Základna DPH nulová
| Náklady soupisu celkem | [13 empty] | 0 |  |  |  |  | 0 |  |  | 0 | 0 | 527.037 | 0 | 0 | 0 | 0 | 0 | 0 | 0 | 0 | 0 | D | 0 | ###NOIMPORT### | IMPORT | {0048f810-0000-0000-0000-000000000000} | {00000000-0000-0000-0000-000000000000}
/ |  | 001 | [5 empty] | ul. J. Kouly, úsek brána - Diana | [6 empty] | 0 |  |  |  |  | 0 | STA |  | 0 | 0 | 121.1908 | 0 | 0 | 0 | 0 | 0 | 0 | 0 | 0 | 0 |  | 1 |  | IMPORT | {0048f811-0000-0000-0000-000000000000} | {0048f810-0000-0000-0000-000000000000} | 2 | ul. J. Kouly, úsek brána - Diana
/ |  | 002 | [5 empty] | ul. J. Kouly, úsek kruhák - k parku | [6 empty] | 0 |  |  |  |  | 0 | STA |  | 0 | 0 | 253.1178 | 0 | 0 | 0 | 0 | 0 | 0 | 0 | 0 | 0 |  | 1 |  | IMPORT | {0048f812-0000-0000-0000-000000000000} | {0048f810-0000-0000-0000-000000000000} | 2 |  | ul. J. Kouly, úsek kruhák - k parku
/ |  | 003 | [5 empty] | ul. Zborovská, úsek před podjezdem | [6 empty] | 0 |  |  |  |  | 0 | STA |  | 0 | 0 | 33.9104 | 0 | 0 | 0 | 0 | 0 | 0 | 0 | 0 | 0 |  | 1 |  | IMPORT | {0048f813-0000-0000-0000-000000000000} | {0048f810-0000-0000-0000-000000000000} | 2 |  |  | ul. Zborovská, úsek před podjezdem
/ |  | 004 | [5 empty] | ul. Zborovská, úsek Karma - Za Pilou | [6 empty] | 0 |  |  |  |  | 0 | STA |  | 0 | 0 | 118.8184 | 0 | 0 | 0 | 0 | 0 | 0 | 0 | 0 | 0 |  | 1 |  | IMPORT | {0048f814-0000-0000-0000-000000000000} | {0048f810-0000-0000-0000-000000000000} | 2 |  |  |  | ul. Zborovská, úsek Karma - Za Pilou
/ |  | VRN | [5 empty] | Vedlejší rozpočtové náklady | [6 empty] | 0 |  |  |  |  | 0 | STA |  | 0 | 0 | 0 | 0 | 0 | 0 | 0 | 0 | 0 | 0 | 0 | 0 |  | 1 |  | IMPORT | {0048f815-0000-0000-0000-000000000000} | {0048f810-0000-0000-0000-000000000000} | 2 |  |  |  |  | Vedlejší rozpočtové náklady

## 001 - ul. J. Kouly, úsek brána
[9 empty] | >> skryté sloupce << | [10 empty] | {0048f811-0000-0000-0000-000000000000}
2
| KRYCÍ LIST SOUPISU PRACÍ | [18 empty] | FALSE
Stavba:
|  | Český Brod - rekonstrukce chodníků ul. J. Kouly, Zborovská | [15 empty] | Český Brod - rekonstrukce chodníků ul. J. Kouly, Zborovská
Objekt:
|  | 001 - ul. J. Kouly, úsek brána - Diana | [15 empty] | 001 - ul. J. Kouly, úsek brána - Diana
| Místo: | Český Brod |  |  |  | Datum: | 2026-03-26
| Zadavatel: | Technické služby Český Brod |  |  |  | IČ: | 875180
[6 empty] | DIČ: | CZ00875180
| Zhotovitel: |  |  |  |  | IČ:
|  | ... |  |  |  | DIČ:
0
| Cena bez DPH | [5 empty] | 0
|  |  | Základ daně |  |  | Sazba daně | Výše daně
| DPH | základní | 0 |  |  | 21% | 0
| Cena s DPH |  |  | v | CZK |  | 0
| Datum a podpis: |  | Razítko | Datum a podpis: |  |  | Razítko
| Zadavatel: |  |  | Zhotovitel:
SOUPIS PRACÍ | [9 empty] | v --- níže se nacházejí doplnkové a pomocné údaje k sestavám --- v
Stavba:
|  | Český Brod - rekonstrukce chodníků ul. J. Kouly, Zborovská | [15 empty] | Český Brod - rekonstrukce chodníků ul. J. Kouly, Zborovská
Objekt:
|  | 001 - ul. J. Kouly, úsek brána - Diana | [15 empty] | 001 - ul. J. Kouly, úsek brána - Diana
Místo: | [5 empty] | Datum: | 2026-03-26
Zadavatel: | [5 empty] | 0
Zhotovitel: |  |  | ... |  |  | 0
PČ | Typ | Kód | Popis | MJ | Množství | J. cena [CZK] | Cena celkem [CZK] | Cenová soustava |  |  | DPH | J. Nh [h] | Nh celkem [h] | J. hmotnost [t] | Hmotnost celkem [t] | J. suť [t] | Suť Celkem [t]
Náklady soupisu celkem | [6 empty] | 0 | [5 empty] | 121.1908 |  | 208.3917 |  | 120.144
| D | HSV | Práce a dodávky HSV |  |  |  | 0 | [5 empty] | 121.1908 |  | 208.3917 |  | 120.144 |  | 1 | D | 0 |  |  |  | ROZPOCET | [5 empty] | 0
| D | 1 | Zemní práce |  |  |  | 0 | [5 empty] | 71.5504 |  | 8.9285 |  | 119.644 |  | 1 | D | 1 |  |  |  | ROZPOCET | [5 empty] | 0
1 | K | 113106123 | Rozebrání dlažeb ze zámkových dlaždic komunikací pro pěší ručně | m2 | 12.7 |  | 0 | CS ÚRS 2026 01 |  |  | základní | 0 | 0 | 0 | 0 | 0.26 | 3.302 |  | 4 | K | 2 |  |  |  | ROZPOCET | 0 | 0 | 0 | 0 | 0 | 1
| Online PSC |  | https://podminky.urs.cz/item/CS_URS_2026_01/113106123 | [16 empty] | Online PSC | 0 |  |  |  | ROZPOCET | [5 empty] | 0
| VV |  | 12,700 |  | 12.7 | [14 empty] | VV | 0 | 2 | TRUE |  | ROZPOCET | [5 empty] | 0
| VV |  | Součet |  | 12.7 | [14 empty] | VV | 0 | 4 | TRUE | TRUE | ROZPOCET | [5 empty] | 0
2 | K | 113107170 | Odstranění podkladu z betonu prostého tl do 100 mm strojně pl přes 50 do 200 m2 | m2 | 172.2 |  | 0 | CS ÚRS 2026 01 |  |  | základní | 0.2 | 34.44 | 0 | 0 | 0.24 | 41.328 |  | 4 | K | 2 |  |  |  | ROZPOCET | 0 | 0 | 0 | 0 | 0 | 1
| Online PSC |  | https://podminky.urs.cz/item/CS_URS_2026_01/113107170 | [16 empty] | Online PSC | 0 |  |  |  | ROZPOCET | [5 empty] | 0
| VV |  | 172,2 |  | 172.2 | [14 empty] | VV | 0 | 2 | TRUE |  | ROZPOCET | [5 empty] | 0
| VV |  | Součet |  | 172.2 | [14 empty] | VV | 0 | 4 | TRUE | TRUE | ROZPOCET | [5 empty] | 0
3 | K | 113107182 | Odstranění podkladu živičného tl přes 50 do 100 mm strojně pl přes 50 do 200 m2 | m2 | 172.2 |  | 0 | CS ÚRS 2026 01 |  |  | základní | 0 | 0 | 0 | 0 | 0.22 | 37.884 |  | 4 | K | 2 |  |  |  | ROZPOCET | 0 | 0 | 0 | 0 | 0 | 1
| Online PSC |  | https://podminky.urs.cz/item/CS_URS_2026_01/113107182 | [16 empty] | Online PSC | 0 |  |  |  | ROZPOCET | [5 empty] | 0
| VV |  | 162,200+0,680+2,080+6,240+1 |  | 172.2 | [14 empty] | VV | 0 | 2 | TRUE |  | ROZPOCET | [5 empty] | 0
| VV |  | Součet |  | 172.2 | [14 empty] | VV | 0 | 4 | TRUE | TRUE | ROZPOCET | [5 empty] | 0
4 | K | 113107031 | Odstranění podkladu z betonu prostého tl přes 100 do 150 mm při překopech ručně | m2 | 8.24 |  | 0 | CS ÚRS 2026 01 |  |  | základní | 2.537 | 20.9049 | 0 | 0 | 0.325 | 2.678 |  | 4 | K | 2 |  |  |  | ROZPOCET | 0 | 0 | 0 | 0 | 0 | 1
| Online PSC |  | https://podminky.urs.cz/item/CS_URS_2026_01/113107031 | [16 empty] | Online PSC | 0 |  |  |  | ROZPOCET | [5 empty] | 0
| VV |  | 8,24 |  | 8.24 | [14 empty] | VV | 0 | 2 | TRUE |  | ROZPOCET | [5 empty] | 0
| VV |  | Součet |  | 8.24 | [14 empty] | VV | 0 | 4 | TRUE | TRUE | ROZPOCET | [5 empty] | 0
5 | K | 113201112 | Vytrhání obrub silničních ležatých | m | 66 |  | 0 | CS ÚRS 2026 01 |  |  | základní | 0 | 0 | 0 | 0 | 0.29 | 19.14 |  | 4 | K | 2 |  |  |  | ROZPOCET | 0 | 0 | 0 | 0 | 0 | 1
| Online PSC |  | https://podminky.urs.cz/item/CS_URS_2026_01/113201112 | [16 empty] | Online PSC | 0 |  |  |  | ROZPOCET | [5 empty] | 0
| VV |  | 66,000 |  | 66 | [14 empty] | VV | 0 | 2 | TRUE |  | ROZPOCET | [5 empty] | 0
| VV |  | Součet |  | 66 | [14 empty] | VV | 0 | 4 | TRUE | TRUE | ROZPOCET | [5 empty] | 0
6 | K | 113202111 | Vytrhání obrub krajníků obrubníků stojatých | m | 64 |  | 0 | CS ÚRS 2026 01 |  |  | základní | 0 | 0 | 0 | 0 | 0.205 | 13.12 |  | 4 | K | 2 |  |  |  | ROZPOCET | 0 | 0 | 0 | 0 | 0 | 1
| Online PSC |  | https://podminky.urs.cz/item/CS_URS_2026_01/113202111 | [16 empty] | Online PSC | 0 |  |  |  | ROZPOCET | [5 empty] | 0
7 | K | 113204111 | Vytrhání obrub záhonových | m | 54.8 |  | 0 | CS ÚRS 2026 01 |  |  | základní | 0 | 0 | 0 | 0 | 0.04 | 2.192 |  | 4 | K | 2 |  |  |  | ROZPOCET | 0 | 0 | 0 | 0 | 0 | 1
| Online PSC |  | https://podminky.urs.cz/item/CS_URS_2026_01/113204111 | [16 empty] | Online PSC | 0 |  |  |  | ROZPOCET | [5 empty] | 0
| VV |  | 49,600+5,2 |  | 54.8 | [14 empty] | VV | 0 | 2 | TRUE |  | ROZPOCET | [5 empty] | 0
| VV |  | Součet |  | 54.8 | [14 empty] | VV | 0 | 4 | TRUE | TRUE | ROZPOCET | [5 empty] | 0
8 | K | 122251102 | Odkopávky a prokopávky nezapažené v hornině třídy těžitelnosti I skupiny 3 objem do 50 m3 strojně | m3 | 27.229 |  | 0 | CS ÚRS 2026 01 |  |  | základní | 0 | 0 | 0 | 0 | 0 | 0 |  | 4 | K | 2 |  |  |  | ROZPOCET | 0 | 0 | 0 | 0 | 0 | 1
| Online PSC |  | https://podminky.urs.cz/item/CS_URS_2026_01/122251102 | [16 empty] | Online PSC | 0 |  |  |  | ROZPOCET | [5 empty] | 0
| VV |  | (162,200+0,680)*0,15+(2,080+6,240)*0,24+2*2*0,2 |  | 27.229 | [14 empty] | VV | 0 | 2 | TRUE |  | ROZPOCET | [5 empty] | 0
| VV |  | Součet |  | 27.229 | [14 empty] | VV | 0 | 4 | TRUE | TRUE | ROZPOCET | [5 empty] | 0
9 | K | 132212131 | Hloubení nezapažených rýh šířky do 800 mm v soudržných horninách třídy těžitelnosti I skupiny 3 ručně | m3 | 9.564 |  | 0 | CS ÚRS 2026 01 |  |  | základní | 0 | 0 | 0 | 0 | 0 | 0 |  | 4 | K | 2 |  |  |  | ROZPOCET | 0 | 0 | 0 | 0 | 0 | 1
| Online PSC |  | https://podminky.urs.cz/item/CS_URS_2026_01/132212131 | [16 empty] | Online PSC | 0 |  |  |  | ROZPOCET | [5 empty] | 0
| VV |  | 66,000*0,3*0,3+120,8*0,3*0,1 |  | 9.564 | [14 empty] | VV | 0 | 2 | TRUE |  | ROZPOCET | [5 empty] | 0
| VV |  | Součet |  | 9.564 | [14 empty] | VV | 0 | 4 | TRUE | TRUE | ROZPOCET | [5 empty] | 0
10 | K | 129001101 | Příplatek za ztížení odkopávky nebo prokopávky v blízkosti inženýrských sítí | m3 | 5.94 |  | 0 | CS ÚRS 2026 01 |  |  | základní | 1.548 | 9.1951 | 0 | 0 | 0 | 0 |  | 4 | K | 2 |  |  |  | ROZPOCET | 0 | 0 | 0 | 0 | 0 | 1
| Online PSC |  | https://podminky.urs.cz/item/CS_URS_2026_01/129001101 | [16 empty] | Online PSC | 0 |  |  |  | ROZPOCET | [5 empty] | 0
| VV |  | 5,94 |  | 5.94 | [14 empty] | VV | 0 | 2 | TRUE |  | ROZPOCET | [5 empty] | 0
| VV |  | Součet |  | 5.94 | [14 empty] | VV | 0 | 4 | TRUE | TRUE | ROZPOCET | [5 empty] | 0
11 | K | 162751117 | Vodorovné přemístění přes 9 000 do 10000 m výkopku/sypaniny z horniny třídy těžitelnosti I skupiny 1 až 3 | m3 | 30.853 |  | 0 | CS ÚRS 2026 01 |  |  | základní | 0.087 | 2.6842 | 0 | 0 | 0 | 0 |  | 4 | K | 2 |  |  |  | ROZPOCET | 0 | 0 | 0 | 0 | 0 | 1
| Online PSC |  | https://podminky.urs.cz/item/CS_URS_2026_01/162751117 | [16 empty] | Online PSC | 0 |  |  |  | ROZPOCET | [5 empty] | 0
| VV |  | 27,229+3,624 |  | 30.853 | [14 empty] | VV | 0 | 2 | TRUE |  | ROZPOCET | [5 empty] | 0
| VV |  | Součet |  | 30.853 | [14 empty] | VV | 0 | 4 | TRUE | TRUE | ROZPOCET | [5 empty] | 0
12 | K | 162751119 | Příplatek k vodorovnému přemístění výkopku/sypaniny z horniny třídy těžitelnosti I skupiny 1 až 3 ZKD 1000 m přes 10000 m | m3 | 308.53 |  | 0 | CS ÚRS 2026 01 |  |  | základní | 0 | 0 | 0 | 0 | 0 | 0 |  | 4 | K | 2 |  |  |  | ROZPOCET | 0 | 0 | 0 | 0 | 0 | 1
| Online PSC |  | https://podminky.urs.cz/item/CS_URS_2026_01/162751119 | [16 empty] | Online PSC | 0 |  |  |  | ROZPOCET | [5 empty] | 0
| VV |  | 30,853*10 |  | 308.53 | [14 empty] | VV | 0 | 2 | TRUE |  | ROZPOCET | [5 empty] | 0
| VV |  | Součet |  | 308.53 | [14 empty] | VV | 0 | 4 | TRUE | TRUE | ROZPOCET | [5 empty] | 0
13 | K | 171201231 | Poplatek za předání recyklačnímu zařízení zeminy a kamení kód odpadu 17 05 04 | t | 55.535 |  | 0 | CS ÚRS 2026 01 |  |  | základní | 0 | 0 | 0 | 0 | 0 | 0 |  | 4 | K | 2 |  |  |  | ROZPOCET | 0 | 0 | 0 | 0 | 0 | 1
| Online PSC |  | https://podminky.urs.cz/item/CS_URS_2026_01/171201231 | [16 empty] | Online PSC | 0 |  |  |  | ROZPOCET | [5 empty] | 0
| VV |  | 30,853*1,8 |  | 55.535 | [14 empty] | VV | 0 | 2 | TRUE |  | ROZPOCET | [5 empty] | 0
| VV |  | Součet |  | 55.535 | [14 empty] | VV | 0 | 4 | TRUE | TRUE | ROZPOCET | [5 empty] | 0
14 | K | 181311103 | Rozprostření ornice tl vrstvy do 200 mm v rovině nebo ve svahu do 1:5 ručně | m2 | 24.8 |  | 0 | CS ÚRS 2026 01 |  |  | základní | 0 | 0 | 0 | 0 | 0 | 0 |  | 4 | K | 2 |  |  |  | ROZPOCET | 0 | 0 | 0 | 0 | 0 | 1
| Online PSC |  | https://podminky.urs.cz/item/CS_URS_2026_01/181311103 | [16 empty] | Online PSC | 0 |  |  |  | ROZPOCET | [5 empty] | 0
| VV |  | 49,600*0,5 |  | 24.8 | [14 empty] | VV | 0 | 2 | TRUE |  | ROZPOCET | [5 empty] | 0
| VV |  | Součet |  | 24.8 | [14 empty] | VV | 0 | 4 | TRUE | TRUE | ROZPOCET | [5 empty] | 0
15 | M | 10364100 | zemina pro terénní úpravy - tříděná | t | 8.928 |  | 0 | CS ÚRS 2026 01 |  |  | základní | 0 | 0 | 1 | 8.928 | 0 | 0 |  | 8 | M | 2 |  |  |  | ROZPOCET | 0 | 0 | 0 | 0 | 0 | 1
| VV |  | 24,8*0,2*1,8 |  | 8.928 | [14 empty] | VV | 0 | 2 | TRUE |  | ROZPOCET | [5 empty] | 0
| VV |  | Součet |  | 8.928 | [14 empty] | VV | 0 | 4 | TRUE | TRUE | ROZPOCET | [5 empty] | 0
16 | K | 174151101 | Zásyp jam, šachet rýh nebo kolem objektů sypaninou se zhutněním | m3 | 5.94 |  | 0 | CS ÚRS 2026 01 |  |  | základní | 0 | 0 | 0 | 0 | 0 | 0 |  | 4 | K | 2 |  |  |  | ROZPOCET | 0 | 0 | 0 | 0 | 0 | 1
| Online PSC |  | https://podminky.urs.cz/item/CS_URS_2026_01/174151101 | [16 empty] | Online PSC | 0 |  |  |  | ROZPOCET | [5 empty] | 0
17 | K | 181411131 | Založení parkového trávníku výsevem pl do 1000 m2 v rovině a ve svahu do 1:5 | m2 | 24.8 |  | 0 | CS ÚRS 2026 01 |  |  | základní | 0 | 0 | 0 | 0 | 0 | 0 |  | 4 | K | 2 |  |  |  | ROZPOCET | 0 | 0 | 0 | 0 | 0 | 1
| Online PSC |  | https://podminky.urs.cz/item/CS_URS_2026_01/181411131 | [16 empty] | Online PSC | 0 |  |  |  | ROZPOCET | [5 empty] | 0
| VV |  | 24,8 |  | 24.8 | [14 empty] | VV | 0 | 2 | TRUE |  | ROZPOCET | [5 empty] | 0
| VV |  | Součet |  | 24.8 | [14 empty] | VV | 0 | 4 | TRUE | TRUE | ROZPOCET | [5 empty] | 0
18 | M | 00572410 | osivo směs travní parková | kg | 0.496 |  | 0 | CS ÚRS 2026 01 |  |  | základní | 0 | 0 | 0.001 | 0.000496 | 0 | 0 |  | 8 | M | 2 |  |  |  | ROZPOCET | 0 | 0 | 0 | 0 | 0 | 1
| VV |  | 24,8*0,02 |  | 0.496 | [14 empty] | VV | 0 | 2 | TRUE |  | ROZPOCET | [5 empty] | 0
| VV |  | Součet |  | 0.496 | [14 empty] | VV | 0 | 4 | TRUE | TRUE | ROZPOCET | [5 empty] | 0
19 | K | 181912111 | Úprava pláně v hornině třídy těžitelnosti I skupiny 3 bez zhutnění ručně | m2 | 44.6 |  | 0 | CS ÚRS 2026 01 |  |  | základní | 0.097 | 4.3262 | 0 | 0 | 0 | 0 |  | 4 | K | 2 |  |  |  | ROZPOCET | 0 | 0 | 0 | 0 | 0 | 1
| Online PSC |  | https://podminky.urs.cz/item/CS_URS_2026_01/181912111 | [16 empty] | Online PSC | 0 |  |  |  | ROZPOCET | [5 empty] | 0
| VV |  | 66*0,3+24,8 |  | 44.6 | [14 empty] | VV | 0 | 2 | TRUE |  | ROZPOCET | [5 empty] | 0
| VV |  | Součet |  | 44.6 | [14 empty] | VV | 0 | 4 | TRUE | TRUE | ROZPOCET | [5 empty] | 0
20 | K | 181951112 | Úprava pláně v hornině třídy těžitelnosti I skupiny 1 až 3 se zhutněním strojně | m2 | 171.2 |  | 0 | CS ÚRS 2026 01 |  |  | základní | 0 | 0 | 0 | 0 | 0 | 0 |  | 4 | K | 2 |  |  |  | ROZPOCET | 0 | 0 | 0 | 0 | 0 | 1
| Online PSC |  | https://podminky.urs.cz/item/CS_URS_2026_01/181951112 | [16 empty] | Online PSC | 0 |  |  |  | ROZPOCET | [5 empty] | 0
| VV |  | 0,680+2,080+6,240+162,200 |  | 171.2 | [14 empty] | VV | 0 | 2 | TRUE |  | ROZPOCET | [5 empty] | 0
| VV |  | Součet |  | 171.2 | [14 empty] | VV | 0 | 4 | TRUE | TRUE | ROZPOCET | [5 empty] | 0
| D | 5 | Komunikace pozemní |  |  |  | 0 | [5 empty] | 10.1064 |  | 146.553 |  | 0 |  | 1 | D | 1 |  |  |  | ROZPOCET | [5 empty] | 0
21 | K | 564851011 | Podklad ze štěrkodrtě ŠD plochy do 100 m2 tl 150 mm | m2 | 86.105 |  | 0 | CS ÚRS 2026 01 |  |  | základní | 0 | 0 | 0.345 | 29.7062 | 0 | 0 |  | 4 | K | 2 |  |  |  | ROZPOCET | 0 | 0 | 0 | 0 | 0 | 1
| Online PSC |  | https://podminky.urs.cz/item/CS_URS_2026_01/564851011 | [16 empty] | Online PSC | 0 |  |  |  | ROZPOCET | [5 empty] | 0
22 | K | 564861111 | Podklad ze štěrkodrtě ŠD plochy přes 100 m2 tl 200 mm | m2 | 162.88 |  | 0 | CS ÚRS 2026 01 |  |  | základní | 0 | 0 | 0.46 | 74.9248 | 0 | 0 |  | 4 | K | 2 |  |  |  | ROZPOCET | 0 | 0 | 0 | 0 | 0 | 1
| Online PSC |  | https://podminky.urs.cz/item/CS_URS_2026_01/564861111 | [16 empty] | Online PSC | 0 |  |  |  | ROZPOCET | [5 empty] | 0
| VV |  | 162,200+0,680 |  | 162.88 | [14 empty] | VV | 0 | 2 | TRUE |  | ROZPOCET | [5 empty] | 0
| VV |  | Součet |  | 162.88 | [14 empty] | VV | 0 | 4 | TRUE | TRUE | ROZPOCET | [5 empty] | 0
23 | K | 565146101 | Asfaltový beton vrstva podkladní ACP 22 S tl 60 mm š do 1,5 m z nemodifikovaného asfaltu | m2 | 1 |  | 0 | CS ÚRS 2026 01 |  |  | základní | 0 | 0 | 0 | 0 | 0 | 0 |  | 4 | K | 2 |  |  |  | ROZPOCET | 0 | 0 | 0 | 0 | 0 | 1
| Online PSC |  | https://podminky.urs.cz/item/CS_URS_2026_01/565146101 | [16 empty] | Online PSC | 0 |  |  |  | ROZPOCET | [5 empty] | 0
24 | K | 567122111 | Podklad ze směsi stmelené cementem SC C 8/10 tl 120 mm | m2 | 12.32 |  | 0 | CS ÚRS 2026 01 |  |  | základní | 0 | 0 | 0.30651 | 3.7762 | 0 | 0 |  | 4 | K | 2 |  |  |  | ROZPOCET | 0 | 0 | 0 | 0 | 0 | 1
| Online PSC |  | https://podminky.urs.cz/item/CS_URS_2026_01/567122111 | [16 empty] | Online PSC | 0 |  |  |  | ROZPOCET | [5 empty] | 0
| VV |  | 2,080+6,240+2*2 |  | 12.32 | [14 empty] | VV | 0 | 2 | TRUE |  | ROZPOCET | [5 empty] | 0
| VV |  | Součet |  | 12.32 | [14 empty] | VV | 0 | 4 | TRUE | TRUE | ROZPOCET | [5 empty] | 0
25 | K | 573191111 | Postřik infiltrační kationaktivní emulzí v množství 1 kg/m2 | m2 | 1 |  | 0 | CS ÚRS 2026 01 |  |  | základní | 0 | 0 | 0 | 0 | 0 | 0 |  | 4 | K | 2 |  |  |  | ROZPOCET | 0 | 0 | 0 | 0 | 0 | 1
| Online PSC |  | https://podminky.urs.cz/item/CS_URS_2026_01/573191111 | [16 empty] | Online PSC | 0 |  |  |  | ROZPOCET | [5 empty] | 0
26 | K | 573231108 | Postřik živičný spojovací ze silniční emulze v množství 0,50 kg/m2 | m2 | 1 |  | 0 | CS ÚRS 2026 01 |  |  | základní | 0 | 0 | 0 | 0 | 0 | 0 |  | 4 | K | 2 |  |  |  | ROZPOCET | 0 | 0 | 0 | 0 | 0 | 1
| Online PSC |  | https://podminky.urs.cz/item/CS_URS_2026_01/573231108 | [16 empty] | Online PSC | 0 |  |  |  | ROZPOCET | [5 empty] | 0
27 | K | 577134111 | Asfaltový beton vrstva obrusná ACO 11+ tř. I tl 40 mm š do 3 m z nemodifikovaného asfaltu | m2 | 1 |  | 0 | CS ÚRS 2026 01 |  |  | základní | 0 | 0 | 0 | 0 | 0 | 0 |  | 4 | K | 2 |  |  |  | ROZPOCET | 0 | 0 | 0 | 0 | 0 | 1
| Online PSC |  | https://podminky.urs.cz/item/CS_URS_2026_01/577134111 | [16 empty] | Online PSC | 0 |  |  |  | ROZPOCET | [5 empty] | 0
28 | K | 596211112 | Kladení zámkové dlažby komunikací pro pěší ručně tl 60 mm skupiny A pl přes 100 do 300 m2 | m2 | 162.88 |  | 0 | CS ÚRS 2026 01 |  |  | základní | 0 | 0 | 0.08922 | 14.5322 | 0 | 0 |  | 4 | K | 2 |  |  |  | ROZPOCET | 0 | 0 | 0 | 0 | 0 | 1
| Online PSC |  | https://podminky.urs.cz/item/CS_URS_2026_01/596211112 | [16 empty] | Online PSC | 0 |  |  |  | ROZPOCET | [5 empty] | 0
| VV |  | 162,200+0,680 |  | 162.88 | [14 empty] | VV | 0 | 2 | TRUE |  | ROZPOCET | [5 empty] | 0
| VV |  | Součet |  | 162.88 | [14 empty] | VV | 0 | 4 | TRUE | TRUE | ROZPOCET | [5 empty] | 0
29 | K | 596211114 | Příplatek za kombinaci dvou barev u kladení betonových dlažeb komunikací pro pěší ručně tl 60 mm skupiny A | m2 | 162.2 |  | 0 | CS ÚRS 2026 01 |  |  | základní | 0.06 | 9.732 | 0 | 0 | 0 | 0 |  | 4 | K | 2 |  |  |  | ROZPOCET | 0 | 0 | 0 | 0 | 0 | 1
| Online PSC |  | https://podminky.urs.cz/item/CS_URS_2026_01/596211114 | [16 empty] | Online PSC | 0 |  |  |  | ROZPOCET | [5 empty] | 0
| VV |  | 162,2 |  | 162.2 | [14 empty] | VV | 0 | 2 | TRUE |  | ROZPOCET | [5 empty] | 0
| VV |  | Součet |  | 162.2 | [14 empty] | VV | 0 | 4 | TRUE | TRUE | ROZPOCET | [5 empty] | 0
30 | M | 59245270 | dlažba skladebná betonová 100x100mm tl 60mm barevná - červená | m2 | 152.616 |  | 0 | CS ÚRS 2026 01 |  |  | základní | 0 | 0 | 0.12 | 18.3139 | 0 | 0 |  | 8 | M | 2 |  |  |  | ROZPOCET | 0 | 0 | 0 | 0 | 0 | 1
31 | M | 59245270 | dlažba skladebná betonová 100x100mm tl 60mm barevná - černá | m2 | 11.487 |  | 0 | CS ÚRS 2026 01 |  |  | základní | 0 | 0 | 0.12 | 1.3784 | 0 | 0 |  | 8 | M | 2 |  |  |  | ROZPOCET | 0 | 0 | 0 | 0 | 0 | 1
32 | M | 59245006 | dlažba pro nevidomé betonová 200x100mm tl 60mm barevná - přírodní | m2 | 0.7 |  | 0 | CS ÚRS 2026 01 |  |  | základní | 0 | 0 | 0.131 | 0.0917 | 0 | 0 |  | 8 | M | 2 |  |  |  | ROZPOCET | 0 | 0 | 0 | 0 | 0 | 1
| VV |  | 0,680*1,03 |  | 0.7 | [14 empty] | VV | 0 | 2 | TRUE |  | ROZPOCET | [5 empty] | 0
| VV |  | Součet |  | 0.7 | [14 empty] | VV | 0 | 4 | TRUE | TRUE | ROZPOCET | [5 empty] | 0
33 | K | 596212210 | Kladení zámkové dlažby pozemních komunikací ručně tl 80 mm skupiny A pl do 50 m2 | m2 | 21.02 |  | 0 | CS ÚRS 2026 01 |  |  | základní | 0 | 0 | 0.11162 | 2.3463 | 0 | 0 |  | 4 | K | 2 |  |  |  | ROZPOCET | 0 | 0 | 0 | 0 | 0 | 1
| Online PSC |  | https://podminky.urs.cz/item/CS_URS_2026_01/596212210 | [16 empty] | Online PSC | 0 |  |  |  | ROZPOCET | [5 empty] | 0
| VV |  | 12,700+2,080+6,240 |  | 21.02 | [14 empty] | VV | 0 | 2 | TRUE |  | ROZPOCET | [5 empty] | 0
| VV |  | Součet |  | 21.02 | [14 empty] | VV | 0 | 4 | TRUE | TRUE | ROZPOCET | [5 empty] | 0
34 | K | 596211214 | Příplatek za kombinaci dvou barev u kladení betonových dlažeb komunikací pro pěší ručně tl 80 mm skupiny A | m2 | 6.24 |  | 0 | CS ÚRS 2026 01 |  |  | základní | 0.06 | 0.3744 | 0 | 0 | 0 | 0 |  | 4 | K | 2 |  |  |  | ROZPOCET | 0 | 0 | 0 | 0 | 0 | 1
| Online PSC |  | https://podminky.urs.cz/item/CS_URS_2026_01/596211214 | [16 empty] | Online PSC | 0 |  |  |  | ROZPOCET | [5 empty] | 0
35 | M | 59245009 | dlažba skladebná betonová 100x100mm tl 80mm barevná - červená | m2 | 6.421 |  | 0 | CS ÚRS 2026 01 |  |  | základní | 0 | 0 | 0.161 | 1.0338 | 0 | 0 |  | 8 | M | 2 |  |  |  | ROZPOCET | 0 | 0 | 0 | 0 | 0 | 1
36 | M | 59245009 | dlažba skladebná betonová 100x100mm tl 80mm barevná - černá | m2 | 0.464 |  | 0 | CS ÚRS 2026 01 |  |  | základní | 0 | 0 | 0.161 | 0.074704 | 0 | 0 |  | 8 | M | 2 |  |  |  | ROZPOCET | 0 | 0 | 0 | 0 | 0 | 1
37 | M | 59245226 | dlažba pro nevidomé betonová 200x100mm tl 80mm barevná - přírodní | m2 | 2.142 |  | 0 | CS ÚRS 2026 01 |  |  | základní | 0 | 0 | 0.175 | 0.37485 | 0 | 0 |  | 8 | M | 2 |  |  |  | ROZPOCET | 0 | 0 | 0 | 0 | 0 | 1
| VV |  | 5,2*0,4*1,03 |  | 2.142 | [14 empty] | VV | 0 | 2 | TRUE |  | ROZPOCET | [5 empty] | 0
| VV |  | Součet |  | 2.142 | [14 empty] | VV | 0 | 4 | TRUE | TRUE | ROZPOCET | [5 empty] | 0
| D | 9 | Ostatní konstrukce a práce, bourání |  |  |  | 0 | [5 empty] | 39.534 |  | 52.9102 |  | 0.5 |  | 1 | D | 1 |  |  |  | ROZPOCET | [5 empty] | 0
38 | K | 915491212 | Osazení vodícího proužku z betonových desek do betonového lože tl do 100 mm š proužku 500 mm | m | 66 |  | 0 | CS ÚRS 2026 01 |  |  | základní | 0.255 | 16.83 | 0.14215 | 9.3819 | 0 | 0 |  | 4 | K | 2 |  |  |  | ROZPOCET | 0 | 0 | 0 | 0 | 0 | 1
| Online PSC |  | https://podminky.urs.cz/item/CS_URS_2026_01/915491212 | [16 empty] | Online PSC | 0 |  |  |  | ROZPOCET | [5 empty] | 0
| VV |  | 66 |  | 66 | [14 empty] | VV | 0 | 2 | TRUE |  | ROZPOCET | [5 empty] | 0
| VV |  | Součet |  | 66 | [14 empty] | VV | 0 | 4 | TRUE | TRUE | ROZPOCET | [5 empty] | 0
39 | M | 59218002 | krajník betonový silniční 500x250x100mm | m | 44 |  | 0 | CS ÚRS 2026 01 |  |  | základní | 0 | 0 | 0.056 | 2.464 | 0 | 0 |  | 8 | M | 2 |  |  |  | ROZPOCET | 0 | 0 | 0 | 0 | 0 | 1
| VV |  | 21,56862745*2,04 'Přepočtené koeficientem množství |  | 44 | [14 empty] | VV | 0 | 2 | TRUE | TRUE | ROZPOCET | [5 empty] | 0
40 | K | 916131213 | Osazení silničního obrubníku betonového stojatého s boční opěrou do lože z betonu prostého | m | 5.2 |  | 0 | CS ÚRS 2026 01 |  |  | základní | 0 | 0 | 0.1685 | 0.8762 | 0 | 0 |  | 4 | K | 2 |  |  |  | ROZPOCET | 0 | 0 | 0 | 0 | 0 | 1
| Online PSC |  | https://podminky.urs.cz/item/CS_URS_2026_01/916131213 | [16 empty] | Online PSC | 0 |  |  |  | ROZPOCET | [5 empty] | 0
| VV |  | 5,200 |  | 5.2 | [14 empty] | VV | 0 | 2 | TRUE |  | ROZPOCET | [5 empty] | 0
| VV |  | Součet |  | 5.2 | [14 empty] | VV | 0 | 4 | TRUE | TRUE | ROZPOCET | [5 empty] | 0
41 | M | 59217029 | obrubník silniční betonový nájezdový 1000x150x150mm | m | 5.304 |  | 0 | CS ÚRS 2026 01 |  |  | základní | 0 | 0 | 0.0483 | 0.25618 | 0 | 0 |  | 8 | M | 2 |  |  |  | ROZPOCET | 0 | 0 | 0 | 0 | 0 | 1
| VV |  | 5,2*1,02 "Přepočtené koeficientem množství |  | 5.304 | [14 empty] | VV | 0 | 2 | TRUE |  | ROZPOCET | [5 empty] | 0
| VV |  | Součet |  | 5.304 | [14 empty] | VV | 0 | 4 | TRUE | TRUE | ROZPOCET | [5 empty] | 0
42 | K | 916241113 | Osazení obrubníku kamenného ležatého s boční opěrou do lože z betonu prostého | m | 66 |  | 0 | CS ÚRS 2026 01 |  |  | základní | 0 | 0 | 0.18292 | 12.0727 | 0 | 0 |  | 4 | K | 2 |  |  |  | ROZPOCET | 0 | 0 | 0 | 0 | 0 | 1
| Online PSC |  | https://podminky.urs.cz/item/CS_URS_2026_01/916241113 | [16 empty] | Online PSC | 0 |  |  |  | ROZPOCET | [5 empty] | 0
| VV |  | 66,000 |  | 66 | [14 empty] | VV | 0 | 2 | TRUE |  | ROZPOCET | [5 empty] | 0
| VV |  | Součet |  | 66 | [14 empty] | VV | 0 | 4 | TRUE | TRUE | ROZPOCET | [5 empty] | 0
43 | M | 58380004 | obrubník kamenný žulový přímý 1000x250x200mm | m | 68.666 |  | 0 | CS ÚRS 2026 01 |  |  | základní | 0 | 0 | 0.125 | 8.5832 | 0 | 0 |  | 8 | M | 2 |  |  |  | ROZPOCET | 0 | 0 | 0 | 0 | 0 | 1
44 | K | 916331112 | Osazení zahradního obrubníku betonového do lože z betonu s boční opěrou | m | 49.6 |  | 0 | CS ÚRS 2026 01 |  |  | základní | 0 | 0 | 0.10095 | 5.0071 | 0 | 0 |  | 4 | K | 2 |  |  |  | ROZPOCET | 0 | 0 | 0 | 0 | 0 | 1
| Online PSC |  | https://podminky.urs.cz/item/CS_URS_2026_01/916331112 | [16 empty] | Online PSC | 0 |  |  |  | ROZPOCET | [5 empty] | 0
| VV |  | 49,600 |  | 49.6 | [14 empty] | VV | 0 | 2 | TRUE |  | ROZPOCET | [5 empty] | 0
| VV |  | Součet |  | 49.6 | [14 empty] | VV | 0 | 4 | TRUE | TRUE | ROZPOCET | [5 empty] | 0
45 | M | 59217001 | obrubník zahradní betonový 1000x50x250mm | m | 50.592 |  | 0 | CS ÚRS 2026 01 |  |  | základní | 0 | 0 | 0.028 | 1.4166 | 0 | 0 |  | 8 | M | 2 |  |  |  | ROZPOCET | 0 | 0 | 0 | 0 | 0 | 1
| VV |  | 49,6*1,02 |  | 50.592 | [14 empty] | VV | 0 | 2 | TRUE |  | ROZPOCET | [5 empty] | 0
| VV |  | Součet |  | 50.592 | [14 empty] | VV | 0 | 4 | TRUE | TRUE | ROZPOCET | [5 empty] | 0
46 | K | 916991121 | Lože pod obrubníky, krajníky nebo obruby z dlažebních kostek z betonu prostého | m3 | 5.436 |  | 0 | CS ÚRS 2026 01 |  |  | základní | 0 | 0 | 2.2563 | 12.2655 | 0 | 0 |  | 4 | K | 2 |  |  |  | ROZPOCET | 0 | 0 | 0 | 0 | 0 | 1
| Online PSC |  | https://podminky.urs.cz/item/CS_URS_2026_01/916991121 | [16 empty] | Online PSC | 0 |  |  |  | ROZPOCET | [5 empty] | 0
| VV |  | (66+5,2)*0,3*0,1+66*0,5*0,1 |  | 5.436 | [14 empty] | VV | 0 | 2 | TRUE |  | ROZPOCET | [5 empty] | 0
| VV |  | Součet |  | 5.436 | [14 empty] | VV | 0 | 4 | TRUE | TRUE | ROZPOCET | [5 empty] | 0
47 | K | 919112233 | Řezání spár pro vytvoření komůrky š 20 mm hl 40 mm pro těsnící zálivku v živičném krytu | m | 66 |  | 0 | CS ÚRS 2026 01 |  |  | základní | 0.24 | 15.84 | 1e-05 | 0.00066 | 0 | 0 |  | 4 | K | 2 |  |  |  | ROZPOCET | 0 | 0 | 0 | 0 | 0 | 1
| Online PSC |  | https://podminky.urs.cz/item/CS_URS_2026_01/919112233 | [16 empty] | Online PSC | 0 |  |  |  | ROZPOCET | [5 empty] | 0
48 | K | 919122132 | Těsnění spár zálivkou za tepla pro komůrky š 20 mm hl 40 mm s těsnicím profilem | m | 66 |  | 0 | CS ÚRS 2026 01 |  |  | základní | 0.104 | 6.864 | 0.00034 | 0.02244 | 0 | 0 |  | 4 | K | 2 |  |  |  | ROZPOCET | 0 | 0 | 0 | 0 | 0 | 1
| Online PSC |  | https://podminky.urs.cz/item/CS_URS_2026_01/919122132 | [16 empty] | Online PSC | 0 |  |  |  | ROZPOCET | [5 empty] | 0
| VV |  | 66 |  | 66 | [14 empty] | VV | 0 | 2 | TRUE |  | ROZPOCET | [5 empty] | 0
| VV |  | Součet |  | 66 | [14 empty] | VV | 0 | 4 | TRUE | TRUE | ROZPOCET | [5 empty] | 0
49 | K | 979024443 | Očištění vybouraných obrubníků a krajníků silničních | m | 20 |  | 0 | CS ÚRS 2026 01 |  |  | základní | 0 | 0 | 0 | 0 | 0 | 0 |  | 4 | K | 2 |  |  |  | ROZPOCET | 0 | 0 | 0 | 0 | 0 | 1
| Online PSC |  | https://podminky.urs.cz/item/CS_URS_2026_01/979024443 | [16 empty] | Online PSC | 0 |  |  |  | ROZPOCET | [5 empty] | 0
| VV |  | 20 |  | 20 | [14 empty] | VV | 0 | 2 | TRUE |  | ROZPOCET | [5 empty] | 0
| VV |  | Součet |  | 20 | [14 empty] | VV | 0 | 4 | TRUE | TRUE | ROZPOCET | [5 empty] | 0
50 | K | 979054451 | Očištění vybouraných zámkových dlaždic s původním spárováním z kameniva těženého | m2 | 12.7 |  | 0 | CS ÚRS 2026 01 |  |  | základní | 0 | 0 | 0 | 0 | 0 | 0 |  | 4 | K | 2 |  |  |  | ROZPOCET | 0 | 0 | 0 | 0 | 0 | 1
| Online PSC |  | https://podminky.urs.cz/item/CS_URS_2026_01/979054451 | [16 empty] | Online PSC | 0 |  |  |  | ROZPOCET | [5 empty] | 0
| VV |  | 12,700 |  | 12.7 | [14 empty] | VV | 0 | 2 | TRUE |  | ROZPOCET | [5 empty] | 0
| VV |  | Součet |  | 12.7 | [14 empty] | VV | 0 | 4 | TRUE | TRUE | ROZPOCET | [5 empty] | 0
51 | K | 460791214 | Montáž trubek ochranných plastových uložených volně do rýhy ohebných přes 90 do 110 mm | m | 66 |  | 0 | CS ÚRS 2026 01 |  |  | základní | 0 | 0 | 0 | 0 | 0 | 0 |  | 4 | K | 2 |  |  |  | ROZPOCET | 0 | 0 | 0 | 0 | 0 | 1
| Online PSC |  | https://podminky.urs.cz/item/CS_URS_2026_01/460791214 | [16 empty] | Online PSC | 0 |  |  |  | ROZPOCET | [5 empty] | 0
52 | M | 34571355 | trubka elektroinstalační ohebná dvouplášťová korugovaná HDPE (chránička) D 93/110mm | m | 69.3 |  | 0 | CS ÚRS 2026 01 |  |  | základní | 0 | 0 | 0.00069 | 0.047817 | 0 | 0 |  | 8 | M | 2 |  |  |  | ROZPOCET | 0 | 0 | 0 | 0 | 0 | 1
| VV |  | 66*1,05 "Přepočtené koeficientem množství |  | 69.3 | [14 empty] | VV | 0 | 2 | TRUE |  | ROZPOCET | [5 empty] | 0
| VV |  | Součet |  | 69.3 | [14 empty] | VV | 0 | 4 | TRUE | TRUE | ROZPOCET | [5 empty] | 0
53 | K | 711161117 | Izolace proti zemní vlhkosti nopovou fólií vodorovná, výška nopu 40,0 mm, tl do 2,0 mm | m2 | 7.68 |  | 0 | CS ÚRS 2026 01 |  |  | základní | 0 | 0 | 0.00182 | 0.013978 | 0 | 0 |  | 4 | K | 2 |  |  |  | ROZPOCET | 0 | 0 | 0 | 0 | 0 | 1
| Online PSC |  | https://podminky.urs.cz/item/CS_URS_2026_01/711161117 | [16 empty] | Online PSC | 0 |  |  |  | ROZPOCET | [5 empty] | 0
| VV |  | 19,2*0,4 |  | 7.68 | [14 empty] | VV | 0 | 2 | TRUE |  | ROZPOCET | [5 empty] | 0
| VV |  | Součet |  | 7.68 | [14 empty] | VV | 0 | 4 | TRUE | TRUE | ROZPOCET | [5 empty] | 0
54 | K | 899132212 | Výměna (výšková úprava) poklopu vodovodního samonivelačního nebo pevného šoupátkového | kus | 5 |  | 0 | CS ÚRS 2026 01 |  |  | základní | 0 | 0 | 0.10037 | 0.50185 | 0.1 | 0.5 |  | 4 | K | 2 |  |  |  | ROZPOCET | 0 | 0 | 0 | 0 | 0 | 1
| Online PSC |  | https://podminky.urs.cz/item/CS_URS_2026_01/899132212 | [16 empty] | Online PSC | 0 |  |  |  | ROZPOCET | [5 empty] | 0
| D | 997 | Doprava suti a vybouraných hmot |  |  |  | 0 | [5 empty] | 0 |  | 0 |  | 0 |  | 1 | D | 1 |  |  |  | ROZPOCET | [5 empty] | 0
55 | K | 997221561 | Vodorovná doprava suti z kusových materiálů do 1 km | t | 120.144 |  | 0 | CS ÚRS 2026 01 |  |  | základní | 0 | 0 | 0 | 0 | 0 | 0 |  | 4 | K | 2 |  |  |  | ROZPOCET | 0 | 0 | 0 | 0 | 0 | 1
| Online PSC |  | https://podminky.urs.cz/item/CS_URS_2026_01/997221561 | [16 empty] | Online PSC | 0 |  |  |  | ROZPOCET | [5 empty] | 0
| VV |  | 120,144 |  | 120.144 | [14 empty] | VV | 0 | 2 | TRUE |  | ROZPOCET | [5 empty] | 0
| VV |  | Součet |  | 120.144 | [14 empty] | VV | 0 | 4 | TRUE | TRUE | ROZPOCET | [5 empty] | 0
56 | K | 997221569 | Příplatek ZKD 1 km u vodorovné dopravy suti z kusových materiálů | t | 2282.736 |  | 0 | CS ÚRS 2026 01 |  |  | základní | 0 | 0 | 0 | 0 | 0 | 0 |  | 4 | K | 2 |  |  |  | ROZPOCET | 0 | 0 | 0 | 0 | 0 | 1
| Online PSC |  | https://podminky.urs.cz/item/CS_URS_2026_01/997221569 | [16 empty] | Online PSC | 0 |  |  |  | ROZPOCET | [5 empty] | 0
| VV |  | 120,144*19 |  | 2282.736 | [14 empty] | VV | 0 | 2 | TRUE |  | ROZPOCET | [5 empty] | 0
| VV |  | Součet |  | 2282.736 | [14 empty] | VV | 0 | 4 | TRUE | TRUE | ROZPOCET | [5 empty] | 0
57 | K | 997221861 | Poplatek za předání recyklačnímu zařízení stavebního odpadu z prostého betonu kód odpadu 17 01 01 | t | 82.26 |  | 0 | CS ÚRS 2026 01 |  |  | základní | 0 | 0 | 0 | 0 | 0 | 0 |  | 4 | K | 2 |  |  |  | ROZPOCET | 0 | 0 | 0 | 0 | 0 | 1
| Online PSC |  | https://podminky.urs.cz/item/CS_URS_2026_01/997221861 | [16 empty] | Online PSC | 0 |  |  |  | ROZPOCET | [5 empty] | 0
| VV |  | 82,26 |  | 82.26 | [14 empty] | VV | 0 | 2 | TRUE |  | ROZPOCET | [5 empty] | 0
| VV |  | Součet |  | 82.26 | [14 empty] | VV | 0 | 4 | TRUE | TRUE | ROZPOCET | [5 empty] | 0
58 | K | 997221875 | Poplatek za předání recyklačnímu zařízení stavebního odpadu asfaltového bez obsahu dehtu kód odpadu 17 03 02 | t | 37.884 |  | 0 | CS ÚRS 2026 01 |  |  | základní | 0 | 0 | 0 | 0 | 0 | 0 |  | 4 | K | 2 |  |  |  | ROZPOCET | 0 | 0 | 0 | 0 | 0 | 1
| Online PSC |  | https://podminky.urs.cz/item/CS_URS_2026_01/997221875 | [16 empty] | Online PSC | 0 |  |  |  | ROZPOCET | [5 empty] | 0
| VV |  | 37,884 |  | 37.884 | [14 empty] | VV | 0 | 2 | TRUE |  | ROZPOCET | [5 empty] | 0
| VV |  | Součet |  | 37.884 | [14 empty] | VV | 0 | 4 | TRUE | TRUE | ROZPOCET | [5 empty] | 0
| D | 998 | Přesun hmot |  |  |  | 0 | [5 empty] | 0 |  | 0 |  | 0 |  | 1 | D | 1 |  |  |  | ROZPOCET | [5 empty] | 0
59 | K | 998223011 | Přesun hmot pro pozemní komunikace s krytem dlážděným | t | 208.392 |  | 0 | CS ÚRS 2026 01 |  |  | základní | 0 | 0 | 0 | 0 | 0 | 0 |  | 4 | K | 2 |  |  |  | ROZPOCET | 0 | 0 | 0 | 0 | 0 | 1
| Online PSC |  | https://podminky.urs.cz/item/CS_URS_2026_01/998223011 | [16 empty] | Online PSC | 0 |  |  |  | ROZPOCET | [5 empty] | 0

## 002 - ul. J. Kouly, úsek kruhák
[9 empty] | >> skryté sloupce << | [10 empty] | {0048f812-0000-0000-0000-000000000000}
2
| KRYCÍ LIST SOUPISU PRACÍ | [18 empty] | FALSE
Stavba:
|  | Český Brod - rekonstrukce chodníků ul. J. Kouly, Zborovská | [15 empty] | Český Brod - rekonstrukce chodníků ul. J. Kouly, Zborovská
Objekt:
|  | 002 - ul. J. Kouly, úsek kruhák - k parku | [15 empty] | 002 - ul. J. Kouly, úsek kruhák - k parku
| Místo: | Český Brod |  |  |  | Datum: | 2026-03-26
| Zadavatel: | Technické služby Český Brod |  |  |  | IČ: | 875180
[6 empty] | DIČ: | CZ00875180
| Zhotovitel: |  |  |  |  | IČ:
|  | ... |  |  |  | DIČ:
0
| Cena bez DPH | [5 empty] | 0
|  |  | Základ daně |  |  | Sazba daně | Výše daně
| DPH | základní | 0 |  |  | 21% | 0
| Cena s DPH |  |  | v | CZK |  | 0
| 0 |  |  | 0
| Datum a podpis: |  | Razítko | Datum a podpis: |  |  | Razítko
| Zadavatel: |  |  | Zhotovitel:
SOUPIS PRACÍ | [9 empty] | v --- níže se nacházejí doplnkové a pomocné údaje k sestavám --- v
Stavba:
|  | Český Brod - rekonstrukce chodníků ul. J. Kouly, Zborovská | [15 empty] | Český Brod - rekonstrukce chodníků ul. J. Kouly, Zborovská
Objekt:
|  | 002 - ul. J. Kouly, úsek kruhák - k parku | [15 empty] | 002 - ul. J. Kouly, úsek kruhák - k parku
Místo: |  | Český Brod |  |  |  | Datum: | 2026-03-26
Zadavatel: |  | Technické služby Český Brod
Zhotovitel: |  |  | ...
PČ | Typ | Kód | Popis | MJ | Množství | J. cena [CZK] | Cena celkem [CZK] | Cenová soustava |  |  | DPH | J. Nh [h] | Nh celkem [h] | J. hmotnost [t] | Hmotnost celkem [t] | J. suť [t] | Suť Celkem [t]
Náklady soupisu celkem | [6 empty] | 0 | [5 empty] | 253.1178 |  | 332.4636 |  | 210.1156
| D | HSV | Práce a dodávky HSV |  |  |  | 0 | [5 empty] | 253.1178 |  | 332.4636 |  | 210.1156 |  | 1 | D | 0 |  |  |  | ROZPOCET | [5 empty] | 0
| D | 1 | Zemní práce |  |  |  | 0 | [5 empty] | 153.6338 |  | 23.6353 |  | 210.0336 |  | 1 | D | 1 |  |  |  | ROZPOCET | [5 empty] | 0
1 | K | 113106122 | Rozebrání dlažeb z kamenných dlaždic komunikací pro pěší ručně | m2 | 6.97 |  | 0 | CS ÚRS 2026 01 |  |  | základní | 0 | 0 | 0 | 0 | 0.235 | 1.6379 |  | 4 | K | 2 |  |  |  | ROZPOCET | 0 | 0 | 0 | 0 | 0 | 1
| Online PSC |  | https://podminky.urs.cz/item/CS_URS_2026_01/113106122 | [16 empty] | Online PSC | 0 |  |  |  | ROZPOCET | [5 empty] | 0
2 | K | 113106123 | Rozebrání dlažeb ze zámkových dlaždic komunikací pro pěší ručně | m2 | 15.64 |  | 0 | CS ÚRS 2026 01 |  |  | základní | 0 | 0 | 0 | 0 | 0.26 | 4.0664 |  | 4 | K | 2 |  |  |  | ROZPOCET | 0 | 0 | 0 | 0 | 0 | 1
| Online PSC |  | https://podminky.urs.cz/item/CS_URS_2026_01/113106123 | [16 empty] | Online PSC | 0 |  |  |  | ROZPOCET | [5 empty] | 0
| VV |  | (2+7,2)*1,7 |  | 15.64 | [14 empty] | VV | 0 | 2 | TRUE |  | ROZPOCET | [5 empty] | 0
| VV |  | Součet |  | 15.64 | [14 empty] | VV | 0 | 4 | TRUE | TRUE | ROZPOCET | [5 empty] | 0
3 | K | 113107230 | Odstranění podkladu z betonu prostého tl do 100 mm strojně pl přes 200 m2 | m2 | 266.15 |  | 0 | CS ÚRS 2026 01 |  |  | základní | 0.162 | 43.1163 | 0 | 0 | 0.24 | 63.876 |  | 4 | K | 2 |  |  |  | ROZPOCET | 0 | 0 | 0 | 0 | 0 | 1
| Online PSC |  | https://podminky.urs.cz/item/CS_URS_2026_01/113107230 | [16 empty] | Online PSC | 0 |  |  |  | ROZPOCET | [5 empty] | 0
| VV |  | 266,15 |  | 266.15 | [14 empty] | VV | 0 | 2 | TRUE |  | ROZPOCET | [5 empty] | 0
| VV |  | Součet |  | 266.15 | [14 empty] | VV | 0 | 4 | TRUE | TRUE | ROZPOCET | [5 empty] | 0
4 | K | 113107242 | Odstranění podkladu živičného tl přes 50 do 100 mm strojně pl přes 200 m2 | m2 | 266.15 |  | 0 | CS ÚRS 2026 01 |  |  | základní | 0 | 0 | 0 | 0 | 0.22 | 58.553 |  | 4 | K | 2 |  |  |  | ROZPOCET | 0 | 0 | 0 | 0 | 0 | 1
| Online PSC |  | https://podminky.urs.cz/item/CS_URS_2026_01/113107242 | [16 empty] | Online PSC | 0 |  |  |  | ROZPOCET | [5 empty] | 0
| VV |  | 266,15 |  | 266.15 | [14 empty] | VV | 0 | 2 | TRUE |  | ROZPOCET | [5 empty] | 0
| VV |  | Součet |  | 266.15 | [14 empty] | VV | 0 | 4 | TRUE | TRUE | ROZPOCET | [5 empty] | 0
5 | K | 113107031 | Odstranění podkladu z betonu prostého tl přes 100 do 150 mm při překopech ručně | m2 | 22.61 |  | 0 | CS ÚRS 2026 01 |  |  | základní | 2.537 | 57.3616 | 0 | 0 | 0.325 | 7.3483 |  | 4 | K | 2 |  |  |  | ROZPOCET | 0 | 0 | 0 | 0 | 0 | 1
| Online PSC |  | https://podminky.urs.cz/item/CS_URS_2026_01/113107031 | [16 empty] | Online PSC | 0 |  |  |  | ROZPOCET | [5 empty] | 0
| VV |  | 6,97+15,64 |  | 22.61 | [14 empty] | VV | 0 | 2 | TRUE |  | ROZPOCET | [5 empty] | 0
| VV |  | Součet |  | 22.61 | [14 empty] | VV | 0 | 4 | TRUE | TRUE | ROZPOCET | [5 empty] | 0
6 | K | 113201112 | Vytrhání obrub silničních ležatých | m | 140 |  | 0 | CS ÚRS 2026 01 |  |  | základní | 0 | 0 | 0 | 0 | 0.29 | 40.6 |  | 4 | K | 2 |  |  |  | ROZPOCET | 0 | 0 | 0 | 0 | 0 | 1
| Online PSC |  | https://podminky.urs.cz/item/CS_URS_2026_01/113201112 | [16 empty] | Online PSC | 0 |  |  |  | ROZPOCET | [5 empty] | 0
| VV |  | 5,000+135,000 |  | 140 | [14 empty] | VV | 0 | 2 | TRUE |  | ROZPOCET | [5 empty] | 0
| VV |  | Součet |  | 140 | [14 empty] | VV | 0 | 4 | TRUE | TRUE | ROZPOCET | [5 empty] | 0
7 | K | 113202111 | Vytrhání obrub krajníků obrubníků stojatých | m | 140 |  | 0 | CS ÚRS 2026 01 |  |  | základní | 0.133 | 18.62 | 0 | 0 | 0.205 | 28.7 |  | 4 | K | 2 |  |  |  | ROZPOCET | 0 | 0 | 0 | 0 | 0 | 1
| Online PSC |  | https://podminky.urs.cz/item/CS_URS_2026_01/113202111 | [16 empty] | Online PSC | 0 |  |  |  | ROZPOCET | [5 empty] | 0
| VV |  | 140 |  | 140 | [14 empty] | VV | 0 | 2 | TRUE |  | ROZPOCET | [5 empty] | 0
| VV |  | Součet |  | 140 | [14 empty] | VV | 0 | 4 | TRUE | TRUE | ROZPOCET | [5 empty] | 0
8 | K | 113204111 | Vytrhání obrub záhonových | m | 131.3 |  | 0 | CS ÚRS 2026 01 |  |  | základní | 0 | 0 | 0 | 0 | 0.04 | 5.252 |  | 4 | K | 2 |  |  |  | ROZPOCET | 0 | 0 | 0 | 0 | 0 | 1
| Online PSC |  | https://podminky.urs.cz/item/CS_URS_2026_01/113204111 | [16 empty] | Online PSC | 0 |  |  |  | ROZPOCET | [5 empty] | 0
| VV |  | 129,300+2 |  | 131.3 | [14 empty] | VV | 0 | 2 | TRUE |  | ROZPOCET | [5 empty] | 0
| VV |  | Součet |  | 131.3 | [14 empty] | VV | 0 | 4 | TRUE | TRUE | ROZPOCET | [5 empty] | 0
9 | K | 122251103 | Odkopávky a prokopávky nezapažené v hornině třídy těžitelnosti I skupiny 3 objem do 100 m3 strojně | m3 | 44.444 |  | 0 | CS ÚRS 2026 01 |  |  | základní | 0 | 0 | 0 | 0 | 0 | 0 |  | 4 | K | 2 |  |  |  | ROZPOCET | 0 | 0 | 0 | 0 | 0 | 1
| Online PSC |  | https://podminky.urs.cz/item/CS_URS_2026_01/122251103 | [16 empty] | Online PSC | 0 |  |  |  | ROZPOCET | [5 empty] | 0
| VV |  | (266,150+3,660)*0,15+(4,200+12,350)*0,24 |  | 44.444 | [14 empty] | VV | 0 | 2 | TRUE |  | ROZPOCET | [5 empty] | 0
| VV |  | Součet |  | 44.444 | [14 empty] | VV | 0 | 4 | TRUE | TRUE | ROZPOCET | [5 empty] | 0
10 | K | 132212131 | Hloubení nezapažených rýh šířky do 800 mm v soudržných horninách třídy těžitelnosti I skupiny 3 ručně | m3 | 20.904 |  | 0 | CS ÚRS 2026 01 |  |  | základní | 0 | 0 | 0 | 0 | 0 | 0 |  | 4 | K | 2 |  |  |  | ROZPOCET | 0 | 0 | 0 | 0 | 0 | 1
| Online PSC |  | https://podminky.urs.cz/item/CS_URS_2026_01/132212131 | [16 empty] | Online PSC | 0 |  |  |  | ROZPOCET | [5 empty] | 0
| VV |  | 140*0,3*0,3+276,8*0,3*0,1 |  | 20.904 | [14 empty] | VV | 0 | 2 | TRUE |  | ROZPOCET | [5 empty] | 0
| VV |  | Součet |  | 20.904 | [14 empty] | VV | 0 | 4 | TRUE | TRUE | ROZPOCET | [5 empty] | 0
11 | K | 129001101 | Příplatek za ztížení odkopávky nebo prokopávky v blízkosti inženýrských sítí | m3 | 12.6 |  | 0 | CS ÚRS 2026 01 |  |  | základní | 1.548 | 19.5048 | 0 | 0 | 0 | 0 |  | 4 | K | 2 |  |  |  | ROZPOCET | 0 | 0 | 0 | 0 | 0 | 1
| Online PSC |  | https://podminky.urs.cz/item/CS_URS_2026_01/129001101 | [16 empty] | Online PSC | 0 |  |  |  | ROZPOCET | [5 empty] | 0
| VV |  | 12,6 |  | 12.6 | [14 empty] | VV | 0 | 2 | TRUE |  | ROZPOCET | [5 empty] | 0
| VV |  | Součet |  | 12.6 | [14 empty] | VV | 0 | 4 | TRUE | TRUE | ROZPOCET | [5 empty] | 0
12 | K | 162751117 | Vodorovné přemístění přes 9 000 do 10000 m výkopku/sypaniny z horniny třídy těžitelnosti I skupiny 1 až 3 | m3 | 52.748 |  | 0 | CS ÚRS 2026 01 |  |  | základní | 0.087 | 4.5891 | 0 | 0 | 0 | 0 |  | 4 | K | 2 |  |  |  | ROZPOCET | 0 | 0 | 0 | 0 | 0 | 1
| Online PSC |  | https://podminky.urs.cz/item/CS_URS_2026_01/162751117 | [16 empty] | Online PSC | 0 |  |  |  | ROZPOCET | [5 empty] | 0
| VV |  | 44,444+8,304 |  | 52.748 | [14 empty] | VV | 0 | 2 | TRUE |  | ROZPOCET | [5 empty] | 0
| VV |  | Součet |  | 52.748 | [14 empty] | VV | 0 | 4 | TRUE | TRUE | ROZPOCET | [5 empty] | 0
13 | K | 162751119 | Příplatek k vodorovnému přemístění výkopku/sypaniny z horniny třídy těžitelnosti I skupiny 1 až 3 ZKD 1000 m přes 10000 m | m3 | 527.48 |  | 0 | CS ÚRS 2026 01 |  |  | základní | 0 | 0 | 0 | 0 | 0 | 0 |  | 4 | K | 2 |  |  |  | ROZPOCET | 0 | 0 | 0 | 0 | 0 | 1
| Online PSC |  | https://podminky.urs.cz/item/CS_URS_2026_01/162751119 | [16 empty] | Online PSC | 0 |  |  |  | ROZPOCET | [5 empty] | 0
| VV |  | 52,748*10 |  | 527.48 | [14 empty] | VV | 0 | 2 | TRUE |  | ROZPOCET | [5 empty] | 0
| VV |  | Součet |  | 527.48 | [14 empty] | VV | 0 | 4 | TRUE | TRUE | ROZPOCET | [5 empty] | 0
14 | K | 171201231 | Poplatek za předání recyklačnímu zařízení zeminy a kamení kód odpadu 17 05 04 | t | 94.946 |  | 0 | CS ÚRS 2026 01 |  |  | základní | 0 | 0 | 0 | 0 | 0 | 0 |  | 4 | K | 2 |  |  |  | ROZPOCET | 0 | 0 | 0 | 0 | 0 | 1
| Online PSC |  | https://podminky.urs.cz/item/CS_URS_2026_01/171201231 | [16 empty] | Online PSC | 0 |  |  |  | ROZPOCET | [5 empty] | 0
| VV |  | 52,748*1,8 |  | 94.946 | [14 empty] | VV | 0 | 2 | TRUE |  | ROZPOCET | [5 empty] | 0
| VV |  | Součet |  | 94.946 | [14 empty] | VV | 0 | 4 | TRUE | TRUE | ROZPOCET | [5 empty] | 0
15 | K | 181311103 | Rozprostření ornice tl vrstvy do 200 mm v rovině nebo ve svahu do 1:5 ručně | m2 | 65.65 |  | 0 | CS ÚRS 2026 01 |  |  | základní | 0 | 0 | 0 | 0 | 0 | 0 |  | 4 | K | 2 |  |  |  | ROZPOCET | 0 | 0 | 0 | 0 | 0 | 1
| Online PSC |  | https://podminky.urs.cz/item/CS_URS_2026_01/181311103 | [16 empty] | Online PSC | 0 |  |  |  | ROZPOCET | [5 empty] | 0
| VV |  | (129,300+2)*0,5 |  | 65.65 | [14 empty] | VV | 0 | 2 | TRUE |  | ROZPOCET | [5 empty] | 0
| VV |  | Součet |  | 65.65 | [14 empty] | VV | 0 | 4 | TRUE | TRUE | ROZPOCET | [5 empty] | 0
16 | M | 10364100 | zemina pro terénní úpravy - tříděná | t | 23.634 |  | 0 | CS ÚRS 2026 01 |  |  | základní | 0 | 0 | 1 | 23.634 | 0 | 0 |  | 8 | M | 2 |  |  |  | ROZPOCET | 0 | 0 | 0 | 0 | 0 | 1
| VV |  | 65,65*0,2*1,8 |  | 23.634 | [14 empty] | VV | 0 | 2 | TRUE |  | ROZPOCET | [5 empty] | 0
| VV |  | Součet |  | 23.634 | [14 empty] | VV | 0 | 4 | TRUE | TRUE | ROZPOCET | [5 empty] | 0
17 | K | 174151101 | Zásyp jam, šachet rýh nebo kolem objektů sypaninou se zhutněním | m3 | 12.6 |  | 0 | CS ÚRS 2026 01 |  |  | základní | 0 | 0 | 0 | 0 | 0 | 0 |  | 4 | K | 2 |  |  |  | ROZPOCET | 0 | 0 | 0 | 0 | 0 | 1
| Online PSC |  | https://podminky.urs.cz/item/CS_URS_2026_01/174151101 | [16 empty] | Online PSC | 0 |  |  |  | ROZPOCET | [5 empty] | 0
| VV |  | 140*0,3*0,3 |  | 12.6 | [14 empty] | VV | 0 | 2 | TRUE |  | ROZPOCET | [5 empty] | 0
| VV |  | Součet |  | 12.6 | [14 empty] | VV | 0 | 4 | TRUE | TRUE | ROZPOCET | [5 empty] | 0
18 | K | 181411131 | Založení parkového trávníku výsevem pl do 1000 m2 v rovině a ve svahu do 1:5 | m2 | 65.65 |  | 0 | CS ÚRS 2026 01 |  |  | základní | 0 | 0 | 0 | 0 | 0 | 0 |  | 4 | K | 2 |  |  |  | ROZPOCET | 0 | 0 | 0 | 0 | 0 | 1
| Online PSC |  | https://podminky.urs.cz/item/CS_URS_2026_01/181411131 | [16 empty] | Online PSC | 0 |  |  |  | ROZPOCET | [5 empty] | 0
| VV |  | (129,300+2)*0,5 |  | 65.65 | [14 empty] | VV | 0 | 2 | TRUE |  | ROZPOCET | [5 empty] | 0
| VV |  | Součet |  | 65.65 | [14 empty] | VV | 0 | 4 | TRUE | TRUE | ROZPOCET | [5 empty] | 0
19 | M | 00572410 | osivo směs travní parková | kg | 1.273 |  | 0 | CS ÚRS 2026 01 |  |  | základní | 0 | 0 | 0.001 | 0.001273 | 0 | 0 |  | 8 | M | 2 |  |  |  | ROZPOCET | 0 | 0 | 0 | 0 | 0 | 1
| VV |  | 63,63*0,02 |  | 1.273 | [14 empty] | VV | 0 | 2 | TRUE |  | ROZPOCET | [5 empty] | 0
| VV |  | Součet |  | 1.273 | [14 empty] | VV | 0 | 4 | TRUE | TRUE | ROZPOCET | [5 empty] | 0
20 | K | 181912111 | Úprava pláně v hornině třídy těžitelnosti I skupiny 3 bez zhutnění ručně | m2 | 107.65 |  | 0 | CS ÚRS 2026 01 |  |  | základní | 0.097 | 10.4421 | 0 | 0 | 0 | 0 |  | 4 | K | 2 |  |  |  | ROZPOCET | 0 | 0 | 0 | 0 | 0 | 1
| Online PSC |  | https://podminky.urs.cz/item/CS_URS_2026_01/181912111 | [16 empty] | Online PSC | 0 |  |  |  | ROZPOCET | [5 empty] | 0
| VV |  | 140*0,3+65,65 |  | 107.65 | [14 empty] | VV | 0 | 2 | TRUE |  | ROZPOCET | [5 empty] | 0
| VV |  | Součet |  | 107.65 | [14 empty] | VV | 0 | 4 | TRUE | TRUE | ROZPOCET | [5 empty] | 0
21 | K | 181951112 | Úprava pláně v hornině třídy těžitelnosti I skupiny 1 až 3 se zhutněním strojně | m2 | 286.36 |  | 0 | CS ÚRS 2026 01 |  |  | základní | 0 | 0 | 0 | 0 | 0 | 0 |  | 4 | K | 2 |  |  |  | ROZPOCET | 0 | 0 | 0 | 0 | 0 | 1
| Online PSC |  | https://podminky.urs.cz/item/CS_URS_2026_01/181951112 | [16 empty] | Online PSC | 0 |  |  |  | ROZPOCET | [5 empty] | 0
| VV |  | 266,150+3,660+4,200+12,350 |  | 286.36 | [14 empty] | VV | 0 | 2 | TRUE |  | ROZPOCET | [5 empty] | 0
| VV |  | Součet |  | 286.36 | [14 empty] | VV | 0 | 4 | TRUE | TRUE | ROZPOCET | [5 empty] | 0
| D | 5 | Komunikace pozemní |  |  |  | 0 | [5 empty] | 0 |  | 200.4905 |  | 0 |  | 1 | D | 1 |  |  |  | ROZPOCET | [5 empty] | 0
22 | K | 564851011 | Podklad ze štěrkodrtě ŠD plochy do 100 m2 tl 150 mm | m2 | 16.55 |  | 0 | CS ÚRS 2026 01 |  |  | základní | 0 | 0 | 0.345 | 5.7097 | 0 | 0 |  | 4 | K | 2 |  |  |  | ROZPOCET | 0 | 0 | 0 | 0 | 0 | 1
| Online PSC |  | https://podminky.urs.cz/item/CS_URS_2026_01/564851011 | [16 empty] | Online PSC | 0 |  |  |  | ROZPOCET | [5 empty] | 0
| VV |  | 4,200+12,350 |  | 16.55 | [14 empty] | VV | 0 | 2 | TRUE |  | ROZPOCET | [5 empty] | 0
| VV |  | Součet |  | 16.55 | [14 empty] | VV | 0 | 4 | TRUE | TRUE | ROZPOCET | [5 empty] | 0
23 | K | 564861111 | Podklad ze štěrkodrtě ŠD plochy přes 100 m2 tl 200 mm | m2 | 269.81 |  | 0 | CS ÚRS 2026 01 |  |  | základní | 0 | 0 | 0.46 | 124.1126 | 0 | 0 |  | 4 | K | 2 |  |  |  | ROZPOCET | 0 | 0 | 0 | 0 | 0 | 1
| Online PSC |  | https://podminky.urs.cz/item/CS_URS_2026_01/564861111 | [16 empty] | Online PSC | 0 |  |  |  | ROZPOCET | [5 empty] | 0
| VV |  | 266,150+3,660 |  | 269.81 | [14 empty] | VV | 0 | 2 | TRUE |  | ROZPOCET | [5 empty] | 0
| VV |  | Součet |  | 269.81 | [14 empty] | VV | 0 | 4 | TRUE | TRUE | ROZPOCET | [5 empty] | 0
24 | K | 567122111 | Podklad ze směsi stmelené cementem SC C 8/10 tl 120 mm | m2 | 16.55 |  | 0 | CS ÚRS 2026 01 |  |  | základní | 0 | 0 | 0.30651 | 5.0727 | 0 | 0 |  | 4 | K | 2 |  |  |  | ROZPOCET | 0 | 0 | 0 | 0 | 0 | 1
| Online PSC |  | https://podminky.urs.cz/item/CS_URS_2026_01/567122111 | [16 empty] | Online PSC | 0 |  |  |  | ROZPOCET | [5 empty] | 0
| VV |  | 12,350+4,200 |  | 16.55 | [14 empty] | VV | 0 | 2 | TRUE |  | ROZPOCET | [5 empty] | 0
| VV |  | Součet |  | 16.55 | [14 empty] | VV | 0 | 4 | TRUE | TRUE | ROZPOCET | [5 empty] | 0
25 | K | 596211112 | Kladení zámkové dlažby komunikací pro pěší ručně tl 60 mm skupiny A pl přes 100 do 300 m2 | m2 | 269.81 |  | 0 | CS ÚRS 2026 01 |  |  | základní | 0 | 0 | 0.08922 | 24.0724 | 0 | 0 |  | 4 | K | 2 |  |  |  | ROZPOCET | 0 | 0 | 0 | 0 | 0 | 1
| Online PSC |  | https://podminky.urs.cz/item/CS_URS_2026_01/596211112 | [16 empty] | Online PSC | 0 |  |  |  | ROZPOCET | [5 empty] | 0
| VV |  | 266,150+3,660 |  | 269.81 | [14 empty] | VV | 0 | 2 | TRUE |  | ROZPOCET | [5 empty] | 0
| VV |  | Součet |  | 269.81 | [14 empty] | VV | 0 | 4 | TRUE | TRUE | ROZPOCET | [5 empty] | 0
26 | M | 59245018 | dlažba skladebná betonová 200x100mm tl 60mm přírodní | m2 | 274.135 |  | 0 | CS ÚRS 2026 01 |  |  | základní | 0 | 0 | 0.132 | 36.1858 | 0 | 0 |  | 8 | M | 2 |  |  |  | ROZPOCET | 0 | 0 | 0 | 0 | 0 | 1
| VV |  | 266,150*1,03 |  | 274.135 | [14 empty] | VV | 0 | 2 | TRUE |  | ROZPOCET | [5 empty] | 0
| VV |  | Součet |  | 274.135 | [14 empty] | VV | 0 | 4 | TRUE | TRUE | ROZPOCET | [5 empty] | 0
27 | M | 59245006 | dlažba pro nevidomé betonová 200x100mm tl 60mm barevná - červená | m2 | 3.77 |  | 0 | CS ÚRS 2026 01 |  |  | základní | 0 | 0 | 0.131 | 0.49387 | 0 | 0 |  | 8 | M | 2 |  |  |  | ROZPOCET | 0 | 0 | 0 | 0 | 0 | 1
| VV |  | 3,660*1,03 |  | 3.77 | [14 empty] | VV | 0 | 2 | TRUE |  | ROZPOCET | [5 empty] | 0
| VV |  | Součet |  | 3.77 | [14 empty] | VV | 0 | 4 | TRUE | TRUE | ROZPOCET | [5 empty] | 0
28 | K | 596212210 | Kladení zámkové dlažby pozemních komunikací ručně tl 80 mm skupiny A pl do 50 m2 | m2 | 16.55 |  | 0 | CS ÚRS 2026 01 |  |  | základní | 0 | 0 | 0.11162 | 1.8473 | 0 | 0 |  | 4 | K | 2 |  |  |  | ROZPOCET | 0 | 0 | 0 | 0 | 0 | 1
| Online PSC |  | https://podminky.urs.cz/item/CS_URS_2026_01/596212210 | [16 empty] | Online PSC | 0 |  |  |  | ROZPOCET | [5 empty] | 0
| VV |  | 12,350+4,200 |  | 16.55 | [14 empty] | VV | 0 | 2 | TRUE |  | ROZPOCET | [5 empty] | 0
| VV |  | Součet |  | 16.55 | [14 empty] | VV | 0 | 4 | TRUE | TRUE | ROZPOCET | [5 empty] | 0
29 | M | 59245020 | dlažba skladebná betonová 200x100mm tl 80mm přírodní | m2 | 12.721 |  | 0 | CS ÚRS 2026 01 |  |  | základní | 0 | 0 | 0.176 | 2.2389 | 0 | 0 |  | 8 | M | 2 |  |  |  | ROZPOCET | 0 | 0 | 0 | 0 | 0 | 1
| VV |  | 12,35*1,03 |  | 12.721 | [14 empty] | VV | 0 | 2 | TRUE |  | ROZPOCET | [5 empty] | 0
| VV |  | Součet |  | 12.721 | [14 empty] | VV | 0 | 4 | TRUE | TRUE | ROZPOCET | [5 empty] | 0
30 | M | 59245226 | dlažba pro nevidomé betonová 200x100mm tl 80mm barevná - červená | m2 | 4.326 |  | 0 | CS ÚRS 2026 01 |  |  | základní | 0 | 0 | 0.175 | 0.75705 | 0 | 0 |  | 8 | M | 2 |  |  |  | ROZPOCET | 0 | 0 | 0 | 0 | 0 | 1
| VV |  | 4,200*1,03 |  | 4.326 | [14 empty] | VV | 0 | 2 | TRUE |  | ROZPOCET | [5 empty] | 0
| VV |  | Součet |  | 4.326 | [14 empty] | VV | 0 | 4 | TRUE | TRUE | ROZPOCET | [5 empty] | 0
| D | 9 | Ostatní konstrukce a práce, bourání |  |  |  | 0 | [5 empty] | 99.484 |  | 108.3378 |  | 0.082 |  | 1 | D | 1 |  |  |  | ROZPOCET | [5 empty] | 0
31 | K | 966006132 | Odstranění značek dopravních nebo orientačních se sloupky s betonovými patkami | kus | 1 |  | 0 | CS ÚRS 2026 01 |  |  | základní | 0 | 0 | 0 | 0 | 0.082 | 0.082 |  | 4 | K | 2 |  |  |  | ROZPOCET | 0 | 0 | 0 | 0 | 0 | 1
| Online PSC |  | https://podminky.urs.cz/item/CS_URS_2026_01/966006132 | [16 empty] | Online PSC | 0 |  |  |  | ROZPOCET | [5 empty] | 0
32 | K | 915491212 | Osazení vodícího proužku z betonových desek do betonového lože tl do 100 mm š proužku 500 mm | m | 140 |  | 0 | CS ÚRS 2026 01 |  |  | základní | 0.255 | 35.7 | 0.14215 | 19.901 | 0 | 0 |  | 4 | K | 2 |  |  |  | ROZPOCET | 0 | 0 | 0 | 0 | 0 | 1
| Online PSC |  | https://podminky.urs.cz/item/CS_URS_2026_01/915491212 | [16 empty] | Online PSC | 0 |  |  |  | ROZPOCET | [5 empty] | 0
| VV |  | 140 |  | 140 | [14 empty] | VV | 0 | 2 | TRUE |  | ROZPOCET | [5 empty] | 0
| VV |  | Součet |  | 140 | [14 empty] | VV | 0 | 4 | TRUE | TRUE | ROZPOCET | [5 empty] | 0
33 | M | 59218002 | krajník betonový silniční 500x250x100mm | m | 14 |  | 0 | CS ÚRS 2026 01 |  |  | základní | 0 | 0 | 0.056 | 0.784 | 0 | 0 |  | 8 | M | 2 |  |  |  | ROZPOCET | 0 | 0 | 0 | 0 | 0 | 1
| VV |  | 6,8627451*2,04 'Přepočtené koeficientem množství |  | 14 | [14 empty] | VV | 0 | 2 | TRUE | TRUE | ROZPOCET | [5 empty] | 0
34 | K | 916131213 | Osazení silničního obrubníku betonového stojatého s boční opěrou do lože z betonu prostého | m | 12.5 |  | 0 | CS ÚRS 2026 01 |  |  | základní | 0 | 0 | 0.1685 | 2.1063 | 0 | 0 |  | 4 | K | 2 |  |  |  | ROZPOCET | 0 | 0 | 0 | 0 | 0 | 1
| Online PSC |  | https://podminky.urs.cz/item/CS_URS_2026_01/916131213 | [16 empty] | Online PSC | 0 |  |  |  | ROZPOCET | [5 empty] | 0
| VV |  | 5,000+7,500 |  | 12.5 | [14 empty] | VV | 0 | 2 | TRUE |  | ROZPOCET | [5 empty] | 0
| VV |  | Součet |  | 12.5 | [14 empty] | VV | 0 | 4 | TRUE | TRUE | ROZPOCET | [5 empty] | 0
35 | M | 59217029 | obrubník silniční betonový nájezdový 1000x150x150mm | m | 5.1 |  | 0 | CS ÚRS 2026 01 |  |  | základní | 0 | 0 | 0.0483 | 0.24633 | 0 | 0 |  | 8 | M | 2 |  |  |  | ROZPOCET | 0 | 0 | 0 | 0 | 0 | 1
| VV |  | 5,000*1,02 |  | 5.1 | [14 empty] | VV | 0 | 2 | TRUE |  | ROZPOCET | [5 empty] | 0
| VV |  | Součet |  | 5.1 | [14 empty] | VV | 0 | 4 | TRUE | TRUE | ROZPOCET | [5 empty] | 0
36 | M | 59217073 | obrubník silniční betonový 1000x100x200mm | m | 7.803 |  | 0 | CS ÚRS 2026 01 |  |  | základní | 0 | 0 | 0.048 | 0.37454 | 0 | 0 |  | 8 | M | 2 |  |  |  | ROZPOCET | 0 | 0 | 0 | 0 | 0 | 1
37 | K | 916241113 | Osazení obrubníku kamenného ležatého s boční opěrou do lože z betonu prostého | m | 135 |  | 0 | CS ÚRS 2026 01 |  |  | základní | 0 | 0 | 0.18292 | 24.6942 | 0 | 0 |  | 4 | K | 2 |  |  |  | ROZPOCET | 0 | 0 | 0 | 0 | 0 | 1
| Online PSC |  | https://podminky.urs.cz/item/CS_URS_2026_01/916241113 | [16 empty] | Online PSC | 0 |  |  |  | ROZPOCET | [5 empty] | 0
| VV |  | 135,000 |  | 135 | [14 empty] | VV | 0 | 2 | TRUE |  | ROZPOCET | [5 empty] | 0
| VV |  | Součet |  | 135 | [14 empty] | VV | 0 | 4 | TRUE | TRUE | ROZPOCET | [5 empty] | 0
38 | M | 58380004 | obrubník kamenný žulový přímý 1000x250x200mm | m | 140.454 |  | 0 | CS ÚRS 2026 01 |  |  | základní | 0 | 0 | 0.125 | 17.5568 | 0 | 0 |  | 8 | M | 2 |  |  |  | ROZPOCET | 0 | 0 | 0 | 0 | 0 | 1
39 | K | 916331112 | Osazení zahradního obrubníku betonového do lože z betonu s boční opěrou | m | 129.3 |  | 0 | CS ÚRS 2026 01 |  |  | základní | 0 | 0 | 0.10095 | 13.0528 | 0 | 0 |  | 4 | K | 2 |  |  |  | ROZPOCET | 0 | 0 | 0 | 0 | 0 | 1
| Online PSC |  | https://podminky.urs.cz/item/CS_URS_2026_01/916331112 | [16 empty] | Online PSC | 0 |  |  |  | ROZPOCET | [5 empty] | 0
| VV |  | 129,300 |  | 129.3 | [14 empty] | VV | 0 | 2 | TRUE |  | ROZPOCET | [5 empty] | 0
| VV |  | Součet |  | 129.3 | [14 empty] | VV | 0 | 4 | TRUE | TRUE | ROZPOCET | [5 empty] | 0
40 | M | 59217001 | obrubník zahradní betonový 1000x50x250mm | m | 131.886 |  | 0 | CS ÚRS 2026 01 |  |  | základní | 0 | 0 | 0.028 | 3.6928 | 0 | 0 |  | 8 | M | 2 |  |  |  | ROZPOCET | 0 | 0 | 0 | 0 | 0 | 1
| VV |  | 129,3*1,02 |  | 131.886 | [14 empty] | VV | 0 | 2 | TRUE |  | ROZPOCET | [5 empty] | 0
| VV |  | Součet |  | 131.886 | [14 empty] | VV | 0 | 4 | TRUE | TRUE | ROZPOCET | [5 empty] | 0
41 | K | 916991121 | Lože pod obrubníky, krajníky nebo obruby z dlažebních kostek z betonu prostého | m3 | 11.425 |  | 0 | CS ÚRS 2026 01 |  |  | základní | 0 | 0 | 2.2563 | 25.7787 | 0 | 0 |  | 4 | K | 2 |  |  |  | ROZPOCET | 0 | 0 | 0 | 0 | 0 | 1
| Online PSC |  | https://podminky.urs.cz/item/CS_URS_2026_01/916991121 | [16 empty] | Online PSC | 0 |  |  |  | ROZPOCET | [5 empty] | 0
| VV |  | (135+12,5)*0,3*0,1+140*0,5*0,1 |  | 11.425 | [14 empty] | VV | 0 | 2 | TRUE |  | ROZPOCET | [5 empty] | 0
| VV |  | Součet |  | 11.425 | [14 empty] | VV | 0 | 4 | TRUE | TRUE | ROZPOCET | [5 empty] | 0
42 | K | 919112233 | Řezání spár pro vytvoření komůrky š 20 mm hl 40 mm pro těsnící zálivku v živičném krytu | m | 140 |  | 0 | CS ÚRS 2026 01 |  |  | základní | 0.24 | 33.6 | 1e-05 | 0.0014 | 0 | 0 |  | 4 | K | 2 |  |  |  | ROZPOCET | 0 | 0 | 0 | 0 | 0 | 1
| Online PSC |  | https://podminky.urs.cz/item/CS_URS_2026_01/919112233 | [16 empty] | Online PSC | 0 |  |  |  | ROZPOCET | [5 empty] | 0
| VV |  | 140 |  | 140 | [14 empty] | VV | 0 | 2 | TRUE |  | ROZPOCET | [5 empty] | 0
| VV |  | Součet |  | 140 | [14 empty] | VV | 0 | 4 | TRUE | TRUE | ROZPOCET | [5 empty] | 0
43 | K | 919122132 | Těsnění spár zálivkou za tepla pro komůrky š 20 mm hl 40 mm s těsnicím profilem | m | 140 |  | 0 | CS ÚRS 2026 01 |  |  | základní | 0.104 | 14.56 | 0.00034 | 0.0476 | 0 | 0 |  | 4 | K | 2 |  |  |  | ROZPOCET | 0 | 0 | 0 | 0 | 0 | 1
| Online PSC |  | https://podminky.urs.cz/item/CS_URS_2026_01/919122132 | [16 empty] | Online PSC | 0 |  |  |  | ROZPOCET | [5 empty] | 0
44 | K | 979024443 | Očištění vybouraných obrubníků a krajníků silničních | m | 126 |  | 0 | CS ÚRS 2026 01 |  |  | základní | 0.124 | 15.624 | 0 | 0 | 0 | 0 |  | 4 | K | 2 |  |  |  | ROZPOCET | 0 | 0 | 0 | 0 | 0 | 1
| Online PSC |  | https://podminky.urs.cz/item/CS_URS_2026_01/979024443 | [16 empty] | Online PSC | 0 |  |  |  | ROZPOCET | [5 empty] | 0
| VV |  | 140-14 |  | 126 | [14 empty] | VV | 0 | 2 | TRUE |  | ROZPOCET | [5 empty] | 0
| VV |  | Součet |  | 126 | [14 empty] | VV | 0 | 4 | TRUE | TRUE | ROZPOCET | [5 empty] | 0
45 | K | 979054451 | Očištění vybouraných zámkových dlaždic s původním spárováním z kameniva těženého | m2 | 3.4 |  | 0 | CS ÚRS 2026 01 |  |  | základní | 0 | 0 | 0 | 0 | 0 | 0 |  | 4 | K | 2 |  |  |  | ROZPOCET | 0 | 0 | 0 | 0 | 0 | 1
| Online PSC |  | https://podminky.urs.cz/item/CS_URS_2026_01/979054451 | [16 empty] | Online PSC | 0 |  |  |  | ROZPOCET | [5 empty] | 0
| VV |  | 2*1,7 |  | 3.4 | [14 empty] | VV | 0 | 2 | TRUE |  | ROZPOCET | [5 empty] | 0
| VV |  | Součet |  | 3.4 | [14 empty] | VV | 0 | 4 | TRUE | TRUE | ROZPOCET | [5 empty] | 0
46 | K | 460791214 | Montáž trubek ochranných plastových uložených volně do rýhy ohebných přes 90 do 110 mm | m | 140 |  | 0 | CS ÚRS 2026 01 |  |  | základní | 0 | 0 | 0 | 0 | 0 | 0 |  | 4 | K | 2 |  |  |  | ROZPOCET | 0 | 0 | 0 | 0 | 0 | 1
| Online PSC |  | https://podminky.urs.cz/item/CS_URS_2026_01/460791214 | [16 empty] | Online PSC | 0 |  |  |  | ROZPOCET | [5 empty] | 0
47 | M | 34571355 | trubka elektroinstalační ohebná dvouplášťová korugovaná HDPE (chránička) D 93/110mm | m | 147 |  | 0 | CS ÚRS 2026 01 |  |  | základní | 0 | 0 | 0.00069 | 0.10143 | 0 | 0 |  | 8 | M | 2 |  |  |  | ROZPOCET | 0 | 0 | 0 | 0 | 0 | 1
| VV |  | 140*1,05 "Přepočtené koeficientem množství |  | 147 | [14 empty] | VV | 0 | 2 | TRUE |  | ROZPOCET | [5 empty] | 0
| VV |  | Součet |  | 147 | [14 empty] | VV | 0 | 4 | TRUE | TRUE | ROZPOCET | [5 empty] | 0
| D | 997 | Doprava suti a vybouraných hmot |  |  |  | 0 | [5 empty] | 0 |  | 0 |  | 0 |  | 1 | D | 1 |  |  |  | ROZPOCET | [5 empty] | 0
48 | K | 997221561 | Vodorovná doprava suti z kusových materiálů do 1 km | t | 210.16 |  | 0 | CS ÚRS 2026 01 |  |  | základní | 0 | 0 | 0 | 0 | 0 | 0 |  | 4 | K | 2 |  |  |  | ROZPOCET | 0 | 0 | 0 | 0 | 0 | 1
| Online PSC |  | https://podminky.urs.cz/item/CS_URS_2026_01/997221561 | [16 empty] | Online PSC | 0 |  |  |  | ROZPOCET | [5 empty] | 0
| VV |  | 210,16 |  | 210.16 | [14 empty] | VV | 0 | 2 | TRUE |  | ROZPOCET | [5 empty] | 0
| VV |  | Součet |  | 210.16 | [14 empty] | VV | 0 | 4 | TRUE | TRUE | ROZPOCET | [5 empty] | 0
49 | K | 997221569 | Příplatek ZKD 1 km u vodorovné dopravy suti z kusových materiálů | t | 3993.04 |  | 0 | CS ÚRS 2026 01 |  |  | základní | 0 | 0 | 0 | 0 | 0 | 0 |  | 4 | K | 2 |  |  |  | ROZPOCET | 0 | 0 | 0 | 0 | 0 | 1
| Online PSC |  | https://podminky.urs.cz/item/CS_URS_2026_01/997221569 | [16 empty] | Online PSC | 0 |  |  |  | ROZPOCET | [5 empty] | 0
| VV |  | 210,16*19 |  | 3993.04 | [14 empty] | VV | 0 | 2 | TRUE |  | ROZPOCET | [5 empty] | 0
| VV |  | Součet |  | 3993.04 | [14 empty] | VV | 0 | 4 | TRUE | TRUE | ROZPOCET | [5 empty] | 0
50 | K | 997221861 | Poplatek za předání recyklačnímu zařízení stavebního odpadu z prostého betonu kód odpadu 17 01 01 | t | 151.607 |  | 0 | CS ÚRS 2026 01 |  |  | základní | 0 | 0 | 0 | 0 | 0 | 0 |  | 4 | K | 2 |  |  |  | ROZPOCET | 0 | 0 | 0 | 0 | 0 | 1
| Online PSC |  | https://podminky.urs.cz/item/CS_URS_2026_01/997221861 | [16 empty] | Online PSC | 0 |  |  |  | ROZPOCET | [5 empty] | 0
| VV |  | 151,607 |  | 151.607 | [14 empty] | VV | 0 | 2 | TRUE |  | ROZPOCET | [5 empty] | 0
| VV |  | Součet |  | 151.607 | [14 empty] | VV | 0 | 4 | TRUE | TRUE | ROZPOCET | [5 empty] | 0
51 | K | 997221875 | Poplatek za předání recyklačnímu zařízení stavebního odpadu asfaltového bez obsahu dehtu kód odpadu 17 03 02 | t | 58.553 |  | 0 | CS ÚRS 2026 01 |  |  | základní | 0 | 0 | 0 | 0 | 0 | 0 |  | 4 | K | 2 |  |  |  | ROZPOCET | 0 | 0 | 0 | 0 | 0 | 1
| Online PSC |  | https://podminky.urs.cz/item/CS_URS_2026_01/997221875 | [16 empty] | Online PSC | 0 |  |  |  | ROZPOCET | [5 empty] | 0
| VV |  | 58,553 |  | 58.553 | [14 empty] | VV | 0 | 2 | TRUE |  | ROZPOCET | [5 empty] | 0
| VV |  | Součet |  | 58.553 | [14 empty] | VV | 0 | 4 | TRUE | TRUE | ROZPOCET | [5 empty] | 0
| D | 998 | Přesun hmot |  |  |  | 0 | [5 empty] | 0 |  | 0 |  | 0 |  | 1 | D | 1 |  |  |  | ROZPOCET | [5 empty] | 0
52 | K | 998223011 | Přesun hmot pro pozemní komunikace s krytem dlážděným | t | 332.464 |  | 0 | CS ÚRS 2026 01 |  |  | základní | 0 | 0 | 0 | 0 | 0 | 0 |  | 4 | K | 2 |  |  |  | ROZPOCET | 0 | 0 | 0 | 0 | 0 | 1
| Online PSC |  | https://podminky.urs.cz/item/CS_URS_2026_01/998223011 | [16 empty] | Online PSC | 0 |  |  |  | ROZPOCET | [5 empty] | 0

## 003 - ul. Zborovská, úsek před
[9 empty] | >> skryté sloupce << | [10 empty] | {0048f813-0000-0000-0000-000000000000}
2
| KRYCÍ LIST SOUPISU PRACÍ | [18 empty] | FALSE
Stavba:
|  | Český Brod - rekonstrukce chodníků ul. J. Kouly, Zborovská | [15 empty] | Český Brod - rekonstrukce chodníků ul. J. Kouly, Zborovská
Objekt:
|  | 003 - ul. Zborovská, úsek před podjezdem | [15 empty] | 003 - ul. Zborovská, úsek před podjezdem
| Místo: | Český Brod |  |  |  | Datum: | 2026-03-26
| Zadavatel: | Technické služby Český Brod |  |  |  | IČ: | 875180
[6 empty] | DIČ: | CZ00875180
| Zhotovitel: |  |  |  |  | IČ:
|  | ... |  |  |  | DIČ:
0
| Cena bez DPH | [5 empty] | 0
|  |  | Základ daně |  |  | Sazba daně | Výše daně
| DPH | základní | 0 |  |  | 21% | 0
| Cena s DPH |  |  | v | CZK |  | 0
| Datum a podpis: |  | Razítko | Datum a podpis: |  |  | Razítko
| Zadavatel: |  |  | Zhotovitel:
SOUPIS PRACÍ | [9 empty] | v --- níže se nacházejí doplnkové a pomocné údaje k sestavám --- v
Stavba:
|  | Český Brod - rekonstrukce chodníků ul. J. Kouly, Zborovská | [15 empty] | Český Brod - rekonstrukce chodníků ul. J. Kouly, Zborovská
Objekt:
|  | 003 - ul. Zborovská, úsek před podjezdem | [15 empty] | 003 - ul. Zborovská, úsek před podjezdem
Místo: |  | Český Brod |  |  |  | Datum: | 2026-03-26
Zadavatel: |  | Technické služby Český Brod
Zhotovitel: |  |  | ...
PČ | Typ | Kód | Popis | MJ | Množství | J. cena [CZK] | Cena celkem [CZK] | Cenová soustava |  |  | DPH | J. Nh [h] | Nh celkem [h] | J. hmotnost [t] | Hmotnost celkem [t] | J. suť [t] | Suť Celkem [t]
Náklady soupisu celkem | [6 empty] | 0 | [5 empty] | 33.9104 |  | 47.2837 |  | 37.048
| D | HSV | Práce a dodávky HSV |  |  |  | 0 | [5 empty] | 33.9104 |  | 47.2837 |  | 37.048 |  | 1 | D | 0 |  |  |  | ROZPOCET | [5 empty] | 0
| D | 1 | Zemní práce |  |  |  | 0 | [5 empty] | 18.7744 |  | 0 |  | 37.048 |  | 1 | D | 1 |  |  |  | ROZPOCET | [5 empty] | 0
1 | K | 113107170 | Odstranění podkladu z betonu prostého tl do 100 mm strojně pl přes 50 do 200 m2 | m2 | 52.8 |  | 0 | CS ÚRS 2026 01 |  |  | základní | 0.2 | 10.56 | 0 | 0 | 0.24 | 12.672 |  | 4 | K | 2 |  |  |  | ROZPOCET | 0 | 0 | 0 | 0 | 0 | 1
| Online PSC |  | https://podminky.urs.cz/item/CS_URS_2026_01/113107170 | [16 empty] | Online PSC | 0 |  |  |  | ROZPOCET | [5 empty] | 0
| VV |  | 52,8 |  | 52.8 | [14 empty] | VV | 0 | 2 | TRUE |  | ROZPOCET | [5 empty] | 0
| VV |  | Součet |  | 52.8 | [14 empty] | VV | 0 | 4 | TRUE | TRUE | ROZPOCET | [5 empty] | 0
2 | K | 113107182 | Odstranění podkladu živičného tl přes 50 do 100 mm strojně pl přes 50 do 200 m2 | m2 | 52.8 |  | 0 | CS ÚRS 2026 01 |  |  | základní | 0 | 0 | 0 | 0 | 0.22 | 11.616 |  | 4 | K | 2 |  |  |  | ROZPOCET | 0 | 0 | 0 | 0 | 0 | 1
| Online PSC |  | https://podminky.urs.cz/item/CS_URS_2026_01/113107182 | [16 empty] | Online PSC | 0 |  |  |  | ROZPOCET | [5 empty] | 0
| VV |  | +52,800 |  | 52.8 | [14 empty] | VV | 0 | 2 | TRUE |  | ROZPOCET | [5 empty] | 0
| VV |  | Součet |  | 52.8 | [14 empty] | VV | 0 | 4 | TRUE | TRUE | ROZPOCET | [5 empty] | 0
3 | K | 113201112 | Vytrhání obrub silničních ležatých | m | 44 |  | 0 | CS ÚRS 2026 01 |  |  | základní | 0 | 0 | 0 | 0 | 0.29 | 12.76 |  | 4 | K | 2 |  |  |  | ROZPOCET | 0 | 0 | 0 | 0 | 0 | 1
| Online PSC |  | https://podminky.urs.cz/item/CS_URS_2026_01/113201112 | [16 empty] | Online PSC | 0 |  |  |  | ROZPOCET | [5 empty] | 0
| VV |  | 44,000 |  | 44 | [14 empty] | VV | 0 | 2 | TRUE |  | ROZPOCET | [5 empty] | 0
| VV |  | Součet |  | 44 | [14 empty] | VV | 0 | 4 | TRUE | TRUE | ROZPOCET | [5 empty] | 0
4 | K | 122251101 | Odkopávky a prokopávky nezapažené v hornině třídy těžitelnosti I skupiny 3 objem do 20 m3 strojně | m3 | 7.92 |  | 0 | CS ÚRS 2026 01 |  |  | základní | 0 | 0 | 0 | 0 | 0 | 0 |  | 4 | K | 2 |  |  |  | ROZPOCET | 0 | 0 | 0 | 0 | 0 | 1
| Online PSC |  | https://podminky.urs.cz/item/CS_URS_2026_01/122251101 | [16 empty] | Online PSC | 0 |  |  |  | ROZPOCET | [5 empty] | 0
| VV |  | 52,800*0,15 |  | 7.92 | [14 empty] | VV | 0 | 2 | TRUE |  | ROZPOCET | [5 empty] | 0
| VV |  | Součet |  | 7.92 | [14 empty] | VV | 0 | 4 | TRUE | TRUE | ROZPOCET | [5 empty] | 0
5 | K | 132212131 | Hloubení nezapažených rýh šířky do 800 mm v soudržných horninách třídy těžitelnosti I skupiny 3 ručně | m3 | 5.28 |  | 0 | CS ÚRS 2026 01 |  |  | základní | 0 | 0 | 0 | 0 | 0 | 0 |  | 4 | K | 2 |  |  |  | ROZPOCET | 0 | 0 | 0 | 0 | 0 | 1
| Online PSC |  | https://podminky.urs.cz/item/CS_URS_2026_01/132212131 | [16 empty] | Online PSC | 0 |  |  |  | ROZPOCET | [5 empty] | 0
| VV |  | 44,000*0,3*0,3+44*0,3*0,1 |  | 5.28 | [14 empty] | VV | 0 | 2 | TRUE |  | ROZPOCET | [5 empty] | 0
| VV |  | Součet |  | 5.28 | [14 empty] | VV | 0 | 4 | TRUE | TRUE | ROZPOCET | [5 empty] | 0
6 | K | 129001101 | Příplatek za ztížení odkopávky nebo prokopávky v blízkosti inženýrských sítí | m3 | 3.96 |  | 0 | CS ÚRS 2026 01 |  |  | základní | 1.548 | 6.1301 | 0 | 0 | 0 | 0 |  | 4 | K | 2 |  |  |  | ROZPOCET | 0 | 0 | 0 | 0 | 0 | 1
| Online PSC |  | https://podminky.urs.cz/item/CS_URS_2026_01/129001101 | [16 empty] | Online PSC | 0 |  |  |  | ROZPOCET | [5 empty] | 0
| VV |  | 3,96 |  | 3.96 | [14 empty] | VV | 0 | 2 | TRUE |  | ROZPOCET | [5 empty] | 0
| VV |  | Součet |  | 3.96 | [14 empty] | VV | 0 | 4 | TRUE | TRUE | ROZPOCET | [5 empty] | 0
7 | K | 162751117 | Vodorovné přemístění přes 9 000 do 10000 m výkopku/sypaniny z horniny třídy těžitelnosti I skupiny 1 až 3 | m3 | 9.24 |  | 0 | CS ÚRS 2026 01 |  |  | základní | 0.087 | 0.80388 | 0 | 0 | 0 | 0 |  | 4 | K | 2 |  |  |  | ROZPOCET | 0 | 0 | 0 | 0 | 0 | 1
| Online PSC |  | https://podminky.urs.cz/item/CS_URS_2026_01/162751117 | [16 empty] | Online PSC | 0 |  |  |  | ROZPOCET | [5 empty] | 0
| VV |  | 1,32+7,92 |  | 9.24 | [14 empty] | VV | 0 | 2 | TRUE |  | ROZPOCET | [5 empty] | 0
| VV |  | Součet |  | 9.24 | [14 empty] | VV | 0 | 4 | TRUE | TRUE | ROZPOCET | [5 empty] | 0
8 | K | 162751119 | Příplatek k vodorovnému přemístění výkopku/sypaniny z horniny třídy těžitelnosti I skupiny 1 až 3 ZKD 1000 m přes 10000 m | m3 | 92.4 |  | 0 | CS ÚRS 2026 01 |  |  | základní | 0 | 0 | 0 | 0 | 0 | 0 |  | 4 | K | 2 |  |  |  | ROZPOCET | 0 | 0 | 0 | 0 | 0 | 1
| Online PSC |  | https://podminky.urs.cz/item/CS_URS_2026_01/162751119 | [16 empty] | Online PSC | 0 |  |  |  | ROZPOCET | [5 empty] | 0
| VV |  | 9,24*10 |  | 92.4 | [14 empty] | VV | 0 | 2 | TRUE |  | ROZPOCET | [5 empty] | 0
| VV |  | Součet |  | 92.4 | [14 empty] | VV | 0 | 4 | TRUE | TRUE | ROZPOCET | [5 empty] | 0
9 | K | 171201231 | Poplatek za předání recyklačnímu zařízení zeminy a kamení kód odpadu 17 05 04 | t | 16.632 |  | 0 | CS ÚRS 2026 01 |  |  | základní | 0 | 0 | 0 | 0 | 0 | 0 |  | 4 | K | 2 |  |  |  | ROZPOCET | 0 | 0 | 0 | 0 | 0 | 1
| Online PSC |  | https://podminky.urs.cz/item/CS_URS_2026_01/171201231 | [16 empty] | Online PSC | 0 |  |  |  | ROZPOCET | [5 empty] | 0
| VV |  | 9,24*1,8 |  | 16.632 | [14 empty] | VV | 0 | 2 | TRUE |  | ROZPOCET | [5 empty] | 0
| VV |  | Součet |  | 16.632 | [14 empty] | VV | 0 | 4 | TRUE | TRUE | ROZPOCET | [5 empty] | 0
10 | K | 174151101 | Zásyp jam, šachet rýh nebo kolem objektů sypaninou se zhutněním | m3 | 3.96 |  | 0 | CS ÚRS 2026 01 |  |  | základní | 0 | 0 | 0 | 0 | 0 | 0 |  | 4 | K | 2 |  |  |  | ROZPOCET | 0 | 0 | 0 | 0 | 0 | 1
| Online PSC |  | https://podminky.urs.cz/item/CS_URS_2026_01/174151101 | [16 empty] | Online PSC | 0 |  |  |  | ROZPOCET | [5 empty] | 0
11 | K | 181912111 | Úprava pláně v hornině třídy těžitelnosti I skupiny 3 bez zhutnění ručně | m2 | 13.2 |  | 0 | CS ÚRS 2026 01 |  |  | základní | 0.097 | 1.2804 | 0 | 0 | 0 | 0 |  | 4 | K | 2 |  |  |  | ROZPOCET | 0 | 0 | 0 | 0 | 0 | 1
| Online PSC |  | https://podminky.urs.cz/item/CS_URS_2026_01/181912111 | [16 empty] | Online PSC | 0 |  |  |  | ROZPOCET | [5 empty] | 0
| VV |  | 44*0,3 |  | 13.2 | [14 empty] | VV | 0 | 2 | TRUE |  | ROZPOCET | [5 empty] | 0
| VV |  | Součet |  | 13.2 | [14 empty] | VV | 0 | 4 | TRUE | TRUE | ROZPOCET | [5 empty] | 0
12 | K | 181951112 | Úprava pláně v hornině třídy těžitelnosti I skupiny 1 až 3 se zhutněním strojně | m2 | 52.8 |  | 0 | CS ÚRS 2026 01 |  |  | základní | 0 | 0 | 0 | 0 | 0 | 0 |  | 4 | K | 2 |  |  |  | ROZPOCET | 0 | 0 | 0 | 0 | 0 | 1
| Online PSC |  | https://podminky.urs.cz/item/CS_URS_2026_01/181951112 | [16 empty] | Online PSC | 0 |  |  |  | ROZPOCET | [5 empty] | 0
| VV |  | 52,800 |  | 52.8 | [14 empty] | VV | 0 | 2 | TRUE |  | ROZPOCET | [5 empty] | 0
| VV |  | Součet |  | 52.8 | [14 empty] | VV | 0 | 4 | TRUE | TRUE | ROZPOCET | [5 empty] | 0
| D | 5 | Komunikace pozemní |  |  |  | 0 | [5 empty] | 0 |  | 36.1775 |  | 0 |  | 1 | D | 1 |  |  |  | ROZPOCET | [5 empty] | 0
13 | K | 564861011 | Podklad ze štěrkodrtě ŠD plochy do 100 m2 tl 200 mm | m2 | 52.8 |  | 0 | CS ÚRS 2026 01 |  |  | základní | 0 | 0 | 0.46 | 24.288 | 0 | 0 |  | 4 | K | 2 |  |  |  | ROZPOCET | 0 | 0 | 0 | 0 | 0 | 1
| Online PSC |  | https://podminky.urs.cz/item/CS_URS_2026_01/564861011 | [16 empty] | Online PSC | 0 |  |  |  | ROZPOCET | [5 empty] | 0
| VV |  | 52,800 |  | 52.8 | [14 empty] | VV | 0 | 2 | TRUE |  | ROZPOCET | [5 empty] | 0
| VV |  | Součet |  | 52.8 | [14 empty] | VV | 0 | 4 | TRUE | TRUE | ROZPOCET | [5 empty] | 0
14 | K | 596211111 | Kladení zámkové dlažby komunikací pro pěší ručně tl 60 mm skupiny A pl přes 50 do 100 m2 | m2 | 52.8 |  | 0 | CS ÚRS 2026 01 |  |  | základní | 0 | 0 | 0.08922 | 4.7108 | 0 | 0 |  | 4 | K | 2 |  |  |  | ROZPOCET | 0 | 0 | 0 | 0 | 0 | 1
| Online PSC |  | https://podminky.urs.cz/item/CS_URS_2026_01/596211111 | [16 empty] | Online PSC | 0 |  |  |  | ROZPOCET | [5 empty] | 0
| VV |  | 52,800 |  | 52.8 | [14 empty] | VV | 0 | 2 | TRUE |  | ROZPOCET | [5 empty] | 0
| VV |  | Součet |  | 52.8 | [14 empty] | VV | 0 | 4 | TRUE | TRUE | ROZPOCET | [5 empty] | 0
15 | M | 59245018 | dlažba skladebná betonová 200x100mm tl 60mm přírodní | m2 | 54.384 |  | 0 | CS ÚRS 2026 01 |  |  | základní | 0 | 0 | 0.132 | 7.1787 | 0 | 0 |  | 8 | M | 2 |  |  |  | ROZPOCET | 0 | 0 | 0 | 0 | 0 | 1
| VV |  | 52,8*1,03 "Přepočtené koeficientem množství |  | 54.384 | [14 empty] | VV | 0 | 2 | TRUE |  | ROZPOCET | [5 empty] | 0
| VV |  | Součet |  | 54.384 | [14 empty] | VV | 0 | 4 | TRUE | TRUE | ROZPOCET | [5 empty] | 0
| D | 9 | Ostatní konstrukce a práce, bourání |  |  |  | 0 | [5 empty] | 15.136 |  | 11.1062 |  | 0 |  | 1 | D | 1 |  |  |  | ROZPOCET | [5 empty] | 0
16 | K | 916241113 | Osazení obrubníku kamenného ležatého s boční opěrou do lože z betonu prostého | m | 44 |  | 0 | CS ÚRS 2026 01 |  |  | základní | 0 | 0 | 0.18292 | 8.0485 | 0 | 0 |  | 4 | K | 2 |  |  |  | ROZPOCET | 0 | 0 | 0 | 0 | 0 | 1
| Online PSC |  | https://podminky.urs.cz/item/CS_URS_2026_01/916241113 | [16 empty] | Online PSC | 0 |  |  |  | ROZPOCET | [5 empty] | 0
| VV |  | 44,000 |  | 44 | [14 empty] | VV | 0 | 2 | TRUE |  | ROZPOCET | [5 empty] | 0
| VV |  | Součet |  | 44 | [14 empty] | VV | 0 | 4 | TRUE | TRUE | ROZPOCET | [5 empty] | 0
17 | K | 916991121 | Lože pod obrubníky, krajníky nebo obruby z dlažebních kostek z betonu prostého | m3 | 1.32 |  | 0 | CS ÚRS 2026 01 |  |  | základní | 0 | 0 | 2.2563 | 2.9784 | 0 | 0 |  | 4 | K | 2 |  |  |  | ROZPOCET | 0 | 0 | 0 | 0 | 0 | 1
| Online PSC |  | https://podminky.urs.cz/item/CS_URS_2026_01/916991121 | [16 empty] | Online PSC | 0 |  |  |  | ROZPOCET | [5 empty] | 0
| VV |  | 44,000*0,3*0,1 |  | 1.32 | [14 empty] | VV | 0 | 2 | TRUE |  | ROZPOCET | [5 empty] | 0
| VV |  | Součet |  | 1.32 | [14 empty] | VV | 0 | 4 | TRUE | TRUE | ROZPOCET | [5 empty] | 0
18 | K | 919112233 | Řezání spár pro vytvoření komůrky š 20 mm hl 40 mm pro těsnící zálivku v živičném krytu | m | 44 |  | 0 | CS ÚRS 2026 01 |  |  | základní | 0.24 | 10.56 | 1e-05 | 0.00044 | 0 | 0 |  | 4 | K | 2 |  |  |  | ROZPOCET | 0 | 0 | 0 | 0 | 0 | 1
| Online PSC |  | https://podminky.urs.cz/item/CS_URS_2026_01/919112233 | [16 empty] | Online PSC | 0 |  |  |  | ROZPOCET | [5 empty] | 0
| VV |  | 44 |  | 44 | [14 empty] | VV | 0 | 2 | TRUE |  | ROZPOCET | [5 empty] | 0
| VV |  | Součet |  | 44 | [14 empty] | VV | 0 | 4 | TRUE | TRUE | ROZPOCET | [5 empty] | 0
19 | K | 919122132 | Těsnění spár zálivkou za tepla pro komůrky š 20 mm hl 40 mm s těsnicím profilem | m | 44 |  | 0 | CS ÚRS 2026 01 |  |  | základní | 0.104 | 4.576 | 0.00034 | 0.01496 | 0 | 0 |  | 4 | K | 2 |  |  |  | ROZPOCET | 0 | 0 | 0 | 0 | 0 | 1
| Online PSC |  | https://podminky.urs.cz/item/CS_URS_2026_01/919122132 | [16 empty] | Online PSC | 0 |  |  |  | ROZPOCET | [5 empty] | 0
| VV |  | 44 |  | 44 | [14 empty] | VV | 0 | 2 | TRUE |  | ROZPOCET | [5 empty] | 0
| VV |  | Součet |  | 44 | [14 empty] | VV | 0 | 4 | TRUE | TRUE | ROZPOCET | [5 empty] | 0
20 | K | 979024443 | Očištění vybouraných obrubníků a krajníků silničních | m | 44 |  | 0 | CS ÚRS 2026 01 |  |  | základní | 0 | 0 | 0 | 0 | 0 | 0 |  | 4 | K | 2 |  |  |  | ROZPOCET | 0 | 0 | 0 | 0 | 0 | 1
| Online PSC |  | https://podminky.urs.cz/item/CS_URS_2026_01/979024443 | [16 empty] | Online PSC | 0 |  |  |  | ROZPOCET | [5 empty] | 0
| VV |  | 44,000 |  | 44 | [14 empty] | VV | 0 | 2 | TRUE |  | ROZPOCET | [5 empty] | 0
| VV |  | Součet |  | 44 | [14 empty] | VV | 0 | 4 | TRUE | TRUE | ROZPOCET | [5 empty] | 0
21 | K | 460791214 | Montáž trubek ochranných plastových uložených volně do rýhy ohebných přes 90 do 110 mm | m | 44 |  | 0 | CS ÚRS 2026 01 |  |  | základní | 0 | 0 | 0 | 0 | 0 | 0 |  | 4 | K | 2 |  |  |  | ROZPOCET | 0 | 0 | 0 | 0 | 0 | 1
| Online PSC |  | https://podminky.urs.cz/item/CS_URS_2026_01/460791214 | [16 empty] | Online PSC | 0 |  |  |  | ROZPOCET | [5 empty] | 0
| VV |  | 44,000 |  | 44 | [14 empty] | VV | 0 | 2 | TRUE |  | ROZPOCET | [5 empty] | 0
| VV |  | Součet |  | 44 | [14 empty] | VV | 0 | 4 | TRUE | TRUE | ROZPOCET | [5 empty] | 0
22 | M | 34571355 | trubka elektroinstalační ohebná dvouplášťová korugovaná HDPE (chránička) D 93/110mm | m | 46.2 |  | 0 | CS ÚRS 2026 01 |  |  | základní | 0 | 0 | 0.00069 | 0.031878 | 0 | 0 |  | 8 | M | 2 |  |  |  | ROZPOCET | 0 | 0 | 0 | 0 | 0 | 1
| VV |  | 44*1,05 "Přepočtené koeficientem množství |  | 46.2 | [14 empty] | VV | 0 | 2 | TRUE |  | ROZPOCET | [5 empty] | 0
| VV |  | Součet |  | 46.2 | [14 empty] | VV | 0 | 4 | TRUE | TRUE | ROZPOCET | [5 empty] | 0
23 | K | 711161117 | Izolace proti zemní vlhkosti nopovou fólií vodorovná, výška nopu 40,0 mm, tl do 2,0 mm | m2 | 17.6 |  | 0 | CS ÚRS 2026 01 |  |  | základní | 0 | 0 | 0.00182 | 0.032032 | 0 | 0 |  | 4 | K | 2 |  |  |  | ROZPOCET | 0 | 0 | 0 | 0 | 0 | 1
| Online PSC |  | https://podminky.urs.cz/item/CS_URS_2026_01/711161117 | [16 empty] | Online PSC | 0 |  |  |  | ROZPOCET | [5 empty] | 0
| VV |  | 44,000*0,4 |  | 17.6 | [14 empty] | VV | 0 | 2 | TRUE |  | ROZPOCET | [5 empty] | 0
| VV |  | Součet |  | 17.6 | [14 empty] | VV | 0 | 4 | TRUE | TRUE | ROZPOCET | [5 empty] | 0
| D | 997 | Doprava suti a vybouraných hmot |  |  |  | 0 | [5 empty] | 0 |  | 0 |  | 0 |  | 1 | D | 1 |  |  |  | ROZPOCET | [5 empty] | 0
24 | K | 997221561 | Vodorovná doprava suti z kusových materiálů do 1 km | t | 37.048 |  | 0 | CS ÚRS 2026 01 |  |  | základní | 0 | 0 | 0 | 0 | 0 | 0 |  | 4 | K | 2 |  |  |  | ROZPOCET | 0 | 0 | 0 | 0 | 0 | 1
| Online PSC |  | https://podminky.urs.cz/item/CS_URS_2026_01/997221561 | [16 empty] | Online PSC | 0 |  |  |  | ROZPOCET | [5 empty] | 0
| VV |  | 37,048 |  | 37.048 | [14 empty] | VV | 0 | 2 | TRUE |  | ROZPOCET | [5 empty] | 0
| VV |  | Součet |  | 37.048 | [14 empty] | VV | 0 | 4 | TRUE | TRUE | ROZPOCET | [5 empty] | 0
25 | K | 997221569 | Příplatek ZKD 1 km u vodorovné dopravy suti z kusových materiálů | t | 703.912 |  | 0 | CS ÚRS 2026 01 |  |  | základní | 0 | 0 | 0 | 0 | 0 | 0 |  | 4 | K | 2 |  |  |  | ROZPOCET | 0 | 0 | 0 | 0 | 0 | 1
| Online PSC |  | https://podminky.urs.cz/item/CS_URS_2026_01/997221569 | [16 empty] | Online PSC | 0 |  |  |  | ROZPOCET | [5 empty] | 0
| VV |  | 37,048*19 |  | 703.912 | [14 empty] | VV | 0 | 2 | TRUE |  | ROZPOCET | [5 empty] | 0
| VV |  | Součet |  | 703.912 | [14 empty] | VV | 0 | 4 | TRUE | TRUE | ROZPOCET | [5 empty] | 0
26 | K | 997221861 | Poplatek za předání recyklačnímu zařízení stavebního odpadu z prostého betonu kód odpadu 17 01 01 | t | 25.432 |  | 0 | CS ÚRS 2026 01 |  |  | základní | 0 | 0 | 0 | 0 | 0 | 0 |  | 4 | K | 2 |  |  |  | ROZPOCET | 0 | 0 | 0 | 0 | 0 | 1
| Online PSC |  | https://podminky.urs.cz/item/CS_URS_2026_01/997221861 | [16 empty] | Online PSC | 0 |  |  |  | ROZPOCET | [5 empty] | 0
| VV |  | 25,432 |  | 25.432 | [14 empty] | VV | 0 | 2 | TRUE |  | ROZPOCET | [5 empty] | 0
| VV |  | Součet |  | 25.432 | [14 empty] | VV | 0 | 4 | TRUE | TRUE | ROZPOCET | [5 empty] | 0
27 | K | 997221875 | Poplatek za předání recyklačnímu zařízení stavebního odpadu asfaltového bez obsahu dehtu kód odpadu 17 03 02 | t | 11.616 |  | 0 | CS ÚRS 2026 01 |  |  | základní | 0 | 0 | 0 | 0 | 0 | 0 |  | 4 | K | 2 |  |  |  | ROZPOCET | 0 | 0 | 0 | 0 | 0 | 1
| Online PSC |  | https://podminky.urs.cz/item/CS_URS_2026_01/997221875 | [16 empty] | Online PSC | 0 |  |  |  | ROZPOCET | [5 empty] | 0
| VV |  | 11,616 |  | 11.616 | [14 empty] | VV | 0 | 2 | TRUE |  | ROZPOCET | [5 empty] | 0
| VV |  | Součet |  | 11.616 | [14 empty] | VV | 0 | 4 | TRUE | TRUE | ROZPOCET | [5 empty] | 0
| D | 998 | Přesun hmot |  |  |  | 0 | [5 empty] | 0 |  | 0 |  | 0 |  | 1 | D | 1 |  |  |  | ROZPOCET | [5 empty] | 0
28 | K | 998223011 | Přesun hmot pro pozemní komunikace s krytem dlážděným | t | 47.284 |  | 0 | CS ÚRS 2026 01 |  |  | základní | 0 | 0 | 0 | 0 | 0 | 0 |  | 4 | K | 2 |  |  |  | ROZPOCET | 0 | 0 | 0 | 0 | 0 | 1
| Online PSC |  | https://podminky.urs.cz/item/CS_URS_2026_01/998223011 | [16 empty] | Online PSC | 0 |  |  |  | ROZPOCET | [5 empty] | 0

## 004 - ul. Zborovská, úsek Karma
[9 empty] | >> skryté sloupce << | [10 empty] | {0048f814-0000-0000-0000-000000000000}
2
| KRYCÍ LIST SOUPISU PRACÍ | [18 empty] | FALSE
Stavba:
|  | Český Brod - rekonstrukce chodníků ul. J. Kouly, Zborovská | [15 empty] | Český Brod - rekonstrukce chodníků ul. J. Kouly, Zborovská
Objekt:
|  | 004 - ul. Zborovská, úsek Karma - Za Pilou | [15 empty] | 004 - ul. Zborovská, úsek Karma - Za Pilou
| Místo: | Český Brod |  |  |  | Datum: | 2026-03-26
| Zadavatel: | Technické služby Český Brod |  |  |  | IČ: | 875180
[6 empty] | DIČ: | CZ00875180
| Zhotovitel: |  |  |  |  | IČ:
|  | ... |  |  |  | DIČ:
0
| Cena bez DPH | [5 empty] | 0
|  |  | Základ daně |  |  | Sazba daně | Výše daně
| DPH | základní | 0 |  |  | 21% | 0
| Cena s DPH |  |  | v | CZK |  | 0
| Datum a podpis: |  | Razítko | Datum a podpis: |  |  | Razítko
| Zadavatel: |  |  | Zhotovitel:
SOUPIS PRACÍ | [9 empty] | v --- níže se nacházejí doplnkové a pomocné údaje k sestavám --- v
Stavba:
|  | Český Brod - rekonstrukce chodníků ul. J. Kouly, Zborovská | [15 empty] | Český Brod - rekonstrukce chodníků ul. J. Kouly, Zborovská
Objekt:
|  | 004 - ul. Zborovská, úsek Karma - Za Pilou | [15 empty] | 004 - ul. Zborovská, úsek Karma - Za Pilou
Místo: |  | Český Brod |  |  |  | Datum: | 2026-03-26
Zadavatel: |  | Technické služby Český Brod |  |  |  | 0
Zhotovitel: |  |  | ... |  |  | 0
PČ | Typ | Kód | Popis | MJ | Množství | J. cena [CZK] | Cena celkem [CZK] | Cenová soustava |  |  | DPH | J. Nh [h] | Nh celkem [h] | J. hmotnost [t] | Hmotnost celkem [t] | J. suť [t] | Suť Celkem [t]
Náklady soupisu celkem | [6 empty] | 0 | [5 empty] | 118.8184 |  | 127.8449 |  | 95.3395
| D | HSV | Práce a dodávky HSV |  |  |  | 0 | [5 empty] | 118.8184 |  | 127.8449 |  | 95.3395 |  | 1 | D | 0 |  |  |  | ROZPOCET | [5 empty] | 0
| D | 1 | Zemní práce |  |  |  | 0 | [5 empty] | 87.9164 |  | 0 |  | 95.2395 |  | 1 | D | 1 |  |  |  | ROZPOCET | [5 empty] | 0
1 | K | 113106123 | Rozebrání dlažeb ze zámkových dlaždic komunikací pro pěší ručně | m2 | 10.09 |  | 0 | CS ÚRS 2026 01 |  |  | základní | 0 | 0 | 0 | 0 | 0.26 | 2.6234 |  | 4 | K | 2 |  |  |  | ROZPOCET | 0 | 0 | 0 | 0 | 0 | 1
| Online PSC |  | https://podminky.urs.cz/item/CS_URS_2026_01/113106123 | [16 empty] | Online PSC | 0 |  |  |  | ROZPOCET | [5 empty] | 0
| VV |  | 5,250+2,420+2,420 |  | 10.09 | [14 empty] | VV | 0 | 2 | TRUE |  | ROZPOCET | [5 empty] | 0
| VV |  | Součet |  | 10.09 | [14 empty] | VV | 0 | 4 | TRUE | TRUE | ROZPOCET | [5 empty] | 0
2 | K | 113107170 | Odstranění podkladu z betonu prostého tl do 100 mm strojně pl přes 50 do 200 m2 | m2 | 137.91 |  | 0 | CS ÚRS 2026 01 |  |  | základní | 0.2 | 27.582 | 0 | 0 | 0.24 | 33.0984 |  | 4 | K | 2 |  |  |  | ROZPOCET | 0 | 0 | 0 | 0 | 0 | 1
| Online PSC |  | https://podminky.urs.cz/item/CS_URS_2026_01/113107170 | [16 empty] | Online PSC | 0 |  |  |  | ROZPOCET | [5 empty] | 0
| VV |  | 137,91 |  | 137.91 | [14 empty] | VV | 0 | 2 | TRUE |  | ROZPOCET | [5 empty] | 0
| VV |  | Součet |  | 137.91 | [14 empty] | VV | 0 | 4 | TRUE | TRUE | ROZPOCET | [5 empty] | 0
3 | K | 113107182 | Odstranění podkladu živičného tl přes 50 do 100 mm strojně pl přes 50 do 200 m2 | m2 | 137.91 |  | 0 | CS ÚRS 2026 01 |  |  | základní | 0 | 0 | 0 | 0 | 0.22 | 30.3402 |  | 4 | K | 2 |  |  |  | ROZPOCET | 0 | 0 | 0 | 0 | 0 | 1
| Online PSC |  | https://podminky.urs.cz/item/CS_URS_2026_01/113107182 | [16 empty] | Online PSC | 0 |  |  |  | ROZPOCET | [5 empty] | 0
| VV |  | 13,500+124,410 |  | 137.91 | [14 empty] | VV | 0 | 2 | TRUE |  | ROZPOCET | [5 empty] | 0
| VV |  | Součet |  | 137.91 | [14 empty] | VV | 0 | 4 | TRUE | TRUE | ROZPOCET | [5 empty] | 0
4 | K | 113107031 | Odstranění podkladu z betonu prostého tl přes 100 do 150 mm při překopech ručně | m2 | 17.5 |  | 0 | CS ÚRS 2026 01 |  |  | základní | 2.537 | 44.3975 | 0 | 0 | 0.325 | 5.6875 |  | 4 | K | 2 |  |  |  | ROZPOCET | 0 | 0 | 0 | 0 | 0 | 1
| Online PSC |  | https://podminky.urs.cz/item/CS_URS_2026_01/113107031 | [16 empty] | Online PSC | 0 |  |  |  | ROZPOCET | [5 empty] | 0
| VV |  | 13,5+4 |  | 17.5 | [14 empty] | VV | 0 | 2 | TRUE |  | ROZPOCET | [5 empty] | 0
| VV |  | Součet |  | 17.5 | [14 empty] | VV | 0 | 4 | TRUE | TRUE | ROZPOCET | [5 empty] | 0
5 | K | 113201112 | Vytrhání obrub silničních ležatých | m | 81 |  | 0 | CS ÚRS 2026 01 |  |  | základní | 0 | 0 | 0 | 0 | 0.29 | 23.49 |  | 4 | K | 2 |  |  |  | ROZPOCET | 0 | 0 | 0 | 0 | 0 | 1
| Online PSC |  | https://podminky.urs.cz/item/CS_URS_2026_01/113201112 | [16 empty] | Online PSC | 0 |  |  |  | ROZPOCET | [5 empty] | 0
| VV |  | 81,000 |  | 81 | [14 empty] | VV | 0 | 2 | TRUE |  | ROZPOCET | [5 empty] | 0
| VV |  | Součet |  | 81 | [14 empty] | VV | 0 | 4 | TRUE | TRUE | ROZPOCET | [5 empty] | 0
6 | K | 122251102 | Odkopávky a prokopávky nezapažené v hornině třídy těžitelnosti I skupiny 3 objem do 50 m3 strojně | m3 | 23.588 |  | 0 | CS ÚRS 2026 01 |  |  | základní | 0 | 0 | 0 | 0 | 0 | 0 |  | 4 | K | 2 |  |  |  | ROZPOCET | 0 | 0 | 0 | 0 | 0 | 1
| Online PSC |  | https://podminky.urs.cz/item/CS_URS_2026_01/122251102 | [16 empty] | Online PSC | 0 |  |  |  | ROZPOCET | [5 empty] | 0
| VV |  | (13,500+4,000)*0,24+(2,420+2,420+124,410)*0,15 |  | 23.588 | [14 empty] | VV | 0 | 2 | TRUE |  | ROZPOCET | [5 empty] | 0
| VV |  | Součet |  | 23.588 | [14 empty] | VV | 0 | 4 | TRUE | TRUE | ROZPOCET | [5 empty] | 0
7 | K | 132212131 | Hloubení nezapažených rýh šířky do 800 mm v soudržných horninách třídy těžitelnosti I skupiny 3 ručně | m3 | 10.08 |  | 0 | CS ÚRS 2026 01 |  |  | základní | 0 | 0 | 0 | 0 | 0 | 0 |  | 4 | K | 2 |  |  |  | ROZPOCET | 0 | 0 | 0 | 0 | 0 | 1
| Online PSC |  | https://podminky.urs.cz/item/CS_URS_2026_01/132212131 | [16 empty] | Online PSC | 0 |  |  |  | ROZPOCET | [5 empty] | 0
| VV |  | 81,000*0,3*0,3+93*0,3*0,1 |  | 10.08 | [14 empty] | VV | 0 | 2 | TRUE |  | ROZPOCET | [5 empty] | 0
| VV |  | Součet |  | 10.08 | [14 empty] | VV | 0 | 4 | TRUE | TRUE | ROZPOCET | [5 empty] | 0
8 | K | 129001101 | Příplatek za ztížení odkopávky nebo prokopávky v blízkosti inženýrských sítí | m3 | 7.29 |  | 0 | CS ÚRS 2026 01 |  |  | základní | 1.548 | 11.2849 | 0 | 0 | 0 | 0 |  | 4 | K | 2 |  |  |  | ROZPOCET | 0 | 0 | 0 | 0 | 0 | 1
| Online PSC |  | https://podminky.urs.cz/item/CS_URS_2026_01/129001101 | [16 empty] | Online PSC | 0 |  |  |  | ROZPOCET | [5 empty] | 0
| VV |  | 7,29 |  | 7.29 | [14 empty] | VV | 0 | 2 | TRUE |  | ROZPOCET | [5 empty] | 0
| VV |  | Součet |  | 7.29 | [14 empty] | VV | 0 | 4 | TRUE | TRUE | ROZPOCET | [5 empty] | 0
9 | K | 162751117 | Vodorovné přemístění přes 9 000 do 10000 m výkopku/sypaniny z horniny třídy těžitelnosti I skupiny 1 až 3 | m3 | 26.378 |  | 0 | CS ÚRS 2026 01 |  |  | základní | 0.087 | 2.2949 | 0 | 0 | 0 | 0 |  | 4 | K | 2 |  |  |  | ROZPOCET | 0 | 0 | 0 | 0 | 0 | 1
| Online PSC |  | https://podminky.urs.cz/item/CS_URS_2026_01/162751117 | [16 empty] | Online PSC | 0 |  |  |  | ROZPOCET | [5 empty] | 0
| VV |  | 23,588+2,79 |  | 26.378 | [14 empty] | VV | 0 | 2 | TRUE |  | ROZPOCET | [5 empty] | 0
| VV |  | Součet |  | 26.378 | [14 empty] | VV | 0 | 4 | TRUE | TRUE | ROZPOCET | [5 empty] | 0
10 | K | 162751119 | Příplatek k vodorovnému přemístění výkopku/sypaniny z horniny třídy těžitelnosti I skupiny 1 až 3 ZKD 1000 m přes 10000 m | m3 | 263.78 |  | 0 | CS ÚRS 2026 01 |  |  | základní | 0 | 0 | 0 | 0 | 0 | 0 |  | 4 | K | 2 |  |  |  | ROZPOCET | 0 | 0 | 0 | 0 | 0 | 1
| Online PSC |  | https://podminky.urs.cz/item/CS_URS_2026_01/162751119 | [16 empty] | Online PSC | 0 |  |  |  | ROZPOCET | [5 empty] | 0
| VV |  | 26,378*10 |  | 263.78 | [14 empty] | VV | 0 | 2 | TRUE |  | ROZPOCET | [5 empty] | 0
| VV |  | Součet |  | 263.78 | [14 empty] | VV | 0 | 4 | TRUE | TRUE | ROZPOCET | [5 empty] | 0
11 | K | 171201231 | Poplatek za předání recyklačnímu zařízení zeminy a kamení kód odpadu 17 05 04 | t | 47.48 |  | 0 | CS ÚRS 2026 01 |  |  | základní | 0 | 0 | 0 | 0 | 0 | 0 |  | 4 | K | 2 |  |  |  | ROZPOCET | 0 | 0 | 0 | 0 | 0 | 1
| Online PSC |  | https://podminky.urs.cz/item/CS_URS_2026_01/171201231 | [16 empty] | Online PSC | 0 |  |  |  | ROZPOCET | [5 empty] | 0
| VV |  | 26,378*1,8 |  | 47.48 | [14 empty] | VV | 0 | 2 | TRUE |  | ROZPOCET | [5 empty] | 0
| VV |  | Součet |  | 47.48 | [14 empty] | VV | 0 | 4 | TRUE | TRUE | ROZPOCET | [5 empty] | 0
12 | K | 174151101 | Zásyp jam, šachet rýh nebo kolem objektů sypaninou se zhutněním | m3 | 7.29 |  | 0 | CS ÚRS 2026 01 |  |  | základní | 0 | 0 | 0 | 0 | 0 | 0 |  | 4 | K | 2 |  |  |  | ROZPOCET | 0 | 0 | 0 | 0 | 0 | 1
| Online PSC |  | https://podminky.urs.cz/item/CS_URS_2026_01/174151101 | [16 empty] | Online PSC | 0 |  |  |  | ROZPOCET | [5 empty] | 0
| VV |  | 81,000*0,3*0,3 |  | 7.29 | [14 empty] | VV | 0 | 2 | TRUE |  | ROZPOCET | [5 empty] | 0
| VV |  | Součet |  | 7.29 | [14 empty] | VV | 0 | 4 | TRUE | TRUE | ROZPOCET | [5 empty] | 0
13 | K | 181912111 | Úprava pláně v hornině třídy těžitelnosti I skupiny 3 bez zhutnění ručně | m2 | 24.3 |  | 0 | CS ÚRS 2026 01 |  |  | základní | 0.097 | 2.3571 | 0 | 0 | 0 | 0 |  | 4 | K | 2 |  |  |  | ROZPOCET | 0 | 0 | 0 | 0 | 0 | 1
| Online PSC |  | https://podminky.urs.cz/item/CS_URS_2026_01/181912111 | [16 empty] | Online PSC | 0 |  |  |  | ROZPOCET | [5 empty] | 0
| VV |  | 81*0,3 |  | 24.3 | [14 empty] | VV | 0 | 2 | TRUE |  | ROZPOCET | [5 empty] | 0
| VV |  | Součet |  | 24.3 | [14 empty] | VV | 0 | 4 | TRUE | TRUE | ROZPOCET | [5 empty] | 0
14 | K | 181951112 | Úprava pláně v hornině třídy těžitelnosti I skupiny 1 až 3 se zhutněním strojně | m2 | 146.75 |  | 0 | CS ÚRS 2026 01 |  |  | základní | 0 | 0 | 0 | 0 | 0 | 0 |  | 4 | K | 2 |  |  |  | ROZPOCET | 0 | 0 | 0 | 0 | 0 | 1
| Online PSC |  | https://podminky.urs.cz/item/CS_URS_2026_01/181951112 | [16 empty] | Online PSC | 0 |  |  |  | ROZPOCET | [5 empty] | 0
| VV |  | 146,75 |  | 146.75 | [14 empty] | VV | 0 | 2 | TRUE |  | ROZPOCET | [5 empty] | 0
| VV |  | Součet |  | 146.75 | [14 empty] | VV | 0 | 4 | TRUE | TRUE | ROZPOCET | [5 empty] | 0
| D | 5 | Komunikace pozemní |  |  |  | 0 | [5 empty] | 0 |  | 105.2195 |  | 0 |  | 1 | D | 1 |  |  |  | ROZPOCET | [5 empty] | 0
15 | K | 564851011 | Podklad ze štěrkodrtě ŠD plochy do 100 m2 tl 150 mm | m2 | 17.5 |  | 0 | CS ÚRS 2026 01 |  |  | základní | 0 | 0 | 0.345 | 6.0375 | 0 | 0 |  | 4 | K | 2 |  |  |  | ROZPOCET | 0 | 0 | 0 | 0 | 0 | 1
| Online PSC |  | https://podminky.urs.cz/item/CS_URS_2026_01/564851011 | [16 empty] | Online PSC | 0 |  |  |  | ROZPOCET | [5 empty] | 0
| VV |  | 13,500+4,000 |  | 17.5 | [14 empty] | VV | 0 | 2 | TRUE |  | ROZPOCET | [5 empty] | 0
| VV |  | Součet |  | 17.5 | [14 empty] | VV | 0 | 4 | TRUE | TRUE | ROZPOCET | [5 empty] | 0
16 | K | 564861011 | Podklad ze štěrkodrtě ŠD plochy do 100 m2 tl 200 mm | m2 | 129.25 |  | 0 | CS ÚRS 2026 01 |  |  | základní | 0 | 0 | 0.46 | 59.455 | 0 | 0 |  | 4 | K | 2 |  |  |  | ROZPOCET | 0 | 0 | 0 | 0 | 0 | 1
| Online PSC |  | https://podminky.urs.cz/item/CS_URS_2026_01/564861011 | [16 empty] | Online PSC | 0 |  |  |  | ROZPOCET | [5 empty] | 0
| VV |  | 2,420+2,420+124,410 |  | 129.25 | [14 empty] | VV | 0 | 2 | TRUE |  | ROZPOCET | [5 empty] | 0
| VV |  | Součet |  | 129.25 | [14 empty] | VV | 0 | 4 | TRUE | TRUE | ROZPOCET | [5 empty] | 0
17 | K | 577134111 | Asfaltový beton vrstva obrusná ACO 11+ tř. I tl 40 mm š do 3 m z nemodifikovaného asfaltu | m2 | 3.92 |  | 0 | CS ÚRS 2026 01 |  |  | základní | 0 | 0 | 0 | 0 | 0 | 0 |  | 4 | K | 2 |  |  |  | ROZPOCET | 0 | 0 | 0 | 0 | 0 | 1
| Online PSC |  | https://podminky.urs.cz/item/CS_URS_2026_01/577134111 | [16 empty] | Online PSC | 0 |  |  |  | ROZPOCET | [5 empty] | 0
| VV |  | 9,8*0,4 |  | 3.92 | [14 empty] | VV | 0 | 2 | TRUE |  | ROZPOCET | [5 empty] | 0
| VV |  | Součet |  | 3.92 | [14 empty] | VV | 0 | 4 | TRUE | TRUE | ROZPOCET | [5 empty] | 0
18 | K | 567122111 | Podklad ze směsi stmelené cementem SC C 8/10 tl 120 mm | m2 | 17.5 |  | 0 | CS ÚRS 2026 01 |  |  | základní | 0 | 0 | 0.30651 | 5.3639 | 0 | 0 |  | 4 | K | 2 |  |  |  | ROZPOCET | 0 | 0 | 0 | 0 | 0 | 1
| Online PSC |  | https://podminky.urs.cz/item/CS_URS_2026_01/567122111 | [16 empty] | Online PSC | 0 |  |  |  | ROZPOCET | [5 empty] | 0
| VV |  | 13,500+4,000 |  | 17.5 | [14 empty] | VV | 0 | 2 | TRUE |  | ROZPOCET | [5 empty] | 0
| VV |  | Součet |  | 17.5 | [14 empty] | VV | 0 | 4 | TRUE | TRUE | ROZPOCET | [5 empty] | 0
19 | K | 573231108 | Postřik živičný spojovací ze silniční emulze v množství 0,50 kg/m2 | m2 | 3.92 |  | 0 | CS ÚRS 2026 01 |  |  | základní | 0 | 0 | 0 | 0 | 0 | 0 |  | 4 | K | 2 |  |  |  | ROZPOCET | 0 | 0 | 0 | 0 | 0 | 1
| Online PSC |  | https://podminky.urs.cz/item/CS_URS_2026_01/573231108 | [16 empty] | Online PSC | 0 |  |  |  | ROZPOCET | [5 empty] | 0
| VV |  | 9,8*0,4 |  | 3.92 | [14 empty] | VV | 0 | 2 | TRUE |  | ROZPOCET | [5 empty] | 0
| VV |  | Součet |  | 3.92 | [14 empty] | VV | 0 | 4 | TRUE | TRUE | ROZPOCET | [5 empty] | 0
20 | K | 573191111 | Postřik infiltrační kationaktivní emulzí v množství 1 kg/m2 | m2 | 3.92 |  | 0 | CS ÚRS 2026 01 |  |  | základní | 0 | 0 | 0 | 0 | 0 | 0 |  | 4 | K | 2 |  |  |  | ROZPOCET | 0 | 0 | 0 | 0 | 0 | 1
| Online PSC |  | https://podminky.urs.cz/item/CS_URS_2026_01/573191111 | [16 empty] | Online PSC | 0 |  |  |  | ROZPOCET | [5 empty] | 0
| VV |  | 9,8*0,4 |  | 3.92 | [14 empty] | VV | 0 | 2 | TRUE |  | ROZPOCET | [5 empty] | 0
| VV |  | Součet |  | 3.92 | [14 empty] | VV | 0 | 4 | TRUE | TRUE | ROZPOCET | [5 empty] | 0
21 | K | 565146101 | Asfaltový beton vrstva podkladní ACP 22 S tl 60 mm š do 1,5 m z nemodifikovaného asfaltu | m2 | 3.92 |  | 0 | CS ÚRS 2026 01 |  |  | základní | 0 | 0 | 0 | 0 | 0 | 0 |  | 4 | K | 2 |  |  |  | ROZPOCET | 0 | 0 | 0 | 0 | 0 | 1
| Online PSC |  | https://podminky.urs.cz/item/CS_URS_2026_01/565146101 | [16 empty] | Online PSC | 0 |  |  |  | ROZPOCET | [5 empty] | 0
| VV |  | 9,8*0,4 |  | 3.92 | [14 empty] | VV | 0 | 2 | TRUE |  | ROZPOCET | [5 empty] | 0
| VV |  | Součet |  | 3.92 | [14 empty] | VV | 0 | 4 | TRUE | TRUE | ROZPOCET | [5 empty] | 0
22 | K | 596211112 | Kladení zámkové dlažby komunikací pro pěší ručně tl 60 mm skupiny A pl přes 100 do 300 m2 | m2 | 134.5 |  | 0 | CS ÚRS 2026 01 |  |  | základní | 0 | 0 | 0.08922 | 12.0001 | 0 | 0 |  | 4 | K | 2 |  |  |  | ROZPOCET | 0 | 0 | 0 | 0 | 0 | 1
| Online PSC |  | https://podminky.urs.cz/item/CS_URS_2026_01/596211112 | [16 empty] | Online PSC | 0 |  |  |  | ROZPOCET | [5 empty] | 0
| VV |  | 5,250+2,420+2,420+124,410 |  | 134.5 | [14 empty] | VV | 0 | 2 | TRUE |  | ROZPOCET | [5 empty] | 0
| VV |  | Součet |  | 134.5 | [14 empty] | VV | 0 | 4 | TRUE | TRUE | ROZPOCET | [5 empty] | 0
23 | M | 59245018 | dlažba skladebná betonová 200x100mm tl 60mm přírodní | m2 | 128.142 |  | 0 | CS ÚRS 2026 01 |  |  | základní | 0 | 0 | 0.132 | 16.9147 | 0 | 0 |  | 8 | M | 2 |  |  |  | ROZPOCET | 0 | 0 | 0 | 0 | 0 | 1
| VV |  | 124,410*1,03 |  | 128.142 | [14 empty] | VV | 0 | 2 | TRUE |  | ROZPOCET | [5 empty] | 0
| VV |  | Součet |  | 128.142 | [14 empty] | VV | 0 | 4 | TRUE | TRUE | ROZPOCET | [5 empty] | 0
24 | M | 59245006 | dlažba pro nevidomé betonová 200x100mm tl 60mm barevná - červená | m2 | 2.493 |  | 0 | CS ÚRS 2026 01 |  |  | základní | 0 | 0 | 0.131 | 0.32658 | 0 | 0 |  | 8 | M | 2 |  |  |  | ROZPOCET | 0 | 0 | 0 | 0 | 0 | 1
| VV |  | 2,420*1,03 |  | 2.493 | [14 empty] | VV | 0 | 2 | TRUE |  | ROZPOCET | [5 empty] | 0
| VV |  | Součet |  | 2.493 | [14 empty] | VV | 0 | 4 | TRUE | TRUE | ROZPOCET | [5 empty] | 0
25 | K | 596212210 | Kladení zámkové dlažby pozemních komunikací ručně tl 80 mm skupiny A pl do 50 m2 | m2 | 17.5 |  | 0 | CS ÚRS 2026 01 |  |  | základní | 0 | 0 | 0.11162 | 1.9533 | 0 | 0 |  | 4 | K | 2 |  |  |  | ROZPOCET | 0 | 0 | 0 | 0 | 0 | 1
| Online PSC |  | https://podminky.urs.cz/item/CS_URS_2026_01/596212210 | [16 empty] | Online PSC | 0 |  |  |  | ROZPOCET | [5 empty] | 0
| VV |  | 13,500+4,000 |  | 17.5 | [14 empty] | VV | 0 | 2 | TRUE |  | ROZPOCET | [5 empty] | 0
| VV |  | Součet |  | 17.5 | [14 empty] | VV | 0 | 4 | TRUE | TRUE | ROZPOCET | [5 empty] | 0
26 | M | 59245226 | dlažba pro nevidomé betonová 200x100mm tl 80mm barevná | m2 | 4.12 |  | 0 | CS ÚRS 2026 01 |  |  | základní | 0 | 0 | 0.175 | 0.721 | 0 | 0 |  | 8 | M | 2 |  |  |  | ROZPOCET | 0 | 0 | 0 | 0 | 0 | 1
| VV |  | 4,000*1,03 |  | 4.12 | [14 empty] | VV | 0 | 2 | TRUE |  | ROZPOCET | [5 empty] | 0
| VV |  | Součet |  | 4.12 | [14 empty] | VV | 0 | 4 | TRUE | TRUE | ROZPOCET | [5 empty] | 0
27 | M | 59245020 | dlažba skladebná betonová 200x100mm tl 80mm přírodní - červená | m2 | 13.905 |  | 0 | CS ÚRS 2026 01 |  |  | základní | 0 | 0 | 0.176 | 2.4473 | 0 | 0 |  | 8 | M | 2 |  |  |  | ROZPOCET | 0 | 0 | 0 | 0 | 0 | 1
| VV |  | 13,500*1,03 |  | 13.905 | [14 empty] | VV | 0 | 2 | TRUE |  | ROZPOCET | [5 empty] | 0
| VV |  | Součet |  | 13.905 | [14 empty] | VV | 0 | 4 | TRUE | TRUE | ROZPOCET | [5 empty] | 0
| D | 9 | Ostatní konstrukce a práce, bourání |  |  |  | 0 | [5 empty] | 30.902 |  | 22.6255 |  | 0.1 |  | 1 | D | 1 |  |  |  | ROZPOCET | [5 empty] | 0
28 | K | 916131213 | Osazení silničního obrubníku betonového stojatého s boční opěrou do lože z betonu prostého | m | 10 |  | 0 | CS ÚRS 2026 01 |  |  | základní | 0 | 0 | 0.1685 | 1.685 | 0 | 0 |  | 4 | K | 2 |  |  |  | ROZPOCET | 0 | 0 | 0 | 0 | 0 | 1
| Online PSC |  | https://podminky.urs.cz/item/CS_URS_2026_01/916131213 | [16 empty] | Online PSC | 0 |  |  |  | ROZPOCET | [5 empty] | 0
| VV |  | 10,000 |  | 10 | [14 empty] | VV | 0 | 2 | TRUE |  | ROZPOCET | [5 empty] | 0
| VV |  | Součet |  | 10 | [14 empty] | VV | 0 | 4 | TRUE | TRUE | ROZPOCET | [5 empty] | 0
29 | M | 59217029 | obrubník silniční betonový nájezdový 1000x150x150mm | m | 10.2 |  | 0 | CS ÚRS 2026 01 |  |  | základní | 0 | 0 | 0.0483 | 0.49266 | 0 | 0 |  | 8 | M | 2 |  |  |  | ROZPOCET | 0 | 0 | 0 | 0 | 0 | 1
| VV |  | 10*1,02 "Přepočtené koeficientem množství |  | 10.2 | [14 empty] | VV | 0 | 2 | TRUE |  | ROZPOCET | [5 empty] | 0
| VV |  | Součet |  | 10.2 | [14 empty] | VV | 0 | 4 | TRUE | TRUE | ROZPOCET | [5 empty] | 0
30 | K | 916241113 | Osazení obrubníku kamenného ležatého s boční opěrou do lože z betonu prostého | m | 81 |  | 0 | CS ÚRS 2026 01 |  |  | základní | 0 | 0 | 0.18292 | 14.8165 | 0 | 0 |  | 4 | K | 2 |  |  |  | ROZPOCET | 0 | 0 | 0 | 0 | 0 | 1
| Online PSC |  | https://podminky.urs.cz/item/CS_URS_2026_01/916241113 | [16 empty] | Online PSC | 0 |  |  |  | ROZPOCET | [5 empty] | 0
| VV |  | 81,000 |  | 81 | [14 empty] | VV | 0 | 2 | TRUE |  | ROZPOCET | [5 empty] | 0
| VV |  | Součet |  | 81 | [14 empty] | VV | 0 | 4 | TRUE | TRUE | ROZPOCET | [5 empty] | 0
31 | K | 916331112 | Osazení zahradního obrubníku betonového do lože z betonu s boční opěrou | m | 2 |  | 0 | CS ÚRS 2026 01 |  |  | základní | 0 | 0 | 0.10095 | 0.2019 | 0 | 0 |  | 4 | K | 2 |  |  |  | ROZPOCET | 0 | 0 | 0 | 0 | 0 | 1
| Online PSC |  | https://podminky.urs.cz/item/CS_URS_2026_01/916331112 | [16 empty] | Online PSC | 0 |  |  |  | ROZPOCET | [5 empty] | 0
| VV |  | 2,000 |  | 2 | [14 empty] | VV | 0 | 2 | TRUE |  | ROZPOCET | [5 empty] | 0
| VV |  | Součet |  | 2 | [14 empty] | VV | 0 | 4 | TRUE | TRUE | ROZPOCET | [5 empty] | 0
32 | M | 59217001 | obrubník zahradní betonový 1000x50x250mm | m | 2.04 |  | 0 | CS ÚRS 2026 01 |  |  | základní | 0 | 0 | 0.028 | 0.05712 | 0 | 0 |  | 8 | M | 2 |  |  |  | ROZPOCET | 0 | 0 | 0 | 0 | 0 | 1
| VV |  | 2*1,02 |  | 2.04 | [14 empty] | VV | 0 | 2 | TRUE |  | ROZPOCET | [5 empty] | 0
| VV |  | Součet |  | 2.04 | [14 empty] | VV | 0 | 4 | TRUE | TRUE | ROZPOCET | [5 empty] | 0
33 | K | 916991121 | Lože pod obrubníky, krajníky nebo obruby z dlažebních kostek z betonu prostého | m3 | 2.275 |  | 0 | CS ÚRS 2026 01 |  |  | základní | 0 | 0 | 2.2563 | 5.1332 | 0 | 0 |  | 4 | K | 2 |  |  |  | ROZPOCET | 0 | 0 | 0 | 0 | 0 | 1
| Online PSC |  | https://podminky.urs.cz/item/CS_URS_2026_01/916991121 | [16 empty] | Online PSC | 0 |  |  |  | ROZPOCET | [5 empty] | 0
| VV |  | (81,000+10,000)*0,25*0,1 |  | 2.275 | [14 empty] | VV | 0 | 2 | TRUE |  | ROZPOCET | [5 empty] | 0
| VV |  | Součet |  | 2.275 | [14 empty] | VV | 0 | 4 | TRUE | TRUE | ROZPOCET | [5 empty] | 0
34 | K | 919112233 | Řezání spár pro vytvoření komůrky š 20 mm hl 40 mm pro těsnící zálivku v živičném krytu | m | 81 |  | 0 | CS ÚRS 2026 01 |  |  | základní | 0.24 | 19.44 | 1e-05 | 0.00081 | 0 | 0 |  | 4 | K | 2 |  |  |  | ROZPOCET | 0 | 0 | 0 | 0 | 0 | 1
| Online PSC |  | https://podminky.urs.cz/item/CS_URS_2026_01/919112233 | [16 empty] | Online PSC | 0 |  |  |  | ROZPOCET | [5 empty] | 0
| VV |  | 81 |  | 81 | [14 empty] | VV | 0 | 2 | TRUE |  | ROZPOCET | [5 empty] | 0
| VV |  | Součet |  | 81 | [14 empty] | VV | 0 | 4 | TRUE | TRUE | ROZPOCET | [5 empty] | 0
35 | K | 919122132 | Těsnění spár zálivkou za tepla pro komůrky š 20 mm hl 40 mm s těsnicím profilem | m | 81 |  | 0 | CS ÚRS 2026 01 |  |  | základní | 0.104 | 8.424 | 0.00034 | 0.02754 | 0 | 0 |  | 4 | K | 2 |  |  |  | ROZPOCET | 0 | 0 | 0 | 0 | 0 | 1
| Online PSC |  | https://podminky.urs.cz/item/CS_URS_2026_01/919122132 | [16 empty] | Online PSC | 0 |  |  |  | ROZPOCET | [5 empty] | 0
| VV |  | 81 |  | 81 | [14 empty] | VV | 0 | 2 | TRUE |  | ROZPOCET | [5 empty] | 0
| VV |  | Součet |  | 81 | [14 empty] | VV | 0 | 4 | TRUE | TRUE | ROZPOCET | [5 empty] | 0
36 | M | 34571355 | trubka elektroinstalační ohebná dvouplášťová korugovaná HDPE (chránička) D 93/110mm | m | 85.05 |  | 0 | CS ÚRS 2026 01 |  |  | základní | 0 | 0 | 0.00069 | 0.058684 | 0 | 0 |  | 8 | M | 2 |  |  |  | ROZPOCET | 0 | 0 | 0 | 0 | 0 | 1
| VV |  | 81*1,05 "Přepočtené koeficientem množství |  | 85.05 | [14 empty] | VV | 0 | 2 | TRUE |  | ROZPOCET | [5 empty] | 0
| VV |  | Součet |  | 85.05 | [14 empty] | VV | 0 | 4 | TRUE | TRUE | ROZPOCET | [5 empty] | 0
37 | K | 460791214 | Montáž trubek ochranných plastových uložených volně do rýhy ohebných přes 90 do 110 mm | m | 81 |  | 0 | CS ÚRS 2026 01 |  |  | základní | 0 | 0 | 0 | 0 | 0 | 0 |  | 4 | K | 2 |  |  |  | ROZPOCET | 0 | 0 | 0 | 0 | 0 | 1
| Online PSC |  | https://podminky.urs.cz/item/CS_URS_2026_01/460791214 | [16 empty] | Online PSC | 0 |  |  |  | ROZPOCET | [5 empty] | 0
| VV |  | 81,000 |  | 81 | [14 empty] | VV | 0 | 2 | TRUE |  | ROZPOCET | [5 empty] | 0
| VV |  | Součet |  | 81 | [14 empty] | VV | 0 | 4 | TRUE | TRUE | ROZPOCET | [5 empty] | 0
38 | K | 711161117 | Izolace proti zemní vlhkosti nopovou fólií vodorovná, výška nopu 40,0 mm, tl do 2,0 mm | m2 | 28.4 |  | 0 | CS ÚRS 2026 01 |  |  | základní | 0 | 0 | 0.00182 | 0.051688 | 0 | 0 |  | 4 | K | 2 |  |  |  | ROZPOCET | 0 | 0 | 0 | 0 | 0 | 1
| Online PSC |  | https://podminky.urs.cz/item/CS_URS_2026_01/711161117 | [16 empty] | Online PSC | 0 |  |  |  | ROZPOCET | [5 empty] | 0
| VV |  | (81,000-10)*0,4 |  | 28.4 | [14 empty] | VV | 0 | 2 | TRUE |  | ROZPOCET | [5 empty] | 0
| VV |  | Součet |  | 28.4 | [14 empty] | VV | 0 | 4 | TRUE | TRUE | ROZPOCET | [5 empty] | 0
39 | K | 979024443 | Očištění vybouraných obrubníků a krajníků silničních | m | 81 |  | 0 | CS ÚRS 2026 01 |  |  | základní | 0 | 0 | 0 | 0 | 0 | 0 |  | 4 | K | 2 |  |  |  | ROZPOCET | 0 | 0 | 0 | 0 | 0 | 1
| Online PSC |  | https://podminky.urs.cz/item/CS_URS_2026_01/979024443 | [16 empty] | Online PSC | 0 |  |  |  | ROZPOCET | [5 empty] | 0
| VV |  | 81,000 |  | 81 | [14 empty] | VV | 0 | 2 | TRUE |  | ROZPOCET | [5 empty] | 0
| VV |  | Součet |  | 81 | [14 empty] | VV | 0 | 4 | TRUE | TRUE | ROZPOCET | [5 empty] | 0
40 | K | 979054451 | Očištění vybouraných zámkových dlaždic s původním spárováním z kameniva těženého | m2 | 7.67 |  | 0 | CS ÚRS 2026 01 |  |  | základní | 0 | 0 | 0 | 0 | 0 | 0 |  | 4 | K | 2 |  |  |  | ROZPOCET | 0 | 0 | 0 | 0 | 0 | 1
| Online PSC |  | https://podminky.urs.cz/item/CS_URS_2026_01/979054451 | [16 empty] | Online PSC | 0 |  |  |  | ROZPOCET | [5 empty] | 0
| VV |  | 5,250+2,420 |  | 7.67 | [14 empty] | VV | 0 | 2 | TRUE |  | ROZPOCET | [5 empty] | 0
| VV |  | Součet |  | 7.67 | [14 empty] | VV | 0 | 4 | TRUE | TRUE | ROZPOCET | [5 empty] | 0
41 | K | 899132212 | Výměna (výšková úprava) poklopu vodovodního samonivelačního nebo pevného šoupátkového | kus | 1 |  | 0 | CS ÚRS 2026 01 |  |  | základní | 3.038 | 3.038 | 0.10037 | 0.10037 | 0.1 | 0.1 |  | 4 | K | 2 |  |  |  | ROZPOCET | 0 | 0 | 0 | 0 | 0 | 1
| Online PSC |  | https://podminky.urs.cz/item/CS_URS_2026_01/899132212 | [16 empty] | Online PSC | 0 |  |  |  | ROZPOCET | [5 empty] | 0
| VV |  | 1 |  | 1 | [14 empty] | VV | 0 | 2 | TRUE |  | ROZPOCET | [5 empty] | 0
| VV |  | Součet |  | 1 | [14 empty] | VV | 0 | 4 | TRUE | TRUE | ROZPOCET | [5 empty] | 0
| D | 997 | Doprava suti a vybouraných hmot |  |  |  | 0 | [5 empty] | 0 |  | 0 |  | 0 |  | 1 | D | 1 |  |  |  | ROZPOCET | [5 empty] | 0
42 | K | 997221561 | Vodorovná doprava suti z kusových materiálů do 1 km | t | 95.34 |  | 0 | CS ÚRS 2026 01 |  |  | základní | 0 | 0 | 0 | 0 | 0 | 0 |  | 4 | K | 2 |  |  |  | ROZPOCET | 0 | 0 | 0 | 0 | 0 | 1
| Online PSC |  | https://podminky.urs.cz/item/CS_URS_2026_01/997221561 | [16 empty] | Online PSC | 0 |  |  |  | ROZPOCET | [5 empty] | 0
| VV |  | 95,34 |  | 95.34 | [14 empty] | VV | 0 | 2 | TRUE |  | ROZPOCET | [5 empty] | 0
| VV |  | Součet |  | 95.34 | [14 empty] | VV | 0 | 4 | TRUE | TRUE | ROZPOCET | [5 empty] | 0
43 | K | 997221569 | Příplatek ZKD 1 km u vodorovné dopravy suti z kusových materiálů | t | 1811.46 |  | 0 | CS ÚRS 2026 01 |  |  | základní | 0 | 0 | 0 | 0 | 0 | 0 |  | 4 | K | 2 |  |  |  | ROZPOCET | 0 | 0 | 0 | 0 | 0 | 1
| Online PSC |  | https://podminky.urs.cz/item/CS_URS_2026_01/997221569 | [16 empty] | Online PSC | 0 |  |  |  | ROZPOCET | [5 empty] | 0
| VV |  | 95,34*19 |  | 1811.46 | [14 empty] | VV | 0 | 2 | TRUE |  | ROZPOCET | [5 empty] | 0
| VV |  | Součet |  | 1811.46 | [14 empty] | VV | 0 | 4 | TRUE | TRUE | ROZPOCET | [5 empty] | 0
44 | K | 997221861 | Poplatek za předání recyklačnímu zařízení stavebního odpadu z prostého betonu kód odpadu 17 01 01 | t | 65 |  | 0 | CS ÚRS 2026 01 |  |  | základní | 0 | 0 | 0 | 0 | 0 | 0 |  | 4 | K | 2 |  |  |  | ROZPOCET | 0 | 0 | 0 | 0 | 0 | 1
| Online PSC |  | https://podminky.urs.cz/item/CS_URS_2026_01/997221861 | [16 empty] | Online PSC | 0 |  |  |  | ROZPOCET | [5 empty] | 0
| VV |  | 65 |  | 65 | [14 empty] | VV | 0 | 2 | TRUE |  | ROZPOCET | [5 empty] | 0
| VV |  | Součet |  | 65 | [14 empty] | VV | 0 | 4 | TRUE | TRUE | ROZPOCET | [5 empty] | 0
45 | K | 997221875 | Poplatek za předání recyklačnímu zařízení stavebního odpadu asfaltového bez obsahu dehtu kód odpadu 17 03 02 | t | 30.34 |  | 0 | CS ÚRS 2026 01 |  |  | základní | 0 | 0 | 0 | 0 | 0 | 0 |  | 4 | K | 2 |  |  |  | ROZPOCET | 0 | 0 | 0 | 0 | 0 | 1
| Online PSC |  | https://podminky.urs.cz/item/CS_URS_2026_01/997221875 | [16 empty] | Online PSC | 0 |  |  |  | ROZPOCET | [5 empty] | 0
| VV |  | 30,34 |  | 30.34 | [14 empty] | VV | 0 | 2 | TRUE |  | ROZPOCET | [5 empty] | 0
| VV |  | Součet |  | 30.34 | [14 empty] | VV | 0 | 4 | TRUE | TRUE | ROZPOCET | [5 empty] | 0
| D | 998 | Přesun hmot |  |  |  | 0 | [5 empty] | 0 |  | 0 |  | 0 |  | 1 | D | 1 |  |  |  | ROZPOCET | [5 empty] | 0
46 | K | 998223011 | Přesun hmot pro pozemní komunikace s krytem dlážděným | t | 127.845 |  | 0 | CS ÚRS 2026 01 |  |  | základní | 0 | 0 | 0 | 0 | 0 | 0 |  | 4 | K | 2 |  |  |  | ROZPOCET | 0 | 0 | 0 | 0 | 0 | 1
| Online PSC |  | https://podminky.urs.cz/item/CS_URS_2026_01/998223011 | [16 empty] | Online PSC | 0 |  |  |  | ROZPOCET | [5 empty] | 0

## VRN - Vedlejší rozpočtové nákla
[9 empty] | >> skryté sloupce << | [10 empty] | {0048f815-0000-0000-0000-000000000000}
2
| KRYCÍ LIST SOUPISU PRACÍ | [18 empty] | FALSE
Stavba:
|  | Český Brod - rekonstrukce chodníků ul. J. Kouly, Zborovská | [15 empty] | Český Brod - rekonstrukce chodníků ul. J. Kouly, Zborovská
Objekt:
|  | VRN - Vedlejší rozpočtové náklady | [15 empty] | VRN - Vedlejší rozpočtové náklady
| Místo: |  |  |  |  | Datum: | 2026-03-26
| Zadavatel: | Technické služby Český Brod |  |  |  | IČ: | 875180
[6 empty] | DIČ: | CZ00875180
| Zhotovitel: |  |  |  |  | IČ:
|  | ... |  |  |  | DIČ:
0
| Cena bez DPH | [5 empty] | 0
|  |  | Základ daně |  |  | Sazba daně | Výše daně
| DPH | základní | 0 |  |  | 21% | 0
| Cena s DPH |  |  | v | CZK |  | 0
| Datum a podpis: |  | Razítko | Datum a podpis: |  |  | Razítko
| Zadavatel: |  |  | Zhotovitel:
SOUPIS PRACÍ | [9 empty] | v --- níže se nacházejí doplnkové a pomocné údaje k sestavám --- v
Stavba:
|  | Český Brod - rekonstrukce chodníků ul. J. Kouly, Zborovská | [15 empty] | Český Brod - rekonstrukce chodníků ul. J. Kouly, Zborovská
Objekt:
|  | VRN - Vedlejší rozpočtové náklady | [15 empty] | VRN - Vedlejší rozpočtové náklady
Místo: |  | Český Brod |  |  |  | Datum: | 2026-03-26
Zadavatel: |  | Technické služby Český Brod |  |  |  | 0
Zhotovitel: |  |  | ... |  |  | 0
PČ | Typ | Kód | Popis | MJ | Množství | J. cena [CZK] | Cena celkem [CZK] | Cenová soustava |  |  | DPH | J. Nh [h] | Nh celkem [h] | J. hmotnost [t] | Hmotnost celkem [t] | J. suť [t] | Suť Celkem [t]
Náklady soupisu celkem | [6 empty] | 0 | [5 empty] | 0 |  | 0 |  | 0
| D | HSV | Práce a dodávky HSV |  |  |  | 0 | [5 empty] | 0 |  | 0 |  | 0 |  | 1 | D | 0 | ROZPOCET | [5 empty] | 0
| D | VRN | Vedlejší rozpočtové náklady |  |  |  | 0 | [5 empty] | 0 |  | 0 |  | 0 |  | 5 | D | 0 | ROZPOCET | [5 empty] | 0
1 | K | 99952 | Kopané sondy pro ověření hloubky uložení jednotlivých inž. sítí 0,5x0,5x1,5 m | ks | 8 |  | 0 |  |  |  | základní | 0 | 0 | 0 | 0 | 0 | 0 |  | 4 | K | 1 | ROZPOCET | 0 | 0 | 0 | 0 | 0 | 1
| D | VRN3 | Zařízení staveniště |  |  |  | 0 | [5 empty] | 0 |  | 0 |  | 0 |  | 5 | D | 1 | ROZPOCET | [5 empty] | 0
2 | K | 030001000 | Zařízení staveniště | kpl | 1 |  | 0 | CS ÚRS 2026 01 |  |  | základní | 0 | 0 | 0 | 0 | 0 | 0 |  | 4 | K | 2 | ROZPOCET | 0 | 0 | 0 | 0 | 0 | 1
| Online PSC |  | https://podminky.urs.cz/item/CS_URS_2026_01/030001000 | [16 empty] | Online PSC | 0 | ROZPOCET | [5 empty] | 0
| D | VRN7 | Provozní vlivy |  |  |  | 0 | [5 empty] | 0 |  | 0 |  | 0 |  | 5 | D | 1 | ROZPOCET | [5 empty] | 0
3 | K | 072103000 | Silniční provoz - projednání DIO a zajištění DIR | kpl | 1 |  | 0 | CS ÚRS 2026 01 |  |  | základní | 0 | 0 | 0 | 0 | 0 | 0 |  | 4 | K | 2 | ROZPOCET | 0 | 0 | 0 | 0 | 0 | 1
| Online PSC |  | https://podminky.urs.cz/item/CS_URS_2026_01/072103000 | [16 empty] | Online PSC | 0 | ROZPOCET | [5 empty] | 0
4 | K | 072203000 | Silniční provoz - zajištění DIO (dopravní značení) | kpl | 1 |  | 0 | CS ÚRS 2026 01 |  |  | základní | 0 | 0 | 0 | 0 | 0 | 0 |  | 4 | K | 2 | ROZPOCET | 0 | 0 | 0 | 0 | 0 | 1
| Online PSC |  | https://podminky.urs.cz/item/CS_URS_2026_01/072203000 | [16 empty] | Online PSC | 0 | ROZPOCET | [5 empty] | 0

## Pokyny pro vyplnění
Struktura údajů, formát souboru a metodika pro zpracování
Struktura
Soubor je složen ze záložky Rekapitulace stavby a záložek s názvem soupisu prací pro jednotlivé objekty ve formátu XLSX. Každá ze záložek přitom obsahuje
ještě samostatné sestavy vymezené orámovaním a nadpisem sestavy.
Rekapitulace stavby obsahuje sestavu Rekapitulace stavby a Rekapitulace objektů stavby a soupisů prací.
V sestavě Rekapitulace stavby jsou uvedeny informace identifikující předmět veřejné zakázky na stavební práce, KSO, CZ-CC, CZ-CPV, CZ-CPA a rekapitulaci
celkové nabídkové ceny účastníka.
Termínem "učastník" (resp. zhotovitel) se myslí "účastník zadávacího řízení" ve smyslu zákona o zadávání veřejných zakázek.
V sestavě Rekapitulace objektů stavby a soupisů prací je uvedena rekapitulace stavebních objektů, inženýrských objektů, provozních souborů,
vedlejších a ostatních nákladů a ostatních nákladů s rekapitulací nabídkové ceny za jednotlivé soupisy prací. Na základě údaje Typ je možné
identifikovat, zda se jedná o objekt nebo soupis prací pro daný objekt:
|  | STA | Stavební objekt pozemní
|  | ING | Stavební objekt inženýrský
|  | PRO | Provozní soubor
|  | VON | Vedlejší a ostatní náklady
|  | OST | Ostatní
|  | Soupis | Soupis prací pro daný typ objektu
Soupis prací pro jednotlivé objekty obsahuje sestavy Krycí list soupisu prací, Rekapitulace členění soupisu prací, Soupis prací. Za soupis prací může být považován
i objekt stavby v případě, že neobsahuje podřízenou zakázku.
Krycí list soupisu obsahuje rekapitulaci informací o předmětu veřejné zakázky ze sestavy Rekapitulace stavby, informaci o zařazení objektu do KSO,
CZ-CC, CZ-CPV, CZ-CPA a rekapitulaci celkové nabídkové ceny účastníka za aktuální soupis prací.
Rekapitulace členění soupisu prací obsahuje rekapitulaci soupisu prací ve všech úrovních členění soupisu tak, jak byla tato členění použita (např.
stavební díly, funkční díly, případně jiné členění) s rekapitulací nabídkové ceny.
Soupis prací obsahuje položky veškerých stavebních nebo montážních prací, dodávek materiálů a služeb nezbytných pro zhotovení stavebního objektu,
inženýrského objektu, provozního souboru, vedlejších a ostatních nákladů.
Pro položky soupisu prací se zobrazují následující informace:
|  | PČ |  | Pořadové číslo položky v aktuálním soupisu
|  | TYP |  | Typ položky: K - konstrukce, M - materiál, PP - plný popis, PSC - poznámka k souboru cen, P - poznámka k položce, VV - výkaz výměr, FIG - rozpad figur
|  | Kód |  | Kód položky
|  | Popis |  | Zkrácený popis položky
|  | MJ |  | Měrná jednotka položky
|  | Množství |  | Množství v měrné jednotce
|  | J.cena |  | Jednotková cena položky. Zadaní může obsahovat namísto J.ceny sloupce J.materiál a J.montáž, jejichž součet definuje
J.cenu položky.
|  | Cena celkem |  | Celková cena položky daná jako součin množství a j.ceny
|  | Cenová soustava |  | Příslušnost položky do cenové soustavy
Ke každé položce soupisu prací se na samostatných řádcích může zobrazovat:
Plný popis položky
Poznámka k souboru cen a poznámka zadavatele
Výkaz výměr
Pokud je k řádku výkazu výměr evidovaný údaj ve sloupci Kód, jedná se o definovaný odkaz, na který se může odvolávat výkaz výměr z jiné položky.
Metodika pro zpracování
Jednotlivé sestavy jsou v souboru provázány. Editovatelné pole jsou zvýrazněny žlutým podbarvením, ostatní pole neslouží k editaci a nesmí být jakkoliv
modifikovány.
Účastník je pro podání nabídky povinen vyplnit žlutě podbarvená pole:
Pole Účastník v sestavě Rekapitulace stavby - zde účastník vyplní svůj název (název subjektu)
Pole IČ a DIČ v sestavě Rekapitulace stavby - zde účastník vyplní svoje IČ a DIČ
Datum v sestavě Rekapitulace stavby - zde účastník vyplní datum vytvoření nabídky
J.cena = jednotková cena v sestavě Soupis prací o maximálním počtu desetinných míst uvedených v poli
- pokud sestavy soupisů prací obsahují pole J.cena, měla by být všechna tato pole vyplněna nenulovými
Poznámka - nepovinný údaj pro položku soupisu
V případě, že sestavy soupisů prací neobsahují pole J.cena, potom ve všech soupisech prací obsahují pole:
- J.materiál - jednotková cena materiálu
- J.montáž - jednotková cena montáže
Účastník v tomto případě by měl vyplnit všechna pole J.materiál a pole J.montáž nenulovými kladnými číslicemi. V případech, kdy položka
neobsahuje žádný materiál je přípustné, aby pole J.materiál bylo vyplněno nulou. V případech, kdy položka neobsahuje žádnou montáž je přípustné,
aby pole J.montáž bylo vyplněno nulou. Obě pole - J.materiál, J.Montáž u jedné položky by však neměly být vyplněny nulou.
Rekapitulace stavby
Název |  |  | Povinný |  | Popis | Typ | Max. počet
atributu |  |  | (A/N) |  |  |  | znaků
Kód |  |  | A |  | Kód stavby | String | 20
Stavba |  |  | A |  | Název stavby | String | 120
Místo |  |  | N |  | Místo stavby | String | 50
Datum |  |  | A |  | Datum vykonaného exportu | Date
KSO |  |  | N |  | Klasifikace stavebního objektu | String | 15
CZ-CC |  |  | N |  | Klasifikace stavbeních děl | String | 15
CZ-CPV |  |  | N |  | Společný slovník pro veřejné zakázky | String | 20
CZ-CPA |  |  | N |  | Klasifikace produkce podle činností | String | 20
Zadavatel |  |  | N |  | Zadavatel zadaní | String | 50
IČ |  |  | N |  | IČ zadavatele zadaní | String | 20
DIČ |  |  | N |  | DIČ zadavatele zadaní | String | 20
Účastník |  |  | N |  | Účastník veřejné zakázky | String | 50
Projektant |  |  | N |  | Projektant | String | 50
Poznámka |  |  | N |  | Poznámka k zadání | String | 255
Sazba DPH |  |  | A |  | Rekapitulace sazeb DPH u položek soupisů | eGSazbaDph
Základna DPH |  |  | A |  | Základna DPH určena součtem celkové ceny z položek soupisů | Double
Hodnota DPH |  |  | A |  | Hodnota DPH | Double
Cena bez DPH |  |  | A |  | Celková cena bez DPH za celou stavbu. Sčítává se ze všech listů. | Double
Cena s DPH |  |  | A |  | Celková cena s DPH za celou stavbu | Double
Rekapitulace objektů stavby a soupisů prací
Název |  |  | Povinný |  | Popis | Typ | Max. počet
atributu |  |  | (A/N) |  |  |  | znaků
Kód |  |  | A |  | Přebírá se z Rekapitulace stavby | String | 20
Stavba |  |  | A |  | Přebírá se z Rekapitulace stavby | String | 120
Místo |  |  | N |  | Přebírá se z Rekapitulace stavby | String | 50
Datum |  |  | A |  | Přebírá se z Rekapitulace stavby | Date
Zadavatel |  |  | N |  | Přebírá se z Rekapitulace stavby | String | 50
Projektant |  |  | N |  | Přebírá se z Rekapitulace stavby | String | 50
Účastník |  |  | N |  | Přebírá se z Rekapitulace stavby | String | 50
Kód |  |  | A |  | Kód objektu | String | 20
Objektu, Soupis prací |  |  | A |  | Název objektu | String | 120
Cena bez DPH |  |  | A |  | Cena bez DPH za daný objekt | Double
Cena s DPH |  |  | A |  | Cena spolu s DPH za daný objekt | Double
Typ |  |  | A |  | Typ zakázky | eGTypZakazky
Krycí list soupisu
Název |  |  | Povinný |  | Popis | Typ | Max. počet
atributu |  |  | (A/N) |  |  |  | znaků
Stavba |  |  | A |  | Přebírá se z Rekapitulace stavby | String | 120
Objekt |  |  | A |  | Kód a název objektu | String | 20 + 120
Soupis |  |  | A |  | Kód a název soupisu | String | 20 + 120
KSO |  |  | N |  | Klasifikace stavebního objektu | String | 15
CZ-CC |  |  | N |  | Klasifikace stavbeních děl | String | 15
CZ-CPV |  |  | N |  | Společný slovník pro veřejné zakázky | String | 20
CZ-CPA |  |  | N |  | Klasifikace produkce podle činností | String | 20
Místo |  |  | N |  | Přebírá se z Rekapitulace stavby | String | 50
Zadavatel |  |  | N |  | Přebírá se z Rekapitulace stavby | String | 50
Účastník |  |  | N |  | Přebírá se z Rekapitulace stavby | String | 50
Projektant |  |  | N |  | Přebírá se z Rekapitulace stavby | String | 50
Poznámka |  |  | N |  | Poznámka k soupisu prací | String | 255
Sazba DPH |  |  | A |  | Rekapitulace sazeb DPH na položkách aktuálního soupisu | eGSazbaDph
Základna DPH |  |  | A |  | Základna DPH určena součtem celkové ceny z položek aktuálního soupisu | Double
Hodnota DPH |  |  | A |  | Hodnota DPH | Double
Cena bez DPH |  |  | A |  | Cena bez DPH za daný soupis | Double
Cena s DPH |  |  | A |  | Cena s DPH za daný soupis | Double
Rekapitulace členění soupisu prací
Název |  |  | Povinný |  | Popis | Typ | Max. počet
atributu |  |  | (A/N) |  |  |  | znaků
Stavba |  |  | A |  | Přebírá se z Rekapitulace stavby | String | 120
Objekt |  |  | A |  | Kód a název objektu, přebírá se z Krycího listu soupisu | String | 20 + 120
Soupis |  |  | A |  | Kód a název objektu, přebírá se z Krycího listu soupisu | String | 20 + 120
Místo |  |  | N |  | Přebírá se z Rekapitulace stavby | String | 50
Datum |  |  | A |  | Přebírá se z Rekapitulace stavby | Date
Zadavatel |  |  | N |  | Přebírá se z Rekapitulace stavby | String | 50
Projektant |  |  | N |  | Přebírá se z Rekapitulace stavby | String | 50
Účastník |  |  | N |  | Přebírá se z Rekapitulace stavby | String | 50
Kód dílu - Popis |  |  | A |  | Kód a název dílu ze soupisu | String | 20 + 100
Cena celkem |  |  | A |  | Cena celkem za díl ze soupisu | Double
Soupis prací
Název |  |  | Povinný |  | Popis | Typ | Max. počet
atributu |  |  | (A/N) |  |  |  | znaků
Stavba |  |  | A |  | Přebírá se z Rekapitulace stavby | String | 120
Objekt |  |  | A |  | Kód a název objektu | String | 20 + 120
Soupis |  |  | A |  | Přebírá se z Krycího listu soupisu | String | 20 + 120
Místo |  |  | N |  | Přebírá se z Krycího listu soupisu | String | 50
Datum |  |  | A |  | Přebírá se z Krycího listu soupisu | Date
Zadavatel |  |  | N |  | Přebírá se z Krycího listu soupisu | String | 50
Projektant |  |  | N |  | Přebírá se z Krycího listu soupisu | String | 50
Účastník |  |  | N |  | Přebírá se z Krycího listu soupisu | String | 50
PČ |  |  | A |  | Pořadové číslo položky soupisu | Long
Typ |  |  | A |  | Typ položky soupisu | eGTypPolozky | 1
Kód |  |  | A |  | Kód položky ze soupisu | String | 20
Popis |  |  | A |  | Popis položky ze soupisu | String | 255
MJ |  |  | A |  | Měrná jednotka položky | String | 10
Množství |  |  | A |  | Množství položky soupisu | Double
J.Cena |  |  | A |  | Jednotková cena položky | Double
Cena celkem |  |  | A |  | Cena celkem vyčíslena jako J.Cena * Množství | Double
Cenová soustava |  |  | N |  | Zařazení položky do cenové soustavy | String | 50
p |  |  | N |  | Poznámka položky ze soupisu | Memo
psc |  |  | N |  | Poznámka k souboru cen ze soupisu | Memo
pp |  |  | N |  | Plný popis položky ze soupisu | Memo
vv |  |  | N |  | Výkaz výměr (figura, výraz, výměra) ze soupisu | Text,Text,Double | 20, 150
fig |  |  | N |  | Rozpad figur | Text,Text,Double | 20, 150
DPH |  |  | A |  | Sazba DPH pro položku | eGSazbaDPH
Hmotnost |  |  | A |  | Hmotnost položky ze soupisu | Double
Suť |  |  | A |  | Suť položky ze soupisu | Double
Nh |  |  | N |  | Normohodiny položky ze soupisu | Double
Datová věta
Typ věty |  |  | Hodnota |  | Význam
eGSazbaDPH |  |  | základní |  | Základní sazba DPH
|  |  | snížená |  | Snížená sazba DPH
|  |  | nulová |  | Nulová sazba DPH
|  |  | zákl. přenesená |  | Základní sazba DPH přenesená
|  |  | sníž. přenesená |  | Snížená sazba DPH přenesená
eGTypZakazky |  |  | STA |  | Stavební objekt
|  |  | PRO |  | Provozní soubor
|  |  | ING |  | Inženýrský objekt
|  |  | VON |  | Vedlejší a ostatní náklady
|  |  | OST |  | Ostatní náklady
eGTypPolozky |  |  | 1 |  | Položka typu HSV
|  |  | 2 |  | Položka typu PSV
|  |  | 3 |  | Položka typu M
|  |  | 4 |  | Položka typu OST