## Kryci list
Rozpočet stavby
Zakázka
Číslo zakázky | BROD-2018-04
Zakázka | Město Český Brod – bezbariérové úpravy pavilonu E nemocnice v Českém Brodě Řešení vstupu a veřejných chodeb v 1. NP pavilonu E - nemocnice Český Brod
Klasifikace
Fáze | Příprava realizace | CZK
Komentář | Zpracováno dle ceníků ÚRS - CÚ 2019/I
Verze
Popis | 1
Komentář
Firmy
Typ Firmy | Název
Investor | Město Český Brod
Uživatelé
Význam (funkce) | Jméno

## Rekapitulace
Zakázka:
#REF! | Město Český Brod – bezbariérové úpravy pavilonu E nemocnice v Českém Brodě Řešení vstupu a veřejných chodeb v 1. NP pavilonu E - nemocnice Český Brod
#REF! | Popis | Cena | Hmotnost | DPH | Cena s DPH
#REF!
| SO_01: Pavilon E - vstupní rampa a stavební úpravy přilehlých místností | 0 | 22.5702 | 0 | 0
|  | 0 |  | 0 | 0
| 002: Základy | 0 | 13.8186 | 0 | 0
| 004: Vodorovné konstrukce | 0 | 5.0382 | 0 | 0
| 006: Úpravy povrchu | 0 | 3.6188 | 0 | 0
| 009: Ostatní konstrukce a práce | 0 |  | 0 | 0
| 021: Silnoproud | 0 | 0.00745 | 0 | 0
| 022: Slaboproud | 0 |  | 0 | 0
| 099: Přesun hmot HSV | 0 |  | 0 | 0
| 767: Konstrukce zámečnické | 0 |  | 0 | 0
| 777: Podlahy lité | 0 | 0.0059902 | 0 | 0
| 783: Nátěry | 0 | 0.057931 | 0 | 0
| 784: Malby | 0 | 0.023167 | 0 | 0
| místnost 09;((5,5+4,21+4,88*2)*3,1)-(1,6*4+1,6*2*3) | 0 |  | 0 | 0
| SO_02: Pavilon E - stavební úpravy WC 1.NP a 2.NP | 0 | 3.1082 | 0 | 0
| 003: Svislé konstrukce | 0 | 1.0837 | 0 | 0
| 006: Úpravy povrchu | 0 | 1.5625 | 0 | 0
| 009: Ostatní konstrukce a práce | 0 |  | 0 | 0
| 021: Silnoproud | 0 |  | 0 | 0
| 022: Slaboproud | 0 |  | 0 | 0
| 024: Vzduchotechnika | 0 |  | 0 | 0
| 099: Přesun hmot HSV | 0 |  | 0 | 0
| 721: Vnitřní kanalizace | 0 | 0.013775 | 0 | 0
| 722: Vnitřní vodovod | 0 | 0.015624 | 0 | 0
| 725: Zařizovací předměty | 0 | 0.02197 | 0 | 0
| 766: Konstrukce truhlářské | 0 | 0.0192 | 0 | 0
| 771: Podlahy z dlaždic | 0 | 0.13452 | 0 | 0
| 781: Obklady keramické | 0 | 0.25047 | 0 | 0
| 783: Nátěry | 0 | 0.000343 | 0 | 0
| 784: Malby | 0 | 0.0060496 | 0 | 0
| VRN: Vedlejší rozpočtové náklady | 0 |  | 0 | 0
| SO_03: Pavilon E - výtahová plošina | 0 | 10.1574 | 0 | 0
| 002: Základy | 0 | 1.2899 | 0 | 0
| 003: Svislé konstrukce | 0 | 6.9166 | 0 | 0
| 004: Vodorovné konstrukce | 0 | 0.0080643 | 0 | 0
| 006: Úpravy povrchu | 0 | 1.3898 | 0 | 0
| 009: Ostatní konstrukce a práce | 0 | 0.0036462 | 0 | 0
| 021: Silnoproud | 0 |  | 0 | 0
| 033: Dopravní zařízení | 0 |  | 0 | 0
| 099: Přesun hmot HSV | 0 |  | 0 | 0
| 766: Konstrukce truhlářské | 0 | 0.03567 | 0 | 0
| 776: Podlahy povlakové | 0 | 0.2948 | 0 | 0
| 784: Malby | 0 | 0.043488 | 0 | 0
| VRN: Vedlejší rozpočtové náklady | 0 |  | 0 | 0
0 | Celkem (bez DPH) | 0
| DPH | 0
0
0
| Celkem (včetně DPH) | 0 | CZK

## Zakazka
[5 empty] | Poř. | Typ | Kód | Alter. kód | Popis | Výměra bez ztr. | Ztratné | Výměra | MJ | Jedn. cena | Cena | Jedn. hmotn. | Hmotnost | Jedn. suť | Suť
[9 empty] | SO_01: Pavilon E - vstupní rampa a stavební úpravy přilehlých místností | [5 empty] | 0 |  | 22.5702 |  | 9.0067
[15 empty] | 0 |  | 0 |  | 0
##T2##N_Catalog_catGUID | ##T2##PRO_ITEM_catID | ##T2##PRO_ITEM_iteCode | ##T2##PRO_ITEM_szvCode | ##T2##PRO_ITEM_tevCode | 1 | SP | 132212102 |  | Hloubení rýh š do 600 mm ručním nebo pneum nářadím v nesoudržných horninách tř. 3 | 6.432 | 0 | 6.432 | m3 |  | 0 |  | 0 |  | 0
[9 empty] | rampa;(2,0*(2,3+3,5-0,6)+2,5+2,0*6,1+1,5)*0,3*0,8 | 6.432
[5 empty] | 2 | SP | 132212109 |  | Příplatek za lepivost u hloubení rýh š do 600 mm ručním nebo pneum nářadím v hornině tř. 3 | 6.432 | 0 | 6.432 | m3 |  | 0 |  | 0 |  | 0
[5 empty] | 3 | SP | 161101101 |  | Svislé přemístění výkopku z horniny tř. 1 až 4 hl výkopu do 2,5 m | 6.432 | 0 | 6.432 | m3 |  | 0 |  | 0 |  | 0
[5 empty] | 4 | SP | 162701105 |  | Vodorovné přemístění do 10000 m výkopku/sypaniny z horniny tř. 1 až 4 | 6.432 | 0 | 6.432 | m3 |  | 0 |  | 0 |  | 0
[5 empty] | 5 | SP | 167101101 |  | Nakládání výkopku z hornin tř. 1 až 4 do 100 m3 | 6.432 | 0 | 6.432 | m3 |  | 0 |  | 0 |  | 0
[5 empty] | 6 | SP | 171201201 |  | Uložení sypaniny na skládky | 6.432 | 0 | 6.432 | m3 |  | 0 |  | 0 |  | 0
[5 empty] | 7 | SP | 171201211 |  | Poplatek za uložení stavebního odpadu - zeminy a kameniva na skládce | 11.5776 | 0 | 11.5776 | t |  | 0 |  | 0 |  | 0
[9 empty] | 6,432*1,8 | 11.5776
[5 empty] | 8 | SP | 174101102 |  | Zásyp v uzavřených prostorech sypaninou se zhutněním | 2.716 | 0 | 2.716 | m3 |  | 0 |  | 0 |  | 0
[9 empty] | rampa;0,4*(1,0*6,75/2,0+2,7*1,1+0,6*1,9/2,0) | 2.716
[5 empty] | 9 |  | 58331200R |  | štěrkopísek netříděný zásypový materiál, vč.dopravy | 4.8888 |  | 4.8888 | t |  | 0
[9 empty] | 002: Základy | [5 empty] | 0 |  | 13.8186 |  | 0
[5 empty] | 10 | SP | 274313711 |  | Základové pásy z betonu tř. C 20/25 | 1.644 | 0 | 1.644 | m3 |  | 0 | 2.4533 | 4.0332 |  | 0
[9 empty] | rampa;0,1*0,3*(2,0*(2,3+3,5-0,5)+2,0*6,1)+0,3*0,8*(2,5+1,5) | 1.644
[5 empty] | 10 | SP | 279113143 |  | Základová zeď tl do 250 mm z tvárnic ztraceného bednění včetně výplně z betonu tř. C 20/25 | 16.7 | 0 | 16.7 | m2 |  | 0 | 0.58443 | 9.76 |  | 0
[9 empty] | rampa;1,0*(2,0*(2,3+3,5-0,5)+2,0*6,1/2,0) | 16.7
[5 empty] | 11 | SP | 279361821 |  | Výztuž základových zdí nosných betonářskou ocelí 10 505 | 0.024 | 0 | 0.024 | t |  | 0 | 1.0587 | 0.025409 |  | 0
[9 empty] | rampa;2,0*(2,0*(2,3+3,5)+2,0*6,1/2,0) | 35.4
svislé do každé druhé
[9 empty] | 35,40/2,0/2,0*1,0 | 8.85
[9 empty] | celkem | 44.25
[9 empty] | ztratné 20% | 53.1
[9 empty] | 60*0,4/1000,0 | 0.024
[9 empty] | 004: Vodorovné konstrukce | [5 empty] | 0 |  | 5.0382 |  | 0
[5 empty] | 12 | SP | 430321414 |  | Schodišťová konstrukce a rampa ze ŽB tř. C 25/30 | 1.645 | 0 | 1.645 | m3 |  | 0 | 2.4534 | 4.0358 |  | 0
[9 empty] | rampa ;(7,0*1,5+3,5*1,7)*0,1 | 1.645
[5 empty] | 13 | SP | 430362021 |  | Výztuž schodišťové konstrukce a rampy svařovanými sítěmi Kari | 0.051818 | 8 | 0.055963 | t |  | 0 | 1.0628 | 0.059476 |  | 0
[9 empty] | rampa ;(7,0**1,5+3,5*1,7)*0,00315 | 0.051818
[5 empty] | 14 | SP | 431351121 |  | Zřízení bednění podest schodišť a ramp přímočarých v do 4 m | 5.15 | 0 | 5.15 | m2 |  | 0 | 0.01282 | 0.066023 |  | 0
[9 empty] | rampa;0,25*(2,0*2,3+3,5-1,5+2,0*7,0) | 5.15
[5 empty] | 15 | SP | 431351122 |  | Odstranění bednění podest schodišť a ramp přímočarých v do 4 m | 5.15 | 0 | 5.15 | m2 |  | 0 |  | 0 |  | 0
[5 empty] | 16 | SP | 434311115 |  | Schodišťové stupně dusané na terén z betonu tř. C 20/25 bez potěru | 7.665 | 0 | 7.665 | m |  | 0 | 0.11046 | 0.84668 |  | 0
[9 empty] | rampa;(2,555*3) | 7.665
[5 empty] | 17 | SP | 434351141 |  | Zřízení bednění stupňů přímočarých schodišť | 4.599 | 0 | 4.599 | m2 |  | 0 | 0.00658 | 0.030261 |  | 0
[9 empty] | rampa;(2,555*3)*0,6 | 4.599
[5 empty] | 18 | SP | 434351142 |  | Odstranění bednění stupňů přímočarých schodišť | 4.599 | 0 | 4.599 | m2 |  | 0 |  | 0 |  | 0
[9 empty] | 006: Úpravy povrchu | [5 empty] | 0 |  | 3.6188 |  | 0
[5 empty] | 19 | SP | 612311131 |  | Potažení vnitřních stěn vápenným štukem tloušťky do 3 mm | 85.8045 | 0 | 85.8045 | m2 |  | 0 | 0.003 | 0.25741 |  | 0
[9 empty] | místnost 08;(2,0*(2,0+4,4)*3,1)-(1,35*2,95+1,4*2,1)+8,69 | 41.4475
[9 empty] | místnost 09;((5,5+4,21+4,88*2)*3,1)-(1,6*4+1,6*2*3) | 44.357
[5 empty] | 20 | SP | 612321141 |  | Vápenocementová omítka štuková dvouvrstvá vnitřních stěn nanášená ručně | 85.8045 | 10 | 94.385 | m2 |  | 0 | 0.01838 | 1.7348 |  | 0
po otlučených obkladech
[9 empty] | místnost 08;(2,0*(2,0+4,4)*3,1)-(1,35*2,95+1,4*2,1)+8,69 | 41.4475
[9 empty] | místnost 09;((5,5+4,21+4,88*2)*3,1)-(1,6*4+1,6*2*3) | 44.357
[5 empty] | 21 | SP | 622421143 |  | Vápenocementová omítka štuková dvouvrstvá vnějších stěn nanášená ručně | 17.7975 | 10 | 19.5772 | m2 |  | 0 | 0.01838 | 0.35983 |  | 0
po otlučených obkladech
[9 empty] | vstup;7,164*3,1-(1,34*2,1+0,6*0,9) | 17.7975
[5 empty] | 22 | SP | 632451105 |  | Cementový samonivelační potěr ze suchých směsí tloušťky do 15 mm | 38.65 | 0 | 38.65 | m2 |  | 0 | 0.0306 | 1.1827 |  | 0
[9 empty] | vstup po odbourané dlažbě;2*3,2 | 6.4
[9 empty] | místnost 08; 8,61 | 8.61
[9 empty] | místnost 09;23,64 | 23.64
[5 empty] | 23 | SP | 633111111 |  | Povrchová úprava průmyslových podlah vsypovou směsí tl 2 mm s přísadou křemíku lehký provoz | 26.27 | 0 | 26.27 | m2 |  | 0 | 0.0032 | 0.084064 |  | 0
[9 empty] | vstup, rampa a schodiště;2*3,2+6,88*1,5*1,2+3,5*1,7+0,6*2,56 | 26.27
[9 empty] | 009: Ostatní konstrukce a práce | [5 empty] | 0 |  | 0 |  | 9.0067
[5 empty] | 24 | SP | 963042819 |  | Bourání schodišťových stupňů betonových zhotovených na místě | 3.52 | 0 | 3.52 | m |  | 0 |  | 0 | 0.07 | 0.2464
[9 empty] | 1,76*2 | 3.52
[5 empty] | 25 | SP | 965046111 |  | Broušení stávajících betonových podlah úběr do 3 mm | 38.578 | 0 | 38.578 | m2 |  | 0 |  | 0 |  | 0
[9 empty] | místnost 07 a 08; 6,328+8,61 | 14.938
[9 empty] | místnost 09;23,64 | 23.64
[5 empty] | 26 | SP | 965081213 |  | Bourání podlah z dlaždic keramických nebo xylolitových tl do 10 mm plochy přes 1 m2 | 38.2069 | 0 | 38.2069 | m2 |  | 0 |  | 0 | 0.035 | 1.3372
[9 empty] | vstup;2*3,164-1,237*0,3 | 5.9569
[9 empty] | místnost 08; 8,61 | 8.61
[9 empty] | místnost 09;23,64 | 23.64
[5 empty] | 27 | SP | 978013191 |  | Otlučení (osekání) vnitřní vápenné nebo vápenocementové omítky stěn v rozsahu do 100 % | 103.602 | 0 | 103.602 | m2 |  | 0 |  | 0 | 0.046 | 4.7657
[9 empty] | vstup;7,2*3,1-(1,34*2,95+0,6*0,9) | 17.7975
[9 empty] | místnost 08;(2,0*(2,0+4,4)*3,1)-(1,35*2,95+1,4*2,1)+8,69 | 41.4475
[9 empty] | místnost 09;((5,5+4,21+4,88*2)*3,1)-(1,6*4+1,6*2*3) | 44.357
[5 empty] | 28 | SP | 978059641 |  | Odsekání a odebrání obkladů stěn z vnějších obkládaček plochy přes 1 m2 | 29.8575 | 0 | 29.8575 | m2 |  | 0 |  | 0 | 0.089 | 2.6573
[9 empty] | vstup;7,2*3,1-(1,34*2,95+0,6*0,9) | 17.7975
[9 empty] | místnost 08;(2,0*(2,0+4,4)*1,2)-(1,35*1,2+1,4*1,2) | 12.06
[9 empty] | 021: Silnoproud | [5 empty] | 0 |  | 0.00745 |  | 0
[5 empty] | 29 | SP | 210000X01 |  | Vypínání zařízení | 1 | 0 | 1 | kus |  | 0 |  | 0 |  | 0
[5 empty] | 30 | SP | 210000X02 |  | Fázování zařízení | 1 | 0 | 1 | kus |  | 0 |  | 0 |  | 0
[5 empty] | 31 | SP | 210000X03 |  | Výchozí revize všech elektroinstalací | 1 | 0 | 1 | kus |  | 0 |  | 0 |  | 0
[5 empty] | 32 | SP | 210000X04 |  | Stavební přípomoce pro elektroinstalační práce | 1 | 0 | 1 | kus |  | 0 |  | 0 |  | 0
[5 empty] | 33 | MP | 210010301 |  | Montáž krabic přístrojových zapuštěných plastových kruhových KU 68/1, KU68/1301, KP67, KP68/2 | 5 | 0 | 5 | kus |  | 0 |  | 0 |  | 0
[5 empty] | 34 | SP | 210202R01 |  | Recyklační poplatky svítidel | 5 | 0 | 5 | kus |  | 0 |  | 0 |  | 0
[5 empty] | 35 | MP | 210813011 |  | Montáž kabel Cu plný kulatý do 1 kV 3x1,5 až 6 mm2 uložený pevně (CYKY) | 50 | 0 | 50 | m |  | 0 |  | 0 |  | 0
[5 empty] | 36 | H | 34111030 |  | kabel silový s Cu jádrem 1 kV 3x1,5mm2 | 30 | 20 | 36 | m |  | 0 | 0.00012 | 0.00432 |  | 0
[5 empty] | 37 | H | 34111036 |  | kabel silový s Cu jádrem 1 kV 3x2,5mm2 | 20 | 20 | 24 | m |  | 0 | 0.00012 | 0.00288 |  | 0
[5 empty] | 38 | H | 34571518 |  | krabice univerzální z PH s víčkem, a věnečkem | 5 | 0 | 5 | kus |  | 0 | 5e-05 | 0.00025 |  | 0
[5 empty] | 39 | SP | 34822S02 |  | Stropní čidlo PIR | 1 | 0 | 1 | kus |  | 0 |  | 0 |  | 0
[5 empty] | 40 | SP | 34822S03 |  | S1- stropní přisazené svítidlo LED SLIM, čtvercové 300x300, 30W | 1 | 0 | 1 | kus |  | 0 |  | 0 |  | 0
[5 empty] | 41 | SP | 34822S06 |  | S2 - boční nástěnné svítidlo LED SLIM, 110x100, 8W | 1 | 0 | 1 | kus |  | 0 |  | 0 |  | 0
[5 empty] | 42 | SP | 357146R01 |  | Úprava rozvaděče - podrobně v tech dokumentaci - vystrojení, propojení, doplnění jističů pro výtahovou plošinu a bezbariéové WC, odzkoušení, atest | 1 | 0 | 1 | kus |  | 0 |  | 0 |  | 0
[5 empty] | 43 | MP | 741372051 |  | Montáž svítidlo LED přisazené stropní reflektorové bez čidla | 1 | 0 | 1 | kus |  | 0 |  | 0 |  | 0
[5 empty] | 44 | MP | 741372052 |  | Montáž svítidlo LED nástěnné reflektorové bez čidla | 1 | 0 | 1 | kus |  | 0 |  | 0 |  | 0
[5 empty] | 45 | MP | 741372062 |  | Montáž svítidlo LED stropní čidlo PIR | 1 | 0 | 1 | kus |  | 0 |  | 0 |  | 0
[9 empty] | 022: Slaboproud | [5 empty] | 0 |  | 0 |  | 0
[5 empty] | 46 | SP | 022800R01 |  | Sada pro nouzovou signalizaci ABB - dodávka + montáž | 1 | 0 | 1 | kus |  | 0 |  | 0 |  | 0
[9 empty] | 099: Přesun hmot HSV | [5 empty] | 0 |  | 0 |  | 0
[5 empty] | 47 | SP | 997013211 |  | Vnitrostaveništní doprava suti a vybouraných hmot pro budovy v do 6 m ručně | 13.7187 | 0 | 13.7187 | t |  | 0 |  | 0 |  | 0
[5 empty] | 48 | SP | 997013509 |  | Příplatek k odvozu suti a vybouraných hmot na skládku ZKD 1 km přes 1 km | 129.564 | 0 | 129.564 | t |  | 0 |  | 0 |  | 0
[9 empty] | 14,396*9 | 129.564
[5 empty] | 49 | SP | 997013511 |  | Odvoz suti a vybouraných hmot z meziskládky na skládku do 1 km s naložením a se složením | 13.7187 | 0 | 13.7187 | t |  | 0 |  | 0 |  | 0
[5 empty] | 50 | SP | 997013807 |  | Poplatek za uložení na skládce (skládkovné) stavebního odpadu keramického kód odpadu 170 103 | 14.396 | 0 | 14.396 | t |  | 0 |  | 0 |  | 0
[5 empty] | 51 | SP | 998018001 |  | Přesun hmot ruční pro budovy v do 6 m | 15.2342 | 0 | 15.2342 | t |  | 0 |  | 0 |  | 0
[9 empty] | 767: Konstrukce zámečnické | [5 empty] | 0 |  | 0 |  | 0
[5 empty] | 52 | SP | 767880R01 |  | Ozn Z1 - Venkovní trubkové nerezové zábradlí vč. kotvení - dodávka + montáž - podrobně v tabulce zámečnických výrobků | 10.93 | 0 | 10.93 | m |  | 0 |  | 0 |  | 0
[5 empty] | 53 | SP | 767880R02 |  | Ozn Z2 - Nerezové madlo DN 30 mm vč. kotvení - dodávka + montáž - podrobně v tabulce zámečnických výrobků | 18 | 0 | 18 | m |  | 0 |  | 0 |  | 0
[5 empty] | 54 | SP | 767880R03 |  | Ozn Z3 - Prosklená markýza nad vstupem do pav. E 3200x1684 mm - dodávka + montáž - podrobně v tabulce zámečnických výrobků | 1 | 0 | 1 | kus |  | 0 |  | 0 |  | 0
[5 empty] | 55 | SP | 767890R01 |  | Ozn.R1 - čistící zóna 1370x1200 mm - dodávka + montáž - podrobně v tabulce ostatních výrobků | 1 | 0 | 1 | kus |  | 0 |  | 0 |  | 0
[5 empty] | 56 | SP | 998767201 |  | Přesun hmot procentní pro zámečnické konstrukce v objektech v do 6 m | 1.35 | 0 | 1.35 | % |  | 0 |  | 0 |  | 0
[9 empty] | 777: Podlahy lité | [5 empty] | 0 |  | 0.0059902 |  | 0
[5 empty] | 57 | SP | 7772117R1 |  | Litá probarvená polymercementová podlahová směs - kompletní skladba - (podrobný popis v tech. zprávě) | 54.4566 | 0 | 54.4566 | m2 |  | 0 | 0.00011 | 0.0059902 |  | 0
[9 empty] | místnost 07 a 08; 6,328+8,61 | 14.938
[9 empty] | rampa;(4,607*1,3+1,5*3,47) | 11.1941
[9 empty] | schody rampa;(1,5*3,47)*0,9 | 4.6845
[9 empty] | místnost 09;23,64 | 23.64
[9 empty] | Celkem | 54.4566
[5 empty] | 58 | SP | 998777201 |  | Přesun hmot procentní pro podlahy lité v objektech v do 6 m | 0.57 | 0 | 0.57 | % |  | 0 |  | 0 |  | 0
[9 empty] | 783: Nátěry | [5 empty] | 0 |  | 0.057931 |  | 0
[5 empty] | 59 | SP | 783823135 |  | Penetrační silikonový nátěr hladkých, tenkovrstvých zrnitých nebo štukových omítek | 67.3624 | 0 | 67.3624 | m2 |  | 0 | 0.00014 | 0.0094307 |  | 0
[9 empty] | vstup;7,164*3,1-(1,34*2,1+0,6*0,9) | 18.8544
[9 empty] | strop vstup;2*3,164 | 6.328
[9 empty] | místnost 08;(12,7*3,1)-(1,4*2,1*2)+8,69 | 42.18
[5 empty] | 60 | SP | 783827425 |  | Krycí dvojnásobný silikonový nátěr omítek stupně členitosti 1 a 2 | 67.362 | 0 | 67.362 | m2 |  | 0 | 0.00072 | 0.048501 |  | 0
[9 empty] | 784: Malby | [5 empty] | 0 |  | 0.023167 |  | 0
[5 empty] | 61 | SP | 784191101 |  | Penetrace podkladu univerzální se začištěním jednonásobné | 85.8045 | 0 | 85.8045 | m2 |  | 0
[5 empty] | 62 | SP | 784211111 |  | Dvojnásobné bílé malby ze směsí za mokra velmi dobře otěruvzdorných v místnostech výšky do 3,80 m | 85.8045 | 0 | 85.8045 | m2 |  | 0 | 0.00027 | 0.023167 |  | 0
[9 empty] | po otlučených obkladech | 0
[9 empty] | místnost 08;(2,0*(2,0+4,4)*3,1)-(1,35*2,95+1,4*2,1)+8,69 | 41.4475
[9 empty] | místnost 09;((5,5+4,21+4,88*2)*3,1)-(1,6*4+1,6*2*3) | 44.357 | [6 empty] | 0 |  | 0
[9 empty] | VRN: Vedlejší rozpočtové náklady | [5 empty] | 0
[5 empty] | 63 | ON | 04 |  | Mimostaveništní doprava | 1.5 | 0 | 1.5 | % |  | 0 |  | 0 |  | 0
[5 empty] | 64 | ON | 07 |  | Zařízení staveniště | 1 | 0 | 1 | % |  | 0 |  | 0 |  | 0
[5 empty] | 65 | ON | 10 |  | Zúčtovatelná rezerva 5% z ceny stavebního objektu mimo VRN | 5 | 0 | 5 | % | 0 | 0 |  | 0 |  | 0
[9 empty] | SO_02: Pavilon E - stavební úpravy WC 1.NP a 2.NP | [5 empty] | 0 |  | 3.1082 |  | 0.88374
[9 empty] | 003: Svislé konstrukce | [5 empty] | 0 |  | 1.0837 |  | 0
[5 empty] | 1 | SP | 342244311 |  | Příčka zvukově izolační pevnosti P15 z broušených cihel na tenkovrstvou maltu tloušťky 115 mm | 6.45 | 0 | 6.45 | m2 |  | 0 | 0.12315 | 0.79432 |  | 0
[9 empty] | 2,15*3 | 6.45
[5 empty] | 2 | SP | 342272215 |  | Příčka z pórobetonových hladkých tvárnic na tenkovrstvou maltu tl 75 mm | 5.6 | 0 | 5.6 | m2 |  | 0 | 0.05168 | 0.28941 |  | 0
[9 empty] | zazdívka stoupačky;0,4*7,0*2 | 5.6
[9 empty] | 006: Úpravy povrchu | [5 empty] | 0 |  | 1.5625 |  | 0
[5 empty] | 3 | SP | 612135101 |  | Hrubá výplň rýh ve stěnách maltou jakékoli šířky rýhy | 0.5 | 0 | 0.5 | m2 |  | 0 | 0.04 | 0.02 |  | 0
[9 empty] | 5*0,1 | 0.5
[5 empty] | 4 | SP | 612142001 |  | Potažení vnitřních stěn sklovláknitým pletivem vtlačeným do tenkovrstvé hmoty | 5.6 | 0 | 5.6 | m2 |  | 0 | 0.00438 | 0.024528 |  | 0
[9 empty] | zazdívka stoupačky;0,4*7,0*2 | 5.6
[5 empty] | 5 | SP | 612321121 |  | Vápenocementová omítka hladká jednovrstvá vnitřních stěn nanášená ručně | 14.0802 | 0 | 14.0802 | m2 |  | 0 | 0.0154 | 0.21684 |  | 0
[9 empty] | obklad 2.NP;((2,137*2+1,644*2)*2,1)-(0,9*2) | 14.0802
[5 empty] | 6 | SP | 612321141 |  | Vápenocementová omítka štuková dvouvrstvá vnitřních stěn nanášená ručně | 6.806 | 0 | 6.806 | m2 |  | 0 | 0.01838 | 0.12509 |  | 0
[9 empty] | 2.NP;((2,137*2+1,644*2)*3)-(0,9*2) | 20.886
[9 empty] | obklad 2.NP;-14,08 | -14.08
[5 empty] | 7 | SP | 631311115 |  | Mazanina tl do 80 mm z betonu prostého bez zvýšených nároků na prostředí tř. C 20/25 | 0.456 | 0 | 0.456 | m3 |  | 0 | 2.4533 | 1.1187 |  | 0
[9 empty] | 1. a 2. NP;(2,18+3,52)*0,08 | 0.456
[5 empty] | 8 | SP | 642944121 |  | Osazování ocelových zárubní dodatečné pl do 2,5 m2 | 1 | 0 | 1 | kus |  | 0 | 0.04684 | 0.04684 |  | 0
[5 empty] | 9 | H | 55331237 |  | zárubeň ocelová pro běžné zdění oblý profil 110 900 L/P | 1 | 0 | 1 | kus |  | 0 | 0.01048 | 0.01048 |  | 0
[9 empty] | 009: Ostatní konstrukce a práce | [5 empty] | 0 |  | 0 |  | 0.85974
[5 empty] | 10 | SP | 953900R01 |  | Pevné věšáky v kabinkách WC a předsíňkách umýváren - dodávka + montáž | 1 | 0 | 1 | kus |  | 0 |  | 0 |  | 0
[5 empty] | 11 | SP | 965081213 |  | Bourání podlah z dlaždic keramických nebo xylolitových tl do 10 mm plochy přes 1 m2 | 0.456 | 0 | 0.456 | m2 |  | 0 |  | 0 | 0.035 | 0.01596
[9 empty] | 1. a 2. NP;(2,18+3,52)*0,08 | 0.456
[5 empty] | 12 | SP | 968072455 |  | Vybourání kovových dveřních zárubní pl do 2 m2 | 1.6 | 0 | 1.6 | m2 |  | 0 |  | 0 | 0.076 | 0.1216
[9 empty] | 0,8*2,0 | 1.6
[5 empty] | 13 | SP | 974031153 |  | Vysekání rýh ve zdivu cihelném hl do 100 mm š do 100 mm | 5 | 0 | 5 | m |  | 0 |  | 0 | 0.018 | 0.09
[5 empty] | 14 | SP | 978013191 |  | Otlučení (osekání) vnitřní vápenné nebo vápenocementové omítky stěn v rozsahu do 100 % | 13.743 | 0 | 13.743 | m2 |  | 0 |  | 0 | 0.046 | 0.63218
[9 empty] | 2.NP;((2,137+1,644+0,8)*3) | 13.743
[5 empty] | 15 | SP | 978100R01 |  | Prostup střechou pro odvětrání WC - bourání, finální úprava a začištění, vč.detailů | 1 | 0 | 1 | kus |  | 0 |  | 0 |  | 0
[9 empty] | 021: Silnoproud | [5 empty] | 0 |  | 0 |  | 0
[5 empty] | 16 | SP | 021111R01 |  | Připojení ventilátoru odsávání WC, vč.stavebních přípomocí | 1 | 0 | 1 | kpl |  | 0 |  | 0 |  | 0
[9 empty] | 022: Slaboproud | [5 empty] | 0 |  | 0 |  | 0
[5 empty] | 17 | SP | 022800R02 |  | Sada pro nouzovou signalizaci do bezbarieréového WC - dodávka + montáž, vč. stavebních přípomocí | 1 | 0 | 1 | kus |  | 0 |  | 0 |  | 0
[9 empty] | 024: Vzduchotechnika | [5 empty] | 0 |  | 0 |  | 0
[5 empty] | 18 | SP | 024101R01 |  | Potrubní diagonální ventilátor (referenční výrobek TD 160/100 SILENT) | 1 | 0 | 1 | kus |  | 0 |  | 0 |  | 0
[5 empty] | 18 | SP | 024101R02 |  | Rychloupínací spona pr.100 | 2 | 0 | 2 | kus |  | 0 |  | 0 |  | 0
[5 empty] | 19 | SP | 024101R03 |  | Zpětná klapka pr.100 | 1 | 0 | 1 | kus |  | 0 |  | 0 |  | 0
[5 empty] | 20 | SP | 024101R04 |  | Talířový ventil pr.100 vč.montážního rámečku | 1 | 0 | 1 | kus |  | 0 |  | 0 |  | 0
[5 empty] | 21 | SP | 024101R05 |  | Ohebná hadice zvukově izolovaná pr.102 | 2 | 0 | 2 | m |  | 0 |  | 0 |  | 0
[5 empty] | 22 | SP | 024101R06 |  | Kruhové potrubí SPIRO sk.I z pozink plechu vč.spojek a objímek | 8 | 0 | 8 | m |  | 0 |  | 0 |  | 0
[5 empty] | 23 | SP | 024101R07 |  | Střešní hlavice pr.100 | 1 | 0 | 1 | kus |  | 0 |  | 0 |  | 0
2
[9 empty] | 099: Přesun hmot HSV | [5 empty] | 0 |  | 0 |  | 0
[5 empty] | 24 | SP | 997013211 |  | Vnitrostaveništní doprava suti a vybouraných hmot pro budovy v do 6 m ručně | 0.88374 | 0 | 0.88374 | t |  | 0 |  | 0 |  | 0
[5 empty] | 25 | SP | 997013509 |  | Příplatek k odvozu suti a vybouraných hmot na skládku ZKD 1 km přes 1 km | 7.956 | 0 | 7.956 | t |  | 0 |  | 0 |  | 0
[9 empty] | 0,884*9 | 7.956
[5 empty] | 26 | SP | 997013511 |  | Odvoz suti a vybouraných hmot z meziskládky na skládku do 1 km s naložením a se složením | 0.88374 | 0 | 0.88374 | t |  | 0 |  | 0 |  | 0
[5 empty] | 27 | SP | 997013807 |  | Poplatek za uložení na skládce (skládkovné) stavebního odpadu keramického kód odpadu 170 103 | 0.884 | 0 | 0.884 | t |  | 0 |  | 0 |  | 0
[5 empty] | 28 | SP | 998018001 |  | Přesun hmot ruční pro budovy v do 6 m | 2.4665 | 0 | 2.4665 | t |  | 0 |  | 0 |  | 0
[9 empty] | 721: Vnitřní kanalizace | [5 empty] | 0 |  | 0.013775 |  | 0
[5 empty] | 29 | H | 28611944 |  | Čistící kus kanalizační PVC DN 110 | 1 | 0 | 1 | kus |  | 0 | 0.00121 | 0.00121 |  | 0
[5 empty] | 30 | SP | 721171905 |  | Potrubí z PP vsazení odbočky do hrdla DN 110 | 1 | 0 | 1 | kus |  | 0 | 0.0018 | 0.0018 |  | 0
[5 empty] | 31 | SP | 721171915 |  | Potrubí z PP propojení potrubí DN 110 | 1 | 0 | 1 | kus |  | 0 | 0.00101 | 0.00101 |  | 0
[5 empty] | 32 | SP | 721174025 |  | Potrubí kanalizační z PP odpadní DN 110 | 7 | 0 | 7 | m |  | 0 | 0.00121 | 0.00847 |  | 0
[5 empty] | 33 | SP | 721174042 |  | Potrubí kanalizační z PP připojovací DN 40 | 3.5 | 0 | 3.5 | m |  | 0 | 0.00029 | 0.001015 |  | 0
[5 empty] | 34 | SP | 721194104 |  | Vyvedení a upevnění odpadních výpustek DN 40 | 1 | 0 | 1 | kus |  | 0 |  | 0 |  | 0
[5 empty] | 35 | SP | 721194109 |  | Vyvedení a upevnění odpadních výpustek DN 100 | 1 | 0 | 1 | kus |  | 0 |  | 0 |  | 0
[5 empty] | 36 | SP | 721226322 |  | Zápachová uzávěrka pro umyvadla s přípojkou pro pračku nebo myčku DN 40 | 1 | 0 | 1 | kus |  | 0 | 0.00027 | 0.00027 |  | 0
[5 empty] | 37 | SP | 721290111 |  | Zkouška těsnosti potrubí kanalizace vodou do DN 125 | 9.5 | 0 | 9.5 | m |  | 0 |  | 0 |  | 0
[5 empty] | 38 | SP | 721999001R |  | Napojení na stávající kanalizaci v podlaze PVC 125 HT, vč.sondy do podlahy a napojení na stávající ležatou kanalizaci | 1 | 0 | 1 | soubor |  | 0
[5 empty] | 39 | SP | 721999002R |  | Montáž a dodávka chromových dvířek 200x200 pro ČK | 1 | 0 | 1 | kus |  | 0
[5 empty] | 40 | SP | 998721201 |  | Přesun hmot procentní pro vnitřní kanalizace v objektech v do 6 m | 1.68 | 0 | 1.68 | % |  | 0 |  | 0 |  | 0
[9 empty] | 722: Vnitřní vodovod | [5 empty] | 0 |  | 0.015624 |  | 0
[5 empty] | 41 | SP | 722171912 |  | Potrubí plastové odříznutí trubky D do 20 mm | 2 | 0 | 2 | kus |  | 0 |  | 0 |  | 0
[5 empty] | 42 | SP | 722173912 |  | Potrubí plastové spoje svar polyfuze D do 20 mm | 2 | 0 | 2 | kus |  | 0 |  | 0 |  | 0
[5 empty] | 43 | SP | 722174022 |  | Potrubí vodovodní plastové PPR svar polyfuze PN 20 D 20 x 3,4 mm | 14.8 | 0 | 14.8 | m |  | 0 | 0.00078 | 0.011544 |  | 0
[5 empty] | 44 | SP | 722181221 |  | Ochrana vodovodního potrubí přilepenými termoizolačními trubicemi z PE tl do 9 mm DN do 22 mm | 14.8 | 0 | 14.8 | m |  | 0 | 5e-05 | 0.00074 |  | 0
[5 empty] | 45 | SP | 722190401 |  | Vyvedení a upevnění výpustku do DN 25 | 3 | 0 | 3 | kus |  | 0 |  | 0 |  | 0
[5 empty] | 46 | SP | 722190901 |  | Uzavření nebo otevření vodovodního potrubí při opravách | 4 | 0 | 4 | kus |  | 0 |  | 0 |  | 0
[5 empty] | 47 | SP | 722220111 |  | Nástěnka pro výtokový ventil G 1/2 s jedním závitem | 1 | 0 | 1 | kus |  | 0 | 0.00013 | 0.00013 |  | 0
[5 empty] | 48 | SP | 722220121 |  | Nástěnka pro baterii G 1/2 s jedním závitem | 1 | 0 | 1 | pár |  | 0 | 0.00025 | 0.00025 |  | 0
[5 empty] | 49 | SP | 722290226 |  | Zkouška těsnosti vodovodního potrubí závitového do DN 50 | 14.8 | 0 | 14.8 | m |  | 0 | 0.00019 | 0.002812 |  | 0
[5 empty] | 50 | SP | 722290234 |  | Proplach a dezinfekce vodovodního potrubí do DN 80 | 14.8 | 0 | 14.8 | m |  | 0 | 1e-05 | 0.000148 |  | 0
[5 empty] | 51 | SP | 998722201 |  | Přesun hmot procentní pro vnitřní vodovod v objektech v do 6 m | 1.02 | 0 | 1.02 | % |  | 0 |  | 0 |  | 0
[9 empty] | 725: Zařizovací předměty | [5 empty] | 0 |  | 0.02197 |  | 0
[5 empty] | 52 | SP | 55167381 |  | Klozetové sedátko s poklopem | 1 | 0 | 1 | kus |  | 0 |  | 0 |  | 0
[5 empty] | 53 | H | 55431079 |  | Koš odpadkový nášlapný (plast) 6 litrů | 1 | 0 | 1 | kus |  | 0 | 0.001 | 0.001 |  | 0
[5 empty] | 54 | SP | 642360R1 |  | Klozet zavěsný zdravotní se zvýšenou výškou 48cm, zadní šikmý odpad, viz. TZ, či obdobný výrobce | 1 | 0 | 1 | soub. |  | 0 |  | 0 |  | 0
[5 empty] | 55 | SP | 725211602 |  | Umyvadlo keramické připevněné na stěnu šrouby bílé bez krytu na sifon 550 mm pro imobilní osoby, viz.TZ, či obdobný výrobce | 1 | 0 | 1 | soubor |  | 0 | 0.01375 | 0.01375 |  | 0
[5 empty] | 56 | SP | 725291511 |  | Doplňky zařízení koupelen a záchodů plastové dávkovač tekutého mýdla na 350 ml | 1 | 0 | 1 | soubor |  | 0 | 0.00052 | 0.00052 |  | 0
[5 empty] | 57 | SP | 725291521 |  | Doplňky zařízení koupelen a záchodů plastové zásobník toaletních papírů | 1 | 0 | 1 | soubor |  | 0 | 0.00052 | 0.00052 |  | 0
[5 empty] | 58 | SP | 725291631 |  | Doplňky zařízení koupelen a záchodů nerezové zásobník papírových ručníků | 1 | 0 | 1 | soubor |  | 0 | 0.00052 | 0.00052 |  | 0
[5 empty] | 59 | SP | 725291711 |  | Doplňky zařízení koupelen a záchodů smaltované madlo krakorcové dl 550 mm | 1 | 0 | 1 | soubor |  | 0 | 0.00075 | 0.00075 |  | 0
[5 empty] | 60 | SP | 725291712 |  | Doplňky zařízení koupelen a záchodů smaltované madlo krakorcové dl 834 mm | 1 | 0 | 1 | soubor |  | 0 | 0.00085 | 0.00085 |  | 0
[5 empty] | 61 | SP | 725291722 |  | Doplňky zařízení koupelen a záchodů smaltované madlo krakorcové sklopné dl 834 mm | 1 | 0 | 1 | soubor |  | 0 | 0.00085 | 0.00085 |  | 0
[5 empty] | 62 | SP | 725291R01 |  | Zrcadlo nad umývadlo 400x600 mm - dodávka + montáž | 1 | 0 | 1 | kus |  | 0 |  | 0 |  | 0
[5 empty] | 63 | SP | 725813111 |  | Ventil rohový bez připojovací trubičky nebo flexi hadičky G 1/2 | 3 | 0 | 3 | soubor |  | 0 | 0.0003 | 0.0009 |  | 0
[5 empty] | 64 | SP | 725821311 |  | Baterie dřezová nástěnná páková s otáčivým kulatým ústím a délkou ramínka 200 mm | 1 | 0 | 1 | soubor |  | 0 | 0.00208 | 0.00208 |  | 0
[5 empty] | 65 | SP | 725861102 |  | Zápachová uzávěrka pro umyvadla DN 40 | 1 | 0 | 1 | kus |  | 0 | 0.00023 | 0.00023 |  | 0
[5 empty] | 66 | SP | 998725201 |  | Přesun hmot procentní pro zařizovací předměty v objektech v do 6 m | 0.21 | 0 | 0.21 | % |  | 0 |  | 0 |  | 0
[9 empty] | 766: Konstrukce truhlářské | [5 empty] | 0 |  | 0.0192 |  | 0.024
[5 empty] | 67 | SP | 766660002 |  | Montáž dveřních křídel otvíravých 1křídlových š přes 0,8 m do ocelové zárubně | 1 | 0 | 1 | kus |  | 0 |  | 0 |  | 0
[5 empty] | 68 | H | 61160321 |  | dveře dřevěné vnitřní hladké plné, bílé, 1křídlové standard vč odvětrávací mřížky plastové 900x1970mm | 1 | 0 | 1 | kus |  | 0 | 0.018 | 0.018 |  | 0
[5 empty] | 69 | SP | 766660722 |  | Montáž dveřního kování | 1 | 0 | 1 | kus |  | 0
[5 empty] | 70 | H | 54914622 |  | kování vrchní dveřní klika včetně štítu a montážního materiálu - wc kování s univerzálním klíčem pro imobilní osoby | 1 | 0 | 1 | kus |  | 0 | 0.0012 | 0.0012 |  | 0
[5 empty] | 71 | SP | 766691914 |  | Vyvěšení nebo zavěšení dřevěných křídel dveří pl do 2 m2 | 1 | 0 | 1 | kus |  | 0 |  | 0 | 0.024 | 0.024
[5 empty] | 72 | SP | 998766201 |  | Přesun hmot procentní pro konstrukce truhlářské v objektech v do 6 m | 0.74 | 0 | 0.74 | % |  | 0 |  | 0 |  | 0
[9 empty] | 771: Podlahy z dlaždic | [5 empty] | 0 |  | 0.13452 |  | 0
[5 empty] | 73 | H | 59761135 |  | Dlaždice keramické 30 x 30 x 0,8 cm I. j. | 5.7 | 10 | 6.27 | m2 |  | 0 | 0.018 | 0.11286 |  | 0
[5 empty] | 74 | SP | 771573116 |  | Montáž podlah keramických režných hladkých lepených do 25 ks/m2 | 5.7 | 0 | 5.7 | m2 |  | 0 | 0.0038 | 0.02166 |  | 0
[9 empty] | 1. a 2. NP;(2,18+3,52) | 5.7
[5 empty] | 75 | SP | 771591111 |  | Podlahy penetrace podkladu | 5.7 | 0 | 5.7 | m2 |  | 0
[5 empty] | 76 | SP | 998771202 |  | Přesun hmot procentní pro podlahy z dlaždic v objektech v do 12 m | 6.58 | 0 | 6.58 | % |  | 0 |  | 0 |  | 0
[9 empty] | 781: Obklady keramické | [5 empty] | 0 |  | 0.25047 |  | 0
[5 empty] | 77 | H | 59761028 |  | Obkládačky keramické 0,7 cm I. j. | 15.4802 | 10 | 17.0282 | m2 |  | 0 | 0.0118 | 0.20093 |  | 0
[5 empty] | 78 | SP | 781413114 |  | Montáž obkladaček vnitřních pórovinových pravoúhlých do 45 ks/m2 lepených standardním lepidlem | 15.4802 | 0 | 15.4802 | m2 |  | 0 | 0.0032 | 0.049537 |  | 0
[9 empty] | 1NP stoupačka;0,4*3,5 | 1.4
[9 empty] | 2.NP;((2,137*2+1,644*2)*2,1)-(0,9*2) | 14.0802
[5 empty] | 79 | SP | 781495111 |  | Penetrace podkladu vnitřních obkladů | 15.4802 | 0 | 15.4802 | m2 |  | 0
[5 empty] | 80 | SP | 998781201 |  | Přesun hmot procentní pro obklady keramické v objektech v do 6 m | 2.8 | 0 | 2.8 | % |  | 0 |  | 0 |  | 0
[9 empty] | 783: Nátěry | [5 empty] | 0 |  | 0.000343 |  | 0
[5 empty] | 81 | SP | 783315103 |  | Mezinátěr jednonásobný syntetický samozákladující zámečnických konstrukcí | 1.225 | 0 | 1.225 | m2 |  | 0 | 0.00014 | 0.0001715 |  | 0
[9 empty] | zárubně;4,9*0,25 | 1.225
[5 empty] | 82 | SP | 783317105 |  | Krycí jednonásobný syntetický samozákladující nátěr zámečnických konstrukcí | 1.225 | 0 | 1.225 | m2 |  | 0 | 0.00014 | 0.0001715 |  | 0
[9 empty] | 784: Malby | [5 empty] | 0 |  | 0.0060496 |  | 0
[5 empty] | 83 | SP | 784191101 |  | Penetrace podkladu univerzální se začištěním jednonásobné | 22.406 | 0 | 22.406 | m2 |  | 0
[5 empty] | 84 | SP | 784211111 |  | Dvojnásobné bílé malby ze směsí za mokra velmi dobře otěruvzdorných v místnostech výšky do 3,80 m | 22.406 | 0 | 22.406 | m2 |  | 0 | 0.00027 | 0.0060496 |  | 0
[9 empty] | zazdívka stoupačky;0,4*7,0*2 | 5.6
[9 empty] | 2.NP;((2,137*2+1,644*2)*3)-(0,9*2) | 20.886
[9 empty] | obklad 2.NP;-14,08 | -14.08
[9 empty] | odhad dosprávek | 10
[9 empty] | VRN: Vedlejší rozpočtové náklady | [5 empty] | 0 |  | 0 |  | 0
[5 empty] | 85 | ON | 04 |  | Mimostaveništní doprava | 1.5 | 0 | 1.5 | % |  | 0 |  | 0 |  | 0
[5 empty] | 86 | ON | 07 |  | Zařízení staveniště | 1 | 0 | 1 | % |  | 0 |  | 0 |  | 0
[5 empty] | 87 | ON | 10 |  | Zúčtovatelná rezerva 5% z ceny stavebního objektu mimo VRN | 5 | 0 | 5 | % | 0 | 0 |  | 0 |  | 0
[9 empty] | SO_03: Pavilon E - výtahová plošina | [5 empty] | 0 |  | 10.1574 |  | 9.4149
[9 empty] | 002: Základy | [5 empty] | 0 |  | 1.2899 |  | 0
[5 empty] | 1 | SP | 274313711 |  | Základové pásy z betonu tř. C 20/25 | 0.478 | 10 | 0.5258 | m3 |  | 0 | 2.4533 | 1.2899 |  | 0
[9 empty] | 0,3*(1,88*2+1,55)*0,3 | 0.478
[9 empty] | 003: Svislé konstrukce | [5 empty] | 0 |  | 6.9166 |  | 0
[5 empty] | 2 | SP | 311235161 |  | Zdivo jednovrstvé z cihel broušených přes P10 do P15 na tenkovrstvou maltu tl 300 mm | 25.7835 | 0 | 25.7835 | m2 |  | 0 | 0.26032 | 6.712 |  | 0
[9 empty] | (1,88*2+1,55)*2,95 "1NP" | 15.665
[9 empty] | (1,88+1,55)*2,95 "2NP" | 10.1185
[9 empty] | Součet | 25.7835
[5 empty] | 3 | SP | 317944321 |  | Válcované nosníky do č.12 dodatečně osazované do připravených otvorů | 0.037422 | 10 | 0.041164 | t |  | 0 | 1.09 | 0.044869 |  | 0
[9 empty] | (1,9+1,4+3,0)*5,94*0,001 "I č. 80" | 0.037422
[9 empty] | Součet | 0.037422
[5 empty] | 4 | SP | 340238212 |  | Zazdívka otvorů v příčkách nebo stěnách plochy do 1 m2 cihlami plnými tl přes 100 mm | 0.63 | 0 | 0.63 | m2 |  | 0 | 0.25365 | 0.1598 |  | 0
[9 empty] | 0,9*0,7 | 0.63
[5 empty] | 5 | SP | 342248141 |  | Příčky z cihel broušených POROTHERM tl 115 mm pevnosti P10 s lepenými žebry | 10.2 | 0 | 10.2 | m2 |  | 0
NOVÉ PŘÍČKY U ZZS
[9 empty] | 3,25*(2,0*1,0+2,0)-2,0*0,7*2,0 | 10.2
[5 empty] | 6 | SP | 317168112 |  | Překlad keramický plochý š 11,5 cm dl 125 cm | 2 | 0 | 2 | kus |  | 0
[9 empty] | dveře nové příčky ZZS | 2
[9 empty] | 004: Vodorovné konstrukce | [5 empty] | 0 |  | 0.0080643 |  | 0
[5 empty] | 7 | SP | 411354313 |  | Zřízení podpěrné konstrukce stropů výšky do 4 m tl do 25 cm | 9.164 | 0 | 9.164 | m2 |  | 0 | 0.00088 | 0.0080643 |  | 0
[9 empty] | 5,8*1,58 | 9.164
[5 empty] | 8 | SP | 411354314 |  | Odstranění podpěrné konstrukce stropů výšky do 4 m tl do 25 cm | 9.164 | 0 | 9.164 | m2 |  | 0 |  | 0 |  | 0
[9 empty] | 006: Úpravy povrchu | [5 empty] | 0 |  | 1.3898 |  | 0
[5 empty] | 9 | SP | 612135101 |  | Hrubá výplň rýh ve stěnách maltou jakékoli šířky rýhy | 1.5 | 0 | 1.5 | m2 |  | 0 | 0.04 | 0.06 |  | 0
[9 empty] | 15*0,1 | 1.5
[5 empty] | 10 | SP | 612321141 |  | Vápenocementová omítka štuková dvouvrstvá vnitřních stěn nanášená ručně | 40.928 | 0 | 40.928 | m2 |  | 0 | 0.01838 | 0.75226 |  | 0
[9 empty] | (1,88+2,15)*2,95 "1NP" | 11.889
[9 empty] | (1,88+2,15)*2,95 "2NP" | 11.889
NOVÉ PŘÍČKY U ZZS
[9 empty] | 3,25*(3,0*1,0+2,0*2,0)-4,0*0,7*2,0 | 17.15
[9 empty] | Součet | 40.928
[5 empty] | 11 | SP | 617321121 |  | Vápenocementová omítka hladká jednovrstvá světlíků nebo výtahových šachet nanášená ručně | 33.016 | 0 | 33.016 | m2 |  | 0 | 0.0136 | 0.44902 |  | 0
[9 empty] | (1,55+1,58)*2*6,23 | 39
[9 empty] | -5.984 | -5.984
[9 empty] | Součet | 33.016
[5 empty] | 12 | SP | 632451251 |  | Potěr cementový samonivelační litý C30 tl do 35 mm | 2.449 | 0 | 2.449 | m2 |  | 0 | 0.077 | 0.18857 |  | 0
dno výtahové šachty
[9 empty] | 1,55*1,58 "1NP" | 2.449
[5 empty] | 13 | SP | 642944121 |  | Osazování ocelových zárubní dodatečné pl do 2,5 m2 | 2 | 0 | 2 | kus |  | 0 | 0.04684 | 0.09368 |  | 0
[5 empty] | 14 | H | 55331237 |  | zárubeň ocelová pro běžné zdění oblý profil 110 700 L/P | 2 | 0 | 2 | kus |  | 0 | 0.01048 | 0.02096 |  | 0
[9 empty] | 009: Ostatní konstrukce a práce | [5 empty] | 0 |  | 0.0036462 |  | 5.1514
[5 empty] | 15 | SP | 94112002R |  | Stavební úpravy místa instalalace (příprava kotvících bodů konstrukce šachty) | 1 | 0 | 1 | kpl |  | 0 |  | 0 |  | 0
[5 empty] | 16 | SP | 949311111 |  | Montáž lešení trubkového do šachet o půdorysné ploše do 6 m2 v do 10 m | 6.28 | 0 | 6.28 | m |  | 0 |  | 0 |  | 0
[5 empty] | 17 | SP | 949311211 |  | Příplatek k lešení trubkovému do šachet do 6 m2 v do 30 m za první a ZKD den použití | 94.2 | 0 | 94.2 | m |  | 0 |  | 0 |  | 0
[5 empty] | 18 | SP | 949311811 |  | Demontáž lešení trubkového do šachet o půdorysné ploše do 6 m2 v do 10 m | 6.28 | 0 | 6.28 | m |  | 0 |  | 0 |  | 0
[5 empty] | 19 | SP | 952901111 |  | Vyčištění budov bytové a občanské výstavby při výšce podlaží do 4 m | 91.155 | 0 | 91.155 | m2 |  | 0 | 4e-05 | 0.0036462 |  | 0
[9 empty] | 2,2*1,65+4*2,7+2,6*2,0 "1NP" | 19.63
[9 empty] | 5,7*3,95+2,8*0,85 | 24.895
[9 empty] | 6,3*4-1,65*2,1 "2NP" | 21.735
[9 empty] | 5,7*3,95+2,8*0,85 | 24.895
[9 empty] | Součet | 91.155
[5 empty] | 20 | SP | 961044111 |  | Bourání základů z betonu prostého | 0.478 | 0 | 0.478 | m3 |  | 0 |  | 0 | 2 | 0.956
[9 empty] | 0,3*(1,88*2+1,55)*0,3 | 0.478
[5 empty] | 21 | SP | 963012510 |  | Bourání stropů z ŽB desek š do 300 mm tl do 140 mm | 0.612 | 10 | 0.6732 | m3 |  | 0 |  | 0 | 2.1 | 1.4137
[9 empty] | 1,55*1,58*0,25 | 0.612
[5 empty] | 22 | SP | 965045112 |  | Bourání potěrů cementových nebo pískocementových tl do 50 mm pl do 4 m2 | 4.898 | 0 | 4.898 | m2 |  | 0 |  | 0 | 0.09 | 0.44082
[9 empty] | 1,55*1,58 "1NP" | 2.449
[9 empty] | 1,55*1,58 "2NP" | 2.449
[9 empty] | Součet | 4.898
[5 empty] | 23 | S | 962031133 |  | Bourání příček z cihel pálených na MVC tl do 150 mm | 1.9 | 0 | 1.9 | m2 |  | 0
bourání příček u ZZS
[9 empty] | 3,1*1,0-0,6*2,0 | 1.9
[5 empty] | 24 | SP | 968072244 |  | Vybourání kovových rámů oken jednoduchých včetně křídel pl do 1 m2 | 1.03 | 0 | 1.03 | m2 |  | 0 |  | 0 | 0.065 | 0.06695
[9 empty] | 1,03 "kartotéka" | 1.03
[5 empty] | 25 | SP | 968072455 |  | Vybourání kovových dveřních zárubní pl do 2 m2 | 1.2 | 0 | 1.2 | m2 |  | 0 |  | 0 | 0.076 | 0.0912
[9 empty] | 0,6*2,0 | 1.2
[5 empty] | 26 | SP | 971033631 |  | Vybourání otvorů ve zdivu cihelném pl do 4 m2 na MVC nebo MV tl do 150 mm | 8.084 | 0 | 8.084 | m2 |  | 0 |  | 0 | 0.27 | 2.1827 | 12.029
[9 empty] | 1,36*2,2 "1NP" | 2.992
[9 empty] | 1,0*2,1 | 2.1
[9 empty] | 1,36*2,2 "2NP" | 2.992
[9 empty] | Součet | 8.084
[5 empty] | 27 | SP | 973031513 |  | Vysekání kapes ve zdivu cihelném na MV nebo MVC pro upevňovací prvky hl do 150 mm | 4 | 0 | 4 | kus |  | 0
[9 empty] | překlad nové dveře sklad | 2
[9 empty] | překlady výtah odhad | 2
[5 empty] | 28 | SP | 973031813 |  | Vysekání kapes ve zdivu cihelném na MV nebo MVC pro zavázání příček tl do 150 mm | 6.4 | 0 | 6.4 | m |  | 0
[9 empty] | nové příčky ZZS 2,0*3,2 | 6.4
[5 empty] | 29 | SP | 974031153 |  | Vysekání rýh ve zdivu cihelném hl do 100 mm š do 100 mm | 15 | 0 | 15 | m |  | 0 |  | 0 | 0.018 | 0.27
[5 empty] | 30 | SP | 978013191 |  | Otlučení (osekání) vnitřní vápenné nebo vápenocementové omítky stěn v rozsahu do 100 % | 23.64 | 0 | 23.64 | m2 |  | 0 |  | 0 | 0.046 | 1.0874
stávající místnost vedle úklidové ZZS
[9 empty] | 3,1*(2,0*(1,0+2,1+0,6)+1,0)-2,0*0,6*2,0 | 23.64
[5 empty] | 31 | SP | 978059541 |  | Odsekání a odebrání obkladů stěn z vnitřních obkládaček plochy přes 1 m2 | 14.34 | 0 | 14.34 | m2 |  | 0 |  | 0 | 0.046 | 0.65964
stávající místnost vedle úklidové ZZS
[9 empty] | 2,1*2,0*(1,0+2,1+0,6)-0,6*2,0 | 14.34
[9 empty] | 021: Silnoproud | [5 empty] | 0 |  | 0 |  | 0
[5 empty] | 32 | SP | 74112001R |  | Hlavní přívod elektro k nové plošině | 1 | 0 | 1 | kpl |  | 0 |  | 0 |  | 0
[5 empty] | 33 | SP | 74112002R |  | Stavební přípomoci elektro, vč.všech nutných demontáží | 1 | 0 | 1 | kpl |  | 0 |  | 0 |  | 0
[9 empty] | 033: Dopravní zařízení | [5 empty] | 0 |  | 0 |  | 0
[5 empty] | 34 | SP | 33003008R |  | Montáž a dodávka vertikální plošiny CIBES A500 2stanice+ 2nástupiště, popř.od jiného výrobce se stejnými technickými a bezbariérovými parametry | 1 | 0 | 1 | kus |  | 0 |  | 0 |  | 0
Poznámka k položce: součástí je samonosná šachta ze systémových panelů 1500x1530mm, plošina 1100x1367mm, 9m/min
[9 empty] | 099: Přesun hmot HSV | [5 empty] | 0 |  | 0 |  | 2.0025
[5 empty] | 35 | SP | 997013002 |  | Vyklizení ulehlé suti z prostorů do 15 m2 s naložením z hl do 10 m | 1.335 | 0 | 1.335 | m3 |  | 0 |  | 0 | 1.5 | 2.0025
[9 empty] | 0,478+0,612 | 1.09
[9 empty] | 4,898*0,05 | 0.245
[9 empty] | Součet | 1.335
[5 empty] | 36 | SP | 997013151 |  | Vnitrostaveništní doprava suti a vybouraných hmot pro budovy v do 6 m s omezením mechanizace | 7.178 | 0 | 7.178 | t |  | 0 |  | 0 |  | 0 | 11.249
[5 empty] | 37 | SP | 997013501 |  | Odvoz suti a vybouraných hmot na skládku nebo meziskládku do 1 km se složením | 7.178 | 0 | 7.178 | t |  | 0 |  | 0 |  | 0
[5 empty] | 38 | SP | 997013509 |  | Příplatek k odvozu suti a vybouraných hmot na skládku ZKD 1 km přes 1 km | 50.246 | 0 | 50.246 | t |  | 0 |  | 0 |  | 0
[9 empty] | 7,178*7 'Přepočtené koeficientem množství | 50.246
[5 empty] | 39 | SP | 997013831 |  | Poplatek za uložení na skládce (skládkovné) stavebního odpadu směsného kód odpadu 170 904 | 7.178 | 0 | 7.178 | t |  | 0 |  | 0 |  | 0
[5 empty] | 40 | SP | 998011001 |  | Přesun hmot pro budovy zděné v do 6 m | 11.977 | 0 | 11.977 | t |  | 0 |  | 0 |  | 0 | 8.543
,
[9 empty] | 766: Konstrukce truhlářské | [5 empty] | 0 |  | 0.03567 |  | 0
[5 empty] | 41 | SP | 766660172 |  | Montáž dveřních křídel otvíravých 1křídlových š přes 0,8 m do obložkové zárubně | 1 | 0 | 1 | kus |  | 0 |  | 0 |  | 0 | 2
[5 empty] | 42 | H | 61160321 |  | dveře dřevěné vnitřní hladké plné 1křídlové standard vč mřížky plastové 80-90x197cm | 1 | 0 | 1 | kus |  | 0 | 0.018 | 0.018 |  | 0 | 2
[5 empty] | 43 | SP | 766682111 |  | Montáž zárubní obložkových pro dveře jednokřídlové tl stěny do 170 mm | 1 | 0 | 1 | kus |  | 0 | 0.00047 | 0.00047 |  | 0 | 2
[5 empty] | 44 | H | 61182258 |  | zárubeň obložková pro dveře 1křídlové 60,70,80,90x197cm tl 6-17cm,dub,buk | 1 | 0 | 1 | kus |  | 0 | 0.016 | 0.016 |  | 0 | 2
[5 empty] | 45 | SP | 766660722 |  | Montáž dveřního kování | 1 | 0 | 1 | kus |  | 0
[5 empty] | 46 | H | 54914623 |  | kování vrchní dveřní klika včetně štítu a montážního materiálu | 1 | 0 | 1 | kus |  | 0 | 0.0012 | 0.0012 |  | 0
[5 empty] | 47 | SP | 998766201 |  | Přesun hmot procentní pro konstrukce truhlářské v objektech v do 6 m | 95.3 | 0 | 95.3 | % |  | 0 |  | 0 |  | 0
[9 empty] | 776: Podlahy povlakové | [5 empty] | 0 |  | 0.2948 |  | 0.24397
[5 empty] | 48 | H | 28411068 |  | linoleum přírodní ze 100% dřevité moučky, tl. 2,00 mm, zátěž 32/41, R9, Cfl S1 | 98.149 | 0 | 98.149 | m2 |  | 0 | 0.00264 | 0.25911 |  | 0
[9 empty] | 89,226*1,1 'Přepočtené koeficientem množství | 98.149
[5 empty] | 49 | SP | 776201811 |  | Demontáž lepených povlakových podlah bez podložky ručně | 97.59 | 0 | 97.59 | m2 |  | 0 |  | 0 | 0.0025 | 0.24397 | 101.11 | 3.52
[9 empty] | 4*4,35+2,6*2,0"1NP" | 22.6
[9 empty] | 5,7*3,95+2,8*0,85 | 24.895
[9 empty] | 6,3*4"2NP" | 25.2
[9 empty] | 5,7*3,95+2,8*0,85 | 24.895
[9 empty] | Součet | 97.59
[5 empty] | 50 | SP | 776251111 |  | Lepení pásů z přírodního linolea (marmolea) standardním lepidlem | 89.226 | 0 | 89.226 | m2 |  | 0 | 0.0004 | 0.03569 |  | 0
[9 empty] | 1,85*1,88+4*2,4+2,6*2,0"1NP" | 18.278
[9 empty] | 5,7*3,95+2,8*0,85 | 24.895
[9 empty] | 6,3*4-1,88*2,15"2NP" | 21.158
[9 empty] | 5,7*3,95+2,8*0,85 | 24.895
[9 empty] | Součet | 89.226
[5 empty] | 51 | SP | 998776201 |  | Přesun hmot procentní pro podlahy povlakové v objektech v do 6 m | 800.7 | 0 | 800.7 | % |  | 0 |  | 0 |  | 0
[9 empty] | 783: Nátěry | [5 empty] | 0 |  | 0.000686 |  | 0
[5 empty] | 52 | SP | 783315103 |  | Mezinátěr jednonásobný syntetický samozákladující zámečnických konstrukcí | 2.45 | 0 | 2.45 | m2 |  | 0 | 0.00014 | 0.000343 |  | 0
[9 empty] | zárubně;2,0*4,9*0,25 | 2.45
[5 empty] | 53 | SP | 783317105 |  | Krycí jednonásobný syntetický samozákladující nátěr zámečnických konstrukcí | 2.45 | 0 | 2.45 | m2 |  | 0 | 0.00014 | 0.000343 |  | 0
[9 empty] | 784: Malby | [5 empty] | 0 |  | 0.043488 |  | 0
[5 empty] | 54 | SP | 784191101 |  | Penetrace podkladu univerzální se začištěním jednonásobné | 310.632 | 0 | 310.632 | m2 |  | 0
[5 empty] | 55 | SP | 784221001 |  | Jednonásobné bílé malby ze směsí za sucha dobře otěruvzdorných v místnostech do 3,80 m | 308.183 | 0 | 308.183 | m2 |  | 0 | 0.00014 | 0.043146 |  | 0
[9 empty] | (6,3+4)*2*2,95 "1NP" | 60.77
[9 empty] | -(0,9*2+0,6*1,5+1,8*1,6) | -5.58
[9 empty] | 2,2*1,65+4*2,7+2,6*2,0 | 19.63
[9 empty] | (5,7+4,8)*2*2,95 | 61.95
[9 empty] | -(1,6*2+0,9*4) | -6.8
[9 empty] | 5,7*3,95+2,8*0,85 | 24.895
[9 empty] | (6,3+4)*2*2,93 "2NP" | 60.358
[9 empty] | -(0,9*2*2+3*1,6) | -8.4
[9 empty] | 6,3*4-1,65*2,1 | 21.735
[9 empty] | (5,7+4,8)*2*2,93 | 61.53
[9 empty] | -(1,6*2+0,9*4) | -6.8
[9 empty] | 5,7*3,95+2,8*0,85 | 24.895
[9 empty] | Součet | 308.183
[5 empty] | 56 | SP | 784221005 |  | Jednonásobné bílé malby ze směsí za sucha dobře otěruvzdorných v místnostech přes 5,00 m | 2.449 | 0 | 2.449 | m2 |  | 0 | 0.00014 | 0.00034286 |  | 0
[9 empty] | 1,55*1,58 | 2.449
[9 empty] | VRN: Vedlejší rozpočtové náklady | [5 empty] | 0 |  | 0 |  | 0
[5 empty] | 57 | ON | 04 |  | Mimostaveništní doprava | 1.5 | 0 | 1.5 | % |  | 0 |  | 0 |  | 0
[5 empty] | 58 | ON | 07 |  | Zařízení staveniště | 1 | 0 | 1 | % |  | 0 |  | 0 |  | 0
[5 empty] | 59 | ON | 08 |  | Zajištění volného přístupu osob u Pavilonu E a do Pavilonu E | 1 | 0 | 1 | soubor |  | 0 |  | 0 |  | 0
[5 empty] | 60 | ON | 09 |  | Provedení opatření proti úniku prachu a hluku do všech prostor zdravotnických zařízení - protiprašné pevné příčky s dveřmi s utěsněním spar, ochrana stávajících podlah apod. | 1 | 0 | 1 | soubor |  | 0 |  | 0 |  | 0
[5 empty] | 61 | ON | 10 |  | Zúčtovatelná rezerva 5% z ceny stavebního objektu mimo VRN | 5 | 0 | 5 | % | 0 | 0 |  | 0 |  | 0
[5 empty] | 62 | ON | 11 |  | Dokumentace skutečného provedení - 3xtištěné, 1x elektronicky | 1 | 0 | 1 | soubor |  | 0 |  | 0 |  | 0
[5 empty] | 63 | ON | 12 |  | Geodetické zaměření skutečného stavu, geometrický plán | 1 | 0 | 1 | soubor |  | 0 |  | 0 |  | 0
[5 empty] | 64 | ON | 13 |  | Vytyčení inženýrských sítí | 1 | 0 | 1 | soubor |  | 0 |  | 0 |  | 0
[5 empty] | 65 | ON | 14 |  | Zajištění DIO | 1 | 0 | 1 | soubor |  | 0 |  | 0 |  | 0
[5 empty] | 66 | ON | 15 |  | Revize, zkoušky, atesty | 1 | 0 | 1 | soubor |  | 0 |  | 0 |  | 0
[5 empty] | 67 | ON | 16 |  | Zajištění náhradního zdroje el.energie v případě nutnosti | 1 | 0 | 1 | soubor |  | 0 |  | 0 |  | 0
[5 empty] | 68 | ON | 17 |  | Zajištění náhradního zdroje pitné vody v případě nutnosti | 1 | 0 | 1 | soubor |  | 0 |  | 0 |  | 0

## Figury (hidden)
Figura | Výraz | Hodnota | Popis
zazdívka stoupačky;0,4*3,1*2
2,137*3
2.NP;((2,137*2+1,644*2)*1,8)-(0,9*1,8)
1. a 2. NP;(2,18+3,52)*0,08
1. a 2. NP;(2,18+3,52)