## Rekapitulace
SOMMER PROJEKT, s.r.o.
Žižkova 278, 282 01 Český Brod
tel./fax +420 325 320095, +420 603 811013, e-mail: sommerk@email.cz
Zpracováno programem firmy SELPO Broumy, tel. +420 603 525768
|  | Zakázka číslo: |  |  |  | Z-2017/0031
|  | Název: |  |  |  | Český Brod - VÝMĚNA STÁV. KABELŮ ZA NOVÉ VČ. NOVÝCH STOŽÁRŮ - 2.ETAPA
veřejné osvětlení
Rekapitulace
| Kap. |  | Popis položky | [9 empty] | Základ DPH | Základ 21,00%
| A. |  | UPRAVENÉ ROZPOČTOVÉ NÁKLADY
| 1. |  | C21M - Elektromontáže - MONTÁŽ | [9 empty] | 0 | 0
| 2. |  | Podíl přidružených výkonů 4,80% z C21M a navázaného materiálu | [9 empty] | 0 | 0
| 3. |  | C46M - Zemní práce - MONTÁŽ | [9 empty] | 0 | 0
| 4. |  | Podíl přidružených výkonů 1,60% z C46M | [9 empty] | 0 | 0
| 5. |  | MATERIÁL | [9 empty] | 0 | 0
| 6. |  | Podružný materiál 5,00% | [9 empty] | 0 | 0
|  |  | CELKEM URN | [9 empty] | 0 | 0
| B. |  | VEDLEJŠÍ ROZPOČTOVÉ NÁKLADY
| 7. |  | GZS 2,50% z C21M a navázaného materiálu | [9 empty] | 0 | 0
|  |  | CELKEM VRN | [9 empty] | 0 | 0
| Σ |  | REKAPITULACE CELKEM | [9 empty] | 0 | 0
[7 empty] | Základ DPH (*) |  |  |  | DPH | Celkem s DPH
| Sazba 21,00% | [5 empty] | 0 |  |  |  | 0 | 0
| Celkem: | [6 empty] | 0 |  |  | 0 | 0
(*) byl upraven z důvodu zaokrouhlení
Děkujeme za Vaši zakázku. Těšíme se na další spolupráci.
| vypracoval: |  |  | Karel Sommer
| e-mail: |  |  | sommerk@email.cz
| dne: |  |  | 2020-04-28

## Položky všech ceníků
SOMMER PROJEKT, s.r.o.
Žižkova 278, 282 01 Český Brod
tel./fax +420 325 320095, +420 603 811013, e-mail: sommerk@email.cz
Zpracováno programem firmy SELPO Broumy, tel. +420 603 525768
C21M - Elektromontáže
| Poř.č. |  | Číslo pol. | [5 empty] | Popis položky |  |  |  | Cena/jedn. [Kč] | Množství | Jedn. | Celkem [Kč]
| 1 |  | 210010046 | [5 empty] | trubka kopoflex 50 volně |  |  |  |  | 860 | m | 0
| 2 |  | 210100003 | [5 empty] | ukonč.vod.v rozv.vč.zap.a konc.do 16mm2 |  |  |  |  | 188 | ks | 0
| 3 |  | 210220022 | [5 empty] | uzem. v zemi FeZn R=8-10 mm vč.svorek;propoj.aj. |  |  |  |  | 830 | m | 0
| 4 |  | 210810013 | [5 empty] | CYKY-CYKYm 4Bx10 mm2 750V (VU) |  |  |  |  | 920 | m | 0
| 5 |  | 210950101 | [5 empty] | označovací štítek na kabel(navíc proti ČSN) |  |  |  |  | 49 | ks | 0
| 6 |  | 048445751 | [5 empty] | seřízení soustavy |  |  |  |  | 1 | ks | 0
| 7 |  | 210102001 | [5 empty] | spojka epoxid. pro celoplast.kab. do 4x25 mm2/1kV |  |  |  |  | 6 | ks | 0
| 8 |  | 582456951 | [5 empty] | výchozí revize |  |  |  |  | 1 | ks | 0
| 9 |  | 210100001 | [5 empty] | ukonč.vod.v rozv.vč.zap.a konc.do 2.5mm2 |  |  |  |  | 126 | ks | 0
| 10 |  | 210100002 | [5 empty] | ukonč.vod.v rozv.vč.zap.a konc.do 6mm2 |  |  |  |  | 44 | ks | 0
| 11 |  | 210120001 | [5 empty] | pojistka vč. vložek E 27 do 25 A |  |  |  |  | 21 | ks | 0
| 12 |  | 210204201 | [5 empty] | elektrovýzbroj stožáru pro 1 okruh |  |  |  |  | 21 | ks | 0
| 13 |  | 210800527 | [5 empty] | CY 6 mm2 zelenožlutý (VU) |  |  |  |  | 21 | m | 0
| 14 |  | 210810005 | [5 empty] | CYKY-CYKYm 3Ax1.5 mm2 750V (VU) |  |  |  |  | 155 | m | 0
| 15 |  | 210220302 | [5 empty] | svorka SP1 |  |  |  |  | 21 | ks | 0
| 16 |  | 321852456 | [5 empty] | montážní plošina |  |  |  |  | 1 | ks | 0
| 17 |  | 951753205 | [5 empty] | montáž sloupu |  |  |  |  | 21 | ks | 0
|  | 18 |  | 4685426 |  |  |  |  | demontáž kabelu VO |  |  |  |  | 500 | m |  | 0
|  | 18 |  | 4685426 |  |  |  |  | demontáž sloupu |  |  |  |  | 15 | ks |  | 0
|  | 18 |  | 4685426 |  |  |  |  | demontáž svítidla |  |  |  |  | 15 | ks |  | 0
| 19 |  | 896547123 | [5 empty] | montáž svítidla |  |  |  |  | 21 | ks | 0
| Montáž celkem: | [15 empty] | 0
Celkem za ceník:
|  | Cena: |  | 0 |  |  |  | Kč
Základ DPH
| Základ 21,00% | [5 empty] | 0
| Celkem: | [5 empty] | 0
C46M - Zemní práce
| Poř.č. |  | Číslo pol. | [5 empty] | Popis položky |  |  |  | Cena/jedn. [Kč] | Množství | Jedn. | Celkem [Kč]
| 1 |  | 460010024 | [5 empty] | vytyč.trati kab.vedení v zastavěném prostoru |  |  |  |  | 0.8 | km | 0
| 2 |  | 460030011 | [5 empty] | sejmutí drnu |  |  |  |  | 60 | m2 | 0
| 3 |  | 460050602 | [5 empty] | ruční výkop jámy zem.tř.3-4 |  |  |  |  | 5 | m3 | 0
| 4 |  | 460080002 | [5 empty] | betonový základ do bednění |  |  |  |  | 4 | m3 | 0
| 5 |  | 460080101 | [5 empty] | rozbourání betonového základu |  |  |  |  | 2.5 | m3 | 0
| 6 |  | 460200163 | [5 empty] | kabel.rýha 35cm/šíř. 80cm/hl. zem.tř.3 |  |  |  |  | 730 | m | 0
| 7 |  | 460420022 | [5 empty] | kabel.lože 35cm bez zakrytí |  |  |  |  | 800 | m | 0
| 8 |  | 460420501 | [5 empty] | křižovatka se silovým kabelem, potrubí |  |  |  |  | 48 | ks | 0
| 9 |  | 460490012 | [5 empty] | fólie výstražná z PVC šířky 33cm |  |  |  |  | 820 | m | 0
| 10 |  | 460560143 | [5 empty] | ruč.zához.kab.rýhy 35cm šíř.60cm hl.zem.tř.3 |  |  |  |  | 730 | m | 0
| 11 |  | 460600001 | [5 empty] | odvoz zeminy do 1km |  |  |  |  | 115 | m3 | 0
| 12 |  | 460620001 | [5 empty] | položení drnu |  |  |  |  | 60 | m2 | 0
| 13 |  | 460030071 | [5 empty] | bourání živičných povrchů do 3-5cm |  |  |  |  | 224 | m2 | 0
| 14 |  | 460030081 | [5 empty] | řezání spáry v asfaltu nebo betonu |  |  |  |  | 1300 | m | 0
| 15 |  | 460620013 | [5 empty] | asfalt chodník |  |  |  |  | 406 | m2 | 0
| 16 |  | 460080001 | [5 empty] | betonový podklad chodník |  |  |  |  | 20.3 | m3 | 0
| 17 |  | 460230003 | [5 empty] | rýha ruč.pro spojku kab.do 10kV zem.tř.3 |  |  |  |  | 6 | ks | 0
| 18 |  | 460300006 | [5 empty] | hutnění zeminy vrstvy 20cm |  |  |  |  | 144 | m3 | 0
| 19 |  | 963445675 | [5 empty] | dopravní značení |  |  |  |  | 1 | ks | 0
| 20 |  | 460100022 | [5 empty] | pouzdrový zákl.pro stožár VO v trase 250x1500mm |  |  |  |  | 21 | ks | 0
| 21 |  | 460200303 | [5 empty] | kabel.rýha 50cm/šíř. 120cm/hl. zem.tř.3 |  |  |  |  | 70 | m | 0
| 22 |  | 460050003 | [5 empty] | jáma pro J stožár jedn.5-8m v rovině zem.tř.3 |  |  |  |  | 21 | ks | 0
|  | 23 | 460620013 | [5 empty] | asfalt silnice |  |  |  |  | 35 | m2 | 0
|  | 24 | 460080001 | [5 empty] | betonový podklad silnice |  |  |  |  | 3.5 | m3 | 0
| 25 |  | 460120002 | [5 empty] | zához jámy zem.tř. 3-4 |  |  |  |  | 1.1 | m3 | 0
| Montáž celkem: | [15 empty] | 0
Celkem za ceník:
|  | Cena: |  | 0 |  |  |  | Kč
Základ DPH
| Základ 21,00% | [5 empty] | 0
| Celkem: | [5 empty] | 0
Materiály
| Poř.č. |  | Číslo pol. | [5 empty] | Popis položky |  |  |  | Cena/jedn. [Kč] | Množství | Jedn. | Celkem [Kč]
| 1 |  | 00001 | [5 empty] | kopaný písek |  |  |  |  | 57.5 | m3 | 0
| 2 |  | 00001 | [5 empty] | fólie z polyetylenu šíře 330mm |  |  |  |  | 800 | kg | 0
| 3 |  | 00241 | [5 empty] | trubka KOPOFLEX 50 |  |  |  |  | 860 | m | 0
| 4 |  | 00906 | [5 empty] | FeZn R=10mm |  |  |  |  | 830 | m | 0
| 5 |  | 00909 | [5 empty] | připojovací svorka SS spojovací pro lana |  |  |  |  | 60 | ks | 0
| 6 |  | 01051 | [5 empty] | CYKY 4Bx10mm2 |  |  |  |  | 920 | m | 0
| 7 |  | 01051 | [5 empty] | spojka epoxidová SVpe 1 1kV |  |  |  |  | 6 | ks | 0
| 8 |  | 01063 | [5 empty] | pojistková vložka E27/20A |  |  |  |  | 21 | ks | 0
| 9 |  | 01063 | [5 empty] | pojistkový dotyk 20A |  |  |  |  | 21 | ks | 0
| 10 |  | 01154 | [5 empty] | pojistkový spodek 2110-30 E27 |  |  |  |  | 21 | ks | 0
| 11 |  | 01403 | [5 empty] | pojistková hlavice 2310-11 E27 |  |  |  |  | 21 | ks | 0
| 12 |  | 01429 | [5 empty] | elektrovýzbroj stožáru pro 1 okruh |  |  |  |  | 21 | ks | 0
| 13 |  | 01473 | [5 empty] | CY 6mm2 zelenožlutý |  |  |  |  | 21 | m | 0
| 14 |  | 02920 | [5 empty] | CYKY 3Ax1.5mm2 |  |  |  |  | 155 | m | 0
| 15 |  | 02944 | [5 empty] | svorka SP1 |  |  |  |  | 21 | ks | 0
| 16 |  | 15100 | [5 empty] | stožár KL 5 133/60 |  |  |  |  | 10 | ks | 0
| 17 |  | 15101 | [5 empty] | stožár KL 6 133/60 |  |  |  |  | 6 | ks | 0
| 18 |  | 15432 | [5 empty] | stožár UZN-8 - 133/108/89 |  |  |  |  | 5 | ks | 0
| 19 |  | 33746 | [5 empty] | svítidlo Schréder VOLTANA 2 / 16 LED / 5102 / 350 mA / WW / 20 W |  |  |  |  | 7 | ks | 0
| 20 |  | 90001 | [5 empty] | svítidlo Schréder VOLTANA 2 / 16 LED / 5102 / 700 mA / WW / 39 W |  |  |  |  | 3 | ks | 0
|  | 21 | 90001 | [5 empty] | svítidlo Schréder VOLTANA 2 / 16 LED / 5103 / 700 mA / WW / 39 W |  |  |  |  | 6 | ks | 0
| 22 |  | 90006 | [5 empty] | svítidlo Schréder VOLTANA 4 / 32 LED / 5102 / 500 mA / WW / 52 W |  |  |  |  | 5 | ks | 0
| Základ 21,00% DPH: | [15 empty] | 0
Celkem za materiály:
|  | Cena: |  | 0 |  |  |  | Kč
Základ 21,00%
[5 empty] | Prořez 5,00% | [6 empty] | 0
Základ DPH
| Základ 21,00% | [5 empty] | 0
| Celkem: | [5 empty] | 0