## Rekapitulace stavby
Export VZ |  | List obsahuje: |  |  |  |  | 1) Rekapitulace stavby |  |  | 2) Rekapitulace objektů stavby a soupisů prací | [16 empty] | 3.0 | [5 empty] | False | False | {bde120a2-bc6a-4882-93d5-b48ba996d0a5}
[18 empty] | >> skryté sloupce << | [13 empty] | 0,01 | 21
[32 empty] | 0,01 | 15
|  | REKAPITULACE STAVBY | [16 empty] | v --- níže se nacházejí doplnkové a pomocné údaje k sestavám --- v | [11 empty] | Návod na vyplnění | 0,001
|  | Kód: |  |  |  |  | 18-029-01 | [23 empty] | Měnit lze pouze buňky se žlutým podbarvením! 1) v Rekapitulaci stavby vyplňte údaje o Uchazeči (přenesou se do ostatních sestav i v jiných listech) 2) na vybraných listech vyplňte v sestavě Soupis prací ceny u položek Podrobnosti k vyplnění naleznete na poslední záložce s Pokyny pro vyplnění | 0,01
|  | Stavba: |  |  |  |  | Areál nemocnice v Českém Brodě - oprava a stavební úpravy gastro provozu v č.p.1099 | [24 empty] | 0,01
|  | KSO: | [11 empty] | CC-CZ: | [17 empty] | 0,01
|  | Místo: |  |  |  |  | Český Brod, ul. Žižkova, areál nemocnice | [6 empty] | Datum: |  | 16. 7. 2018 | [15 empty] | 0,01
0,01
|  | Zadavatel: | [11 empty] | IČ: |  | 00235334 | [15 empty] | 0,01
|  |  | Město Český Brod | [10 empty] | DIČ: | [17 empty] | 0,01
0,01
|  | Uchazeč: | [11 empty] | IČ: |  | Vyplň údaj | [15 empty] | 0,01
|  |  | Vyplň údaj | [10 empty] | DIČ: |  | Vyplň údaj | [15 empty] | 0,01
False
|  | Projektant: | [11 empty] | IČ: |  | 28094026 | [15 empty] | False
|  |  | PROJEKT CENTRUM NOVA s.r.o. | [10 empty] | DIČ: |  | CZ28094026 | [15 empty] | True
0,01
|  | Poznámka: | [29 empty] | 0,01
|  |  | - U veškěrých dodávek a výrobků bude do ceny zahrnuta jejich montáž vč. dodávky potřebného kotvení, doplňkového materiálu, staveništní a mimo staveništní dopravy v případě že tyto činosti nejsou oceněny v samostatných položkách jednotlivých částí soupisu prací. U vybraných výrobků je nutné do ceny díla zahrnout zpracování dodavatelské případně výrobní dokumentace, dále výrobu prototypů, provádění baravného a materiálového vzorkování apod. - Uchazeč o veřejnou zakázku je povinen při oceňování soutěžního SOUPISU PRACÍ ocenit veškeré položky uvedené v soupisech a provést kontrolu funkce aritmetických vzorců jednotlivých položkových SOUPISŮ ve vazbě na jednotlivé oddíly, rekapitulace a krycí listy. - Kde není výslovně uvedeno, bude pracovní postup a technologie provádění stanovena oprávněnou osobou zhotovitele - Pro sestavení SOUPISU PRACÍ v podrobnostech vymezených vyhl. č. 169/2016Sb. byla použita v převážné míře cenová soustava ÚRS. - V případě nejasností u některé z položek uváděných v supisu prací, kontaktuje uchazeč zadavatele. - Vlastní položky, komplety, soubory a položky s vyšší cenou než dle ceníku jsou stanoveny na základě zkušeností projektanta z období 3 let a odpovídají situaci na trhu. - Stavba doloží množství odpadu uloženého na skládce platným vážnými lístky | [28 empty] | False
|  | Cena bez DPH | [11 empty] | 0
[8 empty] | Sazba daně |  | Základ daně |  |  |  | Výše daně
|  | DPH |  | základní |  |  |  | 21% |  | 0 |  |  |  | 0
|  |  |  | snížená |  |  |  | 15% |  | 0 |  |  |  | 0
|  |  |  | zákl. přenesená |  |  |  | 21% |  | 0 |  |  |  | 0
|  |  |  | sníž. přenesená |  |  |  | 15% |  | 0 |  |  |  | 0
|  |  |  | nulová |  |  |  | 0% |  | 0 |  |  |  | 0
|  | Cena s DPH | [6 empty] | v |  | CZK |  |  | 0
REKAPITULACE OBJEKTŮ STAVBY A SOUPISŮ PRACÍ
| Kód: | [6 empty] | 18-029-01
| Stavba: | [6 empty] | Areál nemocnice v Českém Brodě - oprava a stavební úpravy gastro provozu v č.p.1099
| Místo: | [6 empty] | Český Brod, ul. Žižkova, areál nemocnice |  |  |  |  | Datum: |  | 16. 7. 2018
| Zadavatel: | [6 empty] | Město Český Brod |  |  |  |  | Projektant: |  | PROJEKT CENTRUM NOVA s.r.o. |  |  |  | Informatívní údaje z listů zakázek
Uchazeč:
| Kód |  |  |  | Objekt, Soupis prací | [6 empty] | Cena bez DPH [CZK] |  |  |  | Cena s DPH [CZK] | Typ |  | z toho Ostat. náklady [CZK] | DPH [CZK] | Normohodiny [h] | DPH základní [CZK] | DPH snížená [CZK] | DPH základní přenesená [CZK] | DPH snížená přenesená [CZK] | Základna DPH základní | Základna DPH snížená | Základna DPH zákl. přenesená | Základna DPH sníž. přenesená | Základna DPH nulová
| Náklady stavby celkem | [10 empty] | 0 |  |  |  | 0 |  |  | 0 | 0 | 0 | 0 | 0 | 0 | 0 | 0 | 0 | 0 | 0 | 0 |  | D | 0 | ###NOIMPORT### | IMPORT | {bde120a2-bc6a-4882-93d5-b48ba996d0a5} | {00000000-0000-0000-0000-000000000000}
|  | VRN |  |  |  | Vedlejší a ostatní rozpočtové náklady | [5 empty] | 0 |  |  |  | 0 | VON |  | 0 | 0 | 0 | 0 | 0 | 0 | 0 | 0 | 0 | 0 | 0 | 0 |  | D | 1 | ###NOIMPORT### | IMPORT | {153d0cc5-6731-433c-950a-175289ecda19} | {bde120a2-bc6a-4882-93d5-b48ba996d0a5} |  | 1
/ |  |  | VRN |  |  |  | Vedlejší a ostatní náklady |  |  |  |  | 0 |  |  |  | 0 | Soupis |  | 0 | 0 | 0 | 0 | 0 | 0 | 0 | 0 | 0 | 0 | 0 | 0 |  |  | 2 |  | IMPORT | {eb6cbac0-d142-4132-b431-6cbafd29cc8d} | {153d0cc5-6731-433c-950a-175289ecda19}
|  | SO-01 |  |  |  | Oprava gastro provozu | [5 empty] | 0 |  |  |  | 0 | STA |  | 0 | 0 | 0 | 0 | 0 | 0 | 0 | 0 | 0 | 0 | 0 | 0 |  | D | 1 | ###NOIMPORT### | IMPORT | {42c600c7-4fee-44bc-888f-2ed7a8ab6322} | {bde120a2-bc6a-4882-93d5-b48ba996d0a5} |  | 2
/ |  |  | 01-0 |  |  |  | Bourací práce |  |  |  |  | 0 |  |  |  | 0 | Soupis |  | 0 | 0 | 0 | 0 | 0 | 0 | 0 | 0 | 0 | 0 | 0 | 0 |  |  | 2 |  | IMPORT | {2f436d87-f1c0-43db-85df-e8714c87f570} | {42c600c7-4fee-44bc-888f-2ed7a8ab6322} | 8018913
/ |  |  | 01-1 |  |  |  | Architektonicko-stavební řešení |  |  |  |  | 0 |  |  |  | 0 | Soupis |  | 0 | 0 | 0 | 0 | 0 | 0 | 0 | 0 | 0 | 0 | 0 | 0 |  |  | 2 |  | IMPORT | {b156a7b2-64d8-4fd8-aefc-96231ba807fa} | {42c600c7-4fee-44bc-888f-2ed7a8ab6322} | 8018913
/ |  |  | 01-2 |  |  |  | Sanace |  |  |  |  | 0 |  |  |  | 0 | Soupis |  | 0 | 0 | 0 | 0 | 0 | 0 | 0 | 0 | 0 | 0 | 0 | 0 |  |  | 2 |  | IMPORT | {89ad1461-f558-439c-b056-d1edd930186f} | {42c600c7-4fee-44bc-888f-2ed7a8ab6322} | 8018913
/ |  |  | 01a |  |  |  | Zařízení pro vytápění staveb |  |  |  |  | 0 |  |  |  | 0 | Soupis |  | 0 | 0 | 0 | 0 | 0 | 0 | 0 | 0 | 0 | 0 | 0 | 0 |  |  | 2 |  | IMPORT | {804292f8-c972-444f-ae83-83970e9f0800} | {42c600c7-4fee-44bc-888f-2ed7a8ab6322} | 8015913
/ |  |  | 01b |  |  |  | Zařízení vzduchotechniky |  |  |  |  | 0 |  |  |  | 0 | Soupis |  | 0 | 0 | 0 | 0 | 0 | 0 | 0 | 0 | 0 | 0 | 0 | 0 |  |  | 2 |  | IMPORT | {9f2df906-6327-4a8a-ad04-ee7eb973f812} | {42c600c7-4fee-44bc-888f-2ed7a8ab6322} | 80189113
/ |  |  | 01c |  |  |  | Zařízení zdravotně technických instalací |  |  |  |  | 0 |  |  |  | 0 | Soupis |  | 0 | 0 | 0 | 0 | 0 | 0 | 0 | 0 | 0 | 0 | 0 | 0 |  |  | 2 |  | IMPORT | {62a67088-3f4a-46a2-a02d-657ecd415d33} | {42c600c7-4fee-44bc-888f-2ed7a8ab6322} | 8018913
/ |  |  | 01d_01 |  |  |  | Zařízení silnoproudé elektrotehniky |  |  |  |  | 0 |  |  |  | 0 | Soupis |  | 0 | 0 | 0 | 0 | 0 | 0 | 0 | 0 | 0 | 0 | 0 | 0 |  |  | 2 |  | IMPORT | {5656bc22-0029-46b7-85ee-361731163212} | {42c600c7-4fee-44bc-888f-2ed7a8ab6322} | 8019813
/ |  |  | 01d_02 |  |  |  | Bleskosvod |  |  |  |  | 0 |  |  |  | 0 | Soupis |  | 0 | 0 | 0 | 0 | 0 | 0 | 0 | 0 | 0 | 0 | 0 | 0 |  |  | 2 |  | IMPORT | {6adcfb41-feb0-40ef-be61-a8929dcf7aa6} | {42c600c7-4fee-44bc-888f-2ed7a8ab6322} | 8019813
/ |  |  | 01e |  |  |  | Zařízení slaboproudé elektrotechniky |  |  |  |  | 0 |  |  |  | 0 | Soupis |  | 0 | 0 | 0 | 0 | 0 | 0 | 0 | 0 | 0 | 0 | 0 | 0 |  |  | 2 |  | IMPORT | {90377488-774b-4ddd-b3ed-21b5943ce937} | {42c600c7-4fee-44bc-888f-2ed7a8ab6322} | 8018913
/ |  |  | 01_f |  |  |  | Měření a regulace |  |  |  |  | 0 |  |  |  | 0 | Soupis |  | 0 | 0 | 0 | 0 | 0 | 0 | 0 | 0 | 0 | 0 | 0 | 0 |  |  | 2 |  | IMPORT | {9e505f7e-a1fa-443d-a80a-8fd57ce48478} | {42c600c7-4fee-44bc-888f-2ed7a8ab6322} | 8018913
|  | IO-01 |  |  |  | Terénní úpravy | [5 empty] | 0 |  |  |  | 0 | ING |  | 0 | 0 | 0 | 0 | 0 | 0 | 0 | 0 | 0 | 0 | 0 | 0 |  | D | 1 | ###NOIMPORT### | IMPORT | {469754c0-dd63-4efc-a36f-3f887bb48aad} | {bde120a2-bc6a-4882-93d5-b48ba996d0a5} |  | 2
/ |  |  | IO-01a |  |  |  | Zpevněné plochy |  |  |  |  | 0 |  |  |  | 0 | Soupis |  | 0 | 0 | 0 | 0 | 0 | 0 | 0 | 0 | 0 | 0 | 0 | 0 |  |  | 2 |  | IMPORT | {c253ea54-dde1-428f-8c38-eb6df0e13db6} | {469754c0-dd63-4efc-a36f-3f887bb48aad} | 822 52 42
/ |  |  | IO-01b |  |  |  | Sadové úpravy |  |  |  |  | 0 |  |  |  | 0 | Soupis |  | 0 | 0 | 0 | 0 | 0 | 0 | 0 | 0 | 0 | 0 | 0 | 0 |  |  | 2 |  | IMPORT | {cbeb9012-07ba-4c83-a19d-58f7cf6ef16c} | {469754c0-dd63-4efc-a36f-3f887bb48aad} | 823 29 12
|  | IO-02 |  |  |  | Areálová kanalizace, odlučovač tuků | [5 empty] | 0 |  |  |  | 0 | ING |  | 0 | 0 | 0 | 0 | 0 | 0 | 0 | 0 | 0 | 0 | 0 | 0 |  | D | 1 | ###NOIMPORT### | IMPORT | {f27f0b8e-d812-44e7-8354-9bc0d3c89b81} | {bde120a2-bc6a-4882-93d5-b48ba996d0a5} |  | 2
/ |  |  | IO-02 |  |  |  | Areálová kanalizace, odlučovač tuků |  |  |  |  | 0 |  |  |  | 0 | Soupis |  | 0 | 0 | 0 | 0 | 0 | 0 | 0 | 0 | 0 | 0 | 0 | 0 |  |  | 2 |  | IMPORT | {10ba0c8e-541f-4150-bda5-69e8487f5df3} | {f27f0b8e-d812-44e7-8354-9bc0d3c89b81} | 827 29 11
|  | IO-03 |  |  |  | Úprava areálového rozvodu vody | [5 empty] | 0 |  |  |  | 0 | ING |  | 0 | 0 | 0 | 0 | 0 | 0 | 0 | 0 | 0 | 0 | 0 | 0 |  | D | 1 | ###NOIMPORT### | IMPORT | {32ca0971-2985-4185-9828-ec39e774fa91} | {bde120a2-bc6a-4882-93d5-b48ba996d0a5} |  | 2
/ |  |  | IO-03 |  |  |  | Úprava areálového rozvodu vody |  |  |  |  | 0 |  |  |  | 0 | Soupis |  | 0 | 0 | 0 | 0 | 0 | 0 | 0 | 0 | 0 | 0 | 0 | 0 |  |  | 2 |  | IMPORT | {df475eb6-6b78-4f3a-b3db-7ceaf11060b0} | {32ca0971-2985-4185-9828-ec39e774fa91} | 827 19 15
|  | IO-05 |  |  |  | Úprava areálového teplovodu | [5 empty] | 0 |  |  |  | 0 | ING |  | 0 | 0 | 0 | 0 | 0 | 0 | 0 | 0 | 0 | 0 | 0 | 0 |  | D | 1 | ###NOIMPORT### | IMPORT | {4f0d1770-a278-47a9-88da-31391f7a4d8d} | {bde120a2-bc6a-4882-93d5-b48ba996d0a5} |  | 2
/ |  |  | IO-05 |  |  |  | Úprava areálového teplovodu |  |  |  |  | 0 |  |  |  | 0 | Soupis |  | 0 | 0 | 0 | 0 | 0 | 0 | 0 | 0 | 0 | 0 | 0 | 0 |  |  | 2 |  | IMPORT | {ebb26888-40dd-410f-a69b-fa4a7a0d253c} | {4f0d1770-a278-47a9-88da-31391f7a4d8d} | 827 49 13
|  | IO-07 |  |  |  | Areálový rozvod NN | [5 empty] | 0 |  |  |  | 0 | ING |  | 0 | 0 | 0 | 0 | 0 | 0 | 0 | 0 | 0 | 0 | 0 | 0 |  | D | 1 | ###NOIMPORT### | IMPORT | {9ef86dfe-0170-41c2-aa99-291e7d7f8de2} | {bde120a2-bc6a-4882-93d5-b48ba996d0a5} |  | 2
/ |  |  | IO-07 |  |  |  | Areálový rozvod NN |  |  |  |  | 0 |  |  |  | 0 | Soupis |  | 0 | 0 | 0 | 0 | 0 | 0 | 0 | 0 | 0 | 0 | 0 | 0 |  |  | 2 |  | IMPORT | {08aab5c5-a096-4b32-90b5-8ac475299ae8} | {9ef86dfe-0170-41c2-aa99-291e7d7f8de2} | 828 73 11
|  | IO-08 |  |  |  | Areálový rozvod SLP | [5 empty] | 0 |  |  |  | 0 | ING |  | 0 | 0 | 0 | 0 | 0 | 0 | 0 | 0 | 0 | 0 | 0 | 0 |  | D | 1 | ###NOIMPORT### | IMPORT | {804c51d3-0f10-4184-94c0-6ec8161513c8} | {bde120a2-bc6a-4882-93d5-b48ba996d0a5} |  | 2
/ |  |  | IO-08 |  |  |  | Areálový rozvod SLP |  |  |  |  | 0 |  |  |  | 0 | Soupis |  | 0 | 0 | 0 | 0 | 0 | 0 | 0 | 0 | 0 | 0 | 0 | 0 |  |  | 2 |  | IMPORT | {23c18d64-7b52-4de0-8b8c-e382becdd191} | {804c51d3-0f10-4184-94c0-6ec8161513c8} | 828 83 11
|  | PS-01 |  |  |  | Technologický projekt stravovacího provozu SO-01 | [5 empty] | 0 |  |  |  | 0 | PRO |  | 0 | 0 | 0 | 0 | 0 | 0 | 0 | 0 | 0 | 0 | 0 | 0 |  | D | 1 | ###NOIMPORT### | IMPORT | {b2bfd377-70b5-4d99-b238-b331f27bd845} | {bde120a2-bc6a-4882-93d5-b48ba996d0a5} |  | 2
/ |  |  | PS-01 |  |  |  | Technologický projekt stravovacího provozu SO-01 |  |  |  |  | 0 |  |  |  | 0 | Soupis |  | 0 | 0 | 0 | 0 | 0 | 0 | 0 | 0 | 0 | 0 | 0 | 0 |  |  | 2 |  | IMPORT | {4fd4313b-43fd-4ecc-ad3b-6d781049d1a1} | {b2bfd377-70b5-4d99-b238-b331f27bd845} | 801 89 13

## VRN - Vedlejší a ostatní ...
| List obsahuje: |  | 1) Krycí list soupisu | 2) Rekapitulace |  |  | 3) Soupis prací | Zpět na list: | Rekapitulace stavby
[9 empty] | >> skryté sloupce << | [9 empty] | {eb6cbac0-d142-4132-b431-6cbafd29cc8d}
2
| KRYCÍ LIST SOUPISU | [8 empty] | v --- níže se nacházejí doplnkové a pomocné údaje k sestavám --- v | [8 empty] | False
Stavba:
Areál nemocnice v Českém Brodě - oprava a stavební úpravy gastro provozu v č.p.1099
Objekt:
VRN - Vedlejší a ostatní rozpočtové náklady
Soupis:
VRN - Vedlejší a ostatní náklady
| KSO: |  |  |  |  | CC-CZ:
| Místo: |  | Český Brod, ul. Žižkova, areál nemocnice |  |  | Datum: | 16. 7. 2018
| Zadavatel: |  |  |  |  | IČ: | 00235334
|  | Město Český Brod |  |  |  | DIČ:
| Uchazeč: |  |  |  |  | IČ:
DIČ:
| Projektant: |  |  |  |  | IČ: | 28094026
|  | PROJEKT CENTRUM NOVA s.r.o. |  |  |  | DIČ: | CZ28094026
Poznámka:
- U veškěrých dodávek a výrobků bude do ceny zahrnuta jejich montáž vč. dodávky potřebného kotvení, doplňkového materiálu, staveništní a mimo staveništní dopravy v případě že tyto činosti nejsou oceněny v samostatných položkách jednotlivých částí soupisu prací. U vybraných výrobků je nutné do ceny díla zahrnout zpracování dodavatelské případně výrobní dokumentace, dále výrobu prototypů, provádění baravného a materiálového vzorkování apod. - Uchazeč o veřejnou zakázku je povinen při oceňování soutěžního SOUPISU PRACÍ ocenit veškeré položky uvedené v soupisech a provést kontrolu funkce aritmetických vzorců jednotlivých položkových SOUPISŮ ve vazbě na jednotlivé oddíly, rekapitulace a krycí listy. - Kde není výslovně uvedeno, bude pracovní postup a technologie provádění stanovena oprávněnou osobou zhotovitele - V případě nejasností u některé z položek uváděných v supisu prací, kontaktuje uchazeč zadavatele. - Vlastní položky, komplety, soubory a položky s vyšší cenou než dle ceníku jsou stanoveny na základě zkušeností projektanta z období 3 let a odpovídají situaci na trhu. - Tento soupis prací je nedílnou součástí komplexního celkového soupisu na předmětnou akci. - Tento soupis prací řeší vedlejší a ostatní náklady dle vyhl. 169/2016Sb. §9 a 10 v tomto jediném společném soupisu pro všechny uváděné stavební, inženýrské a provozní objekty v zakázce. - Vzhledem k výše uvedenému nelze stanovit jednotné JKSO pro tento objekt, zakázka obsahuje tyto objekty dle JKSO : 822 5242, 823 2912, 827 1915, 827 4913, 828 7311, 828 8311, 801 8913
| Cena bez DPH | [5 empty] | 0
|  |  | Základ daně |  |  | Sazba daně | Výše daně
| DPH | základní | 0 |  |  | 21% | 0
|  | snížená | 0 |  |  | 15% | 0
|  | zákl. přenesená | 0 |  |  | 21% | 0
|  | sníž. přenesená | 0 |  |  | 15% | 0
|  | nulová | 0 |  |  | 0% | 0
| Cena s DPH |  |  | v | CZK |  | 0
REKAPITULACE ČLENĚNÍ SOUPISU PRACÍ
Stavba:
Areál nemocnice v Českém Brodě - oprava a stavební úpravy gastro provozu v č.p.1099
Objekt:
VRN - Vedlejší a ostatní rozpočtové náklady
Soupis:
VRN - Vedlejší a ostatní náklady
Místo: |  |  | Český Brod, ul. Žižkova, areál nemocnice |  |  | Datum: | 16. 7. 2018
Zadavatel: |  |  | Město Český Brod |  |  | Projektant: | PROJEKT CENTRUM NOVA s.r.o.
Uchazeč:
Kód dílu - Popis | [6 empty] | Cena celkem [CZK]
Náklady soupisu celkem | [6 empty] | 0 | [12 empty] | -1
| OST - Ostatní | [5 empty] | 0
| O02 - Vedlejší a ostatní náklady | [5 empty] | 0
SOUPIS PRACÍ
Stavba:
Areál nemocnice v Českém Brodě - oprava a stavební úpravy gastro provozu v č.p.1099
Objekt:
VRN - Vedlejší a ostatní rozpočtové náklady
Soupis:
VRN - Vedlejší a ostatní náklady
Místo: |  |  | Český Brod, ul. Žižkova, areál nemocnice |  |  | Datum: | 16. 7. 2018
Zadavatel: |  |  | Město Český Brod |  |  | Projektant: | PROJEKT CENTRUM NOVA s.r.o.
Uchazeč:
PČ | Typ | Kód | Popis | MJ | Množství | J.cena [CZK] | Cena celkem [CZK] | Cenová soustava |  | Poznámka | DPH | J. Nh [h] | Nh celkem [h] | J. hmotnost [t] | Hmotnost celkem [t] | J. suť [t] | Suť Celkem [t]
Náklady soupisu celkem | [6 empty] | 0 | [5 empty] | 0 |  | 0 |  | 0 |  | D | -1 | [7 empty] | 0
| D | OST | Ostatní |  |  |  | 0 | [5 empty] | 0 |  | 0 |  | 0 | 4 | D | 0 | ROZPOCET | [6 empty] | 0
| D | O02 | Vedlejší a ostatní náklady |  |  |  | 0 | [5 empty] | 0 |  | 0 |  | 0 | 4 | D | 1 | ROZPOCET | [6 empty] | 0
1 | K | 0101 | Zařízení staveniště, BOZP | kpl | 1 |  | 0 |  |  |  | základní |  | 0 | 0 | 0 | 0 | 0 | 4 | K | 2 | ROZPOCET | 0 | 0 | 0 | 0 | 0 | 1 | 0 | 4 | 1394522077
| PP |  | Veškeré náklady a činnosti související s vybudováním, provozem a likvidací staveniště, včetně zajištění připojení na elektrickou energii, vodu a odvodnění staveniště, provádění každodenního hrubého úklidu staveniště a průběžné likvidace vznikajících odpadů oprávněnou osobou. Čištění a úklid příjezdových a přístupových komunikací. Standardní prvky BOZP (oplocení staveniště, mobilní oplocení, výstražné značení, přechody výkopů vč. oplocení, zábradlí, atd - vč. jejich dodávky, montáže, údržby a demontáže, resp. likvidace) a povinosti vyplývající z plánu BOZP vč. připomínek příslušných úřadů. | [15 empty] | PP | 2
2 | K | 0102 | Dočasné dopravní opatření | kpl | 1 |  | 0 |  |  |  | základní |  | 0 | 0 | 0 | 0 | 0 | 4 | K | 2 | ROZPOCET | 0 | 0 | 0 | 0 | 0 | 1 | 0 | 4 | -449053838
| PP |  | Náklady na vyhotovení návrhu dočasného dopravního značení a zvláštního užívání komunikace (veřejné i areálové), vč. projednání, odsouhlasení s dotčenými orgány a organizacemi a zajištění správních rozhodnutí, dodání dopravních značek a světelné signalizace, jejich rozmístění a přemísťování a jejich údržba v průběhu výstavby včetně následného odstranění, poplatky za správní řízení, splnění podmínek správních rozhodnutí a orgánu DOSS. | [15 empty] | PP | 2
3 | K | 0103 | Publicita akce a propagace zadavatele (dotačního titulu) | kpl | 1 |  | 0 |  |  |  | základní |  | 0 | 0 | 0 | 0 | 0 | 4 | K | 2 | ROZPOCET | 0 | 0 | 0 | 0 | 0 | 1 | 0 | 4 | 550286049
| PP |  | Náklady na zhotovení a osazení informačního panelu s údaji : 1) Logo Města 2) Název akce 3) Investor 4) Generální dodavatel 5) Projektant 6) Stavbyvedoucí 7) Technický dozor 8) Koordinátor BOZP 9) Termín realizace stavby o rozměrech 5,1 x 2,40 m včetně nákladů na jeho údržbu po dobu trvání stavby. Informační panel (grafický potisk na plachtu s oky) bude osazen na dočasnou ocelovou kci, kotvenou do země sloupky. Případně bude uzpůsobeno dle požadavků dotačního titulu | [15 empty] | PP | 2
4 | K | 0104 | Poskytnutí zařízení staveniště (jeho části) pro umožnění činnosti TDS, AD, SÚ, atd. po dobu výstavby. | kpl | 1 |  | 0 |  |  |  | základní |  | 0 | 0 | 0 | 0 | 0 | 4 | K | 2 | ROZPOCET | 0 | 0 | 0 | 0 | 0 | 1 | 0 | 4 | 1596164259
| PP |  | Poskytnutí krytého, čistého prostoru včetně vybavení pracovním stolem a 4 židlemi (např. stavební buňka - kancelář stavby, místnost v objektu, ...) | [15 empty] | PP | 2
5 | K | 0105 | Náklady vyplývající z požadavků DOSS a správců inženýrských sítí. | kpl | 1 |  | 0 |  |  |  | základní |  | 0 | 0 | 0 | 0 | 0 | 4 | K | 2 | ROZPOCET | 0 | 0 | 0 | 0 | 0 | 1 | 0 | 4 | -1334955976
| PP |  | Veškeré náklady vyplývající se zajištění plnění požadavků DOSS a správců inženýrských sítí (objednání vytýčení inženýrských sítí, komunikace se správci in. sítí a DOSS dle jejich vyjádření a rozhodnutí - viz. dokladová část, .....). O veškerých úkonech zhotovitele směrem k DOSS a správců inženýrských sítí, bude zhotovitelem informován TDI, TDS a investor. | [15 empty] | PP | 2
6 | K | 0301 | Vytýčení stávajících inženýrských sítí | kpl | 1 |  | 0 |  |  |  | základní |  | 0 | 0 | 0 | 0 | 0 | 4 | K | 2 | ROZPOCET | 0 | 0 | 0 | 0 | 0 | 1 | 0 | 4 | 1880854393
| PP |  | Vytýčení stávajících inženýrských sítí i jejich správci, bude provedeno vč. stabiliztace bodů pro potřeby stavby | [15 empty] | PP | 2
7 | K | 0302 | Geodetické vytýčení a činnost geodeta během výstavby | kpl | 1 |  | 0 |  |  |  | základní |  | 0 | 0 | 0 | 0 | 0 | 4 | K | 2 | ROZPOCET | 0 | 0 | 0 | 0 | 0 | 1 | 0 | 4 | 1698650565
| PP |  | - Vytýčení nově budovaných inženýrských sítí a stavebních objetků, vytýčení hranice pozemků, vytýčení stávajících inženýrských sítí, kontrolní měření během výstavby. | [15 empty] | PP | 2
8 | K | 0304 | Geodetické zaměření řešených objektů po dokončení díla | kpl | 1 |  | 0 |  |  |  | základní |  | 0 | 0 | 0 | 0 | 0 | 4 | K | 2 | ROZPOCET | 0 | 0 | 0 | 0 | 0 | 1 | 0 | 4 | 305024399
| PP |  | Geodetické zaměření řešených objektů ve 3 tištěných vyhotoveních + 1x elektronicky CD) | [15 empty] | PP | 2
9 | K | 0305 | Geometrický plán | kpl | 1 |  | 0 |  |  |  | základní |  | 0 | 0 | 0 | 0 | 0 | 4 | K | 2 | ROZPOCET | 0 | 0 | 0 | 0 | 0 | 1 | 0 | 4 | -1224042796
| PP |  | Geometrický plán objektů podléhajících vkladu do katastru nemovitostí (budovy, inženýrské sítě, věcná břemena k částem pozemků) v 6ti tištěných vyhotoveních + 1x elektronicky CD | [15 empty] | PP | 2
10 | K | 0401 | Projektová dokumentace skutečného provedení | kpl | 1 |  | 0 |  |  |  | základní |  | 0 | 0 | 0 | 0 | 0 | 4 | K | 2 | ROZPOCET | 0 | 0 | 0 | 0 | 0 | 1 | 0 | 4 | -1773495778
| PP |  | Projektová dokumentace skutečného provedení 3x tištěně a 1x elektronicky na CD | [15 empty] | PP | 2
11 | K | 0501 | Měření radonu | kpl | 1 |  | 0 |  |  |  | základní |  | 0 | 0 | 0 | 0 | 0 | 4 | K | 2 | ROZPOCET | 0 | 0 | 0 | 0 | 0 | 1 | 0 | 4 | 2004102119
| PP |  | Měření objemové aktivity radonu po dokončení stavby, před kolaudací. | [15 empty] | PP | 2
12 | K | 0505 | Kompletace dokladové části stavby k předání, převzetí a kolaudaci díla | kpl | 1 |  | 0 |  |  |  | základní |  | 0 | 0 | 0 | 0 | 0 | 4 | K | 2 | ROZPOCET | 0 | 0 | 0 | 0 | 0 | 1 | 0 | 4 | 1047780156
| PP |  | Doklady o vlastnostech materiálů, o provedených zkouškách a měření, o výchozích kontrolách provozuschopnosti, o zaškolení obsluhy, revizní zprávy-bez závad, doklady o oprávnění k provádění prací, doklady o likvidaci odpadů, návody k obsluze, kopie záručních listů - 3x tištěně a 1x na CD nosiči | [15 empty] | PP | 2
13 | K | 0601 | Zpracování a předložení harmonogramů | kpl | 1 |  | 0 |  |  |  | základní |  | 0 | 0 | 0 | 0 | 0 | 4 | K | 2 | ROZPOCET | 0 | 0 | 0 | 0 | 0 | 1 | 0 | 4 | 1477048399
| PP |  | Náklady na vyhotovení a předložení finančního a časového harmonogramu | [15 empty] | PP | 2
14 | K | 0602 | Náklady spojené s prováděním stavby v blízkosti stávajících objektů), provozů a technologií za provozu | kpl | 1 |  | 0 |  |  |  | základní |  | 0 | 0 | 0 | 0 | 0 | 4 | K | 2 | ROZPOCET | 0 | 0 | 0 | 0 | 0 | 1 | 0 | 4 | -1720519710
| PP |  | Náklady spojené s prováděním stavby v blízkosti stávajících objektů (provozů) a technologií. Omezení vlivu stavby na sousední objekty a stávající technologie - zakrytí konstrukcí a technologií (prach, hluk), zajištění přístupu do sousedních objektů, zajištění konstrukcí a technologií proti poškození. Koordinace postupu výstavby s provozem areálu nemocnice. | [15 empty] | PP | 2
15 | K | 0604 | Archeologický dohled v průběhu provádění zemních prací | kpl | 1 |  | 0 |  |  |  | základní |  | 0 | 0 | 0 | 0 | 0 | 4 | K | 2 | ROZPOCET | 0 | 0 | 0 | 0 | 0 | 1 | 0 | 4 | -1058401058
| PP |  | Archeologický dohled v průběhu provádění zemních prací, zajistí realizační firma prostřednictvím oprávněné organizace. Dohled bude prováděn v rozsahu potřebných terénních a administratviních prací, se závěrečnou výstupní zprávou (protokolem). | [15 empty] | PP | 2
16 | K | 0608 | Zkoušky toxicity jednotlivých druhů odpadů vzniklých na stavbě - výluhem | soubor | 1 |  | 0 |  |  |  | základní |  | 0 | 0 | 0 | 0 | 0 | 4 | K | 2 | ROZPOCET | 0 | 0 | 0 | 0 | 0 | 1 | 0 | 4 | -1608868421
| PP |  | Zkoušky akutní toxicity s naředěním vodním výluhem odpadu dle přílohy č.10 vyhl. 294/2005 Sb. dle tabulky 10.1. a 10.2.. | [15 empty] | PP | 2
17 | K | 0609 | Dílenská dokumentace | kpl | 1 |  | 0 |  |  |  | základní |  | 0 | 0 | 0 | 0 | 0 | 4 | K | 2 | ROZPOCET | 0 | 0 | 0 | 0 | 0 | 1 | 0 | 4 | 1014885607
| PP |  | Zpracování dílenské dokumentace : - ocelové schodiště - stropní konstrukce z keramických vložek - stropní kce z předjatých ŽB panelů - doplńkové ocelové kce (zábradlí, ..... ) | [15 empty] | PP | 2

## 01-0 - Bourací práce
| List obsahuje: |  | 1) Krycí list soupisu | 2) Rekapitulace |  |  | 3) Soupis prací | Zpět na list: | Rekapitulace stavby
[9 empty] | >> skryté sloupce << | [9 empty] | {2f436d87-f1c0-43db-85df-e8714c87f570}
2
| KRYCÍ LIST SOUPISU | [8 empty] | v --- níže se nacházejí doplnkové a pomocné údaje k sestavám --- v | [8 empty] | False
Stavba:
Areál nemocnice v Českém Brodě - oprava a stavební úpravy gastro provozu v č.p.1099
Objekt:
SO-01 - Oprava gastro provozu
Soupis:
01-0 - Bourací práce
| KSO: |  | 8018913 |  |  | CC-CZ:
| Místo: |  | Český Brod, ul. Žižkova, areál nemocnice |  |  | Datum: | 16. 7. 2018
| Zadavatel: |  |  |  |  | IČ: | 00235334
|  | Město Český Brod |  |  |  | DIČ:
| Uchazeč: |  |  |  |  | IČ:
DIČ:
| Projektant: |  |  |  |  | IČ: | 28094026
|  | PROJEKT CENTRUM NOVA s.r.o. |  |  |  | DIČ: | CZ28094026
Poznámka:
- U veškěrých dodávek a výrobků bude do ceny zahrnuta jejich montáž vč. dodávky potřebného kotvení, doplňkového materiálu, staveništní a mimo staveništní dopravy v případě že tyto činosti nejsou oceněny v samostatných položkách jednotlivých částí soupisu prací. U vybraných výrobků je nutné do ceny díla zahrnout zpracování dodavatelské případně výrobní dokumentace, dále výrobu prototypů, provádění baravného a materiálového vzorkování apod. - Uchazeč o veřejnou zakázku je povinen při oceňování soutěžního SOUPISU PRACÍ ocenit veškeré položky uvedené v soupisech a provést kontrolu funkce aritmetických vzorců jednotlivých položkových SOUPISŮ ve vazbě na jednotlivé oddíly, rekapitulace a krycí listy. - Kde není výslovně uvedeno, bude pracovní postup a technologie provádění stanovena oprávněnou osobou zhotovitele - Pro sestavení SOUPISU PRACÍ v podrobnostech vymezených vyhl. č. 169/2016Sb. byla použita v převážné míře cenová soustava ÚRS. - V případě nejasností u některé z položek uváděných v supisu prací, kontaktuje uchazeč zadavatele. - Vlastní položky, komplety, soubory a položky s vyšší cenou než dle ceníku jsou stanoveny na základě zkušeností projektanta z období 3 let a odpovídají situaci na trhu. - Tento soupis prací je nedílnou součástí komplexního celkového soupisu na předmětnou akci. - Stavba doloží množství odpadu uloženého na skládce platným vážnými lístky - Tato část soupisu prací vychází dle vyhlášky 169/2016 Sb. z následujících grafických a textových částí projektové dokumentace: D.1.0 Technická zpráva (společná pro části D.1.1, D.1.2) 1.1.1 01 Půdorys 1.PP – stávající stav + bourací práce 1.1.2 01 Půdorys 1.NP – stávající stav + bourací práce 1.1.3 01 Pohledy – stávající stav + bourací práce 1.2.1.01 Půdorys 1.PP – konstrukce – bourací práce 1.2.2 01 Půdorys 1.NP – konstrukce – bourací práce
| Cena bez DPH | [5 empty] | 0
|  |  | Základ daně |  |  | Sazba daně | Výše daně
| DPH | základní | 0 |  |  | 21% | 0
|  | snížená | 0 |  |  | 15% | 0
|  | zákl. přenesená | 0 |  |  | 21% | 0
|  | sníž. přenesená | 0 |  |  | 15% | 0
|  | nulová | 0 |  |  | 0% | 0
| Cena s DPH |  |  | v | CZK |  | 0
REKAPITULACE ČLENĚNÍ SOUPISU PRACÍ
Stavba:
Areál nemocnice v Českém Brodě - oprava a stavební úpravy gastro provozu v č.p.1099
Objekt:
SO-01 - Oprava gastro provozu
Soupis:
01-0 - Bourací práce
Místo: |  |  | Český Brod, ul. Žižkova, areál nemocnice |  |  | Datum: | 16. 7. 2018
Zadavatel: |  |  | Město Český Brod |  |  | Projektant: | PROJEKT CENTRUM NOVA s.r.o.
Uchazeč:
Kód dílu - Popis | [6 empty] | Cena celkem [CZK]
Náklady soupisu celkem | [6 empty] | 0 | [12 empty] | -1
| HSV - Práce a dodávky HSV | [5 empty] | 0
| 1 - Zemní práce | [5 empty] | 0
| 3 - Svislé a kompletní konstrukce | [5 empty] | 0
| 4 - Vodorovné konstrukce | [5 empty] | 0
| 6 - Úpravy povrchů, podlahy a osazování výplní | [5 empty] | 0
| 9 - Ostatní konstrukce a práce, bourání | [5 empty] | 0
| 997 - Přesun sutě | [5 empty] | 0
| 998 - Přesun hmot | [5 empty] | 0
| PSV - Práce a dodávky PSV | [5 empty] | 0
| 711 - Izolace proti vodě, vlhkosti a plynům | [5 empty] | 0
| 712 - Povlakové krytiny | [5 empty] | 0
| 713 - Izolace tepelné | [5 empty] | 0
| 721 - Zdravotechnika | [5 empty] | 0
| 724 - Zdravotechnika | [5 empty] | 0
| 725 - Zdravotechnika | [5 empty] | 0
| 751 - Vzduchotechnika | [5 empty] | 0
| 762 - Konstrukce tesařské | [5 empty] | 0
| 763 - Konstrukce suché výstavby | [5 empty] | 0
| 764 - Konstrukce klempířské | [5 empty] | 0
| 766 - Konstrukce truhlářské | [5 empty] | 0
| 783 - Dokončovací práce | [5 empty] | 0
| 784 - Dokončovací práce | [5 empty] | 0
| M - Práce a dodávky M | [5 empty] | 0
| 33-M - Montáže dopr.zaříz.,sklad. zař. a váh | [5 empty] | 0
SOUPIS PRACÍ
Stavba:
Areál nemocnice v Českém Brodě - oprava a stavební úpravy gastro provozu v č.p.1099
Objekt:
SO-01 - Oprava gastro provozu
Soupis:
01-0 - Bourací práce
Místo: |  |  | Český Brod, ul. Žižkova, areál nemocnice |  |  | Datum: | 16. 7. 2018
Zadavatel: |  |  | Město Český Brod |  |  | Projektant: | PROJEKT CENTRUM NOVA s.r.o.
Uchazeč:
PČ | Typ | Kód | Popis | MJ | Množství | J.cena [CZK] | Cena celkem [CZK] | Cenová soustava |  | Poznámka | DPH | J. Nh [h] | Nh celkem [h] | J. hmotnost [t] | Hmotnost celkem [t] | J. suť [t] | Suť Celkem [t]
Náklady soupisu celkem | [6 empty] | 0 | [5 empty] | 0 |  | 12.9669 |  | 798.5014 |  | D | -1 | [10 empty] | 0
| D | HSV | Práce a dodávky HSV |  |  |  | 0 | [5 empty] | 0 |  | 11.7466 |  | 777.7438 | 1 | D | 0 |  |  |  | ROZPOCET | [6 empty] | 0
| D | 1 | Zemní práce |  |  |  | 0 | [5 empty] | 0 |  | 0 |  | 0 | 1 | D | 1 |  |  |  | ROZPOCET | [6 empty] | 0
1 | K | 139711101 | Vykopávky ruční prostorách v hornině tř. 1 až 4 | m3 | 8.205 |  | 0 |  |  |  | základní |  | 0 | 0 | 0 | 0 | 0 | 4 | K | 2 |  |  |  | ROZPOCET | 0 | 0 | 0 | 0 | 0 | 1 | 0 | 4 | -1971836924
| VV |  | F | [15 empty] | VV | 2 | 1 | True | 0 | ROZPOCET
| VV |  | č017 | [15 empty] | VV | 2 | 1 | True | 0 | ROZPOCET
| VV |  | 16,41*0,5 |  | 8.205 | [13 empty] | VV | 2 | 2 | True | 0 | ROZPOCET
| VV |  | Součet |  | 8.205 | [13 empty] | VV | 2 | 4 | True | 1 | ROZPOCET
2 | K | 162201211 | Vodorovné přemístění výkopku z horniny tř. 1 až 4 stavebním kolečkem do 10 m | m3 | 8.205 |  | 0 |  |  |  | základní |  | 0 | 0 | 0 | 0 | 0 | 4 | K | 2 |  |  |  | ROZPOCET | 0 | 0 | 0 | 0 | 0 | 1 | 0 | 4 | 20975914
3 | K | 162201219 | Příplatek k vodorovnému přemístění výkopku z horniny tř. 1 až 4 stavebním kolečkem ZKD 10 m | m3 | 8.205 |  | 0 |  |  |  | základní |  | 0 | 0 | 0 | 0 | 0 | 4 | K | 2 |  |  |  | ROZPOCET | 0 | 0 | 0 | 0 | 0 | 1 | 0 | 4 | -2014139267
4 | K | 162701105 | Vodorovné přemístění do 10000 m výkopku/sypaniny z horniny tř. 1 až 4 | m3 | 8.205 |  | 0 |  |  |  | základní |  | 0 | 0 | 0 | 0 | 0 | 4 | K | 2 |  |  |  | ROZPOCET | 0 | 0 | 0 | 0 | 0 | 1 | 0 | 4 | 2129435094
5 | K | 162701109 | Příplatek k vodorovnému přemístění výkopku/sypaniny z horniny tř. 1 až 4 ZKD 1000 m přes 10000 m | m3 | 303.585 |  | 0 |  |  |  | základní |  | 0 | 0 | 0 | 0 | 0 | 4 | K | 2 |  |  |  | ROZPOCET | 0 | 0 | 0 | 0 | 0 | 1 | 0 | 4 | -1422077688
| VV |  | 8,205*37 |  | 303.585 | [13 empty] | VV | 2 | 2 | True | 0 | ROZPOCET
| VV |  | Součet |  | 303.585 | [13 empty] | VV | 2 | 4 | True | 1 | ROZPOCET
6 | K | 171201211 | Poplatek za uložení stavebního odpadu - zeminy a kameniva na skládce | t | 17.231 |  | 0 |  |  |  | základní |  | 0 | 0 | 0 | 0 | 0 | 4 | K | 2 |  |  |  | ROZPOCET | 0 | 0 | 0 | 0 | 0 | 1 | 0 | 4 | -1266626850
| VV |  | 8,205*2,1 |  | 17.231 | [13 empty] | VV | 2 | 2 | True | 0 | ROZPOCET
| VV |  | Součet |  | 17.231 | [13 empty] | VV | 2 | 4 | True | 1 | ROZPOCET
| D | 3 | Svislé a kompletní konstrukce |  |  |  | 0 | [5 empty] | 0 |  | 6.2131 |  | 0 | 1 | D | 1 |  |  |  | ROZPOCET | [6 empty] | 0
7 | K | 317234410 | Vyzdívka mezi nosníky z cihel pálených na MC | m3 | 1.88 |  | 0 |  |  |  | základní |  | 0 | 1.943 | 3.6529 | 0 | 0 | 4 | K | 2 |  |  |  | ROZPOCET | 0 | 0 | 0 | 0 | 0 | 1 | 0 | 4 | -1314593656
| VV |  | OK001 | [15 empty] | VV | 2 | 1 | True | 0 | ROZPOCET
| VV |  | 4,2*(0,53*0,18+0,63*0,1) |  | 0.665 | [13 empty] | VV | 2 | 2 | True | 0 | ROZPOCET
| VV |  | OK002 | [15 empty] | VV | 2 | 1 | True | 0 | ROZPOCET
| VV |  | 1,5*(0,38*0,12+0,48*0,1) |  | 0.14 | [13 empty] | VV | 2 | 2 | True | 0 | ROZPOCET
| VV |  | OK008 | [15 empty] | VV | 2 | 1 | True | 0 | ROZPOCET
| VV |  | 1,7*(0,32*0,12+0,42*0,1) |  | 0.137 | [13 empty] | VV | 2 | 2 | True | 0 | ROZPOCET
| VV |  | OK009 | [15 empty] | VV | 2 | 1 | True | 0 | ROZPOCET
| VV |  | 1,1*(0,52*0,1+0,62*0,1) |  | 0.125 | [13 empty] | VV | 2 | 2 | True | 0 | ROZPOCET
| VV |  | OK101 | [15 empty] | VV | 2 | 1 | True | 0 | ROZPOCET
| VV |  | 4*(0,15*0,18+0,25*0,1) |  | 0.208 | [13 empty] | VV | 2 | 2 | True | 0 | ROZPOCET
| VV |  | OK102 | [15 empty] | VV | 2 | 1 | True | 0 | ROZPOCET
| VV |  | 1,3*(0,2*0,12+0,3*0,1) |  | 0.07 | [13 empty] | VV | 2 | 2 | True | 0 | ROZPOCET
| VV |  | OK103 | [15 empty] | VV | 2 | 1 | True | 0 | ROZPOCET
| VV |  | 2,5*(0,2*0,12+0,3*0,1) |  | 0.135 | [13 empty] | VV | 2 | 2 | True | 0 | ROZPOCET
| VV |  | nad prkvy OK.0.03 a OK.0.04 | [15 empty] | VV | 2 | 1 | True | 0 | ROZPOCET
| VV |  | 0,40 |  | 0.4 | [13 empty] | VV | 2 | 2 | True | 0 | ROZPOCET
| VV |  | Součet |  | 1.88 | [13 empty] | VV | 2 | 4 | True | 1 | ROZPOCET
8 | K | 317944321 | Válcované nosníky do č.12 dodatečně osazované do připravených otvorů | t | 0.234 |  | 0 |  |  |  | základní |  | 0 | 1.09 | 0.25506 | 0 | 0 | 4 | K | 2 |  |  |  | ROZPOCET | 0 | 0 | 0 | 0 | 0 | 1 | 0 | 4 | 88134526
| VV |  | OK002 | [15 empty] | VV | 2 | 1 | True | 0 | ROZPOCET
| VV |  | 49,95*0,001 |  | 0.05 | [13 empty] | VV | 2 | 2 | True | 0 | ROZPOCET
| VV |  | OK008 | [15 empty] | VV | 2 | 1 | True | 0 | ROZPOCET
| VV |  | 56,61*0,001 |  | 0.057 | [13 empty] | VV | 2 | 2 | True | 0 | ROZPOCET
| VV |  | OK009 | [15 empty] | VV | 2 | 1 | True | 0 | ROZPOCET
| VV |  | 27,39*0,001 |  | 0.027 | [13 empty] | VV | 2 | 2 | True | 0 | ROZPOCET
| VV |  | OK102 | [15 empty] | VV | 2 | 1 | True | 0 | ROZPOCET
| VV |  | 28,86*0,001 |  | 0.029 | [13 empty] | VV | 2 | 2 | True | 0 | ROZPOCET
| VV |  | OK103 | [15 empty] | VV | 2 | 1 | True | 0 | ROZPOCET
| VV |  | 55,5*0,001 |  | 0.056 | [13 empty] | VV | 2 | 2 | True | 0 | ROZPOCET
| VV |  | Mezisoučet |  | 0.219 | [13 empty] | VV | 2 | 3 | True | 0 | ROZPOCET
| VV |  | 0,219*0,07 |  | 0.015 | [13 empty] | VV | 2 | 2 | True | 0 | ROZPOCET
| VV |  | Součet |  | 0.234 | [13 empty] | VV | 2 | 4 | True | 1 | ROZPOCET
9 | K | 317944323 | Válcované nosníky č.14 až 22 dodatečně osazované do připravených otvorů | t | 0.607 |  | 0 |  |  |  | základní |  | 0 | 1.09 | 0.66163 | 0 | 0 | 4 | K | 2 |  |  |  | ROZPOCET | 0 | 0 | 0 | 0 | 0 | 1 | 0 | 4 | 1334636554
| VV |  | OK001 | [15 empty] | VV | 2 | 1 | True | 0 | ROZPOCET
| VV |  | 236,88*0,001 |  | 0.237 | [13 empty] | VV | 2 | 2 | True | 0 | ROZPOCET
| VV |  | OK005 | [15 empty] | VV | 2 | 1 | True | 0 | ROZPOCET
| VV |  | 105,75*0,001 |  | 0.106 | [13 empty] | VV | 2 | 2 | True | 0 | ROZPOCET
| VV |  | OK007 | [15 empty] | VV | 2 | 1 | True | 0 | ROZPOCET
| VV |  | 48,64*0,001 |  | 0.049 | [13 empty] | VV | 2 | 2 | True | 0 | ROZPOCET
| VV |  | OK101 | [15 empty] | VV | 2 | 1 | True | 0 | ROZPOCET
| VV |  | 175,2*0,001 |  | 0.175 | [13 empty] | VV | 2 | 2 | True | 0 | ROZPOCET
| VV |  | Mezisoučet |  | 0.567 | [13 empty] | VV | 2 | 3 | True | 0 | ROZPOCET
| VV |  | 0,567*0,07 |  | 0.04 | [13 empty] | VV | 2 | 2 | True | 0 | ROZPOCET
| VV |  | Součet |  | 0.607 | [13 empty] | VV | 2 | 4 | True | 1 | ROZPOCET
10 | K | 317944325 | Válcované nosníky č.24 a vyšší dodatečně osazované do připravených otvorů | t | 1.504 |  | 0 |  |  |  | základní |  | 0 | 1.09 | 1.6394 | 0 | 0 | 4 | K | 2 |  |  |  | ROZPOCET | 0 | 0 | 0 | 0 | 0 | 1 | 0 | 4 | -72826895
| VV |  | OK003 | [15 empty] | VV | 2 | 1 | True | 0 | ROZPOCET
| VV |  | 373,86*0,001 |  | 0.374 | [13 empty] | VV | 2 | 2 | True | 0 | ROZPOCET
| VV |  | OK004 | [15 empty] | VV | 2 | 1 | True | 0 | ROZPOCET
| VV |  | 307,53*0,001 |  | 0.308 | [13 empty] | VV | 2 | 2 | True | 0 | ROZPOCET
| VV |  | OK006 | [15 empty] | VV | 2 | 1 | True | 0 | ROZPOCET
| VV |  | 723,6*0,001 |  | 0.724 | [13 empty] | VV | 2 | 2 | True | 0 | ROZPOCET
| VV |  | Mezisoučet |  | 1.406 | [13 empty] | VV | 2 | 3 | True | 0 | ROZPOCET
| VV |  | 1,406*0,07 |  | 0.098 | [13 empty] | VV | 2 | 2 | True | 0 | ROZPOCET
| VV |  | Součet |  | 1.504 | [13 empty] | VV | 2 | 4 | True | 1 | ROZPOCET
11 | K | 341941002 | Nosné nebo spojovací svary tl do 12 mm ocelových doplňkových konstrukcí při montáži dílců | m | 4 |  | 0 |  |  |  | základní |  | 0 | 0.00104 | 0.00416 | 0 | 0 | 4 | K | 2 |  |  |  | ROZPOCET | 0 | 0 | 0 | 0 | 0 | 1 | 0 | 4 | 1374189395
| VV |  | OK005 | [15 empty] | VV | 2 | 1 | True | 0 | ROZPOCET
| VV |  | 2 |  | 2 | [13 empty] | VV | 2 | 2 | True | 0 | ROZPOCET
| VV |  | OK006 | [15 empty] | VV | 2 | 1 | True | 0 | ROZPOCET
| VV |  | 2 |  | 2 | [13 empty] | VV | 2 | 2 | True | 0 | ROZPOCET
| VV |  | Součet |  | 4 | [13 empty] | VV | 2 | 4 | True | 1 | ROZPOCET
| D | 4 | Vodorovné konstrukce |  |  |  | 0 | [5 empty] | 0 |  | 0.77798 |  | 0 | 1 | D | 1 |  |  |  | ROZPOCET | [6 empty] | 0
12 | K | 411351021 | Zřízení bednění stropů deskových tl do 50 cm bez podpěrné kce | m2 | 45.6 |  | 0 |  |  |  | základní |  | 0 | 0.00552 | 0.25171 | 0 | 0 | 4 | K | 2 |  |  |  | ROZPOCET | 0 | 0 | 0 | 0 | 0 | 1 | 0 | 4 | -1197450072
| VV |  | E - podepření bouraného stropu | [15 empty] | VV | 2 | 1 | True | 0 | ROZPOCET
| VV |  | č026 | [15 empty] | VV | 2 | 1 | True | 0 | ROZPOCET
| VV |  | 4*3,4 |  | 13.6 | [13 empty] | VV | 2 | 2 | True | 0 | ROZPOCET
| VV |  | č039 | [15 empty] | VV | 2 | 1 | True | 0 | ROZPOCET
| VV |  | 4*4 |  | 16 | [13 empty] | VV | 2 | 2 | True | 0 | ROZPOCET
| VV |  |  |  | 0 | [13 empty] | VV | 2 | 2 | False | 0 | ROZPOCET
| VV |  | H - podepření bouraného stropu | [15 empty] | VV | 2 | 1 | True | 0 | ROZPOCET
| VV |  | č136+137 | [15 empty] | VV | 2 | 1 | True | 0 | ROZPOCET
| VV |  | 4*4 |  | 16 | [13 empty] | VV | 2 | 2 | True | 0 | ROZPOCET
| VV |  | Součet |  | 45.6 | [13 empty] | VV | 2 | 4 | True | 1 | ROZPOCET
13 | K | 411351022 | Odstranění bednění stropů deskových tl do 50 cm bez podpěrné kce | m2 | 45.6 |  | 0 |  |  |  | základní |  | 0 | 0 | 0 | 0 | 0 | 4 | K | 2 |  |  |  | ROZPOCET | 0 | 0 | 0 | 0 | 0 | 1 | 0 | 4 | -1422867739
14 | K | 411354317 | Zřízení podpěrné konstrukce stropů výšky do 4 m tl do 50 cm | m2 | 45.6 |  | 0 |  |  |  | základní |  | 0 | 0.00119 | 0.054264 | 0 | 0 | 4 | K | 2 |  |  |  | ROZPOCET | 0 | 0 | 0 | 0 | 0 | 1 | 0 | 4 | 1067122173
15 | K | 411354318 | Odstranění podpěrné konstrukce stropů výšky do 4 m tl do 50 cm | m2 | 45.6 |  | 0 |  |  |  | základní |  | 0 | 0 | 0 | 0 | 0 | 4 | K | 2 |  |  |  | ROZPOCET | 0 | 0 | 0 | 0 | 0 | 1 | 0 | 4 | -1391010523
16 | K | 413232221 | Zazdívka zhlaví válcovaných nosníků v do 300 mm | kus | 8 |  | 0 |  |  |  | základní |  | 0 | 0.059 | 0.472 | 0 | 0 | 4 | K | 2 |  |  |  | ROZPOCET | 0 | 0 | 0 | 0 | 0 | 1 | 0 | 4 | -235116906
| VV |  | OK003 | [15 empty] | VV | 2 | 1 | True | 0 | ROZPOCET
| VV |  | 2 |  | 2 | [13 empty] | VV | 2 | 2 | True | 0 | ROZPOCET
| VV |  | OK004 | [15 empty] | VV | 2 | 1 | True | 0 | ROZPOCET
| VV |  | 2 |  | 2 | [13 empty] | VV | 2 | 2 | True | 0 | ROZPOCET
| VV |  | OK006 | [15 empty] | VV | 2 | 1 | True | 0 | ROZPOCET
| VV |  | 4 |  | 4 | [13 empty] | VV | 2 | 2 | True | 0 | ROZPOCET
| VV |  | Součet |  | 8 | [13 empty] | VV | 2 | 4 | True | 1 | ROZPOCET
| D | 6 | Úpravy povrchů, podlahy a osazování výplní |  |  |  | 0 | [5 empty] | 0 |  | 3.3048 |  | 3.0044 | 1 | D | 1 |  |  |  | ROZPOCET | [6 empty] | 0
17 | K | 619991011 | Obalení konstrukcí a prvků fólií přilepenou lepící páskou | m2 | 50 |  | 0 |  |  |  | základní |  | 0 | 0 | 0 | 0 | 0 | 4 | K | 2 |  |  |  | ROZPOCET | 0 | 0 | 0 | 0 | 0 | 1 | 0 | 4 | -703508021
| VV |  | 1np pozn.39 | [15 empty] | VV | 2 | 1 | True | 0 | ROZPOCET
| VV |  | 50 |  | 50 | [13 empty] | VV | 2 | 2 | True | 0 | ROZPOCET
| VV |  | Součet |  | 50 | [13 empty] | VV | 2 | 4 | True | 1 | ROZPOCET
18 | K | 619996115 | Ochrana podlahy obedněním vč.pozdějšího odbednění | m2 | 42.61 |  | 0 |  |  |  | základní |  | 0 | 0.04044 | 1.7231 | 0.04 | 1.7044 | 4 | K | 2 |  |  |  | ROZPOCET | 0 | 0 | 0 | 0 | 0 | 1 | 0 | 4 | 1773227481
| VV |  | č014 | [15 empty] | VV | 2 | 1 | True | 0 | ROZPOCET
| VV |  | 42,61 |  | 42.61 | [13 empty] | VV | 2 | 2 | True | 0 | ROZPOCET
| VV |  | Součet |  | 42.61 | [13 empty] | VV | 2 | 4 | True | 1 | ROZPOCET
19 | K | 619996125 | Ochrana svislých ploch obedněním vč.pozdějšího odbednění | m2 | 50 |  | 0 |  |  |  | základní |  | 0 | 0.02687 | 1.3435 | 0.026 | 1.3 | 4 | K | 2 |  |  |  | ROZPOCET | 0 | 0 | 0 | 0 | 0 | 1 | 0 | 4 | 583140718
20 | K | 632450124 | Vyrovnávací cementový potěr tl do 50 mm ze suchých směsí provedený v pásu | m2 | 2.268 |  | 0 |  |  |  | základní |  | 0 | 0.105 | 0.23814 | 0 | 0 | 4 | K | 2 |  |  |  | ROZPOCET | 0 | 0 | 0 | 0 | 0 | 1 | 0 | 4 | -2135157054
| VV |  | OK001 | [15 empty] | VV | 2 | 1 | True | 0 | ROZPOCET
| VV |  | 0,63*0,2*2 |  | 0.252 | [13 empty] | VV | 2 | 2 | True | 0 | ROZPOCET
| VV |  | OK002 | [15 empty] | VV | 2 | 1 | True | 0 | ROZPOCET
| VV |  | 0,48*0,2*2 |  | 0.192 | [13 empty] | VV | 2 | 2 | True | 0 | ROZPOCET
| VV |  | OK003 | [15 empty] | VV | 2 | 1 | True | 0 | ROZPOCET
| VV |  | 0,3*0,3*2 |  | 0.18 | [13 empty] | VV | 2 | 2 | True | 0 | ROZPOCET
| VV |  | OK004 | [15 empty] | VV | 2 | 1 | True | 0 | ROZPOCET
| VV |  | 0,3*0,3*2 |  | 0.18 | [13 empty] | VV | 2 | 2 | True | 0 | ROZPOCET
| VV |  | OK005 | [15 empty] | VV | 2 | 1 | True | 0 | ROZPOCET
| VV |  | 0,3*0,3*2 |  | 0.18 | [13 empty] | VV | 2 | 2 | True | 0 | ROZPOCET
| VV |  | OK006 | [15 empty] | VV | 2 | 1 | True | 0 | ROZPOCET
| VV |  | 0,3*0,3*4 |  | 0.36 | [13 empty] | VV | 2 | 2 | True | 0 | ROZPOCET
| VV |  | OK007 | [15 empty] | VV | 2 | 1 | True | 0 | ROZPOCET
| VV |  | 0,42*0,2*2 |  | 0.168 | [13 empty] | VV | 2 | 2 | True | 0 | ROZPOCET
| VV |  | OK008 | [15 empty] | VV | 2 | 1 | True | 0 | ROZPOCET
| VV |  | 0,42*0,2*2 |  | 0.168 | [13 empty] | VV | 2 | 2 | True | 0 | ROZPOCET
| VV |  | OK009 | [15 empty] | VV | 2 | 1 | True | 0 | ROZPOCET
| VV |  | 0,62*0,2*2 |  | 0.248 | [13 empty] | VV | 2 | 2 | True | 0 | ROZPOCET
| VV |  | OK101 | [15 empty] | VV | 2 | 1 | True | 0 | ROZPOCET
| VV |  | 0,25*0,2*2 |  | 0.1 | [13 empty] | VV | 2 | 2 | True | 0 | ROZPOCET
| VV |  | OK102 | [15 empty] | VV | 2 | 1 | True | 0 | ROZPOCET
| VV |  | 0,3*0,2*2 |  | 0.12 | [13 empty] | VV | 2 | 2 | True | 0 | ROZPOCET
| VV |  | OK103 | [15 empty] | VV | 2 | 1 | True | 0 | ROZPOCET
| VV |  | 0,3*0,2*2 |  | 0.12 | [13 empty] | VV | 2 | 2 | True | 0 | ROZPOCET
| VV |  | Součet |  | 2.268 | [13 empty] | VV | 2 | 4 | True | 1 | ROZPOCET
| D | 9 | Ostatní konstrukce a práce, bourání |  |  |  | 0 | [5 empty] | 0 |  | 1.4508 |  | 732.3479 | 1 | D | 1 |  |  |  | ROZPOCET | [6 empty] | 0
21 | K | 900011 | Demontáž části gastro zařízení, odpojení, přesun, odvoz, likvidace | kpl | 1 |  | 0 |  |  |  | základní |  | 0 | 0 | 0 | 0 | 0 | 4 | K | 2 |  |  |  | ROZPOCET | 0 | 0 | 0 | 0 | 0 | 1 | 0 | 4 | 1879630886
22 | K | 900012 | Demontáž části gastro zařízení pro zpětné použití - odpojení, přesun, převoz do 100m, revize, zpětná montáž + připojení | kpl | 1 |  | 0 |  |  |  | základní |  | 0 | 0 | 0 | 0 | 0 | 4 | K | 2 |  |  |  | ROZPOCET | 0 | 0 | 0 | 0 | 0 | 1 | 0 | 4 | 1485896206
23 | K | 941111131 | Montáž lešení řadového trubkového lehkého s podlahami zatížení do 200 kg/m2 š do 1,5 m v do 10 m | m2 | 358.539 |  | 0 |  |  |  | základní |  | 0 | 0 | 0 | 0 | 0 | 4 | K | 2 |  |  |  | ROZPOCET | 0 | 0 | 0 | 0 | 0 | 1 | 0 | 4 | -321301591
| VV |  | s+z | [15 empty] | VV | 2 | 1 | True | 0 | ROZPOCET
| VV |  | (0,47+5,16)*(8+1,3) |  | 52.359 | [13 empty] | VV | 2 | 2 | True | 0 | ROZPOCET
| VV |  | (4,78+1,5+18,25+1,5+11,21+5,5)*(5,7+1,3) |  | 299.18 | [13 empty] | VV | 2 | 2 | True | 0 | ROZPOCET
| VV |  | 3,5*2 |  | 7 | [13 empty] | VV | 2 | 2 | True | 0 | ROZPOCET
| VV |  | Součet |  | 358.539 | [13 empty] | VV | 2 | 4 | True | 1 | ROZPOCET
24 | K | 9411112311 | Příplatek k lešení řadovému trubkovému lehkému s podlahami š 1,5 m v 10 m za použití | m2 | 358.539 |  | 0 |  |  |  | základní |  | 0 | 0 | 0 | 0 | 0 | 4 | K | 2 |  |  |  | ROZPOCET | 0 | 0 | 0 | 0 | 0 | 1 | 0 | 4 | 460353841
25 | K | 943211111 | Montáž lešení prostorového rámového lehkého s podlahami zatížení do 200 kg/m2 v do 10 m | m3 | 28.261 |  | 0 |  |  |  | základní |  | 0 | 0 | 0 | 0 | 0 | 4 | K | 2 |  |  |  | ROZPOCET | 0 | 0 | 0 | 0 | 0 | 1 | 0 | 4 | 2105851955
| VV |  | č040 - demontáž výtah | [15 empty] | VV | 2 | 1 | True | 0 | ROZPOCET
| VV |  | 4,1*1,13*(3,1+3) |  | 28.261 | [13 empty] | VV | 2 | 2 | True | 0 | ROZPOCET
| VV |  | Součet |  | 28.261 | [13 empty] | VV | 2 | 4 | True | 1 | ROZPOCET
26 | K | 9432112111 | Příplatek k lešení prostorovému rámovému lehkému s podlahami v do 10 m | m3 | 28.261 |  | 0 |  |  |  | základní |  | 0 | 0 | 0 | 0 | 0 | 4 | K | 2 |  |  |  | ROZPOCET | 0 | 0 | 0 | 0 | 0 | 1 | 0 | 4 | -1658416480
27 | K | 943211811 | Demontáž lešení prostorového rámového lehkého s podlahami zatížení do 200 kg/m2 v do 10 m | m3 | 28.261 |  | 0 |  |  |  | základní |  | 0 | 0 | 0 | 0 | 0 | 4 | K | 2 |  |  |  | ROZPOCET | 0 | 0 | 0 | 0 | 0 | 1 | 0 | 4 | -821607650
28 | K | 944511111 | Montáž ochranné sítě z textilie z umělých vláken | m2 | 358.539 |  | 0 |  |  |  | základní |  | 0 | 0 | 0 | 0 | 0 | 4 | K | 2 |  |  |  | ROZPOCET | 0 | 0 | 0 | 0 | 0 | 1 | 0 | 4 | -1218208142
29 | K | 9445112111 | Příplatek k ochranné síti za první a ZKD den použití | m2 | 358.539 |  | 0 |  |  |  | základní |  | 0 | 0 | 0 | 0 | 0 | 4 | K | 2 |  |  |  | ROZPOCET | 0 | 0 | 0 | 0 | 0 | 1 | 0 | 4 | 1339503692
30 | K | 949101111 | Lešení pomocné pro objekty pozemních staveb s lešeňovou podlahou v do 1,9 m zatížení do 150 kg/m2 | m2 | 798.83 |  | 0 |  |  |  | základní |  | 0 | 0.00013 | 0.10385 | 0 | 0 | 4 | K | 2 |  |  |  | ROZPOCET | 0 | 0 | 0 | 0 | 0 | 1 | 0 | 4 | -873651379
| VV |  | 1pp | [15 empty] | VV | 2 | 1 | True | 0 | ROZPOCET
| VV |  | 8,32+23,2+5,69+31,93+42,61+6,5+10,09+16,41+5,1+4,09 |  | 153.94 | [13 empty] | VV | 2 | 2 | True | 0 | ROZPOCET
| VV |  | 29,13+19,2+10,88+17,83+17,68+11,23+19,78+11,74+2,23+4,04 |  | 143.74 | [13 empty] | VV | 2 | 2 | True | 0 | ROZPOCET
| VV |  | 72,49+43,74+12,56+5,41+5,46+10,66+9,57+12,05+8,95+3,78+3,98 |  | 188.65 | [13 empty] | VV | 2 | 2 | True | 0 | ROZPOCET
| VV |  | 1np | [15 empty] | VV | 2 | 1 | True | 0 | ROZPOCET
| VV |  | 30,75+8,53+96,01+3,25+5,75+1,08+1,02+5,93+5,96+13,19 |  | 171.47 | [13 empty] | VV | 2 | 2 | True | 0 | ROZPOCET
| VV |  | 20,85+15,48+10,87+43,57+2,79+1,53+2,44+1,72+41,78 |  | 141.03 | [13 empty] | VV | 2 | 2 | True | 0 | ROZPOCET
| VV |  | Součet |  | 798.83 | [13 empty] | VV | 2 | 4 | True | 1 | ROZPOCET
31 | K | 962031132 | Bourání příček z cihel pálených na MVC tl do 100 mm | m2 | 192.869 |  | 0 |  |  |  | základní |  | 0 | 0 | 0 | 0.131 | 25.2658 | 4 | K | 2 |  |  |  | ROZPOCET | 0 | 0 | 0 | 0 | 0 | 1 | 0 | 4 | 898856202
| VV |  | č012 | [15 empty] | VV | 2 | 1 | True | 0 | ROZPOCET
| VV |  | 2,23*2,7 |  | 6.021 | [13 empty] | VV | 2 | 2 | True | 0 | ROZPOCET
| VV |  | č011-030 | [15 empty] | VV | 2 | 1 | True | 0 | ROZPOCET
| VV |  | 2,41*2,7 |  | 6.507 | [13 empty] | VV | 2 | 2 | True | 0 | ROZPOCET
| VV |  | č039 | [15 empty] | VV | 2 | 1 | True | 0 | ROZPOCET
| VV |  | 1,55*2,7 |  | 4.185 | [13 empty] | VV | 2 | 2 | True | 0 | ROZPOCET
| VV |  |  |  | 0 | [13 empty] | VV | 2 | 2 | False | 0 | ROZPOCET
| VV |  | č128+129+130 | [15 empty] | VV | 2 | 1 | True | 0 | ROZPOCET
| VV |  | 2,7*4,7 |  | 12.69 | [13 empty] | VV | 2 | 2 | True | 0 | ROZPOCET
| VV |  | (3,9+3+3,5)*4,7 |  | 48.88 | [13 empty] | VV | 2 | 2 | True | 0 | ROZPOCET
| VV |  | (5,4+3,5)*4,7 |  | 41.83 | [13 empty] | VV | 2 | 2 | True | 0 | ROZPOCET
| VV |  | č127 | [15 empty] | VV | 2 | 1 | True | 0 | ROZPOCET
| VV |  | (2,1+3,18)*4,7 |  | 24.816 | [13 empty] | VV | 2 | 2 | True | 0 | ROZPOCET
| VV |  | č132 | [15 empty] | VV | 2 | 1 | True | 0 | ROZPOCET
| VV |  | (4,8+2,6+0,4)*4,7 |  | 36.66 | [13 empty] | VV | 2 | 2 | True | 0 | ROZPOCET
| VV |  | č125+126 | [15 empty] | VV | 2 | 1 | True | 0 | ROZPOCET
| VV |  | 2,4*4,7 |  | 11.28 | [13 empty] | VV | 2 | 2 | True | 0 | ROZPOCET
| VV |  | Součet |  | 192.869 | [13 empty] | VV | 2 | 4 | True | 1 | ROZPOCET
32 | K | 962031133 | Bourání příček z cihel pálených na MVC tl do 150 mm | m2 | 284.205 |  | 0 |  |  |  | základní |  | 0 | 0 | 0 | 0.261 | 74.1775 | 4 | K | 2 |  |  |  | ROZPOCET | 0 | 0 | 0 | 0 | 0 | 1 | 0 | 4 | 396548709
| VV |  | č012 | [15 empty] | VV | 2 | 1 | True | 0 | ROZPOCET
| VV |  | 2,67*2,7 |  | 7.209 | [13 empty] | VV | 2 | 2 | True | 0 | ROZPOCET
| VV |  | č015+016+017 | [15 empty] | VV | 2 | 1 | True | 0 | ROZPOCET
| VV |  | (3,8+1,3+2,7+4,7)*2,7 |  | 33.75 | [13 empty] | VV | 2 | 2 | True | 0 | ROZPOCET
| VV |  | č018+019 | [15 empty] | VV | 2 | 1 | True | 0 | ROZPOCET
| VV |  | (1,55+0,15+1,23+3,3+0,42)*2,7 |  | 17.955 | [13 empty] | VV | 2 | 2 | True | 0 | ROZPOCET
| VV |  | č020-030 | [15 empty] | VV | 2 | 1 | True | 0 | ROZPOCET
| VV |  | 2,49*2,7 |  | 6.723 | [13 empty] | VV | 2 | 2 | True | 0 | ROZPOCET
| VV |  | č021 | [15 empty] | VV | 2 | 1 | True | 0 | ROZPOCET
| VV |  | (4,7+3+5,3)*2,7 |  | 35.1 | [13 empty] | VV | 2 | 2 | True | 0 | ROZPOCET
| VV |  | č022 | [15 empty] | VV | 2 | 1 | True | 0 | ROZPOCET
| VV |  | (1,9+5,7)*2,7 |  | 20.52 | [13 empty] | VV | 2 | 2 | True | 0 | ROZPOCET
| VV |  | č023 | [15 empty] | VV | 2 | 1 | True | 0 | ROZPOCET
| VV |  | (1,5+2,4+5,7)*2,7 |  | 25.92 | [13 empty] | VV | 2 | 2 | True | 0 | ROZPOCET
| VV |  | č024 | [15 empty] | VV | 2 | 1 | True | 0 | ROZPOCET
| VV |  | (3,5+5,7)*2,7 |  | 24.84 | [13 empty] | VV | 2 | 2 | True | 0 | ROZPOCET
| VV |  | č025 | [15 empty] | VV | 2 | 1 | True | 0 | ROZPOCET
| VV |  | 5,3*2,7 |  | 14.31 | [13 empty] | VV | 2 | 2 | True | 0 | ROZPOCET
| VV |  | č026 | [15 empty] | VV | 2 | 1 | True | 0 | ROZPOCET
| VV |  | (3,2+5,7)*2,7 |  | 24.03 | [13 empty] | VV | 2 | 2 | True | 0 | ROZPOCET
| VV |  | č028 | [15 empty] | VV | 2 | 1 | True | 0 | ROZPOCET
| VV |  | 1,3*2,7 |  | 3.51 | [13 empty] | VV | 2 | 2 | True | 0 | ROZPOCET
| VV |  | č028-029 | [15 empty] | VV | 2 | 1 | True | 0 | ROZPOCET
| VV |  | 2,1*2,7 |  | 5.67 | [13 empty] | VV | 2 | 2 | True | 0 | ROZPOCET
| VV |  | č031 | [15 empty] | VV | 2 | 1 | True | 0 | ROZPOCET
| VV |  | (0,15+10,73)*2,7 |  | 29.376 | [13 empty] | VV | 2 | 2 | True | 0 | ROZPOCET
| VV |  | č013 - pozn.9 | [15 empty] | VV | 2 | 1 | True | 0 | ROZPOCET
| VV |  | 1,8*0,65 |  | 1.17 | [13 empty] | VV | 2 | 2 | True | 0 | ROZPOCET
| VV |  |  |  | 0 | [13 empty] | VV | 2 | 2 | False | 0 | ROZPOCET
| VV |  | č123 | [15 empty] | VV | 2 | 1 | True | 0 | ROZPOCET
| VV |  | (2,7+1,2)*4,7 |  | 18.33 | [13 empty] | VV | 2 | 2 | True | 0 | ROZPOCET
| VV |  | č137 | [15 empty] | VV | 2 | 1 | True | 0 | ROZPOCET
| VV |  | (1,55+1,31+0,5)*4,7 |  | 15.792 | [13 empty] | VV | 2 | 2 | True | 0 | ROZPOCET
| VV |  | Součet |  | 284.205 | [13 empty] | VV | 2 | 4 | True | 1 | ROZPOCET
33 | K | 962032230 | Bourání zdiva z cihel pálených nebo vápenopískových na MV nebo MVC do 1 m3 | m3 | 2.1 |  | 0 |  |  |  | základní |  | 0 | 0 | 0 | 1.8 | 3.78 | 4 | K | 2 |  |  |  | ROZPOCET | 0 | 0 | 0 | 0 | 0 | 1 | 0 | 4 | -516633749
| VV |  | č027-029 | [15 empty] | VV | 2 | 1 | True | 0 | ROZPOCET
| VV |  | 1,95*0,17*2,7 |  | 0.895 | [13 empty] | VV | 2 | 2 | True | 0 | ROZPOCET
| VV |  | č034 | [15 empty] | VV | 2 | 1 | True | 0 | ROZPOCET
| VV |  | 0,42*0,25*2,05 |  | 0.215 | [13 empty] | VV | 2 | 2 | True | 0 | ROZPOCET
| VV |  |  |  | 0 | [13 empty] | VV | 2 | 2 | False | 0 | ROZPOCET
| VV |  | č122 | [15 empty] | VV | 2 | 1 | True | 0 | ROZPOCET
| VV |  | 1*1,6*0,15 |  | 0.24 | [13 empty] | VV | 2 | 2 | True | 0 | ROZPOCET
| VV |  | č120-138 pozn.8 | [15 empty] | VV | 2 | 1 | True | 0 | ROZPOCET
| VV |  | 1,5*0,5*1 |  | 0.75 | [13 empty] | VV | 2 | 2 | True | 0 | ROZPOCET
| VV |  | Součet |  | 2.1 | [13 empty] | VV | 2 | 4 | True | 1 | ROZPOCET
34 | K | 962032231 | Bourání zdiva z cihel pálených nebo vápenopískových na MV nebo MVC přes 1 m3 | m3 | 53.101 |  | 0 |  |  |  | základní |  | 0 | 0 | 0 | 1.8 | 95.5818 | 4 | K | 2 |  |  |  | ROZPOCET | 0 | 0 | 0 | 0 | 0 | 1 | 0 | 4 | 1484549066
| VV |  | č015+016 | [15 empty] | VV | 2 | 1 | True | 0 | ROZPOCET
| VV |  | (1,4+0,15+2,93+0,5)*0,2*2,7 |  | 2.689 | [13 empty] | VV | 2 | 2 | True | 0 | ROZPOCET
| VV |  | č028-030 | [15 empty] | VV | 2 | 1 | True | 0 | ROZPOCET
| VV |  | 3,3*0,17*2,7 |  | 1.515 | [13 empty] | VV | 2 | 2 | True | 0 | ROZPOCET
| VV |  | č031 | [15 empty] | VV | 2 | 1 | True | 0 | ROZPOCET
| VV |  | 2,9*0,195*2,7 |  | 1.527 | [13 empty] | VV | 2 | 2 | True | 0 | ROZPOCET
| VV |  | č030-032 | [15 empty] | VV | 2 | 1 | True | 0 | ROZPOCET
| VV |  | 1,95*0,195*2,7 |  | 1.027 | [13 empty] | VV | 2 | 2 | True | 0 | ROZPOCET
| VV |  | č032 | [15 empty] | VV | 2 | 1 | True | 0 | ROZPOCET
| VV |  | (2,1+0,65+0,33+1,95)*0,33*2,7 |  | 4.482 | [13 empty] | VV | 2 | 2 | True | 0 | ROZPOCET
| VV |  | č033-034 | [15 empty] | VV | 2 | 1 | True | 0 | ROZPOCET
| VV |  | 4,03*0,3*2,7 |  | 3.264 | [13 empty] | VV | 2 | 2 | True | 0 | ROZPOCET
| VV |  | (1,36+0,3+1,3)*0,19*2,7 |  | 1.518 | [13 empty] | VV | 2 | 2 | True | 0 | ROZPOCET
| VV |  | č011-035 | [15 empty] | VV | 2 | 1 | True | 0 | ROZPOCET
| VV |  | 1,6*0,28*2,7 |  | 1.21 | [13 empty] | VV | 2 | 2 | True | 0 | ROZPOCET
| VV |  | č035-037 | [15 empty] | VV | 2 | 1 | True | 0 | ROZPOCET
| VV |  | 1,9*0,33*2,7 |  | 1.693 | [13 empty] | VV | 2 | 2 | True | 0 | ROZPOCET
| VV |  | č037-038 | [15 empty] | VV | 2 | 1 | True | 0 | ROZPOCET
| VV |  | 3,98*0,4*2,7 |  | 4.298 | [13 empty] | VV | 2 | 2 | True | 0 | ROZPOCET
| VV |  | č039 | [15 empty] | VV | 2 | 1 | True | 0 | ROZPOCET
| VV |  | (0,1+2,02+0,37)*0,29*2,7 |  | 1.95 | [13 empty] | VV | 2 | 2 | True | 0 | ROZPOCET
| VV |  | 1,54*0,37*2,7 |  | 1.538 | [13 empty] | VV | 2 | 2 | True | 0 | ROZPOCET
| VV |  | 2,02*0,33*2,7 |  | 1.8 | [13 empty] | VV | 2 | 2 | True | 0 | ROZPOCET
| VV |  | č040 | [15 empty] | VV | 2 | 1 | True | 0 | ROZPOCET
| VV |  | 4,9*0,25*2,5 |  | 3.063 | [13 empty] | VV | 2 | 2 | True | 0 | ROZPOCET
| VV |  | -(1,95*2+0,9*2)*0,25 |  | -1.425 | [13 empty] | VV | 2 | 2 | True | 0 | ROZPOCET
| VV |  | č026 - otvor pro VZT | [15 empty] | VV | 2 | 1 | True | 0 | ROZPOCET
| VV |  | 2,6*2,3*0,65 |  | 3.887 | [13 empty] | VV | 2 | 2 | True | 0 | ROZPOCET
| VV |  | č026 - měřeno CAT | [15 empty] | VV | 2 | 1 | True | 0 | ROZPOCET
| VV |  | 3,8 |  | 3.8 | [13 empty] | VV | 2 | 2 | True | 0 | ROZPOCET
| VV |  |  |  | 0 | [13 empty] | VV | 2 | 2 | False | 0 | ROZPOCET
| VV |  | č124+126 | [15 empty] | VV | 2 | 1 | True | 0 | ROZPOCET
| VV |  | 2,4*0,34*4,7 |  | 3.835 | [13 empty] | VV | 2 | 2 | True | 0 | ROZPOCET
| VV |  | (0,24+2,3+0,1+0,8)*0,3*4,7 |  | 4.85 | [13 empty] | VV | 2 | 2 | True | 0 | ROZPOCET
| VV |  | č131 | [15 empty] | VV | 2 | 1 | True | 0 | ROZPOCET
| VV |  | 3,54*0,2*4,7 |  | 3.328 | [13 empty] | VV | 2 | 2 | True | 0 | ROZPOCET
| VV |  | 0,2*0,3*4,7*2 |  | 0.564 | [13 empty] | VV | 2 | 2 | True | 0 | ROZPOCET
| VV |  | č134+135 | [15 empty] | VV | 2 | 1 | True | 0 | ROZPOCET
| VV |  | 3,5*0,25*4,7 |  | 4.113 | [13 empty] | VV | 2 | 2 | True | 0 | ROZPOCET
| VV |  | -0,9*2*0,25 |  | -0.45 | [13 empty] | VV | 2 | 2 | True | 0 | ROZPOCET
| VV |  | -1,95*2*0,25 |  | -0.975 | [13 empty] | VV | 2 | 2 | True | 0 | ROZPOCET
| VV |  | Součet |  | 53.101 | [13 empty] | VV | 2 | 4 | True | 1 | ROZPOCET
35 | K | 962032314 | Bourání pilířů cihelných z dutých nebo plných cihel pálených i nepálených na jakoukoli maltu | m3 | 0.773 |  | 0 |  |  |  | základní |  | 0 | 0 | 0 | 1.8 | 1.3914 | 4 | K | 2 |  |  |  | ROZPOCET | 0 | 0 | 0 | 0 | 0 | 1 | 0 | 4 | -1373562516
| VV |  | č138 | [15 empty] | VV | 2 | 1 | True | 0 | ROZPOCET
| VV |  | 0,47*0,47*3,5 |  | 0.773 | [13 empty] | VV | 2 | 2 | True | 0 | ROZPOCET
| VV |  | Součet |  | 0.773 | [13 empty] | VV | 2 | 4 | True | 1 | ROZPOCET
36 | K | 962042320 | Bourání zdiva nadzákladového z betonu prostého do 1 m3 | m3 | 0.15 |  | 0 |  |  |  | základní |  | 0 | 0 | 0 | 2.2 | 0.33 | 4 | K | 2 |  |  |  | ROZPOCET | 0 | 0 | 0 | 0 | 0 | 1 | 0 | 4 | 356745213
| VV |  | č017 pozn.18 | [15 empty] | VV | 2 | 1 | True | 0 | ROZPOCET
| VV |  | 0,5*0,5*0,3*2 |  | 0.15 | [13 empty] | VV | 2 | 2 | True | 0 | ROZPOCET
| VV |  | Součet |  | 0.15 | [13 empty] | VV | 2 | 4 | True | 1 | ROZPOCET
37 | K | 962052211 | Bourání zdiva nadzákladového ze ŽB přes 1 m3 | m3 | 10.779 |  | 0 |  |  |  | základní |  | 0 | 0 | 0 | 2.4 | 25.8696 | 4 | K | 2 |  |  |  | ROZPOCET | 0 | 0 | 0 | 0 | 0 | 1 | 0 | 4 | -1787891437
| VV |  | č138 - obvodové stěny + základ | [15 empty] | VV | 2 | 1 | True | 0 | ROZPOCET
| VV |  | (4,78+5,2)*0,3*1,2 |  | 3.593 | [13 empty] | VV | 2 | 2 | True | 0 | ROZPOCET
| VV |  | (4,78+5,2)*0,6*1,2 |  | 7.186 | [13 empty] | VV | 2 | 2 | True | 0 | ROZPOCET
| VV |  | Součet |  | 10.779 | [13 empty] | VV | 2 | 4 | True | 1 | ROZPOCET
38 | K | 962081131 | Bourání příček ze skleněných tvárnic tl do 100 mm | m2 | 52.924 |  | 0 |  |  |  | základní |  | 0 | 0 | 0 | 0.055 | 2.9108 | 4 | K | 2 |  |  |  | ROZPOCET | 0 | 0 | 0 | 0 | 0 | 1 | 0 | 4 | -341025652
| VV |  | č013-030 - pozn.4 | [15 empty] | VV | 2 | 1 | True | 0 | ROZPOCET
| VV |  | 2,82*2,7 |  | 7.614 | [13 empty] | VV | 2 | 2 | True | 0 | ROZPOCET
| VV |  | -1,2*2,1 |  | -2.52 | [13 empty] | VV | 2 | 2 | True | 0 | ROZPOCET
| VV |  |  |  | 0 | [13 empty] | VV | 2 | 2 | False | 0 | ROZPOCET
| VV |  | č120-138 pozn.8 | [15 empty] | VV | 2 | 1 | True | 0 | ROZPOCET
| VV |  | 3,2*4,5 |  | 14.4 | [13 empty] | VV | 2 | 2 | True | 0 | ROZPOCET
| VV |  | -1,5*2 |  | -3 | [13 empty] | VV | 2 | 2 | True | 0 | ROZPOCET
| VV |  | -1,5*1 |  | -1.5 | [13 empty] | VV | 2 | 2 | True | 0 | ROZPOCET
| VV |  | č133 pozn.23 | [15 empty] | VV | 2 | 1 | True | 0 | ROZPOCET
| VV |  | 2,5*1 |  | 2.5 | [13 empty] | VV | 2 | 2 | True | 0 | ROZPOCET
| VV |  | č122+131 | [15 empty] | VV | 2 | 1 | True | 0 | ROZPOCET
| VV |  | 2,43*2,43*5 |  | 29.525 | [13 empty] | VV | 2 | 2 | True | 0 | ROZPOCET
| VV |  | č132 | [15 empty] | VV | 2 | 1 | True | 0 | ROZPOCET
| VV |  | 2,43*2,43 |  | 5.905 | [13 empty] | VV | 2 | 2 | True | 0 | ROZPOCET
| VV |  | Součet |  | 52.924 | [13 empty] | VV | 2 | 4 | True | 1 | ROZPOCET
39 | K | 963051113 | Bourání ŽB stropů deskových tl přes 80 mm | m3 | 11.589 |  | 0 |  |  |  | základní |  | 0 | 0 | 0 | 2.4 | 27.8136 | 4 | K | 2 |  |  |  | ROZPOCET | 0 | 0 | 0 | 0 | 0 | 1 | 0 | 4 | -409377813
| VV |  | E | [15 empty] | VV | 2 | 1 | True | 0 | ROZPOCET
| VV |  | č026 | [15 empty] | VV | 2 | 1 | True | 0 | ROZPOCET
| VV |  | 2*1,4*0,45 |  | 1.26 | [13 empty] | VV | 2 | 2 | True | 0 | ROZPOCET
| VV |  | č039 | [15 empty] | VV | 2 | 1 | True | 0 | ROZPOCET
| VV |  | 2,5*2,3*0,45 |  | 2.588 | [13 empty] | VV | 2 | 2 | True | 0 | ROZPOCET
| VV |  |  |  | 0 | [13 empty] | VV | 2 | 2 | False | 0 | ROZPOCET
| VV |  | 2np - G | [15 empty] | VV | 2 | 1 | True | 0 | ROZPOCET
| VV |  | 5,63*5,5*0,25 |  | 7.741 | [13 empty] | VV | 2 | 2 | True | 0 | ROZPOCET
| VV |  | Součet |  | 11.589 | [13 empty] | VV | 2 | 4 | True | 1 | ROZPOCET
40 | K | 965042131 | Bourání podkladů pod dlažby nebo mazanin betonových nebo z litého asfaltu tl do 100 mm pl do 4 m2 | m3 | 0.443 |  | 0 |  |  |  | základní |  | 0 | 0 | 0 | 2.2 | 0.9746 | 4 | K | 2 |  |  |  | ROZPOCET | 0 | 0 | 0 | 0 | 0 | 1 | 0 | 4 | 2053770560
| VV |  | C | [15 empty] | VV | 2 | 1 | True | 0 | ROZPOCET
| VV |  | č039 | [15 empty] | VV | 2 | 1 | True | 0 | ROZPOCET
| VV |  | 3,78*(0,06+0,01) |  | 0.265 | [13 empty] | VV | 2 | 2 | True | 0 | ROZPOCET
| VV |  | D | [15 empty] | VV | 2 | 1 | True | 0 | ROZPOCET
| VV |  | č028 | [15 empty] | VV | 2 | 1 | True | 0 | ROZPOCET
| VV |  | 2,23*0,08 |  | 0.178 | [13 empty] | VV | 2 | 2 | True | 0 | ROZPOCET
| VV |  | Součet |  | 0.443 | [13 empty] | VV | 2 | 4 | True | 1 | ROZPOCET
41 | K | 965042141 | Bourání podkladů pod dlažby nebo mazanin betonových nebo z litého asfaltu tl do 100 mm pl přes 4 m2 | m3 | 34.136 |  | 0 |  |  |  | základní |  | 0 | 0 | 0 | 2.2 | 75.0992 | 4 | K | 2 |  |  |  | ROZPOCET | 0 | 0 | 0 | 0 | 0 | 1 | 0 | 4 | 1417391862
| VV |  | C | [15 empty] | VV | 2 | 1 | True | 0 | ROZPOCET
| VV |  | č013 | [15 empty] | VV | 2 | 1 | True | 0 | ROZPOCET
| VV |  | 31,93*(0,06+0,01) |  | 2.235 | [13 empty] | VV | 2 | 2 | True | 0 | ROZPOCET
| VV |  | č021-027 | [15 empty] | VV | 2 | 1 | True | 0 | ROZPOCET
| VV |  | (19,2+10,88+17,83+17,68+11,23+19,78+11,74)*(0,06+0,01) |  | 7.584 | [13 empty] | VV | 2 | 2 | True | 0 | ROZPOCET
| VV |  | č032-038 | [15 empty] | VV | 2 | 1 | True | 0 | ROZPOCET
| VV |  | (12,56+5,41+5,46+10,66+9,57+12,05+8,95)*(0,06+0,01) |  | 4.526 | [13 empty] | VV | 2 | 2 | True | 0 | ROZPOCET
| VV |  |  |  | 0 | [13 empty] | VV | 2 | 2 | False | 0 | ROZPOCET
| VV |  | D | [15 empty] | VV | 2 | 1 | True | 0 | ROZPOCET
| VV |  | č012 | [15 empty] | VV | 2 | 1 | True | 0 | ROZPOCET
| VV |  | 5,69*0,08 |  | 0.455 | [13 empty] | VV | 2 | 2 | True | 0 | ROZPOCET
| VV |  | č015+016 | [15 empty] | VV | 2 | 1 | True | 0 | ROZPOCET
| VV |  | (6,5+10,09)*0,08 |  | 1.327 | [13 empty] | VV | 2 | 2 | True | 0 | ROZPOCET
| VV |  | č018+019 | [15 empty] | VV | 2 | 1 | True | 0 | ROZPOCET
| VV |  | (5,1+4,09)*0,08 |  | 0.735 | [13 empty] | VV | 2 | 2 | True | 0 | ROZPOCET
| VV |  | č029 | [15 empty] | VV | 2 | 1 | True | 0 | ROZPOCET
| VV |  | 4,04*0,08 |  | 0.323 | [13 empty] | VV | 2 | 2 | True | 0 | ROZPOCET
| VV |  | č031 | [15 empty] | VV | 2 | 1 | True | 0 | ROZPOCET
| VV |  | 43,74*0,08 |  | 3.499 | [13 empty] | VV | 2 | 2 | True | 0 | ROZPOCET
| VV |  |  |  | 0 | [13 empty] | VV | 2 | 2 | False | 0 | ROZPOCET
| VV |  | D | [15 empty] | VV | 2 | 1 | True | 0 | ROZPOCET
| VV |  | č130 | [15 empty] | VV | 2 | 1 | True | 0 | ROZPOCET
| VV |  | 6,67*0,1 |  | 0.667 | [13 empty] | VV | 2 | 2 | True | 0 | ROZPOCET
| VV |  | č138 | [15 empty] | VV | 2 | 1 | True | 0 | ROZPOCET
| VV |  | 41,78*0,1 |  | 4.178 | [13 empty] | VV | 2 | 2 | True | 0 | ROZPOCET
| VV |  |  |  | 0 | [13 empty] | VV | 2 | 2 | False | 0 | ROZPOCET
| VV |  | L | [15 empty] | VV | 2 | 1 | True | 0 | ROZPOCET
| VV |  | č122 | [15 empty] | VV | 2 | 1 | True | 0 | ROZPOCET
| VV |  | (1,7*2,1+9,73*4,63)*(0,06+0,01) |  | 3.403 | [13 empty] | VV | 2 | 2 | True | 0 | ROZPOCET
| VV |  | č127 | [15 empty] | VV | 2 | 1 | True | 0 | ROZPOCET
| VV |  | 5,93*(0,06+0,01) |  | 0.415 | [13 empty] | VV | 2 | 2 | True | 0 | ROZPOCET
| VV |  | č129 | [15 empty] | VV | 2 | 1 | True | 0 | ROZPOCET
| VV |  | 13,19*(0,06+0,01) |  | 0.923 | [13 empty] | VV | 2 | 2 | True | 0 | ROZPOCET
| VV |  | č131 | [15 empty] | VV | 2 | 1 | True | 0 | ROZPOCET
| VV |  | 15,48*(0,06+0,01) |  | 1.084 | [13 empty] | VV | 2 | 2 | True | 0 | ROZPOCET
| VV |  | -1,8*2,5*(0,06+0,01) |  | -0.315 | [13 empty] | VV | 2 | 2 | True | 0 | ROZPOCET
| VV |  |  |  | 0 | [13 empty] | VV | 2 | 2 | False | 0 | ROZPOCET
| VV |  | 2np - G | [15 empty] | VV | 2 | 1 | True | 0 | ROZPOCET
| VV |  | 5,63*5,5*0,1 |  | 3.097 | [13 empty] | VV | 2 | 2 | True | 0 | ROZPOCET
| VV |  | Součet |  | 34.136 | [13 empty] | VV | 2 | 4 | True | 1 | ROZPOCET
42 | K | 965042231 | Bourání podkladů pod dlažby nebo mazanin betonových nebo z litého asfaltu tl přes 100 mm pl do 4 m2 | m3 | 2.249 |  | 0 |  |  |  | základní |  | 0 | 0 | 0 | 2.2 | 4.9478 | 4 | K | 2 |  |  |  | ROZPOCET | 0 | 0 | 0 | 0 | 0 | 1 | 0 | 4 | -340226909
| VV |  | C | [15 empty] | VV | 2 | 1 | True | 0 | ROZPOCET
| VV |  | č039 | [15 empty] | VV | 2 | 1 | True | 0 | ROZPOCET
| VV |  | 3,78*0,15 |  | 0.567 | [13 empty] | VV | 2 | 2 | True | 0 | ROZPOCET
| VV |  | D | [15 empty] | VV | 2 | 1 | True | 0 | ROZPOCET
| VV |  | č028 | [15 empty] | VV | 2 | 1 | True | 0 | ROZPOCET
| VV |  | 2,23*0,15 |  | 0.335 | [13 empty] | VV | 2 | 2 | True | 0 | ROZPOCET
| VV |  | E | [15 empty] | VV | 2 | 1 | True | 0 | ROZPOCET
| VV |  | č26 | [15 empty] | VV | 2 | 1 | True | 0 | ROZPOCET
| VV |  | 2*1,4*0,15 |  | 0.42 | [13 empty] | VV | 2 | 2 | True | 0 | ROZPOCET
| VV |  |  |  | 0 | [13 empty] | VV | 2 | 2 | False | 0 | ROZPOCET
| VV |  | č129 - sokl | [15 empty] | VV | 2 | 1 | True | 0 | ROZPOCET
| VV |  | (3,5+3,3)*0,6*0,15 |  | 0.612 | [13 empty] | VV | 2 | 2 | True | 0 | ROZPOCET
| VV |  | č122 - sokl | [15 empty] | VV | 2 | 1 | True | 0 | ROZPOCET
| VV |  | 3,5*0,6*0,15 |  | 0.315 | [13 empty] | VV | 2 | 2 | True | 0 | ROZPOCET
| VV |  | Součet |  | 2.249 | [13 empty] | VV | 2 | 4 | True | 1 | ROZPOCET
43 | K | 965042241 | Bourání podkladů pod dlažby nebo mazanin betonových nebo z litého asfaltu tl přes 100 mm pl pře 4 m2 | m3 | 69.731 |  | 0 |  |  |  | základní |  | 0 | 0 | 0 | 2.2 | 153.4082 | 4 | K | 2 |  |  |  | ROZPOCET | 0 | 0 | 0 | 0 | 0 | 1 | 0 | 4 | -98966706
| VV |  | B | [15 empty] | VV | 2 | 1 | True | 0 | ROZPOCET
| VV |  | č010 | [15 empty] | VV | 2 | 1 | True | 0 | ROZPOCET
| VV |  | 8,32*0,15 |  | 1.248 | [13 empty] | VV | 2 | 2 | True | 0 | ROZPOCET
| VV |  | č011 | [15 empty] | VV | 2 | 1 | True | 0 | ROZPOCET
| VV |  | 23,2*0,15 |  | 3.48 | [13 empty] | VV | 2 | 2 | True | 0 | ROZPOCET
| VV |  | č020 | [15 empty] | VV | 2 | 1 | True | 0 | ROZPOCET
| VV |  | 29,13*0,15 |  | 4.37 | [13 empty] | VV | 2 | 2 | True | 0 | ROZPOCET
| VV |  | č030 | [15 empty] | VV | 2 | 1 | True | 0 | ROZPOCET
| VV |  | 72,49*0,15 |  | 10.874 | [13 empty] | VV | 2 | 2 | True | 0 | ROZPOCET
| VV |  |  |  | 0 | [13 empty] | VV | 2 | 2 | False | 0 | ROZPOCET
| VV |  | C | [15 empty] | VV | 2 | 1 | True | 0 | ROZPOCET
| VV |  | č013 | [15 empty] | VV | 2 | 1 | True | 0 | ROZPOCET
| VV |  | 31,93*0,15 |  | 4.79 | [13 empty] | VV | 2 | 2 | True | 0 | ROZPOCET
| VV |  | č021-027 | [15 empty] | VV | 2 | 1 | True | 0 | ROZPOCET
| VV |  | (19,2+10,88+17,83+17,68+11,23+19,78+11,74)*0,15 |  | 16.251 | [13 empty] | VV | 2 | 2 | True | 0 | ROZPOCET
| VV |  | č032-038 | [15 empty] | VV | 2 | 1 | True | 0 | ROZPOCET
| VV |  | (12,56+5,41+5,46+10,66+9,57+12,05+8,95)*0,15 |  | 9.699 | [13 empty] | VV | 2 | 2 | True | 0 | ROZPOCET
| VV |  |  |  | 0 | [13 empty] | VV | 2 | 2 | False | 0 | ROZPOCET
| VV |  | D | [15 empty] | VV | 2 | 1 | True | 0 | ROZPOCET
| VV |  | č012 | [15 empty] | VV | 2 | 1 | True | 0 | ROZPOCET
| VV |  | 5,69*0,15 |  | 0.854 | [13 empty] | VV | 2 | 2 | True | 0 | ROZPOCET
| VV |  | č015+016 | [15 empty] | VV | 2 | 1 | True | 0 | ROZPOCET
| VV |  | (6,5+10,09)*0,15 |  | 2.489 | [13 empty] | VV | 2 | 2 | True | 0 | ROZPOCET
| VV |  | č018+019 | [15 empty] | VV | 2 | 1 | True | 0 | ROZPOCET
| VV |  | (5,1+4,09)*0,15 |  | 1.379 | [13 empty] | VV | 2 | 2 | True | 0 | ROZPOCET
| VV |  | č029 | [15 empty] | VV | 2 | 1 | True | 0 | ROZPOCET
| VV |  | 4,04*0,15 |  | 0.606 | [13 empty] | VV | 2 | 2 | True | 0 | ROZPOCET
| VV |  | č031 | [15 empty] | VV | 2 | 1 | True | 0 | ROZPOCET
| VV |  | 43,74*0,15 |  | 6.561 | [13 empty] | VV | 2 | 2 | True | 0 | ROZPOCET
| VV |  |  |  | 0 | [13 empty] | VV | 2 | 2 | False | 0 | ROZPOCET
| VV |  | E | [15 empty] | VV | 2 | 1 | True | 0 | ROZPOCET
| VV |  | č039 | [15 empty] | VV | 2 | 1 | True | 0 | ROZPOCET
| VV |  | 2,5*2,3*0,15 |  | 0.863 | [13 empty] | VV | 2 | 2 | True | 0 | ROZPOCET
| VV |  |  |  | 0 | [13 empty] | VV | 2 | 2 | False | 0 | ROZPOCET
| VV |  | D | [15 empty] | VV | 2 | 1 | True | 0 | ROZPOCET
| VV |  | č138 | [15 empty] | VV | 2 | 1 | True | 0 | ROZPOCET
| VV |  | 41,78*0,15 |  | 6.267 | [13 empty] | VV | 2 | 2 | True | 0 | ROZPOCET
| VV |  | Součet |  | 69.731 | [13 empty] | VV | 2 | 4 | True | 1 | ROZPOCET
44 | K | 965045111 | Bourání potěrů cementových, teracových nebo pískocementových tl do 50 mm pl do 1 m2 | m2 | 9.315 |  | 0 |  |  |  | základní |  | 0 | 0 | 0 | 0.09 | 0.83835 | 4 | K | 2 |  |  |  | ROZPOCET | 0 | 0 | 0 | 0 | 0 | 1 | 0 | 4 | 1405248810
| VV |  | skladba A1) | [15 empty] | VV | 2 | 1 | True | 0 | ROZPOCET
| VV |  | (0,3+0,2)*1,2*(13+7+13+9)*0,30 |  | 7.56 | [13 empty] | VV | 2 | 2 | True | 0 | ROZPOCET
| VV |  | 2,25*1,3*2*0,30 |  | 1.755 | [13 empty] | VV | 2 | 2 | True | 0 | ROZPOCET
| VV |  | Součet |  | 9.315 | [13 empty] | VV | 2 | 4 | True | 1 | ROZPOCET
45 | K | 965045113 | Bourání potěrů cementových nebo pískocementových tl do 50 mm pl přes 4 m2 | m2 | 133.14 |  | 0 |  |  |  | základní |  | 0 | 0 | 0 | 0.09 | 11.9826 | 4 | K | 2 |  |  |  | ROZPOCET | 0 | 0 | 0 | 0 | 0 | 1 | 0 | 4 | -1227079373
| VV |  | B | [15 empty] | VV | 2 | 1 | True | 0 | ROZPOCET
| VV |  | č010 | [15 empty] | VV | 2 | 1 | True | 0 | ROZPOCET
| VV |  | 8,32 |  | 8.32 | [13 empty] | VV | 2 | 2 | True | 0 | ROZPOCET
| VV |  | č011 | [15 empty] | VV | 2 | 1 | True | 0 | ROZPOCET
| VV |  | 23,2 |  | 23.2 | [13 empty] | VV | 2 | 2 | True | 0 | ROZPOCET
| VV |  | č020 | [15 empty] | VV | 2 | 1 | True | 0 | ROZPOCET
| VV |  | 29,13 |  | 29.13 | [13 empty] | VV | 2 | 2 | True | 0 | ROZPOCET
| VV |  | č030 | [15 empty] | VV | 2 | 1 | True | 0 | ROZPOCET
| VV |  | 72,49 |  | 72.49 | [13 empty] | VV | 2 | 2 | True | 0 | ROZPOCET
| VV |  | Součet |  | 133.14 | [13 empty] | VV | 2 | 4 | True | 1 | ROZPOCET
46 | K | 965046111 | Broušení stávajících betonových podlah úběr do 3 mm | m2 | 239.184 |  | 0 |  |  |  | základní |  | 0 | 0 | 0 | 0 | 0 | 4 | K | 2 |  |  |  | ROZPOCET | 0 | 0 | 0 | 0 | 0 | 1 | 0 | 4 | -43156364
| VV |  | C | [15 empty] | VV | 2 | 1 | True | 0 | ROZPOCET
| VV |  | č122 | [15 empty] | VV | 2 | 1 | True | 0 | ROZPOCET
| VV |  | 96,01 |  | 96.01 | [13 empty] | VV | 2 | 2 | True | 0 | ROZPOCET
| VV |  | -(1,7*2,1+9,73*3,18) |  | -34.511 | [13 empty] | VV | 2 | 2 | True | 0 | ROZPOCET
| VV |  | č123 | [15 empty] | VV | 2 | 1 | True | 0 | ROZPOCET
| VV |  | 3,25 |  | 3.25 | [13 empty] | VV | 2 | 2 | True | 0 | ROZPOCET
| VV |  | č124 | [15 empty] | VV | 2 | 1 | True | 0 | ROZPOCET
| VV |  | 5,75 |  | 5.75 | [13 empty] | VV | 2 | 2 | True | 0 | ROZPOCET
| VV |  | č125+126 | [15 empty] | VV | 2 | 1 | True | 0 | ROZPOCET
| VV |  | 1,08+1,02 |  | 2.1 | [13 empty] | VV | 2 | 2 | True | 0 | ROZPOCET
| VV |  | č128 | [15 empty] | VV | 2 | 1 | True | 0 | ROZPOCET
| VV |  | 5,96 |  | 5.96 | [13 empty] | VV | 2 | 2 | True | 0 | ROZPOCET
| VV |  | č131 | [15 empty] | VV | 2 | 1 | True | 0 | ROZPOCET
| VV |  | 1,8*2,5 |  | 4.5 | [13 empty] | VV | 2 | 2 | True | 0 | ROZPOCET
| VV |  | č132 | [15 empty] | VV | 2 | 1 | True | 0 | ROZPOCET
| VV |  | 10,87 |  | 10.87 | [13 empty] | VV | 2 | 2 | True | 0 | ROZPOCET
| VV |  | Mezisoučet |  | 93.929 | [13 empty] | VV | 2 | 3 | True | 0 | ROZPOCET
| VV |  | J | [15 empty] | VV | 2 | 1 | True | 0 | ROZPOCET
| VV |  | č120 | [15 empty] | VV | 2 | 1 | True | 0 | ROZPOCET
| VV |  | 30,75 |  | 30.75 | [13 empty] | VV | 2 | 2 | True | 0 | ROZPOCET
| VV |  | č130 | [15 empty] | VV | 2 | 1 | True | 0 | ROZPOCET
| VV |  | 20,85 |  | 20.85 | [13 empty] | VV | 2 | 2 | True | 0 | ROZPOCET
| VV |  | č133 | [15 empty] | VV | 2 | 1 | True | 0 | ROZPOCET
| VV |  | 43,57 |  | 43.57 | [13 empty] | VV | 2 | 2 | True | 0 | ROZPOCET
| VV |  | 5,95*2,5 |  | 14.875 | [13 empty] | VV | 2 | 2 | True | 0 | ROZPOCET
| VV |  | č136 | [15 empty] | VV | 2 | 1 | True | 0 | ROZPOCET
| VV |  | 2,44 |  | 2.44 | [13 empty] | VV | 2 | 2 | True | 0 | ROZPOCET
| VV |  | č137 | [15 empty] | VV | 2 | 1 | True | 0 | ROZPOCET
| VV |  | 1,72 |  | 1.72 | [13 empty] | VV | 2 | 2 | True | 0 | ROZPOCET
| VV |  | Mezisoučet |  | 114.205 | [13 empty] | VV | 2 | 3 | True | 0 | ROZPOCET
| VV |  | skladba A1) | [15 empty] | VV | 2 | 1 | True | 0 | ROZPOCET
| VV |  | (0,3+0,2)*1,2*(13+7+13+9) |  | 25.2 | [13 empty] | VV | 2 | 2 | True | 0 | ROZPOCET
| VV |  | 2,25*1,3*2 |  | 5.85 | [13 empty] | VV | 2 | 2 | True | 0 | ROZPOCET
| VV |  | Mezisoučet |  | 31.05 | [13 empty] | VV | 2 | 3 | True | 0 | ROZPOCET
| VV |  | Součet |  | 239.184 | [13 empty] | VV | 2 | 4 | True | 1 | ROZPOCET
47 | K | 965046119 | Příplatek k broušení stávajících betonových podlah za každý další 1 mm úběru | m2 | 2497.572 |  | 0 |  |  |  | základní |  | 0 | 0 | 0 | 0 | 0 | 4 | K | 2 |  |  |  | ROZPOCET | 0 | 0 | 0 | 0 | 0 | 1 | 0 | 4 | -1240339074
| VV |  | 93,926*12 |  | 1127.112 | [13 empty] | VV | 2 | 2 | True | 0 | ROZPOCET
| VV |  | 114,205*12 |  | 1370.46 | [13 empty] | VV | 2 | 2 | True | 0 | ROZPOCET
| VV |  | Součet |  | 2497.572 | [13 empty] | VV | 2 | 4 | True | 1 | ROZPOCET
48 | K | 965049112 | Příplatek k bourání betonových mazanin za bourání mazanin se svařovanou sítí tl přes 100 mm | m3 | 69.731 |  | 0 |  |  |  | základní |  | 0 | 0 | 0 | 0.029 | 2.0222 | 4 | K | 2 |  |  |  | ROZPOCET | 0 | 0 | 0 | 0 | 0 | 1 | 0 | 4 | -753502319
49 | K | 965081213 | Bourání podlah z dlaždic keramických nebo xylolitových tl do 10 mm plochy přes 1 m2 | m2 | 388.1 |  | 0 |  |  |  | základní |  | 0 | 0 | 0 | 0.035 | 13.5835 | 4 | K | 2 |  |  |  | ROZPOCET | 0 | 0 | 0 | 0 | 0 | 1 | 0 | 4 | 502737032
| VV |  | č013 | [15 empty] | VV | 2 | 1 | True | 0 | ROZPOCET
| VV |  | 31,93 |  | 31.93 | [13 empty] | VV | 2 | 2 | True | 0 | ROZPOCET
| VV |  | č021-027 | [15 empty] | VV | 2 | 1 | True | 0 | ROZPOCET
| VV |  | 19,2+10,88+17,83+17,68+11,23+19,78+11,74 |  | 108.34 | [13 empty] | VV | 2 | 2 | True | 0 | ROZPOCET
| VV |  | č032-039 | [15 empty] | VV | 2 | 1 | True | 0 | ROZPOCET
| VV |  | 12,56+5,41+5,46+10,66+9,57+12,05+8,95+3,78 |  | 68.44 | [13 empty] | VV | 2 | 2 | True | 0 | ROZPOCET
| VV |  |  |  | 0 | [13 empty] | VV | 2 | 2 | False | 0 | ROZPOCET
| VV |  | č122-132 | [15 empty] | VV | 2 | 1 | True | 0 | ROZPOCET
| VV |  | 96,01+3,25+5,75+1,08+1,02+5,93+5,96+13,19+20,85+15,48+10,87 |  | 179.39 | [13 empty] | VV | 2 | 2 | True | 0 | ROZPOCET
| VV |  | Součet |  | 388.1 | [13 empty] | VV | 2 | 4 | True | 1 | ROZPOCET
50 | K | 965081333 | Bourání podlah z dlaždic betonových, teracových nebo čedičových tl do 30 mm plochy přes 1 m2 | m2 | 216.455 |  | 0 |  |  |  | základní |  | 0 | 0 | 0 | 0.09 | 19.4809 | 4 | K | 2 |  |  |  | ROZPOCET | 0 | 0 | 0 | 0 | 0 | 1 | 0 | 4 | 6260640
| VV |  | č011 | [15 empty] | VV | 2 | 1 | True | 0 | ROZPOCET
| VV |  | 23,2 |  | 23.2 | [13 empty] | VV | 2 | 2 | True | 0 | ROZPOCET
| VV |  | č020 | [15 empty] | VV | 2 | 1 | True | 0 | ROZPOCET
| VV |  | 29,13 |  | 29.13 | [13 empty] | VV | 2 | 2 | True | 0 | ROZPOCET
| VV |  | č030 | [15 empty] | VV | 2 | 1 | True | 0 | ROZPOCET
| VV |  | 72,49 |  | 72.49 | [13 empty] | VV | 2 | 2 | True | 0 | ROZPOCET
| VV |  |  |  | 0 | [13 empty] | VV | 2 | 2 | False | 0 | ROZPOCET
| VV |  | č120 | [15 empty] | VV | 2 | 1 | True | 0 | ROZPOCET
| VV |  | 30,75 |  | 30.75 | [13 empty] | VV | 2 | 2 | True | 0 | ROZPOCET
| VV |  | č133 | [15 empty] | VV | 2 | 1 | True | 0 | ROZPOCET
| VV |  | 43,57 |  | 43.57 | [13 empty] | VV | 2 | 2 | True | 0 | ROZPOCET
| VV |  | 5,95*2,5 |  | 14.875 | [13 empty] | VV | 2 | 2 | True | 0 | ROZPOCET
| VV |  | č136 | [15 empty] | VV | 2 | 1 | True | 0 | ROZPOCET
| VV |  | 2,44 |  | 2.44 | [13 empty] | VV | 2 | 2 | True | 0 | ROZPOCET
| VV |  | Součet |  | 216.455 | [13 empty] | VV | 2 | 4 | True | 1 | ROZPOCET
51 | K | 965081611 | Odsekání soklíků rovných | m | 243.06 |  | 0 |  |  |  | základní |  | 0 | 0 | 0 | 0.009 | 2.1875 | 4 | K | 2 |  |  |  | ROZPOCET | 0 | 0 | 0 | 0 | 0 | 1 | 0 | 4 | -1353561904
| VV |  | č011 | [15 empty] | VV | 2 | 1 | True | 0 | ROZPOCET
| VV |  | (4,09+2,7+5,44)*2 |  | 24.46 | [13 empty] | VV | 2 | 2 | True | 0 | ROZPOCET
| VV |  | -0,8 |  | -0.8 | [13 empty] | VV | 2 | 2 | True | 0 | ROZPOCET
| VV |  | -0,9*2 |  | -1.8 | [13 empty] | VV | 2 | 2 | True | 0 | ROZPOCET
| VV |  | -1,95 |  | -1.95 | [13 empty] | VV | 2 | 2 | True | 0 | ROZPOCET
| VV |  | -1,2*2 |  | -2.4 | [13 empty] | VV | 2 | 2 | True | 0 | ROZPOCET
| VV |  | č020 | [15 empty] | VV | 2 | 1 | True | 0 | ROZPOCET
| VV |  | (4,2+8,3)*2 |  | 25 | [13 empty] | VV | 2 | 2 | True | 0 | ROZPOCET
| VV |  | -0,54 |  | -0.54 | [13 empty] | VV | 2 | 2 | True | 0 | ROZPOCET
| VV |  | -0,8 |  | -0.8 | [13 empty] | VV | 2 | 2 | True | 0 | ROZPOCET
| VV |  | č021-025 | [15 empty] | VV | 2 | 1 | True | 0 | ROZPOCET
| VV |  | (5,7*4+3,4+1,9+3,15+3,1+0,4)*2 |  | 69.5 | [13 empty] | VV | 2 | 2 | True | 0 | ROZPOCET
| VV |  | -1,2*5 |  | -6 | [13 empty] | VV | 2 | 2 | True | 0 | ROZPOCET
| VV |  | č030 | [15 empty] | VV | 2 | 1 | True | 0 | ROZPOCET
| VV |  | (12,8+20)*2 |  | 65.6 | [13 empty] | VV | 2 | 2 | True | 0 | ROZPOCET
| VV |  | -0,66*3 |  | -1.98 | [13 empty] | VV | 2 | 2 | True | 0 | ROZPOCET
| VV |  | -0,82 |  | -0.82 | [13 empty] | VV | 2 | 2 | True | 0 | ROZPOCET
| VV |  | -0,9*2 |  | -1.8 | [13 empty] | VV | 2 | 2 | True | 0 | ROZPOCET
| VV |  | -1,2*9 |  | -10.8 | [13 empty] | VV | 2 | 2 | True | 0 | ROZPOCET
| VV |  | č035 | [15 empty] | VV | 2 | 1 | True | 0 | ROZPOCET
| VV |  | (5,7+0,65+2,2)*2 |  | 17.1 | [13 empty] | VV | 2 | 2 | True | 0 | ROZPOCET
| VV |  | -0,85*2 |  | -1.7 | [13 empty] | VV | 2 | 2 | True | 0 | ROZPOCET
| VV |  | -0,9*3 |  | -2.7 | [13 empty] | VV | 2 | 2 | True | 0 | ROZPOCET
| VV |  |  |  | 0 | [13 empty] | VV | 2 | 2 | False | 0 | ROZPOCET
| VV |  | č120 | [15 empty] | VV | 2 | 1 | True | 0 | ROZPOCET
| VV |  | (1,8+4,1+0,33+2,5+4,15+0,25+1,13+0,25+1,13)*2 |  | 31.28 | [13 empty] | VV | 2 | 2 | True | 0 | ROZPOCET
| VV |  | -1,5+0,2*2 |  | -1.1 | [13 empty] | VV | 2 | 2 | True | 0 | ROZPOCET
| VV |  | -1,5 |  | -1.5 | [13 empty] | VV | 2 | 2 | True | 0 | ROZPOCET
| VV |  | -0,9-1,95+0,2*4 |  | -2.05 | [13 empty] | VV | 2 | 2 | True | 0 | ROZPOCET
| VV |  | -2,5+0,4*2 |  | -1.7 | [13 empty] | VV | 2 | 2 | True | 0 | ROZPOCET
| VV |  | -0,8 |  | -0.8 | [13 empty] | VV | 2 | 2 | True | 0 | ROZPOCET
| VV |  | č133 | [15 empty] | VV | 2 | 1 | True | 0 | ROZPOCET
| VV |  | 18,18*2 |  | 36.36 | [13 empty] | VV | 2 | 2 | True | 0 | ROZPOCET
| VV |  | -1,6 |  | -1.6 | [13 empty] | VV | 2 | 2 | True | 0 | ROZPOCET
| VV |  | -0,9 |  | -0.9 | [13 empty] | VV | 2 | 2 | True | 0 | ROZPOCET
| VV |  | 5,95*2 |  | 11.9 | [13 empty] | VV | 2 | 2 | True | 0 | ROZPOCET
| VV |  | č136 | [15 empty] | VV | 2 | 1 | True | 0 | ROZPOCET
| VV |  | (1,55+1,65)*2 |  | 6.4 | [13 empty] | VV | 2 | 2 | True | 0 | ROZPOCET
| VV |  | -0,8 |  | -0.8 | [13 empty] | VV | 2 | 2 | True | 0 | ROZPOCET
| VV |  | Součet |  | 243.06 | [13 empty] | VV | 2 | 4 | True | 1 | ROZPOCET
52 | K | 965082941 | Odstranění násypů pod podlahami tl přes 200 mm | m3 | 54.314 |  | 0 |  |  |  | základní |  | 0 | 0 | 0 | 1.4 | 76.0396 | 4 | K | 2 |  |  |  | ROZPOCET | 0 | 0 | 0 | 0 | 0 | 1 | 0 | 4 | -1514567019
| VV |  | č138 | [15 empty] | VV | 2 | 1 | True | 0 | ROZPOCET
| VV |  | 41,78*1,3 |  | 54.314 | [13 empty] | VV | 2 | 2 | True | 0 | ROZPOCET
| VV |  | Součet |  | 54.314 | [13 empty] | VV | 2 | 4 | True | 1 | ROZPOCET
53 | K | 967031132 | Přisekání rovných ostění v cihelném zdivu na MV nebo MVC | m2 | 35.67 |  | 0 |  |  |  | základní |  | 0 | 0 | 0 | 0.055 | 1.9619 | 4 | K | 2 |  |  |  | ROZPOCET | 0 | 0 | 0 | 0 | 0 | 1 | 0 | 4 | -1242095526
| VV |  | č011-005 | [15 empty] | VV | 2 | 1 | True | 0 | ROZPOCET
| VV |  | 0,5*2,22*2 |  | 2.22 | [13 empty] | VV | 2 | 2 | True | 0 | ROZPOCET
| VV |  | č026 | [15 empty] | VV | 2 | 1 | True | 0 | ROZPOCET
| VV |  | 0,63*2,1*2 |  | 2.646 | [13 empty] | VV | 2 | 2 | True | 0 | ROZPOCET
| VV |  | č031-032 | [15 empty] | VV | 2 | 1 | True | 0 | ROZPOCET
| VV |  | 0,53*2,1*2 |  | 2.226 | [13 empty] | VV | 2 | 2 | True | 0 | ROZPOCET
| VV |  |  |  | 0 | [13 empty] | VV | 2 | 2 | False | 0 | ROZPOCET
| VV |  | č120 | [15 empty] | VV | 2 | 1 | True | 0 | ROZPOCET
| VV |  | (1,1+2,1*2)*0,3 |  | 1.59 | [13 empty] | VV | 2 | 2 | True | 0 | ROZPOCET
| VV |  | č120-104 | [15 empty] | VV | 2 | 1 | True | 0 | ROZPOCET
| VV |  | 0,5*2,22*2 |  | 2.22 | [13 empty] | VV | 2 | 2 | True | 0 | ROZPOCET
| VV |  | č133 (okna) | [15 empty] | VV | 2 | 1 | True | 0 | ROZPOCET
| VV |  | 0,3*2,1*6 |  | 3.78 | [13 empty] | VV | 2 | 2 | True | 0 | ROZPOCET
| VV |  | č120-122 | [15 empty] | VV | 2 | 1 | True | 0 | ROZPOCET
| VV |  | (1,8+2,05*2)*0,3 |  | 1.77 | [13 empty] | VV | 2 | 2 | True | 0 | ROZPOCET
| VV |  | č120-133 | [15 empty] | VV | 2 | 1 | True | 0 | ROZPOCET
| VV |  | (1,5+4,5*2)*0,3 |  | 3.15 | [13 empty] | VV | 2 | 2 | True | 0 | ROZPOCET
| VV |  | č122-135 | [15 empty] | VV | 2 | 1 | True | 0 | ROZPOCET
| VV |  | (1+2,1*2)*0,3 |  | 1.56 | [13 empty] | VV | 2 | 2 | True | 0 | ROZPOCET
| VV |  | č130-133 | [15 empty] | VV | 2 | 1 | True | 0 | ROZPOCET
| VV |  | (1,6+2,1*2)*0,3 |  | 1.74 | [13 empty] | VV | 2 | 2 | True | 0 | ROZPOCET
| VV |  | č133 | [15 empty] | VV | 2 | 1 | True | 0 | ROZPOCET
| VV |  | (2,5+4,5*2)*0,3 |  | 3.45 | [13 empty] | VV | 2 | 2 | True | 0 | ROZPOCET
| VV |  | č122+131+132 | [15 empty] | VV | 2 | 1 | True | 0 | ROZPOCET
| VV |  | (2,43+2,43*2)*0,2*6 |  | 8.748 | [13 empty] | VV | 2 | 2 | True | 0 | ROZPOCET
| VV |  | č124 | [15 empty] | VV | 2 | 1 | True | 0 | ROZPOCET
| VV |  | (0,62+0,64*2)*0,3 |  | 0.57 | [13 empty] | VV | 2 | 2 | True | 0 | ROZPOCET
| VV |  | Součet |  | 35.67 | [13 empty] | VV | 2 | 4 | True | 1 | ROZPOCET
54 | K | 967031132 | Přisekání rovných ostění v cihelném zdivu na MV nebo MVC | m2 | 12.243 |  | 0 |  |  |  | základní |  | 0 | 0 | 0 | 0.055 | 0.67336 | 4 | K | 2 |  |  |  | ROZPOCET | 0 | 0 | 0 | 0 | 0 | 1 | 0 | 4 | 947062512
| VV |  | vnější špalety u měněných výplní | [15 empty] | VV | 2 | 1 | True | 0 | ROZPOCET
| VV |  | 1pp | [15 empty] | VV | 2 | 1 | True | 0 | ROZPOCET
| VV |  | (2,43+0,65*2)*0,15*(4+2) |  | 3.357 | [13 empty] | VV | 2 | 2 | True | 0 | ROZPOCET
| VV |  | 1np | [15 empty] | VV | 2 | 1 | True | 0 | ROZPOCET
| VV |  | (3,2+3*2)*0,15 |  | 1.38 | [13 empty] | VV | 2 | 2 | True | 0 | ROZPOCET
| VV |  | (0,6+0,6*2)*0,15 |  | 0.27 | [13 empty] | VV | 2 | 2 | True | 0 | ROZPOCET
| VV |  | (2,43+2,43*2)*0,15*(5+1) |  | 6.561 | [13 empty] | VV | 2 | 2 | True | 0 | ROZPOCET
| VV |  | (2,5+1*2)*0,15 |  | 0.675 | [13 empty] | VV | 2 | 2 | True | 0 | ROZPOCET
| VV |  | Součet |  | 12.243 | [13 empty] | VV | 2 | 4 | True | 1 | ROZPOCET
55 | K | 968062354 | Vybourání dřevěných rámů oken dvojitých včetně křídel pl do 1 m2 | m2 | 0.885 |  | 0 |  |  |  | základní |  | 0 | 0 | 0 | 0.075 | 0.066375 | 4 | K | 2 |  |  |  | ROZPOCET | 0 | 0 | 0 | 0 | 0 | 1 | 0 | 4 | 1501634285
| VV |  | 1pp | [15 empty] | VV | 2 | 1 | True | 0 | ROZPOCET
| VV |  | 0,75*0,65 |  | 0.488 | [13 empty] | VV | 2 | 2 | True | 0 | ROZPOCET
| VV |  |  |  | 0 | [13 empty] | VV | 2 | 2 | False | 0 | ROZPOCET
| VV |  | č124 | [15 empty] | VV | 2 | 1 | True | 0 | ROZPOCET
| VV |  | 0,62*0,64 |  | 0.397 | [13 empty] | VV | 2 | 2 | True | 0 | ROZPOCET
| VV |  | Součet |  | 0.885 | [13 empty] | VV | 2 | 4 | True | 1 | ROZPOCET
56 | K | 968062355 | Vybourání dřevěných rámů oken dvojitých včetně křídel pl do 2 m2 | m2 | 9.477 |  | 0 |  |  |  | základní |  | 0 | 0 | 0 | 0.062 | 0.58757 | 4 | K | 2 |  |  |  | ROZPOCET | 0 | 0 | 0 | 0 | 0 | 1 | 0 | 4 | 2025533416
| VV |  | 1pp | [15 empty] | VV | 2 | 1 | True | 0 | ROZPOCET
| VV |  | 2,43*0,65*6 |  | 9.477 | [13 empty] | VV | 2 | 2 | True | 0 | ROZPOCET
| VV |  | Součet |  | 9.477 | [13 empty] | VV | 2 | 4 | True | 1 | ROZPOCET
57 | K | 968062356 | Vybourání dřevěných rámů oken dvojitých včetně křídel pl do 4 m2 | m2 | 2.925 |  | 0 |  |  |  | základní |  | 0 | 0 | 0 | 0.054 | 0.15795 | 4 | K | 2 |  |  |  | ROZPOCET | 0 | 0 | 0 | 0 | 0 | 1 | 0 | 4 | -2028929623
| VV |  | 1pp | [15 empty] | VV | 2 | 1 | True | 0 | ROZPOCET
| VV |  | 4,5*0,65 |  | 2.925 | [13 empty] | VV | 2 | 2 | True | 0 | ROZPOCET
| VV |  | Součet |  | 2.925 | [13 empty] | VV | 2 | 4 | True | 1 | ROZPOCET
58 | K | 968072354 | Vybourání kovových rámů oken zdvojených včetně křídel pl do 1 m2 | m2 | 2 |  | 0 |  |  |  | základní |  | 0 | 0 | 0 | 0.089 | 0.178 | 4 | K | 2 |  |  |  | ROZPOCET | 0 | 0 | 0 | 0 | 0 | 1 | 0 | 4 | -2066054259
| VV |  | č132 | [15 empty] | VV | 2 | 1 | True | 0 | ROZPOCET
| VV |  | 0,5*2*2 |  | 2 | [13 empty] | VV | 2 | 2 | True | 0 | ROZPOCET
| VV |  | Součet |  | 2 | [13 empty] | VV | 2 | 4 | True | 1 | ROZPOCET
59 | K | 968072357 | Vybourání kovových rámů oken, stěn zdvojených včetně křídel pl přes 4 m2 | m2 | 61.08 |  | 0 |  |  |  | základní |  | 0 | 0 | 0 | 0.05 | 3.054 | 4 | K | 2 |  |  |  | ROZPOCET | 0 | 0 | 0 | 0 | 0 | 1 | 0 | 4 | 1559155475
| VV |  | č120-133 | [15 empty] | VV | 2 | 1 | True | 0 | ROZPOCET
| VV |  | 2,5*4,5 |  | 11.25 | [13 empty] | VV | 2 | 2 | True | 0 | ROZPOCET
| VV |  | č136 | [15 empty] | VV | 2 | 1 | True | 0 | ROZPOCET
| VV |  | (1,55+1,65)*4,5 |  | 14.4 | [13 empty] | VV | 2 | 2 | True | 0 | ROZPOCET
| VV |  | č122+131 | [15 empty] | VV | 2 | 1 | True | 0 | ROZPOCET
| VV |  | 2,43*2,43*5 |  | 29.525 | [13 empty] | VV | 2 | 2 | True | 0 | ROZPOCET
| VV |  | č132 | [15 empty] | VV | 2 | 1 | True | 0 | ROZPOCET
| VV |  | 2,43*2,43 |  | 5.905 | [13 empty] | VV | 2 | 2 | True | 0 | ROZPOCET
| VV |  | Součet |  | 61.08 | [13 empty] | VV | 2 | 4 | True | 1 | ROZPOCET
60 | K | 968072455 | Vybourání kovových dveřních zárubní pl do 2 m2 | m2 | 3.4 |  | 0 |  |  |  | základní |  | 0 | 0 | 0 | 0.076 | 0.2584 | 4 | K | 2 |  |  |  | ROZPOCET | 0 | 0 | 0 | 0 | 0 | 1 | 0 | 4 | 606902293
| VV |  | č122-135 | [15 empty] | VV | 2 | 1 | True | 0 | ROZPOCET
| VV |  | 0,9*2 |  | 1.8 | [13 empty] | VV | 2 | 2 | True | 0 | ROZPOCET
| VV |  | č121 | [15 empty] | VV | 2 | 1 | True | 0 | ROZPOCET
| VV |  | 0,8*2 |  | 1.6 | [13 empty] | VV | 2 | 2 | True | 0 | ROZPOCET
| VV |  | Součet |  | 3.4 | [13 empty] | VV | 2 | 4 | True | 1 | ROZPOCET
61 | K | 968072456 | Vybourání kovových dveřních zárubní pl přes 2 m2 | m2 | 14.75 |  | 0 |  |  |  | základní |  | 0 | 0 | 0 | 0.063 | 0.92925 | 4 | K | 2 |  |  |  | ROZPOCET | 0 | 0 | 0 | 0 | 0 | 1 | 0 | 4 | -864258053
| VV |  | č120-138 | [15 empty] | VV | 2 | 1 | True | 0 | ROZPOCET
| VV |  | 1,5*2 |  | 3 | [13 empty] | VV | 2 | 2 | True | 0 | ROZPOCET
| VV |  | č120-122 | [15 empty] | VV | 2 | 1 | True | 0 | ROZPOCET
| VV |  | 1,5*2 |  | 3 | [13 empty] | VV | 2 | 2 | True | 0 | ROZPOCET
| VV |  | č133 | [15 empty] | VV | 2 | 1 | True | 0 | ROZPOCET
| VV |  | 2,5*3,5 |  | 8.75 | [13 empty] | VV | 2 | 2 | True | 0 | ROZPOCET
| VV |  | Součet |  | 14.75 | [13 empty] | VV | 2 | 4 | True | 1 | ROZPOCET
62 | K | 971033371 | Vybourání otvorů ve zdivu cihelném pl do 0,09 m2 na MVC nebo MV tl do 750 mm | kus | 2 |  | 0 |  |  |  | základní |  | 0 | 0 | 0 | 0.124 | 0.248 | 4 | K | 2 |  |  |  | ROZPOCET | 0 | 0 | 0 | 0 | 0 | 1 | 0 | 4 | -1123091866
| VV |  | prostupy VZT | [15 empty] | VV | 2 | 1 | True | 0 | ROZPOCET
| VV |  | 1pp | [15 empty] | VV | 2 | 1 | True | 0 | ROZPOCET
| VV |  | 2 |  | 2 | [13 empty] | VV | 2 | 2 | True | 0 | ROZPOCET
| VV |  | Součet |  | 2 | [13 empty] | VV | 2 | 4 | True | 1 | ROZPOCET
63 | K | 971033471 | Vybourání otvorů ve zdivu cihelném pl do 0,25 m2 na MVC nebo MV tl do 750 mm | kus | 1 |  | 0 |  |  |  | základní |  | 0 | 0 | 0 | 0.344 | 0.344 | 4 | K | 2 |  |  |  | ROZPOCET | 0 | 0 | 0 | 0 | 0 | 1 | 0 | 4 | -98156756
| VV |  | prostupy VZT | [15 empty] | VV | 2 | 1 | True | 0 | ROZPOCET
| VV |  | 1pp | [15 empty] | VV | 2 | 1 | True | 0 | ROZPOCET
| VV |  | 1 |  | 1 | [13 empty] | VV | 2 | 2 | True | 0 | ROZPOCET
| VV |  | Součet |  | 1 | [13 empty] | VV | 2 | 4 | True | 1 | ROZPOCET
64 | K | 971033641 | Vybourání otvorů ve zdivu cihelném pl do 4 m2 na MVC nebo MV tl do 300 mm | m3 | 1.512 |  | 0 |  |  |  | základní |  | 0 | 0 | 0 | 1.8 | 2.7216 | 4 | K | 2 |  |  |  | ROZPOCET | 0 | 0 | 0 | 0 | 0 | 1 | 0 | 4 | -1384588089
| VV |  | č133 | [15 empty] | VV | 2 | 1 | True | 0 | ROZPOCET
| VV |  | 0,8*2,1*0,3*3 |  | 1.512 | [13 empty] | VV | 2 | 2 | True | 0 | ROZPOCET
| VV |  | Součet |  | 1.512 | [13 empty] | VV | 2 | 4 | True | 1 | ROZPOCET
65 | K | 971033651 | Vybourání otvorů ve zdivu cihelném pl do 4 m2 na MVC nebo MV tl do 600 mm | m3 | 3.511 |  | 0 |  |  |  | základní |  | 0 | 0 | 0 | 1.8 | 6.3198 | 4 | K | 2 |  |  |  | ROZPOCET | 0 | 0 | 0 | 0 | 0 | 1 | 0 | 4 | -1105737153
| VV |  | č011 | [15 empty] | VV | 2 | 1 | True | 0 | ROZPOCET
| VV |  | 1,08*2,22*0,5 |  | 1.199 | [13 empty] | VV | 2 | 2 | True | 0 | ROZPOCET
| VV |  | č031-032 | [15 empty] | VV | 2 | 1 | True | 0 | ROZPOCET
| VV |  | 1*2,1*0,53 |  | 1.113 | [13 empty] | VV | 2 | 2 | True | 0 | ROZPOCET
| VV |  |  |  | 0 | [13 empty] | VV | 2 | 2 | False | 0 | ROZPOCET
| VV |  | č120-104 | [15 empty] | VV | 2 | 1 | True | 0 | ROZPOCET
| VV |  | 1,08*2,22*0,5 |  | 1.199 | [13 empty] | VV | 2 | 2 | True | 0 | ROZPOCET
| VV |  | Součet |  | 3.511 | [13 empty] | VV | 2 | 4 | True | 1 | ROZPOCET
66 | K | 971033681 | Vybourání otvorů ve zdivu cihelném pl do 4 m2 na MVC nebo MV tl do 900 mm | m3 | 1.455 |  | 0 |  |  |  | základní |  | 0 | 0 | 0 | 1.8 | 2.619 | 4 | K | 2 |  |  |  | ROZPOCET | 0 | 0 | 0 | 0 | 0 | 1 | 0 | 4 | -670414126
| VV |  | č026 | [15 empty] | VV | 2 | 1 | True | 0 | ROZPOCET
| VV |  | 1,1*2,1*0,63 |  | 1.455 | [13 empty] | VV | 2 | 2 | True | 0 | ROZPOCET
| VV |  | Součet |  | 1.455 | [13 empty] | VV | 2 | 4 | True | 1 | ROZPOCET
67 | K | 973031335 | Vysekání kapes ve zdivu cihelném na MV nebo MVC pl do 0,16 m2 hl do 300 mm | kus | 17 |  | 0 |  |  |  | základní |  | 0 | 0 | 0 | 0.062 | 1.054 | 4 | K | 2 |  |  |  | ROZPOCET | 0 | 0 | 0 | 0 | 0 | 1 | 0 | 4 | 1507204574
| VV |  | OK003 | [15 empty] | VV | 2 | 1 | True | 0 | ROZPOCET
| VV |  | 2 |  | 2 | [13 empty] | VV | 2 | 2 | True | 0 | ROZPOCET
| VV |  | OK004 | [15 empty] | VV | 2 | 1 | True | 0 | ROZPOCET
| VV |  | 2 |  | 2 | [13 empty] | VV | 2 | 2 | True | 0 | ROZPOCET
| VV |  | OK006 | [15 empty] | VV | 2 | 1 | True | 0 | ROZPOCET
| VV |  | 4 |  | 4 | [13 empty] | VV | 2 | 2 | True | 0 | ROZPOCET
| VV |  | OKX01+02 | [15 empty] | VV | 2 | 1 | True | 0 | ROZPOCET
| VV |  | 3 |  | 3 | [13 empty] | VV | 2 | 2 | True | 0 | ROZPOCET
| VV |  | krov 141-145 = H | [15 empty] | VV | 2 | 1 | True | 0 | ROZPOCET
| VV |  | 6 |  | 6 | [13 empty] | VV | 2 | 2 | True | 0 | ROZPOCET
| VV |  | Součet |  | 17 | [13 empty] | VV | 2 | 4 | True | 1 | ROZPOCET
68 | K | 974031287 | Vysekání rýh ve zdivu cihelném u stropu hl do 300 mm š do 300 mm | m | 16.3 |  | 0 |  |  |  | základní |  | 0 | 0 | 0 | 0.101 | 1.6463 | 4 | K | 2 |  |  |  | ROZPOCET | 0 | 0 | 0 | 0 | 0 | 1 | 0 | 4 | 318057311
| VV |  | OK001 | [15 empty] | VV | 2 | 1 | True | 0 | ROZPOCET
| VV |  | 4,2 |  | 4.2 | [13 empty] | VV | 2 | 2 | True | 0 | ROZPOCET
| VV |  | OK002 | [15 empty] | VV | 2 | 1 | True | 0 | ROZPOCET
| VV |  | 1,5 |  | 1.5 | [13 empty] | VV | 2 | 2 | True | 0 | ROZPOCET
| VV |  | OK008 | [15 empty] | VV | 2 | 1 | True | 0 | ROZPOCET
| VV |  | 1,7 |  | 1.7 | [13 empty] | VV | 2 | 2 | True | 0 | ROZPOCET
| VV |  | OK009 | [15 empty] | VV | 2 | 1 | True | 0 | ROZPOCET
| VV |  | 1,1 |  | 1.1 | [13 empty] | VV | 2 | 2 | True | 0 | ROZPOCET
| VV |  | OK101 | [15 empty] | VV | 2 | 1 | True | 0 | ROZPOCET
| VV |  | 4 |  | 4 | [13 empty] | VV | 2 | 2 | True | 0 | ROZPOCET
| VV |  | OK102 | [15 empty] | VV | 2 | 1 | True | 0 | ROZPOCET
| VV |  | 1,3 |  | 1.3 | [13 empty] | VV | 2 | 2 | True | 0 | ROZPOCET
| VV |  | OK103 | [15 empty] | VV | 2 | 1 | True | 0 | ROZPOCET
| VV |  | 2,5 |  | 2.5 | [13 empty] | VV | 2 | 2 | True | 0 | ROZPOCET
| VV |  | Součet |  | 16.3 | [13 empty] | VV | 2 | 4 | True | 1 | ROZPOCET
69 | K | 974031289 | Příplatek k vysekání rýh ve zdivu cihelném u stropu hl do 300 mm ZKD 100 mm š rýhy | m | 27.6 |  | 0 |  |  |  | základní |  | 0 | 0 | 0 | 0.04 | 1.104 | 4 | K | 2 |  |  |  | ROZPOCET | 0 | 0 | 0 | 0 | 0 | 1 | 0 | 4 | 2054830276
| VV |  | OK001 | [15 empty] | VV | 2 | 1 | True | 0 | ROZPOCET
| VV |  | 4,2*4 |  | 16.8 | [13 empty] | VV | 2 | 2 | True | 0 | ROZPOCET
| VV |  | OK002 | [15 empty] | VV | 2 | 1 | True | 0 | ROZPOCET
| VV |  | 1,5*2 |  | 3 | [13 empty] | VV | 2 | 2 | True | 0 | ROZPOCET
| VV |  | OK008 | [15 empty] | VV | 2 | 1 | True | 0 | ROZPOCET
| VV |  | 1,7*2 |  | 3.4 | [13 empty] | VV | 2 | 2 | True | 0 | ROZPOCET
| VV |  | OK009 | [15 empty] | VV | 2 | 1 | True | 0 | ROZPOCET
| VV |  | 1,1*4 |  | 4.4 | [13 empty] | VV | 2 | 2 | True | 0 | ROZPOCET
| VV |  | Součet |  | 27.6 | [13 empty] | VV | 2 | 4 | True | 1 | ROZPOCET
70 | K | 974032267 | Vysekání rýh ve stěnách nebo příčkách z dutých cihel nebo tvárnic u stropu hl do 150 mm š do 300 mm | m | 7.2 |  | 0 |  |  |  | základní |  | 0 | 0 | 0 | 0.067 | 0.4824 | 4 | K | 2 |  |  |  | ROZPOCET | 0 | 0 | 0 | 0 | 0 | 1 | 0 | 4 | 1069242879
| VV |  | 1np nový stav pozn.28 | [15 empty] | VV | 2 | 1 | True | 0 | ROZPOCET
| VV |  | 3+4,2 |  | 7.2 | [13 empty] | VV | 2 | 2 | True | 0 | ROZPOCET
| VV |  | Součet |  | 7.2 | [13 empty] | VV | 2 | 4 | True | 1 | ROZPOCET
71 | K | 974032269 | Příplatek k vysekání rýh ve stěnách z dutých cihel u stropu hl do 150 mm ZKD 100 mm š rýhy | m | 7.2 |  | 0 |  |  |  | základní |  | 0 | 0 | 0 | 0.022 | 0.1584 | 4 | K | 2 |  |  |  | ROZPOCET | 0 | 0 | 0 | 0 | 0 | 1 | 0 | 4 | -1994155858
72 | K | 975053141 | Víceřadové podchycení stropů pro osazení nosníků v do 3,5 m pro zatížení do 1500 kg/m2 | m | 57 |  | 0 |  |  |  | základní |  | 0 | 0.02363 | 1.3469 | 0 | 0 | 4 | K | 2 |  |  |  | ROZPOCET | 0 | 0 | 0 | 0 | 0 | 1 | 0 | 4 | 794789203
| VV |  | OK001 | [15 empty] | VV | 2 | 1 | True | 0 | ROZPOCET
| VV |  | 5,2*2 |  | 10.4 | [13 empty] | VV | 2 | 2 | True | 0 | ROZPOCET
| VV |  | OK002 | [15 empty] | VV | 2 | 1 | True | 0 | ROZPOCET
| VV |  | 2,5*(2+2) |  | 10 | [13 empty] | VV | 2 | 2 | True | 0 | ROZPOCET
| VV |  | OK008 | [15 empty] | VV | 2 | 1 | True | 0 | ROZPOCET
| VV |  | 2,7*(2+2) |  | 10.8 | [13 empty] | VV | 2 | 2 | True | 0 | ROZPOCET
| VV |  | OK009 | [15 empty] | VV | 2 | 1 | True | 0 | ROZPOCET
| VV |  | 2,1*2 |  | 4.2 | [13 empty] | VV | 2 | 2 | True | 0 | ROZPOCET
| VV |  |  |  | 0 | [13 empty] | VV | 2 | 2 | False | 0 | ROZPOCET
| VV |  | OK101 | [15 empty] | VV | 2 | 1 | True | 0 | ROZPOCET
| VV |  | 5*2 |  | 10 | [13 empty] | VV | 2 | 2 | True | 0 | ROZPOCET
| VV |  | OK102 | [15 empty] | VV | 2 | 1 | True | 0 | ROZPOCET
| VV |  | 2,3*2 |  | 4.6 | [13 empty] | VV | 2 | 2 | True | 0 | ROZPOCET
| VV |  | OK103 | [15 empty] | VV | 2 | 1 | True | 0 | ROZPOCET
| VV |  | 3,5*2 |  | 7 | [13 empty] | VV | 2 | 2 | True | 0 | ROZPOCET
| VV |  | Součet |  | 57 | [13 empty] | VV | 2 | 4 | True | 1 | ROZPOCET
73 | K | 976081111 | Vybourání pozedního madla zazděného | m | 4 |  | 0 |  |  |  | základní |  | 0 | 0 | 0 | 0.003 | 0.012 | 4 | K | 2 |  |  |  | ROZPOCET | 0 | 0 | 0 | 0 | 0 | 1 | 0 | 4 | -1970717164
| VV |  | č138 - pozn.31 | [15 empty] | VV | 2 | 1 | True | 0 | ROZPOCET
| VV |  | 2*2 |  | 4 | [13 empty] | VV | 2 | 2 | True | 0 | ROZPOCET
| VV |  | Součet |  | 4 | [13 empty] | VV | 2 | 4 | True | 1 | ROZPOCET
74 | K | 976085311 | Vybourání kanalizačních rámů včetně poklopů nebo mříží pl do 0,6 m2 | kus | 2 |  | 0 |  |  |  | základní |  | 0 | 0 | 0 | 0.045 | 0.09 | 4 | K | 2 |  |  |  | ROZPOCET | 0 | 0 | 0 | 0 | 0 | 1 | 0 | 4 | -1794870843
| VV |  | č017 pozn.17 | [15 empty] | VV | 2 | 1 | True | 0 | ROZPOCET
| VV |  | 2 |  | 2 | [13 empty] | VV | 2 | 2 | True | 0 | ROZPOCET
| VV |  | Součet |  | 2 | [13 empty] | VV | 2 | 4 | True | 1 | ROZPOCET
75 | K | 977311113 | Řezání stávajících betonových mazanin nevyztužených hl do 150 mm | m | 12.7 |  | 0 |  |  |  | základní |  | 0 | 0 | 0 | 0 | 0 | 4 | K | 2 |  |  |  | ROZPOCET | 0 | 0 | 0 | 0 | 0 | 1 | 0 | 4 | -389328410
| VV |  | E | [15 empty] | VV | 2 | 1 | True | 0 | ROZPOCET
| VV |  | č026 | [15 empty] | VV | 2 | 1 | True | 0 | ROZPOCET
| VV |  | 2+1,4+2 |  | 5.4 | [13 empty] | VV | 2 | 2 | True | 0 | ROZPOCET
| VV |  | č039 | [15 empty] | VV | 2 | 1 | True | 0 | ROZPOCET
| VV |  | 2,5+2,3+2,5 |  | 7.3 | [13 empty] | VV | 2 | 2 | True | 0 | ROZPOCET
| VV |  | Součet |  | 12.7 | [13 empty] | VV | 2 | 4 | True | 1 | ROZPOCET
76 | K | 977312113 | Řezání stávajících betonových mazanin vyztužených hl do 150 mm | m | 78 |  | 0 |  |  |  | základní |  | 0 | 0 | 0 | 0 | 0 | 4 | K | 2 |  |  |  | ROZPOCET | 0 | 0 | 0 | 0 | 0 | 1 | 0 | 4 | -522121278
| VV |  | bourání stropů | [15 empty] | VV | 2 | 1 | True | 0 | ROZPOCET
| VV |  | E | [15 empty] | VV | 2 | 1 | True | 0 | ROZPOCET
| VV |  | č206 | [15 empty] | VV | 2 | 1 | True | 0 | ROZPOCET
| VV |  | (2+1,4)*2*3 |  | 20.4 | [13 empty] | VV | 2 | 2 | True | 0 | ROZPOCET
| VV |  | č039 | [15 empty] | VV | 2 | 1 | True | 0 | ROZPOCET
| VV |  | (2,5+2,3)*2*3 |  | 28.8 | [13 empty] | VV | 2 | 2 | True | 0 | ROZPOCET
| VV |  |  |  | 0 | [13 empty] | VV | 2 | 2 | False | 0 | ROZPOCET
| VV |  | H | [15 empty] | VV | 2 | 1 | True | 0 | ROZPOCET
| VV |  | č136+137 | [15 empty] | VV | 2 | 1 | True | 0 | ROZPOCET
| VV |  | (2,5+2,3)*2*3 |  | 28.8 | [13 empty] | VV | 2 | 2 | True | 0 | ROZPOCET
| VV |  | Součet |  | 78 | [13 empty] | VV | 2 | 4 | True | 1 | ROZPOCET
77 | K | 978011141 | Otlučení (osekání) vnitřní vápenné nebo vápenocementové omítky stropů v rozsahu do 30 % | m2 | 798.83 |  | 0 |  |  |  | základní |  | 0 | 0 | 0 | 0.01 | 7.9883 | 4 | K | 2 |  |  |  | ROZPOCET | 0 | 0 | 0 | 0 | 0 | 1 | 0 | 4 | 1298820091
| VV |  | 1pp | [15 empty] | VV | 2 | 1 | True | 0 | ROZPOCET
| VV |  | 8,32+23,2+5,69+31,93+42,61+6,5+10,09+16,41+5,1+4,09 |  | 153.94 | [13 empty] | VV | 2 | 2 | True | 0 | ROZPOCET
| VV |  | 29,13+19,2+10,88+17,83+17,68+11,23+19,78+11,74+2,23+4,04 |  | 143.74 | [13 empty] | VV | 2 | 2 | True | 0 | ROZPOCET
| VV |  | 72,49+43,74+12,56+5,41+5,46+10,66+9,57+12,05+8,95+3,78+3,98 |  | 188.65 | [13 empty] | VV | 2 | 2 | True | 0 | ROZPOCET
| VV |  |  |  | 0 | [13 empty] | VV | 2 | 2 | False | 0 | ROZPOCET
| VV |  | 1np | [15 empty] | VV | 2 | 1 | True | 0 | ROZPOCET
| VV |  | 30,75+8,53+96,01+3,25+5,75+1,08+1,02+5,93+5,96+13,19 |  | 171.47 | [13 empty] | VV | 2 | 2 | True | 0 | ROZPOCET
| VV |  | 20,85+15,48+10,87+43,57+2,79+1,53+2,44+1,72+41,78 |  | 141.03 | [13 empty] | VV | 2 | 2 | True | 0 | ROZPOCET
| VV |  | Součet |  | 798.83 | [13 empty] | VV | 2 | 4 | True | 1 | ROZPOCET
78 | K | 978013141 | Otlučení (osekání) vnitřní vápenné nebo vápenocementové omítky stěn v rozsahu do 30 % | m2 | 384.27 |  | 0 |  |  |  | základní |  | 0 | 0 | 0 | 0.01 | 3.8427 | 4 | K | 2 |  |  |  | ROZPOCET | 0 | 0 | 0 | 0 | 0 | 1 | 0 | 4 | -890305737
| VV |  | č120 | [15 empty] | VV | 2 | 1 | True | 0 | ROZPOCET
| VV |  | (1,8+4,1+0,33+2,5+4,15+0,25+1,13+0,25+1,13)*2*3,2 |  | 100.096 | [13 empty] | VV | 2 | 2 | True | 0 | ROZPOCET
| VV |  | -3,2*2+(3,2+2*2)*0,2 |  | -4.96 | [13 empty] | VV | 2 | 2 | True | 0 | ROZPOCET
| VV |  | -1,5*2 |  | -3 | [13 empty] | VV | 2 | 2 | True | 0 | ROZPOCET
| VV |  | -0,9*2+(1+2,1*2)*0,1 |  | -1.28 | [13 empty] | VV | 2 | 2 | True | 0 | ROZPOCET
| VV |  | -1,95*2+(2,05+2*2)*0,1 |  | -3.295 | [13 empty] | VV | 2 | 2 | True | 0 | ROZPOCET
| VV |  | -2,5*2,1 |  | -5.25 | [13 empty] | VV | 2 | 2 | True | 0 | ROZPOCET
| VV |  | -0,8*2*2 |  | -3.2 | [13 empty] | VV | 2 | 2 | True | 0 | ROZPOCET
| VV |  | -3,5*3,2 |  | -11.2 | [13 empty] | VV | 2 | 2 | True | 0 | ROZPOCET
| VV |  | -(1,55+1,31)*3,2 |  | -9.152 | [13 empty] | VV | 2 | 2 | True | 0 | ROZPOCET
| VV |  | č122 | [15 empty] | VV | 2 | 1 | True | 0 | ROZPOCET
| VV |  | 3,2*(4,7-2,1) |  | 8.32 | [13 empty] | VV | 2 | 2 | True | 0 | ROZPOCET
| VV |  | -0,9*2+(1,1+2,1*2)*0,2 |  | -0.74 | [13 empty] | VV | 2 | 2 | True | 0 | ROZPOCET
| VV |  | -1,5*2+(1,7+2,1*2)*0,2 |  | -1.82 | [13 empty] | VV | 2 | 2 | True | 0 | ROZPOCET
| VV |  | 0,5*(4,7-2,1)*9 |  | 11.7 | [13 empty] | VV | 2 | 2 | True | 0 | ROZPOCET
| VV |  | 8,75*(4,7-2,1) |  | 22.75 | [13 empty] | VV | 2 | 2 | True | 0 | ROZPOCET
| VV |  | č123 | [15 empty] | VV | 2 | 1 | True | 0 | ROZPOCET
| VV |  | 1,2*(2,3-2,1) |  | 0.24 | [13 empty] | VV | 2 | 2 | True | 0 | ROZPOCET
| VV |  | č124 | [15 empty] | VV | 2 | 1 | True | 0 | ROZPOCET
| VV |  | 2,3*(2,3-2,1) |  | 0.46 | [13 empty] | VV | 2 | 2 | True | 0 | ROZPOCET
| VV |  | č125+126 | [15 empty] | VV | 2 | 1 | True | 0 | ROZPOCET
| VV |  | (0,8+2,4)*(2,3-2,1) |  | 0.64 | [13 empty] | VV | 2 | 2 | True | 0 | ROZPOCET
| VV |  | č127 | [15 empty] | VV | 2 | 1 | True | 0 | ROZPOCET
| VV |  | 2*(4,7-2,1) |  | 5.2 | [13 empty] | VV | 2 | 2 | True | 0 | ROZPOCET
| VV |  | č128 | [15 empty] | VV | 2 | 1 | True | 0 | ROZPOCET
| VV |  | (2,7+2,2)*(4,7-2,1) |  | 12.74 | [13 empty] | VV | 2 | 2 | True | 0 | ROZPOCET
| VV |  | č129 | [15 empty] | VV | 2 | 1 | True | 0 | ROZPOCET
| VV |  | (3,5+0,3+0,5)*(4,7-2,1) |  | 11.18 | [13 empty] | VV | 2 | 2 | True | 0 | ROZPOCET
| VV |  | č130 | [15 empty] | VV | 2 | 1 | True | 0 | ROZPOCET
| VV |  | (0,3+5,4+0,3)*(4,7-2,1) |  | 15.6 | [13 empty] | VV | 2 | 2 | True | 0 | ROZPOCET
| VV |  | č131 | [15 empty] | VV | 2 | 1 | True | 0 | ROZPOCET
| VV |  | (6,54+2,5)*(4,7-2,1) |  | 23.504 | [13 empty] | VV | 2 | 2 | True | 0 | ROZPOCET
| VV |  | č132 | [15 empty] | VV | 2 | 1 | True | 0 | ROZPOCET
| VV |  | (4,2+2,6)*(4,7-2,1) |  | 17.68 | [13 empty] | VV | 2 | 2 | True | 0 | ROZPOCET
| VV |  | č133 | [15 empty] | VV | 2 | 1 | True | 0 | ROZPOCET
| VV |  | (18,18+2,5)*2*4,7 |  | 194.392 | [13 empty] | VV | 2 | 2 | True | 0 | ROZPOCET
| VV |  | -2,5*2,1 |  | -5.25 | [13 empty] | VV | 2 | 2 | True | 0 | ROZPOCET
| VV |  | -2,5*(4,7-3,5) |  | -3 | [13 empty] | VV | 2 | 2 | True | 0 | ROZPOCET
| VV |  | č136 | [15 empty] | VV | 2 | 1 | True | 0 | ROZPOCET
| VV |  | 1,65*4,7 |  | 7.755 | [13 empty] | VV | 2 | 2 | True | 0 | ROZPOCET
| VV |  | č137 | [15 empty] | VV | 2 | 1 | True | 0 | ROZPOCET
| VV |  | 1,3*3,2 |  | 4.16 | [13 empty] | VV | 2 | 2 | True | 0 | ROZPOCET
| VV |  | Součet |  | 384.27 | [13 empty] | VV | 2 | 4 | True | 1 | ROZPOCET
79 | K | 978013191 | Otlučení (osekání) vnitřní vápenné nebo vápenocementové omítky stěn s vyškrabáním spar v rozsahu do 100 % | m2 | 568.519 |  | 0 |  |  |  | základní |  | 0 | 0 | 0 | 0.046 | 26.1519 | 4 | K | 2 |  |  |  | ROZPOCET | 0 | 0 | 0 | 0 | 0 | 1 | 0 | 4 | -687714316
| VV |  | č010+011+012 | [15 empty] | VV | 2 | 1 | True | 0 | ROZPOCET
| VV |  | (0,2+2,23+2,55+4,09+0,3+0,3+1,1)*2,7 |  | 29.079 | [13 empty] | VV | 2 | 2 | True | 0 | ROZPOCET
| VV |  | -1,95*2 |  | -3.9 | [13 empty] | VV | 2 | 2 | True | 0 | ROZPOCET
| VV |  | -0,9*2 |  | -1.8 | [13 empty] | VV | 2 | 2 | True | 0 | ROZPOCET
| VV |  | č013 | [15 empty] | VV | 2 | 1 | True | 0 | ROZPOCET
| VV |  | (6+5,44+0,5)*2*2,7 |  | 64.476 | [13 empty] | VV | 2 | 2 | True | 0 | ROZPOCET
| VV |  | -4,5*0,65+(4,5+0,65*2)*0,4 |  | -0.605 | [13 empty] | VV | 2 | 2 | True | 0 | ROZPOCET
| VV |  | -1,2*2,1 |  | -2.52 | [13 empty] | VV | 2 | 2 | True | 0 | ROZPOCET
| VV |  | č015 | [15 empty] | VV | 2 | 1 | True | 0 | ROZPOCET
| VV |  | 3,77*2,7 |  | 10.179 | [13 empty] | VV | 2 | 2 | True | 0 | ROZPOCET
| VV |  | č016 | [15 empty] | VV | 2 | 1 | True | 0 | ROZPOCET
| VV |  | 0,3*2,7 |  | 0.81 | [13 empty] | VV | 2 | 2 | True | 0 | ROZPOCET
| VV |  | (2,4+0,3*2)*2,7 |  | 8.1 | [13 empty] | VV | 2 | 2 | True | 0 | ROZPOCET
| VV |  | č017 | [15 empty] | VV | 2 | 1 | True | 0 | ROZPOCET
| VV |  | (0,5+0,5+0,5)*2,7 |  | 4.05 | [13 empty] | VV | 2 | 2 | True | 0 | ROZPOCET
| VV |  | (3,54+1,57+0,2+0,47+0,2+2,68)*2,7 |  | 23.382 | [13 empty] | VV | 2 | 2 | True | 0 | ROZPOCET
| VV |  | č018 | [15 empty] | VV | 2 | 1 | True | 0 | ROZPOCET
| VV |  | (3,3+1,6)*2,7 |  | 13.23 | [13 empty] | VV | 2 | 2 | True | 0 | ROZPOCET
| VV |  | č019 | [15 empty] | VV | 2 | 1 | True | 0 | ROZPOCET
| VV |  | (1,23+3,3)*2,7 |  | 12.231 | [13 empty] | VV | 2 | 2 | True | 0 | ROZPOCET
| VV |  | -2,43*0,65+(2,43+0,65*2)*0,4 |  | -0.088 | [13 empty] | VV | 2 | 2 | True | 0 | ROZPOCET
| VV |  | č020 | [15 empty] | VV | 2 | 1 | True | 0 | ROZPOCET
| VV |  | (8,3+3,3+1,1+0,3*2)*2,7 |  | 35.91 | [13 empty] | VV | 2 | 2 | True | 0 | ROZPOCET
| VV |  | -2,43*0,65*2+(2,43+0,65*2)*0,4*2 |  | -0.175 | [13 empty] | VV | 2 | 2 | True | 0 | ROZPOCET
| VV |  | č021 | [15 empty] | VV | 2 | 1 | True | 0 | ROZPOCET
| VV |  | 1,1*2,7 |  | 2.97 | [13 empty] | VV | 2 | 2 | True | 0 | ROZPOCET
| VV |  | (0,4+0,4)*2*2,7 |  | 4.32 | [13 empty] | VV | 2 | 2 | True | 0 | ROZPOCET
| VV |  | 3,4*2,7 |  | 9.18 | [13 empty] | VV | 2 | 2 | True | 0 | ROZPOCET
| VV |  | č022 | [15 empty] | VV | 2 | 1 | True | 0 | ROZPOCET
| VV |  | (0,4+1,9)*2,7 |  | 6.21 | [13 empty] | VV | 2 | 2 | True | 0 | ROZPOCET
| VV |  | č023 | [15 empty] | VV | 2 | 1 | True | 0 | ROZPOCET
| VV |  | (0,4*4+3,15)*2,7 |  | 12.825 | [13 empty] | VV | 2 | 2 | True | 0 | ROZPOCET
| VV |  | č024 | [15 empty] | VV | 2 | 1 | True | 0 | ROZPOCET
| VV |  | (0,4*4+3,1)*2,7 |  | 12.69 | [13 empty] | VV | 2 | 2 | True | 0 | ROZPOCET
| VV |  | -2,43*0,65+(2,43+0,65*2)*0,4 |  | -0.088 | [13 empty] | VV | 2 | 2 | True | 0 | ROZPOCET
| VV |  | č025 | [15 empty] | VV | 2 | 1 | True | 0 | ROZPOCET
| VV |  | (0,4*4+2)*2,7 |  | 9.72 | [13 empty] | VV | 2 | 2 | True | 0 | ROZPOCET
| VV |  | č026 | [15 empty] | VV | 2 | 1 | True | 0 | ROZPOCET
| VV |  | (0,4+0,4+3,5)*2,7 |  | 11.61 | [13 empty] | VV | 2 | 2 | True | 0 | ROZPOCET
| VV |  | -2,43*0,65+(2,43+0,65*2)*0,4 |  | -0.088 | [13 empty] | VV | 2 | 2 | True | 0 | ROZPOCET
| VV |  | č027 | [15 empty] | VV | 2 | 1 | True | 0 | ROZPOCET
| VV |  | (3,9+3,25)*2,7 |  | 19.305 | [13 empty] | VV | 2 | 2 | True | 0 | ROZPOCET
| VV |  | -2,43*0,65+(2,43+0,65*2)*0,4 |  | -0.088 | [13 empty] | VV | 2 | 2 | True | 0 | ROZPOCET
| VV |  | č028 | [15 empty] | VV | 2 | 1 | True | 0 | ROZPOCET
| VV |  | 1,63*2,7 |  | 4.401 | [13 empty] | VV | 2 | 2 | True | 0 | ROZPOCET
| VV |  | č030 | [15 empty] | VV | 2 | 1 | True | 0 | ROZPOCET
| VV |  | 4,5*2,7 |  | 12.15 | [13 empty] | VV | 2 | 2 | True | 0 | ROZPOCET
| VV |  | -1,2*2,1 |  | -2.52 | [13 empty] | VV | 2 | 2 | True | 0 | ROZPOCET
| VV |  | (0,6+0,33+0,5+0,4*4+2,5)*2,7 |  | 14.931 | [13 empty] | VV | 2 | 2 | True | 0 | ROZPOCET
| VV |  | -2,43*0,65+(2,43+0,65*2)*0,4 |  | -0.088 | [13 empty] | VV | 2 | 2 | True | 0 | ROZPOCET
| VV |  | č031 | [15 empty] | VV | 2 | 1 | True | 0 | ROZPOCET
| VV |  | (6,3+3,9+1+0,53*2+8+0,2*2)*2,7 |  | 55.782 | [13 empty] | VV | 2 | 2 | True | 0 | ROZPOCET
| VV |  | -2,43*0,65*2+(2,43+0,65*2)*0,4*2 |  | -0.175 | [13 empty] | VV | 2 | 2 | True | 0 | ROZPOCET
| VV |  | č032 | [15 empty] | VV | 2 | 1 | True | 0 | ROZPOCET
| VV |  | (4,5+6,5+0,2*2)*2,7 |  | 30.78 | [13 empty] | VV | 2 | 2 | True | 0 | ROZPOCET
| VV |  | č033 | [15 empty] | VV | 2 | 1 | True | 0 | ROZPOCET
| VV |  | (1,3+4,05)*2,7 |  | 14.445 | [13 empty] | VV | 2 | 2 | True | 0 | ROZPOCET
| VV |  | č034 | [15 empty] | VV | 2 | 1 | True | 0 | ROZPOCET
| VV |  | (1,4+4,05)*2,7 |  | 14.715 | [13 empty] | VV | 2 | 2 | True | 0 | ROZPOCET
| VV |  | -0,85*2+(1+2,1*2)*0,3 |  | -0.14 | [13 empty] | VV | 2 | 2 | True | 0 | ROZPOCET
| VV |  | č035 | [15 empty] | VV | 2 | 1 | True | 0 | ROZPOCET
| VV |  | (4,7+3,7+0,7)*2,7 |  | 24.57 | [13 empty] | VV | 2 | 2 | True | 0 | ROZPOCET
| VV |  | -0,85*2 |  | -1.7 | [13 empty] | VV | 2 | 2 | True | 0 | ROZPOCET
| VV |  | -0,9*2+(1+2,1*2)*0,2 |  | -0.76 | [13 empty] | VV | 2 | 2 | True | 0 | ROZPOCET
| VV |  | č036 | [15 empty] | VV | 2 | 1 | True | 0 | ROZPOCET
| VV |  | (4,43+2,16)*2*2,7 |  | 35.586 | [13 empty] | VV | 2 | 2 | True | 0 | ROZPOCET
| VV |  | -0,9*2 |  | -1.8 | [13 empty] | VV | 2 | 2 | True | 0 | ROZPOCET
| VV |  | -0,75*0,65+(0,75+0,65*2)*0,4 |  | 0.333 | [13 empty] | VV | 2 | 2 | True | 0 | ROZPOCET
| VV |  | č037 | [15 empty] | VV | 2 | 1 | True | 0 | ROZPOCET
| VV |  | (2,74+4,43+0,9+0,6)*2,7 |  | 23.409 | [13 empty] | VV | 2 | 2 | True | 0 | ROZPOCET
| VV |  | č038 | [15 empty] | VV | 2 | 1 | True | 0 | ROZPOCET
| VV |  | (2,05+4,45)*2,7 |  | 17.55 | [13 empty] | VV | 2 | 2 | True | 0 | ROZPOCET
| VV |  | č039 | [15 empty] | VV | 2 | 1 | True | 0 | ROZPOCET
| VV |  | 1,55*2,7 |  | 4.185 | [13 empty] | VV | 2 | 2 | True | 0 | ROZPOCET
| VV |  | č040 | [15 empty] | VV | 2 | 1 | True | 0 | ROZPOCET
| VV |  | (1,1*2+2,3+1,1)*2*2,7 |  | 30.24 | [13 empty] | VV | 2 | 2 | True | 0 | ROZPOCET
| VV |  | -1,95*2 |  | -3.9 | [13 empty] | VV | 2 | 2 | True | 0 | ROZPOCET
| VV |  | -0,9*2 |  | -1.8 | [13 empty] | VV | 2 | 2 | True | 0 | ROZPOCET
| VV |  |  |  | 0 | [13 empty] | VV | 2 | 2 | False | 0 | ROZPOCET
| VV |  | č134+135 | [15 empty] | VV | 2 | 1 | True | 0 | ROZPOCET
| VV |  | (1,15*2+3,5)*3 |  | 17.4 | [13 empty] | VV | 2 | 2 | True | 0 | ROZPOCET
| VV |  | Součet |  | 568.519 | [13 empty] | VV | 2 | 4 | True | 1 | ROZPOCET
80 | K | 978015341 | Otlučení (osekání) vnější vápenné nebo vápenocementové omítky stupně členitosti 1 a 2 rozsahu do 30% | m2 | 226 |  | 0 |  |  |  | základní |  | 0 | 0 | 0 | 0.016 | 3.616 | 4 | K | 2 |  |  |  | ROZPOCET | 0 | 0 | 0 | 0 | 0 | 1 | 0 | 4 | 1615410115
| VV |  | měřeno CAD | [15 empty] | VV | 2 | 1 | True | 0 | ROZPOCET
| VV |  | skladba 01 | [15 empty] | VV | 2 | 1 | True | 0 | ROZPOCET
| VV |  | 140 |  | 140 | [13 empty] | VV | 2 | 2 | True | 0 | ROZPOCET
| VV |  | skladba 02 | [15 empty] | VV | 2 | 1 | True | 0 | ROZPOCET
| VV |  | 86 |  | 86 | [13 empty] | VV | 2 | 2 | True | 0 | ROZPOCET
| VV |  | Součet |  | 226 | [13 empty] | VV | 2 | 4 | True | 1 | ROZPOCET
81 | K | 978015391 | Otlučení (osekání) vnější vápenné nebo vápenocementové omítky s vyškrabáním spar a s očištěním zdiva stupně členitosti 1 a 2 do 100% | m2 | 89.263 |  | 0 |  |  |  | základní |  | 0 | 0 | 0 | 0.059 | 5.2665 | 4 | K | 2 |  |  |  | ROZPOCET | 0 | 0 | 0 | 0 | 0 | 1 | 0 | 4 | 786065619
| VV |  | do v. 2,0m nad terén | [15 empty] | VV | 2 | 1 | True | 0 | ROZPOCET
| VV |  | s | [15 empty] | VV | 2 | 1 | True | 0 | ROZPOCET
| VV |  | (0,47+5,16+4,8+18,25)*(2-1,2) |  | 22.944 | [13 empty] | VV | 2 | 2 | True | 0 | ROZPOCET
| VV |  | z | [15 empty] | VV | 2 | 1 | True | 0 | ROZPOCET
| VV |  | 8,4*(2-0,75) |  | 10.5 | [13 empty] | VV | 2 | 2 | True | 0 | ROZPOCET
| VV |  |  |  | 0 | [13 empty] | VV | 2 | 2 | False | 0 | ROZPOCET
| VV |  | D1 | [15 empty] | VV | 2 | 1 | True | 0 | ROZPOCET
| VV |  | z | [15 empty] | VV | 2 | 1 | True | 0 | ROZPOCET
| VV |  | (2,43+0,38)*(5,7+1,3) |  | 19.67 | [13 empty] | VV | 2 | 2 | True | 0 | ROZPOCET
| VV |  | 3*2,5 |  | 7.5 | [13 empty] | VV | 2 | 2 | True | 0 | ROZPOCET
| VV |  | -2,43*2,43+(2,43+2,43*2)*0,15 |  | -4.811 | [13 empty] | VV | 2 | 2 | True | 0 | ROZPOCET
| VV |  | 5,5*(5,7+1,3) |  | 38.5 | [13 empty] | VV | 2 | 2 | True | 0 | ROZPOCET
| VV |  | -0,8*2,1*3 |  | -5.04 | [13 empty] | VV | 2 | 2 | True | 0 | ROZPOCET
| VV |  | Součet |  | 89.263 | [13 empty] | VV | 2 | 4 | True | 1 | ROZPOCET
82 | K | 978059541 | Odsekání a odebrání obkladů stěn včetně otlučení podkladní omítky až na zdivo z vnitřních obkládaček plochy přes 1 m2 | m2 | 544.422 |  | 0 |  |  |  | základní |  | 0 | 0 | 0 | 0.068 | 37.0207 | 4 | K | 2 |  |  |  | ROZPOCET | 0 | 0 | 0 | 0 | 0 | 1 | 0 | 4 | -1231747759
| VV |  | č013 | [15 empty] | VV | 2 | 1 | True | 0 | ROZPOCET
| VV |  | (6,02+5,44+0,5)*2*2,7 |  | 64.584 | [13 empty] | VV | 2 | 2 | True | 0 | ROZPOCET
| VV |  | -1,2*2,1 |  | -2.52 | [13 empty] | VV | 2 | 2 | True | 0 | ROZPOCET
| VV |  | č032 | [15 empty] | VV | 2 | 1 | True | 0 | ROZPOCET
| VV |  | (6,5+1,95+0,2)*2*2,5 |  | 43.25 | [13 empty] | VV | 2 | 2 | True | 0 | ROZPOCET
| VV |  | -0,9*2 |  | -1.8 | [13 empty] | VV | 2 | 2 | True | 0 | ROZPOCET
| VV |  | č033 | [15 empty] | VV | 2 | 1 | True | 0 | ROZPOCET
| VV |  | (4,05+1,3)*2*2,5 |  | 26.75 | [13 empty] | VV | 2 | 2 | True | 0 | ROZPOCET
| VV |  | -0,8*2 |  | -1.6 | [13 empty] | VV | 2 | 2 | True | 0 | ROZPOCET
| VV |  | č034 | [15 empty] | VV | 2 | 1 | True | 0 | ROZPOCET
| VV |  | (4,05+1,4)*2*2,5 |  | 27.25 | [13 empty] | VV | 2 | 2 | True | 0 | ROZPOCET
| VV |  | -0,85*2+0,3*2*2 |  | -0.5 | [13 empty] | VV | 2 | 2 | True | 0 | ROZPOCET
| VV |  | č036 | [15 empty] | VV | 2 | 1 | True | 0 | ROZPOCET
| VV |  | (4,45+2,16)*2*2,5 |  | 33.05 | [13 empty] | VV | 2 | 2 | True | 0 | ROZPOCET
| VV |  | -0,9*2 |  | -1.8 | [13 empty] | VV | 2 | 2 | True | 0 | ROZPOCET
| VV |  | č037 | [15 empty] | VV | 2 | 1 | True | 0 | ROZPOCET
| VV |  | (4,45+2,74)*2*2,5 |  | 35.95 | [13 empty] | VV | 2 | 2 | True | 0 | ROZPOCET
| VV |  | -0,8*2+0,3*2*2 |  | -0.4 | [13 empty] | VV | 2 | 2 | True | 0 | ROZPOCET
| VV |  | č038 | [15 empty] | VV | 2 | 1 | True | 0 | ROZPOCET
| VV |  | (4,45+2,02)*2*2,5 |  | 32.35 | [13 empty] | VV | 2 | 2 | True | 0 | ROZPOCET
| VV |  | -0,9*2 |  | -1.8 | [13 empty] | VV | 2 | 2 | True | 0 | ROZPOCET
| VV |  | č039 | [15 empty] | VV | 2 | 1 | True | 0 | ROZPOCET
| VV |  | (1,55+2,02)*2*2,5 |  | 17.85 | [13 empty] | VV | 2 | 2 | True | 0 | ROZPOCET
| VV |  | -0,9*2*2+0,3*2*4 |  | -1.2 | [13 empty] | VV | 2 | 2 | True | 0 | ROZPOCET
| VV |  |  |  | 0 | [13 empty] | VV | 2 | 2 | False | 0 | ROZPOCET
| VV |  | č122 | [15 empty] | VV | 2 | 1 | True | 0 | ROZPOCET
| VV |  | (14,55+4,2+0,1+6,54+1,2)*2*2,1 |  | 111.678 | [13 empty] | VV | 2 | 2 | True | 0 | ROZPOCET
| VV |  | 0,5*2,1*5 |  | 5.25 | [13 empty] | VV | 2 | 2 | True | 0 | ROZPOCET
| VV |  | -0,8*2*4 |  | -6.4 | [13 empty] | VV | 2 | 2 | True | 0 | ROZPOCET
| VV |  | -0,9*2*2 |  | -3.6 | [13 empty] | VV | 2 | 2 | True | 0 | ROZPOCET
| VV |  | -1,2*2 |  | -2.4 | [13 empty] | VV | 2 | 2 | True | 0 | ROZPOCET
| VV |  | -1,5*2+0,2*2,1*2 |  | -2.16 | [13 empty] | VV | 2 | 2 | True | 0 | ROZPOCET
| VV |  | č124 | [15 empty] | VV | 2 | 1 | True | 0 | ROZPOCET
| VV |  | (2,3+2,4)*2*2,1 |  | 19.74 | [13 empty] | VV | 2 | 2 | True | 0 | ROZPOCET
| VV |  | -0,8*2 |  | -1.6 | [13 empty] | VV | 2 | 2 | True | 0 | ROZPOCET
| VV |  | -0,86*1,85*2 |  | -3.182 | [13 empty] | VV | 2 | 2 | True | 0 | ROZPOCET
| VV |  | č125+126 | [15 empty] | VV | 2 | 1 | True | 0 | ROZPOCET
| VV |  | (2,4+0,8)*2*2,1 |  | 13.44 | [13 empty] | VV | 2 | 2 | True | 0 | ROZPOCET
| VV |  | -0,86*1,85*2 |  | -3.182 | [13 empty] | VV | 2 | 2 | True | 0 | ROZPOCET
| VV |  | č127 | [15 empty] | VV | 2 | 1 | True | 0 | ROZPOCET
| VV |  | (3,08+2)*2*2,1 |  | 21.336 | [13 empty] | VV | 2 | 2 | True | 0 | ROZPOCET
| VV |  | -0,8*2 |  | -1.6 | [13 empty] | VV | 2 | 2 | True | 0 | ROZPOCET
| VV |  | č128 | [15 empty] | VV | 2 | 1 | True | 0 | ROZPOCET
| VV |  | (2,7+2,2)*2*2,1 |  | 20.58 | [13 empty] | VV | 2 | 2 | True | 0 | ROZPOCET
| VV |  | -0,8*2 |  | -1.6 | [13 empty] | VV | 2 | 2 | True | 0 | ROZPOCET
| VV |  | č129 | [15 empty] | VV | 2 | 1 | True | 0 | ROZPOCET
| VV |  | (3,9+3,5)*2*2,1 |  | 31.08 | [13 empty] | VV | 2 | 2 | True | 0 | ROZPOCET
| VV |  | -0,9*2 |  | -1.8 | [13 empty] | VV | 2 | 2 | True | 0 | ROZPOCET
| VV |  | č130 | [15 empty] | VV | 2 | 1 | True | 0 | ROZPOCET
| VV |  | (5,4+3,9)*2*0,9 |  | 16.74 | [13 empty] | VV | 2 | 2 | True | 0 | ROZPOCET
| VV |  | -1,6*0,9 |  | -1.44 | [13 empty] | VV | 2 | 2 | True | 0 | ROZPOCET
| VV |  | č131 | [15 empty] | VV | 2 | 1 | True | 0 | ROZPOCET
| VV |  | (6,54+2,5+0,4)*2*2,1 |  | 39.648 | [13 empty] | VV | 2 | 2 | True | 0 | ROZPOCET
| VV |  | -1,2*2 |  | -2.4 | [13 empty] | VV | 2 | 2 | True | 0 | ROZPOCET
| VV |  | č132 | [15 empty] | VV | 2 | 1 | True | 0 | ROZPOCET
| VV |  | (4,2+2,6)*2*2,1 |  | 28.56 | [13 empty] | VV | 2 | 2 | True | 0 | ROZPOCET
| VV |  | -0,8*2,1 |  | -1.68 | [13 empty] | VV | 2 | 2 | True | 0 | ROZPOCET
| VV |  | Součet |  | 544.422 | [13 empty] | VV | 2 | 4 | True | 1 | ROZPOCET
83 | K | 978059641 | Odsekání a odebrání obkladů stěn z vnějších obkládaček včetně otlučení podkladní omítky až na zdivo plochy přes 1 m2 | m2 | 29.743 |  | 0 |  |  |  | základní |  | 0 | 0 | 0 | 0.089 | 2.6471 | 4 | K | 2 |  |  |  | ROZPOCET | 0 | 0 | 0 | 0 | 0 | 1 | 0 | 4 | 1649469643
| VV |  | S | [15 empty] | VV | 2 | 1 | True | 0 | ROZPOCET
| VV |  | (4,78+0,47+5,16)*1,2 |  | 12.492 | [13 empty] | VV | 2 | 2 | True | 0 | ROZPOCET
| VV |  | 2*0,3 |  | 0.6 | [13 empty] | VV | 2 | 2 | True | 0 | ROZPOCET
| VV |  | 4,78*0,2 |  | 0.956 | [13 empty] | VV | 2 | 2 | True | 0 | ROZPOCET
| VV |  | (0,5+0,5)*2*3,5 |  | 7 | [13 empty] | VV | 2 | 2 | True | 0 | ROZPOCET
| VV |  | 18,25*0,7 |  | 12.775 | [13 empty] | VV | 2 | 2 | True | 0 | ROZPOCET
| VV |  | -2,43*0,65*4+(2,43+0,65*2)*0,15*4 |  | -4.08 | [13 empty] | VV | 2 | 2 | True | 0 | ROZPOCET
| VV |  | Součet |  | 29.743 | [13 empty] | VV | 2 | 4 | True | 1 | ROZPOCET
84 | K | 985112112 | Odsekání degradovaného betonu tl do 30 mm | m2 | 52.475 |  | 0 |  |  |  | základní |  | 0 | 0 | 0 | 0.066 | 3.4634 | 4 | K | 2 |  |  |  | ROZPOCET | 0 | 0 | 0 | 0 | 0 | 1 | 0 | 4 | 1538063827
| VV |  | A2-0 | [15 empty] | VV | 2 | 1 | True | 0 | ROZPOCET
| VV |  | č010 | [15 empty] | VV | 2 | 1 | True | 0 | ROZPOCET
| VV |  | (0,3+0,2)*1,2*20 |  | 12 | [13 empty] | VV | 2 | 2 | True | 0 | ROZPOCET
| VV |  | 2,25*1,3*2 |  | 5.85 | [13 empty] | VV | 2 | 2 | True | 0 | ROZPOCET
| VV |  | (4+1,5)*(1+0,3) |  | 7.15 | [13 empty] | VV | 2 | 2 | True | 0 | ROZPOCET
| VV |  | č131 | [15 empty] | VV | 2 | 1 | True | 0 | ROZPOCET
| VV |  | (0,3+0,2)*1,2*22 |  | 13.2 | [13 empty] | VV | 2 | 2 | True | 0 | ROZPOCET
| VV |  | 2,25*1,15*2 |  | 5.175 | [13 empty] | VV | 2 | 2 | True | 0 | ROZPOCET
| VV |  | (4+3)*(1+0,3) |  | 9.1 | [13 empty] | VV | 2 | 2 | True | 0 | ROZPOCET
| VV |  | Součet |  | 52.475 | [13 empty] | VV | 2 | 4 | True | 1 | ROZPOCET
| D | 997 | Přesun sutě |  |  |  | 0 | [5 empty] | 0 |  | 0 |  | 42.3915 | 1 | D | 1 |  |  |  | ROZPOCET | [6 empty] | 0
85 | K | 9970130021 | Vyklizení prostorů do 15 m2 s naložením z hl do 10 m | m3 | 28.261 |  | 0 |  |  |  | základní |  | 0 | 0 | 0 | 1.5 | 42.3915 | 4 | K | 2 |  |  |  | ROZPOCET | 0 | 0 | 0 | 0 | 0 | 1 | 0 | 4 | 1997670405
| VV |  | č040 - demontáž výtah | [15 empty] | VV | 2 | 1 | True | 0 | ROZPOCET
| VV |  | 4,1*1,13*(3,1+3) |  | 28.261 | [13 empty] | VV | 2 | 2 | True | 0 | ROZPOCET
| VV |  | Součet |  | 28.261 | [13 empty] | VV | 2 | 4 | True | 1 | ROZPOCET
86 | K | 997013153 | Vnitrostaveništní doprava suti a vybouraných hmot pro budovy v do 12 m s omezením mechanizace | t | 798.501 |  | 0 |  |  |  | základní |  | 0 | 0 | 0 | 0 | 0 | 4 | K | 2 |  |  |  | ROZPOCET | 0 | 0 | 0 | 0 | 0 | 1 | 0 | 4 | 570315622
87 | K | 997013501 | Odvoz suti a vybouraných hmot na skládku nebo meziskládku do 1 km se složením | t | 798.501 |  | 0 |  |  |  | základní |  | 0 | 0 | 0 | 0 | 0 | 4 | K | 2 |  |  |  | ROZPOCET | 0 | 0 | 0 | 0 | 0 | 1 | 0 | 4 | -1002663173
88 | K | 997013509 | Příplatek k odvozu suti a vybouraných hmot na skládku ZKD 1 km přes 1 km | t | 36731.046 |  | 0 |  |  |  | základní |  | 0 | 0 | 0 | 0 | 0 | 4 | K | 2 |  |  |  | ROZPOCET | 0 | 0 | 0 | 0 | 0 | 1 | 0 | 4 | 539682151
| VV |  | 798,501*46 |  | 36731.046 | [13 empty] | VV | 2 | 2 | True | 0 | ROZPOCET
| VV |  | Součet |  | 36731.046 | [13 empty] | VV | 2 | 4 | True | 1 | ROZPOCET
89 | K | 997013801 | Poplatek za uložení na skládce (skládkovné) stavebního odpadu | t | 737.457 |  | 0 |  |  |  | základní |  | 0 | 0 | 0 | 0 | 0 | 4 | K | 2 |  |  |  | ROZPOCET | 0 | 0 | 0 | 0 | 0 | 1 | 0 | 4 | 1032809784
| VV |  | 798,501 |  | 798.501 | [13 empty] | VV | 2 | 2 | True | 0 | ROZPOCET
| VV |  | -4,044 |  | -4.044 | [13 empty] | VV | 2 | 2 | True | 0 | ROZPOCET
| VV |  | -14,401 |  | -14.401 | [13 empty] | VV | 2 | 2 | True | 0 | ROZPOCET
| VV |  | -0,724 |  | -0.724 | [13 empty] | VV | 2 | 2 | True | 0 | ROZPOCET
| VV |  | -2,465 |  | -2.465 | [13 empty] | VV | 2 | 2 | True | 0 | ROZPOCET
| VV |  | -39,41 |  | -39.41 | [13 empty] | VV | 2 | 2 | True | 0 | ROZPOCET
| VV |  | Součet |  | 737.457 | [13 empty] | VV | 2 | 4 | True | 1 | ROZPOCET
90 | K | 997013804 | Poplatek za uložení na skládce (skládkovné) stavebního odpadu ze skla | t | 4.044 |  | 0 |  |  |  | základní |  | 0 | 0 | 0 | 0 | 0 | 4 | K | 2 |  |  |  | ROZPOCET | 0 | 0 | 0 | 0 | 0 | 1 | 0 | 4 | -1498823846
| VV |  | 0,066 |  | 0.066 | [13 empty] | VV | 2 | 2 | True | 0 | ROZPOCET
| VV |  | 0,588 |  | 0.588 | [13 empty] | VV | 2 | 2 | True | 0 | ROZPOCET
| VV |  | 0,158 |  | 0.158 | [13 empty] | VV | 2 | 2 | True | 0 | ROZPOCET
| VV |  | 0,178 |  | 0.178 | [13 empty] | VV | 2 | 2 | True | 0 | ROZPOCET
| VV |  | 3,054 |  | 3.054 | [13 empty] | VV | 2 | 2 | True | 0 | ROZPOCET
| VV |  | Součet |  | 4.044 | [13 empty] | VV | 2 | 4 | True | 1 | ROZPOCET
91 | K | 997013811 | Poplatek za uložení na skládce (skládkovné) stavebního odpadu dřevěného | t | 14.401 |  | 0 |  |  |  | základní |  | 0 | 0 | 0 | 0 | 0 | 4 | K | 2 |  |  |  | ROZPOCET | 0 | 0 | 0 | 0 | 0 | 1 | 0 | 4 | 281722701
| VV |  | od.762 | [15 empty] | VV | 2 | 1 | True | 0 | ROZPOCET
| VV |  | 14,401 |  | 14.401 | [13 empty] | VV | 2 | 2 | True | 0 | ROZPOCET
| VV |  | Součet |  | 14.401 | [13 empty] | VV | 2 | 4 | True | 1 | ROZPOCET
92 | K | 997013812 | Poplatek za uložení na skládce (skládkovné) stavebního odpadu na bázi sádry | t | 0.724 |  | 0 |  |  |  | základní |  | 0 | 0 | 0 | 0 | 0 | 4 | K | 2 |  |  |  | ROZPOCET | 0 | 0 | 0 | 0 | 0 | 1 | 0 | 4 | 492029385
| VV |  | od.763 | [15 empty] | VV | 2 | 1 | True | 0 | ROZPOCET
| VV |  | 0,724 |  | 0.724 | [13 empty] | VV | 2 | 2 | True | 0 | ROZPOCET
| VV |  | Součet |  | 0.724 | [13 empty] | VV | 2 | 4 | True | 1 | ROZPOCET
93 | K | 997013814 | Poplatek za uložení na skládce (skládkovné) stavebního odpadu izolací | t | 2.465 |  | 0 |  |  |  | základní |  | 0 | 0 | 0 | 0 | 0 | 4 | K | 2 |  |  |  | ROZPOCET | 0 | 0 | 0 | 0 | 0 | 1 | 0 | 4 | 1794303625
| VV |  | od.711 | [15 empty] | VV | 2 | 1 | True | 0 | ROZPOCET
| VV |  | 1,801 |  | 1.801 | [13 empty] | VV | 2 | 2 | True | 0 | ROZPOCET
| VV |  | od.712 | [15 empty] | VV | 2 | 1 | True | 0 | ROZPOCET
| VV |  | 0,434 |  | 0.434 | [13 empty] | VV | 2 | 2 | True | 0 | ROZPOCET
| VV |  | od.713 | [15 empty] | VV | 2 | 1 | True | 0 | ROZPOCET
| VV |  | 0,230 |  | 0.23 | [13 empty] | VV | 2 | 2 | True | 0 | ROZPOCET
| VV |  | Součet |  | 2.465 | [13 empty] | VV | 2 | 4 | True | 1 | ROZPOCET
94 | K | 997013831 | Poplatek za uložení na skládce (skládkovné) stavebního odpadu směsného | t | 39.41 |  | 0 |  |  |  | základní |  | 0 | 0 | 0 | 0 | 0 | 4 | K | 2 |  |  |  | ROZPOCET | 0 | 0 | 0 | 0 | 0 | 1 | 0 | 4 | 1379810499
| VV |  | 5% objemu | [15 empty] | VV | 2 | 1 | True | 0 | ROZPOCET
| VV |  | 788,198*0,05 |  | 39.41 | [13 empty] | VV | 2 | 2 | True | 0 | ROZPOCET
| VV |  | Součet |  | 39.41 | [13 empty] | VV | 2 | 4 | True | 1 | ROZPOCET
| D | 998 | Přesun hmot |  |  |  | 0 | [5 empty] | 0 |  | 0 |  | 0 | 1 | D | 1 |  |  |  | ROZPOCET | [6 empty] | 0
95 | K | 998017002 | Přesun hmot s omezením mechanizace pro budovy v do 12 m | t | 11.747 |  | 0 |  |  |  | základní |  | 0 | 0 | 0 | 0 | 0 | 4 | K | 2 |  |  |  | ROZPOCET | 0 | 0 | 0 | 0 | 0 | 1 | 0 | 4 | -1055593158
| D | PSV | Práce a dodávky PSV |  |  |  | 0 | [5 empty] | 0 |  | 1.2203 |  | 20.7576 | 2 | D | 0 |  |  |  | ROZPOCET | [6 empty] | 0
| D | 711 | Izolace proti vodě, vlhkosti a plynům |  |  |  | 0 | [5 empty] | 0 |  | 0 |  | 1.801 | 2 | D | 1 |  |  |  | ROZPOCET | [6 empty] | 0
96 | K | 711131811 | Odstranění izolace proti zemní vlhkosti vodorovné | m2 | 450.241 |  | 0 |  |  |  | základní |  | 0 | 0 | 0 | 0.004 | 1.801 | 16 | K | 2 |  |  |  | ROZPOCET | 0 | 0 | 0 | 0 | 0 | 1 | 0 | 16 | 1451185551
| VV |  | B | [15 empty] | VV | 2 | 1 | True | 0 | ROZPOCET
| VV |  | č010 | [15 empty] | VV | 2 | 1 | True | 0 | ROZPOCET
| VV |  | 8,32 |  | 8.32 | [13 empty] | VV | 2 | 2 | True | 0 | ROZPOCET
| VV |  | č011 | [15 empty] | VV | 2 | 1 | True | 0 | ROZPOCET
| VV |  | 23,2 |  | 23.2 | [13 empty] | VV | 2 | 2 | True | 0 | ROZPOCET
| VV |  | č020 | [15 empty] | VV | 2 | 1 | True | 0 | ROZPOCET
| VV |  | 29,13 |  | 29.13 | [13 empty] | VV | 2 | 2 | True | 0 | ROZPOCET
| VV |  | č030 | [15 empty] | VV | 2 | 1 | True | 0 | ROZPOCET
| VV |  | 72,49 |  | 72.49 | [13 empty] | VV | 2 | 2 | True | 0 | ROZPOCET
| VV |  |  |  | 0 | [13 empty] | VV | 2 | 2 | False | 0 | ROZPOCET
| VV |  | C | [15 empty] | VV | 2 | 1 | True | 0 | ROZPOCET
| VV |  | č013 | [15 empty] | VV | 2 | 1 | True | 0 | ROZPOCET
| VV |  | 31,93 |  | 31.93 | [13 empty] | VV | 2 | 2 | True | 0 | ROZPOCET
| VV |  | č021-027 | [15 empty] | VV | 2 | 1 | True | 0 | ROZPOCET
| VV |  | 19,2+10,88+17,83+17,68+11,23+19,78+11,74 |  | 108.34 | [13 empty] | VV | 2 | 2 | True | 0 | ROZPOCET
| VV |  | č032-039 | [15 empty] | VV | 2 | 1 | True | 0 | ROZPOCET
| VV |  | 12,56+5,41+5,46+10,66+9,57+12,05+8,95+3,78 |  | 68.44 | [13 empty] | VV | 2 | 2 | True | 0 | ROZPOCET
| VV |  |  |  | 0 | [13 empty] | VV | 2 | 2 | False | 0 | ROZPOCET
| VV |  | D | [15 empty] | VV | 2 | 1 | True | 0 | ROZPOCET
| VV |  | č012 | [15 empty] | VV | 2 | 1 | True | 0 | ROZPOCET
| VV |  | 5,69 |  | 5.69 | [13 empty] | VV | 2 | 2 | True | 0 | ROZPOCET
| VV |  | č015+016 | [15 empty] | VV | 2 | 1 | True | 0 | ROZPOCET
| VV |  | 6,5+10,09 |  | 16.59 | [13 empty] | VV | 2 | 2 | True | 0 | ROZPOCET
| VV |  | č018+019 | [15 empty] | VV | 2 | 1 | True | 0 | ROZPOCET
| VV |  | 5,1+4,09 |  | 9.19 | [13 empty] | VV | 2 | 2 | True | 0 | ROZPOCET
| VV |  | č028+029 | [15 empty] | VV | 2 | 1 | True | 0 | ROZPOCET
| VV |  | 2,23+4,04 |  | 6.27 | [13 empty] | VV | 2 | 2 | True | 0 | ROZPOCET
| VV |  | č031 | [15 empty] | VV | 2 | 1 | True | 0 | ROZPOCET
| VV |  | 43,74 |  | 43.74 | [13 empty] | VV | 2 | 2 | True | 0 | ROZPOCET
| VV |  |  |  | 0 | [13 empty] | VV | 2 | 2 | False | 0 | ROZPOCET
| VV |  | D | [15 empty] | VV | 2 | 1 | True | 0 | ROZPOCET
| VV |  | č138 | [15 empty] | VV | 2 | 1 | True | 0 | ROZPOCET
| VV |  | (0,47+5,16)*(0,47+4,31) |  | 26.911 | [13 empty] | VV | 2 | 2 | True | 0 | ROZPOCET
| VV |  | Součet |  | 450.241 | [13 empty] | VV | 2 | 4 | True | 1 | ROZPOCET
| D | 712 | Povlakové krytiny |  |  |  | 0 | [5 empty] | 0 |  | 0 |  | 0.43351 | 2 | D | 1 |  |  |  | ROZPOCET | [6 empty] | 0
97 | K | 712300833 | Odstranění povlakové krytiny střech do 10° třívrstvé | m2 | 30.965 |  | 0 |  |  |  | základní |  | 0 | 0 | 0 | 0.014 | 0.43351 | 16 | K | 2 |  |  |  | ROZPOCET | 0 | 0 | 0 | 0 | 0 | 1 | 0 | 16 | -1929600019
| VV |  | 2np - G | [15 empty] | VV | 2 | 1 | True | 0 | ROZPOCET
| VV |  | 5,63*5,5 |  | 30.965 | [13 empty] | VV | 2 | 2 | True | 0 | ROZPOCET
| VV |  | Součet |  | 30.965 | [13 empty] | VV | 2 | 4 | True | 1 | ROZPOCET
| D | 713 | Izolace tepelné |  |  |  | 0 | [5 empty] | 0 |  | 0 |  | 0.22997 | 2 | D | 1 |  |  |  | ROZPOCET | [6 empty] | 0
98 | K | 713120821 | Odstranění tepelné izolace podlah volně kladené z polystyrenu tl do 100 mm | m2 | 521.522 |  | 0 |  |  |  | základní |  | 0 | 0 | 0 | 0.00042 | 0.21904 | 16 | K | 2 |  |  |  | ROZPOCET | 0 | 0 | 0 | 0 | 0 | 1 | 0 | 16 | -1327657858
| VV |  | B | [15 empty] | VV | 2 | 1 | True | 0 | ROZPOCET
| VV |  | č010 | [15 empty] | VV | 2 | 1 | True | 0 | ROZPOCET
| VV |  | 8,32 |  | 8.32 | [13 empty] | VV | 2 | 2 | True | 0 | ROZPOCET
| VV |  | č011 | [15 empty] | VV | 2 | 1 | True | 0 | ROZPOCET
| VV |  | 23,2 |  | 23.2 | [13 empty] | VV | 2 | 2 | True | 0 | ROZPOCET
| VV |  | č020 | [15 empty] | VV | 2 | 1 | True | 0 | ROZPOCET
| VV |  | 29,13 |  | 29.13 | [13 empty] | VV | 2 | 2 | True | 0 | ROZPOCET
| VV |  | č030 | [15 empty] | VV | 2 | 1 | True | 0 | ROZPOCET
| VV |  | 72,49 |  | 72.49 | [13 empty] | VV | 2 | 2 | True | 0 | ROZPOCET
| VV |  |  |  | 0 | [13 empty] | VV | 2 | 2 | False | 0 | ROZPOCET
| VV |  | C | [15 empty] | VV | 2 | 1 | True | 0 | ROZPOCET
| VV |  | č013 | [15 empty] | VV | 2 | 1 | True | 0 | ROZPOCET
| VV |  | 31,93 |  | 31.93 | [13 empty] | VV | 2 | 2 | True | 0 | ROZPOCET
| VV |  | č021-027 | [15 empty] | VV | 2 | 1 | True | 0 | ROZPOCET
| VV |  | 19,2+10,88+17,83+17,68+11,23+19,78+11,74 |  | 108.34 | [13 empty] | VV | 2 | 2 | True | 0 | ROZPOCET
| VV |  | č032-039 | [15 empty] | VV | 2 | 1 | True | 0 | ROZPOCET
| VV |  | 12,56+5,41+5,46+10,66+9,57+12,05+8,95+3,78 |  | 68.44 | [13 empty] | VV | 2 | 2 | True | 0 | ROZPOCET
| VV |  |  |  | 0 | [13 empty] | VV | 2 | 2 | False | 0 | ROZPOCET
| VV |  | D | [15 empty] | VV | 2 | 1 | True | 0 | ROZPOCET
| VV |  | č012 | [15 empty] | VV | 2 | 1 | True | 0 | ROZPOCET
| VV |  | 5,69 |  | 5.69 | [13 empty] | VV | 2 | 2 | True | 0 | ROZPOCET
| VV |  | č015+016 | [15 empty] | VV | 2 | 1 | True | 0 | ROZPOCET
| VV |  | 6,5+10,09 |  | 16.59 | [13 empty] | VV | 2 | 2 | True | 0 | ROZPOCET
| VV |  | č018+019 | [15 empty] | VV | 2 | 1 | True | 0 | ROZPOCET
| VV |  | 5,1+4,09 |  | 9.19 | [13 empty] | VV | 2 | 2 | True | 0 | ROZPOCET
| VV |  | č028+029 | [15 empty] | VV | 2 | 1 | True | 0 | ROZPOCET
| VV |  | 2,23+4,04 |  | 6.27 | [13 empty] | VV | 2 | 2 | True | 0 | ROZPOCET
| VV |  | č031 | [15 empty] | VV | 2 | 1 | True | 0 | ROZPOCET
| VV |  | 43,74 |  | 43.74 | [13 empty] | VV | 2 | 2 | True | 0 | ROZPOCET
| VV |  |  |  | 0 | [13 empty] | VV | 2 | 2 | False | 0 | ROZPOCET
| VV |  | D | [15 empty] | VV | 2 | 1 | True | 0 | ROZPOCET
| VV |  | č130 | [15 empty] | VV | 2 | 1 | True | 0 | ROZPOCET
| VV |  | 6,67 |  | 6.67 | [13 empty] | VV | 2 | 2 | True | 0 | ROZPOCET
| VV |  | č138 | [15 empty] | VV | 2 | 1 | True | 0 | ROZPOCET
| VV |  | (0,47+5,16)*(0,47+4,31) |  | 26.911 | [13 empty] | VV | 2 | 2 | True | 0 | ROZPOCET
| VV |  |  |  | 0 | [13 empty] | VV | 2 | 2 | False | 0 | ROZPOCET
| VV |  | L | [15 empty] | VV | 2 | 1 | True | 0 | ROZPOCET
| VV |  | č122 | [15 empty] | VV | 2 | 1 | True | 0 | ROZPOCET
| VV |  | (1,7*2,1+9,73*3,18) |  | 34.511 | [13 empty] | VV | 2 | 2 | True | 0 | ROZPOCET
| VV |  | č127 | [15 empty] | VV | 2 | 1 | True | 0 | ROZPOCET
| VV |  | 5,93 |  | 5.93 | [13 empty] | VV | 2 | 2 | True | 0 | ROZPOCET
| VV |  | č129 | [15 empty] | VV | 2 | 1 | True | 0 | ROZPOCET
| VV |  | 13,19 |  | 13.19 | [13 empty] | VV | 2 | 2 | True | 0 | ROZPOCET
| VV |  | č131 | [15 empty] | VV | 2 | 1 | True | 0 | ROZPOCET
| VV |  | 15,48 |  | 15.48 | [13 empty] | VV | 2 | 2 | True | 0 | ROZPOCET
| VV |  | -1,8*2,5 |  | -4.5 | [13 empty] | VV | 2 | 2 | True | 0 | ROZPOCET
| VV |  | Součet |  | 521.522 | [13 empty] | VV | 2 | 4 | True | 1 | ROZPOCET
99 | K | 713130821 | Odstranění tepelné izolace stěn volně kladené z polystyrenu tl do 100 mm | m2 | 10.935 |  | 0 |  |  |  | základní |  | 0 | 0 | 0 | 0.001 | 0.010935 | 16 | K | 2 |  |  |  | ROZPOCET | 0 | 0 | 0 | 0 | 0 | 1 | 0 | 16 | -1044297535
| VV |  | č033-034 pozn.3 | [15 empty] | VV | 2 | 1 | True | 0 | ROZPOCET
| VV |  | 4,05*2,7 |  | 10.935 | [13 empty] | VV | 2 | 2 | True | 0 | ROZPOCET
| VV |  | Součet |  | 10.935 | [13 empty] | VV | 2 | 4 | True | 1 | ROZPOCET
| D | 721 | Zdravotechnika |  |  |  | 0 | [5 empty] | 0 |  | 0 |  | 0.5999 | 2 | D | 1 |  |  |  | ROZPOCET | [6 empty] | 0
100 | K | 721210814 | Demontáž vpustí podlahových | kus | 14 |  | 0 |  |  |  | základní |  | 0 | 0 | 0 | 0.04285 | 0.5999 | 16 | K | 2 |  |  |  | ROZPOCET | 0 | 0 | 0 | 0 | 0 | 1 | 0 | 16 | -135764022
| VV |  | 1pp | [15 empty] | VV | 2 | 1 | True | 0 | ROZPOCET
| VV |  | 6 |  | 6 | [13 empty] | VV | 2 | 2 | True | 0 | ROZPOCET
| VV |  | č126 | [15 empty] | VV | 2 | 1 | True | 0 | ROZPOCET
| VV |  | 6 |  | 6 | [13 empty] | VV | 2 | 2 | True | 0 | ROZPOCET
| VV |  | č131 | [15 empty] | VV | 2 | 1 | True | 0 | ROZPOCET
| VV |  | 1 |  | 1 | [13 empty] | VV | 2 | 2 | True | 0 | ROZPOCET
| VV |  | č137 | [15 empty] | VV | 2 | 1 | True | 0 | ROZPOCET
| VV |  | 1 |  | 1 | [13 empty] | VV | 2 | 2 | True | 0 | ROZPOCET
| VV |  | Součet |  | 14 | [13 empty] | VV | 2 | 4 | True | 1 | ROZPOCET
| D | 724 | Zdravotechnika |  |  |  | 0 | [5 empty] | 0 |  | 0 |  | 0.0855 | 2 | D | 1 |  |  |  | ROZPOCET | [6 empty] | 0
101 | K | 724411801 | Demontáž kompresorů | kus | 3 |  | 0 |  |  |  | základní |  | 0 | 0 | 0 | 0.0285 | 0.0855 | 16 | K | 2 |  |  |  | ROZPOCET | 0 | 0 | 0 | 0 | 0 | 1 | 0 | 16 | -2119243665
| VV |  | č036 pozn.16 | [15 empty] | VV | 2 | 1 | True | 0 | ROZPOCET
| VV |  | 2 |  | 2 | [13 empty] | VV | 2 | 2 | True | 0 | ROZPOCET
| VV |  | č138 pozn.29 | [15 empty] | VV | 2 | 1 | True | 0 | ROZPOCET
| VV |  | 1 |  | 1 | [13 empty] | VV | 2 | 2 | True | 0 | ROZPOCET
| VV |  | Součet |  | 3 | [13 empty] | VV | 2 | 4 | True | 1 | ROZPOCET
| D | 725 | Zdravotechnika |  |  |  | 0 | [5 empty] | 0 |  | 0 |  | 0.14026 | 2 | D | 1 |  |  |  | ROZPOCET | [6 empty] | 0
102 | K | 725210821 | Demontáž umyvadel bez výtokových armatur | soubor | 3 |  | 0 |  |  |  | základní |  | 0 | 0 | 0 | 0.01946 | 0.05838 | 16 | K | 2 |  |  |  | ROZPOCET | 0 | 0 | 0 | 0 | 0 | 1 | 0 | 16 | -1454607599
| VV |  | č122 | [15 empty] | VV | 2 | 1 | True | 0 | ROZPOCET
| VV |  | 2 |  | 2 | [13 empty] | VV | 2 | 2 | True | 0 | ROZPOCET
| VV |  | č127 | [15 empty] | VV | 2 | 1 | True | 0 | ROZPOCET
| VV |  | 1 |  | 1 | [13 empty] | VV | 2 | 2 | True | 0 | ROZPOCET
| VV |  | Součet |  | 3 | [13 empty] | VV | 2 | 4 | True | 1 | ROZPOCET
103 | K | 725330820 | Demontáž výlevka diturvitová | soubor | 2 |  | 0 |  |  |  | základní |  | 0 | 0 | 0 | 0.0347 | 0.0694 | 16 | K | 2 |  |  |  | ROZPOCET | 0 | 0 | 0 | 0 | 0 | 1 | 0 | 16 | 346146973
| VV |  | č122 | [15 empty] | VV | 2 | 1 | True | 0 | ROZPOCET
| VV |  | 2 |  | 2 | [13 empty] | VV | 2 | 2 | True | 0 | ROZPOCET
| VV |  | Součet |  | 2 | [13 empty] | VV | 2 | 4 | True | 1 | ROZPOCET
104 | K | 725820801 | Demontáž baterie nástěnné do G 3 / 4 | soubor | 8 |  | 0 |  |  |  | základní |  | 0 | 0 | 0 | 0.00156 | 0.01248 | 16 | K | 2 |  |  |  | ROZPOCET | 0 | 0 | 0 | 0 | 0 | 1 | 0 | 16 | -1620646212
| VV |  | č122 | [15 empty] | VV | 2 | 1 | True | 0 | ROZPOCET
| VV |  | 2+2 |  | 4 | [13 empty] | VV | 2 | 2 | True | 0 | ROZPOCET
| VV |  | č127 | [15 empty] | VV | 2 | 1 | True | 0 | ROZPOCET
| VV |  | 1 |  | 1 | [13 empty] | VV | 2 | 2 | True | 0 | ROZPOCET
| VV |  | č131 | [15 empty] | VV | 2 | 1 | True | 0 | ROZPOCET
| VV |  | 3 |  | 3 | [13 empty] | VV | 2 | 2 | True | 0 | ROZPOCET
| VV |  | Součet |  | 8 | [13 empty] | VV | 2 | 4 | True | 1 | ROZPOCET
| D | 751 | Vzduchotechnika |  |  |  | 0 | [5 empty] | 0 |  | 0 |  | 1.7315 | 2 | D | 1 |  |  |  | ROZPOCET | [6 empty] | 0
105 | K | 751001 | Demontáž VZT výdechů na střeše, odvoz, likvidace | kus | 2 |  | 0 |  |  |  | základní |  | 0 | 0 | 0 | 0 | 0 | 16 | K | 2 |  |  |  | ROZPOCET | 0 | 0 | 0 | 0 | 0 | 1 | 0 | 16 | 1816095814
106 | K | 751002 | Demontáž stávajících VZT, odvoz, likvidace | kpl | 1 |  | 0 |  |  |  | základní |  | 0 | 0 | 0 | 0 | 0 | 16 | K | 2 |  |  |  | ROZPOCET | 0 | 0 | 0 | 0 | 0 | 1 | 0 | 16 | -1625941575
| PP |  | Demontáž stávajících VZT, odvoz, likvidace | [15 empty] | PP | 2
107 | K | 751111812 | Demontáž ventilátoru D do 400 mm | kus | 1 |  | 0 |  |  |  | základní |  | 0 | 0 | 0 | 0.0055 | 0.0055 | 16 | K | 2 |  |  |  | ROZPOCET | 0 | 0 | 0 | 0 | 0 | 1 | 0 | 16 | -832940196
| VV |  | č132 - pozn.26 | [15 empty] | VV | 2 | 1 | True | 0 | ROZPOCET
| VV |  | 1 |  | 1 | [13 empty] | VV | 2 | 2 | True | 0 | ROZPOCET
| VV |  | Součet |  | 1 | [13 empty] | VV | 2 | 4 | True | 1 | ROZPOCET
108 | K | 751111813 | Demontáž ventilátoru D do 600 mm | kus | 1 |  | 0 |  |  |  | základní |  | 0 | 0 | 0 | 0.016 | 0.016 | 16 | K | 2 |  |  |  | ROZPOCET | 0 | 0 | 0 | 0 | 0 | 1 | 0 | 16 | -1827589106
| VV |  | č131 pozn.28 | [15 empty] | VV | 2 | 1 | True | 0 | ROZPOCET
| VV |  | 1 |  | 1 | [13 empty] | VV | 2 | 2 | True | 0 | ROZPOCET
| VV |  | Součet |  | 1 | [13 empty] | VV | 2 | 4 | True | 1 | ROZPOCET
109 | K | 751611824 | Demontáž vzduchotechnické jednotky | kus | 3 |  | 0 |  |  |  | základní |  | 0 | 0 | 0 | 0.55 | 1.65 | 16 | K | 2 |  |  |  | ROZPOCET | 0 | 0 | 0 | 0 | 0 | 1 | 0 | 16 | 1301933826
| VV |  | č029 pozn.12 | [15 empty] | VV | 2 | 1 | True | 0 | ROZPOCET
| VV |  | 1 |  | 1 | [13 empty] | VV | 2 | 2 | True | 0 | ROZPOCET
| VV |  | 1np | [15 empty] | VV | 2 | 1 | True | 0 | ROZPOCET
| VV |  | 2 |  | 2 | [13 empty] | VV | 2 | 2 | True | 0 | ROZPOCET
| VV |  | Součet |  | 3 | [13 empty] | VV | 2 | 4 | True | 1 | ROZPOCET
110 | K | 751711812 | Demontáž klimatizační jednotky vnitřní nástěnné | kus | 4 |  | 0 |  |  |  | základní |  | 0 | 0 | 0 | 0.015 | 0.06 | 16 | K | 2 |  |  |  | ROZPOCET | 0 | 0 | 0 | 0 | 0 | 1 | 0 | 16 | 1946819206
| VV |  | č033+034 pozn.15 | [15 empty] | VV | 2 | 1 | True | 0 | ROZPOCET
| VV |  | 2 |  | 2 | [13 empty] | VV | 2 | 2 | True | 0 | ROZPOCET
| VV |  | č038+039 pozn.15 | [15 empty] | VV | 2 | 1 | True | 0 | ROZPOCET
| VV |  | 2 |  | 2 | [13 empty] | VV | 2 | 2 | True | 0 | ROZPOCET
| VV |  | Součet |  | 4 | [13 empty] | VV | 2 | 4 | True | 1 | ROZPOCET
| D | 762 | Konstrukce tesařské |  |  |  | 0 | [5 empty] | 0 |  | 0 |  | 14.4012 | 2 | D | 1 |  |  |  | ROZPOCET | [6 empty] | 0
111 | K | 762420817 | Demontáž obložení stropů z desek cementotřískových tl přes 24 mm | m2 | 347.1 |  | 0 |  |  |  | základní |  | 0 | 0 | 0 | 0.04149 | 14.4012 | 16 | K | 2 |  |  |  | ROZPOCET | 0 | 0 | 0 | 0 | 0 | 1 | 0 | 16 | 1584946671
| VV |  | č011 | [15 empty] | VV | 2 | 1 | True | 0 | ROZPOCET
| VV |  | 23,2 |  | 23.2 | [13 empty] | VV | 2 | 2 | True | 0 | ROZPOCET
| VV |  | č013 | [15 empty] | VV | 2 | 1 | True | 0 | ROZPOCET
| VV |  | 31,93 |  | 31.93 | [13 empty] | VV | 2 | 2 | True | 0 | ROZPOCET
| VV |  | č016+017 | [15 empty] | VV | 2 | 1 | True | 0 | ROZPOCET
| VV |  | 10,09+16,41 |  | 26.5 | [13 empty] | VV | 2 | 2 | True | 0 | ROZPOCET
| VV |  | č020 | [15 empty] | VV | 2 | 1 | True | 0 | ROZPOCET
| VV |  | 29,13 |  | 29.13 | [13 empty] | VV | 2 | 2 | True | 0 | ROZPOCET
| VV |  | č022-030 | [15 empty] | VV | 2 | 1 | True | 0 | ROZPOCET
| VV |  | 10,88+17,83+17,68+11,23+19,78+11,74+2,23+4,04+72,49 |  | 167.9 | [13 empty] | VV | 2 | 2 | True | 0 | ROZPOCET
| VV |  | č032-039 | [15 empty] | VV | 2 | 1 | True | 0 | ROZPOCET
| VV |  | 12,56+5,41+5,46+10,66+9,57+12,05+8,95+3,78 |  | 68.44 | [13 empty] | VV | 2 | 2 | True | 0 | ROZPOCET
| VV |  | Součet |  | 347.1 | [13 empty] | VV | 2 | 4 | True | 1 | ROZPOCET
| D | 763 | Konstrukce suché výstavby |  |  |  | 0 | [5 empty] | 0 |  | 0 |  | 0.72443 | 2 | D | 1 |  |  |  | ROZPOCET | [6 empty] | 0
112 | K | 763121821 | Demontáž SDK předsazené, šachtové stěny s nosnou kcí se zdvojeným CW profilem opláštění jednoduché | m2 | 39.5 |  | 0 |  |  |  | základní |  | 0 | 0 | 0 | 0.01834 | 0.72443 | 16 | K | 2 |  |  |  | ROZPOCET | 0 | 0 | 0 | 0 | 0 | 1 | 0 | 16 | 1801588141
| VV |  | č017 - pozn.10 | [15 empty] | VV | 2 | 1 | True | 0 | ROZPOCET
| VV |  | (1,57+0,47+2,68+3,54)*2*2,5 |  | 41.3 | [13 empty] | VV | 2 | 2 | True | 0 | ROZPOCET
| VV |  | -0,9*2 |  | -1.8 | [13 empty] | VV | 2 | 2 | True | 0 | ROZPOCET
| VV |  | Součet |  | 39.5 | [13 empty] | VV | 2 | 4 | True | 1 | ROZPOCET
| D | 764 | Konstrukce klempířské |  |  |  | 0 | [5 empty] | 0 |  | 0 |  | 0.13557 | 2 | D | 1 |  |  |  | ROZPOCET | [6 empty] | 0
113 | K | 764002801 | Demontáž závětrné lišty do suti | m | 5.5 |  | 0 |  |  |  | základní |  | 0 | 0 | 0 | 0.0017 | 0.00935 | 16 | K | 2 |  |  |  | ROZPOCET | 0 | 0 | 0 | 0 | 0 | 1 | 0 | 16 | 1932667956
| VV |  | 2np - G | [15 empty] | VV | 2 | 1 | True | 0 | ROZPOCET
| VV |  | 5,5 |  | 5.5 | [13 empty] | VV | 2 | 2 | True | 0 | ROZPOCET
| VV |  | Součet |  | 5.5 | [13 empty] | VV | 2 | 4 | True | 1 | ROZPOCET
114 | K | 764002811 | Demontáž okapového plechu do suti v krytině povlakové | m | 5.63 |  | 0 |  |  |  | základní |  | 0 | 0 | 0 | 0.00177 | 0.0099651 | 16 | K | 2 |  |  |  | ROZPOCET | 0 | 0 | 0 | 0 | 0 | 1 | 0 | 16 | 564718731
| VV |  | 2np - G | [15 empty] | VV | 2 | 1 | True | 0 | ROZPOCET
| VV |  | 5,63 |  | 5.63 | [13 empty] | VV | 2 | 2 | True | 0 | ROZPOCET
| VV |  | Součet |  | 5.63 | [13 empty] | VV | 2 | 4 | True | 1 | ROZPOCET
115 | K | 764002851 | Demontáž oplechování parapetů do suti | m | 35.03 |  | 0 |  |  |  | základní |  | 0 | 0 | 0 | 0.00167 | 0.0585 | 16 | K | 2 |  |  |  | ROZPOCET | 0 | 0 | 0 | 0 | 0 | 1 | 0 | 16 | -2109552785
| VV |  | 1pp | [15 empty] | VV | 2 | 1 | True | 0 | ROZPOCET
| VV |  | 4,5 |  | 4.5 | [13 empty] | VV | 2 | 2 | True | 0 | ROZPOCET
| VV |  | 2,43*2 |  | 4.86 | [13 empty] | VV | 2 | 2 | True | 0 | ROZPOCET
| VV |  | 2,43*4+0,75 |  | 10.47 | [13 empty] | VV | 2 | 2 | True | 0 | ROZPOCET
| VV |  |  |  | 0 | [13 empty] | VV | 2 | 2 | False | 0 | ROZPOCET
| VV |  | č122+131 | [15 empty] | VV | 2 | 1 | True | 0 | ROZPOCET
| VV |  | 2,43*5 |  | 12.15 | [13 empty] | VV | 2 | 2 | True | 0 | ROZPOCET
| VV |  | č132 | [15 empty] | VV | 2 | 1 | True | 0 | ROZPOCET
| VV |  | 2,43 |  | 2.43 | [13 empty] | VV | 2 | 2 | True | 0 | ROZPOCET
| VV |  | č124 | [15 empty] | VV | 2 | 1 | True | 0 | ROZPOCET
| VV |  | 0,62 |  | 0.62 | [13 empty] | VV | 2 | 2 | True | 0 | ROZPOCET
| VV |  | Součet |  | 35.03 | [13 empty] | VV | 2 | 4 | True | 1 | ROZPOCET
116 | K | 764002871 | Demontáž lemování zdí do suti | m | 11.13 |  | 0 |  |  |  | základní |  | 0 | 0 | 0 | 0.00175 | 0.019478 | 16 | K | 2 |  |  |  | ROZPOCET | 0 | 0 | 0 | 0 | 0 | 1 | 0 | 16 | -728365978
| VV |  | 2np - G | [15 empty] | VV | 2 | 1 | True | 0 | ROZPOCET
| VV |  | 5,5+5,63 |  | 11.13 | [13 empty] | VV | 2 | 2 | True | 0 | ROZPOCET
| VV |  | Součet |  | 11.13 | [13 empty] | VV | 2 | 4 | True | 1 | ROZPOCET
117 | K | 764004801 | Demontáž podokapního žlabu do suti | m | 5.63 |  | 0 |  |  |  | základní |  | 0 | 0 | 0 | 0.0026 | 0.014638 | 16 | K | 2 |  |  |  | ROZPOCET | 0 | 0 | 0 | 0 | 0 | 1 | 0 | 16 | -747314616
| VV |  | 2np - G | [15 empty] | VV | 2 | 1 | True | 0 | ROZPOCET
| VV |  | 5,63 |  | 5.63 | [13 empty] | VV | 2 | 2 | True | 0 | ROZPOCET
| VV |  | Součet |  | 5.63 | [13 empty] | VV | 2 | 4 | True | 1 | ROZPOCET
118 | K | 764004861 | Demontáž svodu do suti | m | 6 |  | 0 |  |  |  | základní |  | 0 | 0 | 0 | 0.00394 | 0.02364 | 16 | K | 2 |  |  |  | ROZPOCET | 0 | 0 | 0 | 0 | 0 | 1 | 0 | 16 | 1946890081
| VV |  | 2np - G, pozn.12 | [15 empty] | VV | 2 | 1 | True | 0 | ROZPOCET
| VV |  | 6 |  | 6 | [13 empty] | VV | 2 | 2 | True | 0 | ROZPOCET
| VV |  | Součet |  | 6 | [13 empty] | VV | 2 | 4 | True | 1 | ROZPOCET
| D | 766 | Konstrukce truhlářské |  |  |  | 0 | [5 empty] | 0 |  | 0 |  | 0.103 | 2 | D | 1 |  |  |  | ROZPOCET | [6 empty] | 0
119 | K | 766441811 | Demontáž parapetních desek dřevěných nebo plastových šířky do 30 cm délky do 1,0 m | kus | 1 |  | 0 |  |  |  | základní |  | 0 | 0 | 0 | 0.003 | 0.003 | 16 | K | 2 |  |  |  | ROZPOCET | 0 | 0 | 0 | 0 | 0 | 1 | 0 | 16 | 690104714
| VV |  | č124 | [15 empty] | VV | 2 | 1 | True | 0 | ROZPOCET
| VV |  | 1 |  | 1 | [13 empty] | VV | 2 | 2 | True | 0 | ROZPOCET
| VV |  | Součet |  | 1 | [13 empty] | VV | 2 | 4 | True | 1 | ROZPOCET
120 | K | 766441812 | Demontáž parapetních desek dřevěných nebo plastových šířky přes 30 cm délky do 1,0 m | kus | 1 |  | 0 |  |  |  | základní |  | 0 | 0 | 0 | 0.004 | 0.004 | 16 | K | 2 |  |  |  | ROZPOCET | 0 | 0 | 0 | 0 | 0 | 1 | 0 | 16 | -1637777061
| VV |  | 1pp | [15 empty] | VV | 2 | 1 | True | 0 | ROZPOCET
| VV |  | 1 |  | 1 | [13 empty] | VV | 2 | 2 | True | 0 | ROZPOCET
| VV |  | Součet |  | 1 | [13 empty] | VV | 2 | 4 | True | 1 | ROZPOCET
121 | K | 766441821 | Demontáž parapetních desek dřevěných nebo plastových šířky do 30 cm délky přes 1,0 m | kus | 6 |  | 0 |  |  |  | základní |  | 0 | 0 | 0 | 0.005 | 0.03 | 16 | K | 2 |  |  |  | ROZPOCET | 0 | 0 | 0 | 0 | 0 | 1 | 0 | 16 | -1903605731
| VV |  | č122+131 | [15 empty] | VV | 2 | 1 | True | 0 | ROZPOCET
| VV |  | 5 |  | 5 | [13 empty] | VV | 2 | 2 | True | 0 | ROZPOCET
| VV |  | č132 | [15 empty] | VV | 2 | 1 | True | 0 | ROZPOCET
| VV |  | 1 |  | 1 | [13 empty] | VV | 2 | 2 | True | 0 | ROZPOCET
| VV |  | Součet |  | 6 | [13 empty] | VV | 2 | 4 | True | 1 | ROZPOCET
122 | K | 766441822 | Demontáž parapetních desek dřevěných nebo plastových šířky přes 30 cm délky přes 1,0 m | kus | 11 |  | 0 |  |  |  | základní |  | 0 | 0 | 0 | 0.006 | 0.066 | 16 | K | 2 |  |  |  | ROZPOCET | 0 | 0 | 0 | 0 | 0 | 1 | 0 | 16 | -1794948688
| VV |  | 1pp | [15 empty] | VV | 2 | 1 | True | 0 | ROZPOCET
| VV |  | 11 |  | 11 | [13 empty] | VV | 2 | 2 | True | 0 | ROZPOCET
| VV |  | Součet |  | 11 | [13 empty] | VV | 2 | 4 | True | 1 | ROZPOCET
| D | 783 | Dokončovací práce |  |  |  | 0 | [5 empty] | 0 |  | 0.020895 |  | 0 | 2 | D | 1 |  |  |  | ROZPOCET | [6 empty] | 0
123 | K | 783306805 | Odstranění nátěru ze zámečnických konstrukcí opálením s obroušením | m2 | 17.121 |  | 0 |  |  |  | základní |  | 0 | 2e-05 | 0.00034242 | 0 | 0 | 16 | K | 2 |  |  |  | ROZPOCET | 0 | 0 | 0 | 0 | 0 | 1 | 0 | 16 | -1149114591
| VV |  | č121 pozn.7 | [15 empty] | VV | 2 | 1 | True | 0 | ROZPOCET
| VV |  | 3*1,1 |  | 3.3 | [13 empty] | VV | 2 | 2 | True | 0 | ROZPOCET
| VV |  | (2+1,5+4+2,5)*1,1 |  | 11 | [13 empty] | VV | 2 | 2 | True | 0 | ROZPOCET
| VV |  |  |  | 0 | [13 empty] | VV | 2 | 2 | False | 0 | ROZPOCET
| VV |  | č132-133 pozn.10 | [15 empty] | VV | 2 | 1 | True | 0 | ROZPOCET
| VV |  | (0,9+2*2)*(0,05+0,19+0,05) |  | 1.421 | [13 empty] | VV | 2 | 2 | True | 0 | ROZPOCET
| VV |  | č130-133 | [15 empty] | VV | 2 | 1 | True | 0 | ROZPOCET
| VV |  | (1,6+2*2)*(0,05+0,15+0,05) |  | 1.4 | [13 empty] | VV | 2 | 2 | True | 0 | ROZPOCET
| VV |  | Součet |  | 17.121 | [13 empty] | VV | 2 | 4 | True | 1 | ROZPOCET
124 | K | 783314201 | Základní antikorozní jednonásobný syntetický standardní nátěr zámečnických konstrukcí | m2 | 120.896 |  | 0 |  |  |  | základní |  | 0 | 0.00017 | 0.020552 | 0 | 0 | 16 | K | 2 |  |  |  | ROZPOCET | 0 | 0 | 0 | 0 | 0 | 1 | 0 | 16 | 2145737780
| VV |  | OK001 | [15 empty] | VV | 2 | 1 | True | 0 | ROZPOCET
| VV |  | 4,2*0,641*3 |  | 8.077 | [13 empty] | VV | 2 | 2 | True | 0 | ROZPOCET
| VV |  | OK002 | [15 empty] | VV | 2 | 1 | True | 0 | ROZPOCET
| VV |  | 1,5*0,438*3 |  | 1.971 | [13 empty] | VV | 2 | 2 | True | 0 | ROZPOCET
| VV |  | OK003 | [15 empty] | VV | 2 | 1 | True | 0 | ROZPOCET
| VV |  | 6,2*(0,24*2+0,24*4)*1 |  | 8.928 | [13 empty] | VV | 2 | 2 | True | 0 | ROZPOCET
| VV |  | OK004 | [15 empty] | VV | 2 | 1 | True | 0 | ROZPOCET
| VV |  | 5,1*(0,24*2+0,24*4)*1 |  | 7.344 | [13 empty] | VV | 2 | 2 | True | 0 | ROZPOCET
| VV |  | OK005 | [15 empty] | VV | 2 | 1 | True | 0 | ROZPOCET
| VV |  | 2,5*(0,2*2+0,24*4)*1 |  | 3.4 | [13 empty] | VV | 2 | 2 | True | 0 | ROZPOCET
| VV |  | OK006 | [15 empty] | VV | 2 | 1 | True | 0 | ROZPOCET
| VV |  | 6*(0,24*2+0,24*4)*2 |  | 17.28 | [13 empty] | VV | 2 | 2 | True | 0 | ROZPOCET
| VV |  | OK007 | [15 empty] | VV | 2 | 1 | True | 0 | ROZPOCET
| VV |  | 1,6*(0,16*2+0,16*4)*1 |  | 1.536 | [13 empty] | VV | 2 | 2 | True | 0 | ROZPOCET
| VV |  | OK008 | [15 empty] | VV | 2 | 1 | True | 0 | ROZPOCET
| VV |  | 1,7*0,438*3 |  | 2.234 | [13 empty] | VV | 2 | 2 | True | 0 | ROZPOCET
| VV |  | OK009 | [15 empty] | VV | 2 | 1 | True | 0 | ROZPOCET
| VV |  | 1,1*0,370*3 |  | 1.221 | [13 empty] | VV | 2 | 2 | True | 0 | ROZPOCET
| VV |  | OK101 | [15 empty] | VV | 2 | 1 | True | 0 | ROZPOCET
| VV |  | 4*0,641*2 |  | 5.128 | [13 empty] | VV | 2 | 2 | True | 0 | ROZPOCET
| VV |  | OK102 | [15 empty] | VV | 2 | 1 | True | 0 | ROZPOCET
| VV |  | 1,3*0,438*2 |  | 1.139 | [13 empty] | VV | 2 | 2 | True | 0 | ROZPOCET
| VV |  | OK103 | [15 empty] | VV | 2 | 1 | True | 0 | ROZPOCET
| VV |  | 2,5*0,438*2 |  | 2.19 | [13 empty] | VV | 2 | 2 | True | 0 | ROZPOCET
| VV |  | Mezisoučet |  | 60.448 | [13 empty] | VV | 2 | 3 | True | 0 | ROZPOCET
| VV |  | 60,448 |  | 60.448 | [13 empty] | VV | 2 | 2 | True | 0 | ROZPOCET
| VV |  | Součet |  | 120.896 | [13 empty] | VV | 2 | 4 | True | 1 | ROZPOCET
125 | K | 783806805 | Odstranění nátěrů z omítek opálením s obroušením | m2 | 1.28 |  | 0 |  |  |  | základní |  | 0 | 0 | 0 | 0 | 0 | 16 | K | 2 |  |  |  | ROZPOCET | 0 | 0 | 0 | 0 | 0 | 1 | 0 | 16 | 2113446617
| VV |  | č137 - epoxidový sokl | [15 empty] | VV | 2 | 1 | True | 0 | ROZPOCET
| VV |  | (1,55+1,3+0,6)*2*0,2 |  | 1.38 | [13 empty] | VV | 2 | 2 | True | 0 | ROZPOCET
| VV |  | -0,9*0,2+0,2*0,2*2 |  | -0.1 | [13 empty] | VV | 2 | 2 | True | 0 | ROZPOCET
| VV |  | Součet |  | 1.28 | [13 empty] | VV | 2 | 4 | True | 1 | ROZPOCET
| D | 784 | Dokončovací práce |  |  |  | 0 | [5 empty] | 0 |  | 1.1994 |  | 0.37182 | 2 | D | 1 |  |  |  | ROZPOCET | [6 empty] | 0
126 | K | 784121001 | Oškrabání malby v mísnostech výšky do 3,80 m | m2 | 1199.435 |  | 0 |  |  |  | základní |  | 0 | 0.001 | 1.1994 | 0.00031 | 0.37182 | 16 | K | 2 |  |  |  | ROZPOCET | 0 | 0 | 0 | 0 | 0 | 1 | 0 | 16 | -1898359865
| VV |  | otlučení omítek stropů z 30% | [15 empty] | VV | 2 | 1 | True | 0 | ROZPOCET
| VV |  | 798,83 |  | 798.83 | [13 empty] | VV | 2 | 2 | True | 0 | ROZPOCET
| VV |  |  |  | 0 | [13 empty] | VV | 2 | 2 | False | 0 | ROZPOCET
| VV |  | otlučení omítek z 30% | [15 empty] | VV | 2 | 1 | True | 0 | ROZPOCET
| VV |  | č120 | [15 empty] | VV | 2 | 1 | True | 0 | ROZPOCET
| VV |  | (1,8+4,1+0,33+2,5+4,15+0,25+1,13+0,25+1,13)*2*3,2 |  | 100.096 | [13 empty] | VV | 2 | 2 | True | 0 | ROZPOCET
| VV |  | -3,2*2+(3,2+2*2)*0,2 |  | -4.96 | [13 empty] | VV | 2 | 2 | True | 0 | ROZPOCET
| VV |  | -2,5*2,1 |  | -5.25 | [13 empty] | VV | 2 | 2 | True | 0 | ROZPOCET
| VV |  | -3,5*3,2 |  | -11.2 | [13 empty] | VV | 2 | 2 | True | 0 | ROZPOCET
| VV |  | -(1,55+1,31)*3,2 |  | -9.152 | [13 empty] | VV | 2 | 2 | True | 0 | ROZPOCET
| VV |  | č122 | [15 empty] | VV | 2 | 1 | True | 0 | ROZPOCET
| VV |  | 3,2*(4,7-2,1) |  | 8.32 | [13 empty] | VV | 2 | 2 | True | 0 | ROZPOCET
| VV |  | 0,5*(4,7-2,1)*9 |  | 11.7 | [13 empty] | VV | 2 | 2 | True | 0 | ROZPOCET
| VV |  | 8,75*(4,7-2,1) |  | 22.75 | [13 empty] | VV | 2 | 2 | True | 0 | ROZPOCET
| VV |  | č123 | [15 empty] | VV | 2 | 1 | True | 0 | ROZPOCET
| VV |  | 1,2*(2,3-2,1) |  | 0.24 | [13 empty] | VV | 2 | 2 | True | 0 | ROZPOCET
| VV |  | č124 | [15 empty] | VV | 2 | 1 | True | 0 | ROZPOCET
| VV |  | 2,3*(2,3-2,1) |  | 0.46 | [13 empty] | VV | 2 | 2 | True | 0 | ROZPOCET
| VV |  | č125+126 | [15 empty] | VV | 2 | 1 | True | 0 | ROZPOCET
| VV |  | (0,8+2,4)*(2,3-2,1) |  | 0.64 | [13 empty] | VV | 2 | 2 | True | 0 | ROZPOCET
| VV |  | č127 | [15 empty] | VV | 2 | 1 | True | 0 | ROZPOCET
| VV |  | 2*(4,7-2,1) |  | 5.2 | [13 empty] | VV | 2 | 2 | True | 0 | ROZPOCET
| VV |  | č128 | [15 empty] | VV | 2 | 1 | True | 0 | ROZPOCET
| VV |  | (2,7+2,2)*(4,7-2,1) |  | 12.74 | [13 empty] | VV | 2 | 2 | True | 0 | ROZPOCET
| VV |  | č129 | [15 empty] | VV | 2 | 1 | True | 0 | ROZPOCET
| VV |  | (3,5+0,3+0,5)*(4,7-2,1) |  | 11.18 | [13 empty] | VV | 2 | 2 | True | 0 | ROZPOCET
| VV |  | č130 | [15 empty] | VV | 2 | 1 | True | 0 | ROZPOCET
| VV |  | (0,3+5,4+0,3)*(4,7-2,1) |  | 15.6 | [13 empty] | VV | 2 | 2 | True | 0 | ROZPOCET
| VV |  | č131 | [15 empty] | VV | 2 | 1 | True | 0 | ROZPOCET
| VV |  | (6,54+2,5)*(4,7-2,1) |  | 23.504 | [13 empty] | VV | 2 | 2 | True | 0 | ROZPOCET
| VV |  | č132 | [15 empty] | VV | 2 | 1 | True | 0 | ROZPOCET
| VV |  | (4,2+2,6)*(4,7-2,1) |  | 17.68 | [13 empty] | VV | 2 | 2 | True | 0 | ROZPOCET
| VV |  | č133 | [15 empty] | VV | 2 | 1 | True | 0 | ROZPOCET
| VV |  | (18,18+2,5)*2*4,7 |  | 194.392 | [13 empty] | VV | 2 | 2 | True | 0 | ROZPOCET
| VV |  | -2,5*2,1 |  | -5.25 | [13 empty] | VV | 2 | 2 | True | 0 | ROZPOCET
| VV |  | č136 | [15 empty] | VV | 2 | 1 | True | 0 | ROZPOCET
| VV |  | 1,65*4,7 |  | 7.755 | [13 empty] | VV | 2 | 2 | True | 0 | ROZPOCET
| VV |  | č137 | [15 empty] | VV | 2 | 1 | True | 0 | ROZPOCET
| VV |  | 1,3*3,2 |  | 4.16 | [13 empty] | VV | 2 | 2 | True | 0 | ROZPOCET
| VV |  | Součet |  | 1199.435 | [13 empty] | VV | 2 | 4 | True | 1 | ROZPOCET
127 | K | 784121011 | Rozmývání podkladu po oškrabání malby v místnostech výšky do 3,80 m | m2 | 1199.435 |  | 0 |  |  |  | základní |  | 0 | 0 | 0 | 0 | 0 | 16 | K | 2 |  |  |  | ROZPOCET | 0 | 0 | 0 | 0 | 0 | 1 | 0 | 16 | 1704347692
| D | M | Práce a dodávky M |  |  |  | 0 | [5 empty] | 0 |  | 0 |  | 0 | 3 | D | 0 |  |  |  | ROZPOCET | [6 empty] | 0
| D | 33-M | Montáže dopr.zaříz.,sklad. zař. a váh |  |  |  | 0 | [5 empty] | 0 |  | 0 |  | 0 | 3 | D | 1 |  |  |  | ROZPOCET | [6 empty] | 0
128 | K | 3301 | DMTZ stávajícího výtahu, nástupní dveře (všechna patra) vč.technologie pohonu - viz půdorys 1pp pozn.1, půdorys 1np pozn.6 | kpl | 1 |  | 0 |  |  |  | základní |  | 0 | 0 | 0 | 0 | 0 | 64 | K | 2 |  |  |  | ROZPOCET | 0 | 0 | 0 | 0 | 0 | 1 | 0 | 64 | -788863759

## 01-1 - Architektonicko-st...
| List obsahuje: |  | 1) Krycí list soupisu | 2) Rekapitulace |  |  | 3) Soupis prací | Zpět na list: | Rekapitulace stavby
[9 empty] | >> skryté sloupce << | [9 empty] | {b156a7b2-64d8-4fd8-aefc-96231ba807fa}
2
| KRYCÍ LIST SOUPISU | [8 empty] | v --- níže se nacházejí doplnkové a pomocné údaje k sestavám --- v | [8 empty] | False
Stavba:
Areál nemocnice v Českém Brodě - oprava a stavební úpravy gastro provozu v č.p.1099
Objekt:
SO-01 - Oprava gastro provozu
Soupis:
01-1 - Architektonicko-stavební řešení
| KSO: |  | 8018913 |  |  | CC-CZ:
| Místo: |  | Český Brod, ul. Žižkova, areál nemocnice |  |  | Datum: | 16. 7. 2018
| Zadavatel: |  |  |  |  | IČ: | 00235334
|  | Město Český Brod |  |  |  | DIČ:
| Uchazeč: |  |  |  |  | IČ:
DIČ:
| Projektant: |  |  |  |  | IČ: | 28094026
|  | PROJEKT CENTRUM NOVA s.r.o. |  |  |  | DIČ: | CZ28094026
Poznámka:
- U veškěrých dodávek a výrobků bude do ceny zahrnuta jejich montáž vč. dodávky potřebného kotvení, doplňkového materiálu, staveništní a mimo staveništní dopravy v případě že tyto činosti nejsou oceněny v samostatných položkách jednotlivých částí soupisu prací. U vybraných výrobků je nutné do ceny díla zahrnout zpracování dodavatelské případně výrobní dokumentace, dále výrobu prototypů, provádění baravného a materiálového vzorkování apod. - Uchazeč o veřejnou zakázku je povinen při oceňování soutěžního SOUPISU PRACÍ ocenit veškeré položky uvedené v soupisech a provést kontrolu funkce aritmetických vzorců jednotlivých položkových SOUPISŮ ve vazbě na jednotlivé oddíly, rekapitulace a krycí listy. - Kde není výslovně uvedeno, bude pracovní postup a technologie provádění stanovena oprávněnou osobou zhotovitele - Pro sestavení SOUPISU PRACÍ v podrobnostech vymezených vyhl. č. 169/2016Sb. byla použita v převážné míře cenová soustava ÚRS. - V případě nejasností u některé z položek uváděných v supisu prací, kontaktuje uchazeč zadavatele. - Vlastní položky, komplety, soubory a položky s vyšší cenou než dle ceníku jsou stanoveny na základě zkušeností projektanta z období 3 let a odpovídají situaci na trhu. - Tento soupis prací je nedílnou součástí komplexního celkového soupisu na předmětnou akci. - Stavba doloží množství odpadu uloženého na skládce platným vážnými lístky - Tato část soupisu prací vychází dle vyhlášky 169/2016 Sb. z následujících grafických a textových částí projektové dokumentace: D.1.0 Technická zpráva (společná pro části D.1.1, D.1.2) Přílohy: Příloha č.1 – Skladby konstrukcí Příloha č.2 – Výpis oceli Příloha č.3 – Výpis řeziva 1.1.6 01 Půdorys 1.PP, základy – navrhovaný stav 1.1.7 01 Půdorys 1.NP – navrhovaný stav 1.1.8 01 Půdorys střechy – navrhovaný stav 1.1.9 01 Řez B-B, C-C – navrhovaný stav 1.1.10 01 Pohledy – technické řešení 1.1.11 01 Pohledy – architektonické řešení 1.1.12 01 Tabulky PSV 1.1.13 01 Výtahová šachta pro zásobování kuchyně – navrhovaný stav 1.1.14 01 Půdorys 1.PP – podhledy 1.1.15 01 Půdorys 1.NP – podhledy 1.2.3 01 Půdorys 1.PP – konstrukce – návrh 1.2.4 01 Půdorys 1.NP – konstrukce – návrh
| Cena bez DPH | [5 empty] | 0
|  |  | Základ daně |  |  | Sazba daně | Výše daně
| DPH | základní | 0 |  |  | 21% | 0
|  | snížená | 0 |  |  | 15% | 0
|  | zákl. přenesená | 0 |  |  | 21% | 0
|  | sníž. přenesená | 0 |  |  | 15% | 0
|  | nulová | 0 |  |  | 0% | 0
| Cena s DPH |  |  | v | CZK |  | 0
REKAPITULACE ČLENĚNÍ SOUPISU PRACÍ
Stavba:
Areál nemocnice v Českém Brodě - oprava a stavební úpravy gastro provozu v č.p.1099
Objekt:
SO-01 - Oprava gastro provozu
Soupis:
01-1 - Architektonicko-stavební řešení
Místo: |  |  | Český Brod, ul. Žižkova, areál nemocnice |  |  | Datum: | 16. 7. 2018
Zadavatel: |  |  | Město Český Brod |  |  | Projektant: | PROJEKT CENTRUM NOVA s.r.o.
Uchazeč:
Kód dílu - Popis | [6 empty] | Cena celkem [CZK]
Náklady soupisu celkem | [6 empty] | 0 | [12 empty] | -1
| HSV - Práce a dodávky HSV | [5 empty] | 0
| 1 - Zemní práce | [5 empty] | 0
| 2 - Zakládání | [5 empty] | 0
| 3 - Svislé a kompletní konstrukce | [5 empty] | 0
| 4 - Vodorovné konstrukce | [5 empty] | 0
| 6 - Úpravy povrchů, podlahy a osazování výplní | [5 empty] | 0
| 61 - Úprava povrchů vnitřních | [5 empty] | 0
| 62 - Úprava povrchů vnějších | [5 empty] | 0
| 63 - Podlahy a podlahové konstrukce | [5 empty] | 0
| 64 - Osazování výplní otvorů | [5 empty] | 0
| 8 - Trubní vedení | [5 empty] | 0
| 9 - Ostatní konstrukce a práce, bourání | [5 empty] | 0
| 998 - Přesun hmot | [5 empty] | 0
| PSV - Práce a dodávky PSV | [5 empty] | 0
| 711 - Izolace proti vodě, vlhkosti a plynům | [5 empty] | 0
| 712 - Povlakové krytiny | [5 empty] | 0
| 713 - Izolace tepelné | [5 empty] | 0
| 714 - Akustická a protiotřesová opatření | [5 empty] | 0
| 727 - Zdravotechnika - požární ochrana | [5 empty] | 0
| 751 - Vzduchotechnika | [5 empty] | 0
| 762 - Konstrukce tesařské | [5 empty] | 0
| 763 - Konstrukce suché výstavby | [5 empty] | 0
| 764 - Konstrukce klempířské | [5 empty] | 0
| 766 - Konstrukce truhlářské | [5 empty] | 0
| 767 - Konstrukce zámečnické | [5 empty] | 0
| 771 - Podlahy z dlaždic | [5 empty] | 0
| 773 - Podlahy z litého teraca | [5 empty] | 0
| 776 - Podlahy povlakové | [5 empty] | 0
| 777 - Podlahy lité | [5 empty] | 0
| 781 - Dokončovací práce - obklady | [5 empty] | 0
| 783 - Dokončovací práce | [5 empty] | 0
| 784 - Dokončovací práce | [5 empty] | 0
| 786 - Dokončovací práce | [5 empty] | 0
| M - Práce a dodávky M | [5 empty] | 0
| 33-M - Montáže dopr.zaříz.,sklad. zař. a váh | [5 empty] | 0
SOUPIS PRACÍ
Stavba:
Areál nemocnice v Českém Brodě - oprava a stavební úpravy gastro provozu v č.p.1099
Objekt:
SO-01 - Oprava gastro provozu
Soupis:
01-1 - Architektonicko-stavební řešení
Místo: |  |  | Český Brod, ul. Žižkova, areál nemocnice |  |  | Datum: | 16. 7. 2018
Zadavatel: |  |  | Město Český Brod |  |  | Projektant: | PROJEKT CENTRUM NOVA s.r.o.
Uchazeč:
PČ | Typ | Kód | Popis | MJ | Množství | J.cena [CZK] | Cena celkem [CZK] | Cenová soustava |  | Poznámka | DPH | J. Nh [h] | Nh celkem [h] | J. hmotnost [t] | Hmotnost celkem [t] | J. suť [t] | Suť Celkem [t]
Náklady soupisu celkem | [6 empty] | 0 | [5 empty] | 0 |  | 1032.0538 |  | 0.0336 |  | D | -1 | [10 empty] | 0
| D | HSV | Práce a dodávky HSV |  |  |  | 0 | [5 empty] | 0 |  | 982.9251 |  | 0.0336 | 1 | D | 0 |  |  |  | ROZPOCET | [6 empty] | 0
| D | 1 | Zemní práce |  |  |  | 0 | [5 empty] | 0 |  | 0 |  | 0 | 1 | D | 1 |  |  |  | ROZPOCET | [6 empty] | 0
1 | K | 131201102 | Hloubení jam nezapažených v hornině tř. 3 objemu do 1000 m3 | m3 | 220 |  | 0 | CS ÚRS 2018 01 |  |  | základní |  | 0 | 0 | 0 | 0 | 0 | 4 | K | 2 |  |  |  | ROZPOCET | 0 | 0 | 0 | 0 | 0 | 1 | 0 | 4 | 1298908385
| VV |  | vstup č041 | [15 empty] | VV | 2 | 1 | True | 0 | ROZPOCET
| VV |  | 11*4*5 |  | 220 | [13 empty] | VV | 2 | 2 | True | 0 | ROZPOCET
| VV |  | Součet |  | 220 | [13 empty] | VV | 2 | 4 | True | 1 | ROZPOCET
2 | K | 132201101 | Hloubení rýh š do 600 mm v hornině tř. 3 objemu do 100 m3 | m3 | 1.98 |  | 0 | CS ÚRS 2018 01 |  |  | základní |  | 0 | 0 | 0 | 0 | 0 | 4 | K | 2 |  |  |  | ROZPOCET | 0 | 0 | 0 | 0 | 0 | 1 | 0 | 4 | -274618714
| VV |  | schodiště 041 | [15 empty] | VV | 2 | 1 | True | 0 | ROZPOCET
| VV |  | 1,5*0,6*1,1*2 |  | 1.98 | [13 empty] | VV | 2 | 2 | True | 0 | ROZPOCET
| VV |  | Součet |  | 1.98 | [13 empty] | VV | 2 | 4 | True | 1 | ROZPOCET
3 | K | 132212101 | Hloubení rýh š do 600 mm ručním nebo pneum nářadím v soudržných horninách tř. 3 | m3 | 7.575 |  | 0 | CS ÚRS 2018 01 |  |  | základní |  | 0 | 0 | 0 | 0 | 0 | 4 | K | 2 |  |  |  | ROZPOCET | 0 | 0 | 0 | 0 | 0 | 1 | 0 | 4 | -1976959111
| VV |  | č141-145 | [15 empty] | VV | 2 | 1 | True | 0 | ROZPOCET
| VV |  | 5,05*1*1,5 |  | 7.575 | [13 empty] | VV | 2 | 2 | True | 0 | ROZPOCET
| VV |  | Součet |  | 7.575 | [13 empty] | VV | 2 | 4 | True | 1 | ROZPOCET
4 | K | 132301401 | Hloubená vykopávka pod základy v hornině tř. 4 | m3 | 10.5 |  | 0 | CS ÚRS 2018 01 |  |  | základní |  | 0 | 0 | 0 | 0 | 0 | 4 | K | 2 |  |  |  | ROZPOCET | 0 | 0 | 0 | 0 | 0 | 1 | 0 | 4 | -1408259012
| VV |  | 4,6*0,6*2,5 |  | 6.9 | [13 empty] | VV | 2 | 2 | True | 0 | ROZPOCET
| VV |  | konstrukční část 1np pozn.4 | [15 empty] | VV | 2 | 1 | True | 0 | ROZPOCET
| VV |  | 6*0,6*1 |  | 3.6 | [13 empty] | VV | 2 | 2 | True | 0 | ROZPOCET
| VV |  | Součet |  | 10.5 | [13 empty] | VV | 2 | 4 | True | 1 | ROZPOCET
5 | K | 139711101 | Vykopávky ruční prostorách v hornině tř. 1 až 4 | m3 | 293.955 |  | 0 | CS ÚRS 2018 01 |  |  | základní |  | 0 | 0 | 0 | 0 | 0 | 4 | K | 2 |  |  |  | ROZPOCET | 0 | 0 | 0 | 0 | 0 | 1 | 0 | 4 | 1320575759
| VV |  | A0) | [15 empty] | VV | 2 | 1 | True | 0 | ROZPOCET
| VV |  | (23,55+5,69+86,5+31,62+8,28+13,77+16,02+9,79+2,82)*0,60 |  | 118.824 | [13 empty] | VV | 2 | 2 | True | 0 | ROZPOCET
| VV |  | B0) | [15 empty] | VV | 2 | 1 | True | 0 | ROZPOCET
| VV |  | (31,91+10,18+1,19+1,03+1,47+1,47+8,04+1+1+1,62+2,04+3,69+1,61)*0,6 |  | 39.75 | [13 empty] | VV | 2 | 2 | True | 0 | ROZPOCET
| VV |  | C0) | [15 empty] | VV | 2 | 1 | True | 0 | ROZPOCET
| VV |  | (16,36+17,03)*0,6 |  | 20.034 | [13 empty] | VV | 2 | 2 | True | 0 | ROZPOCET
| VV |  | D0) | [15 empty] | VV | 2 | 1 | True | 0 | ROZPOCET
| VV |  | (84,26+21,02)*0,6 |  | 63.168 | [13 empty] | VV | 2 | 2 | True | 0 | ROZPOCET
| VV |  | E0) | [15 empty] | VV | 2 | 1 | True | 0 | ROZPOCET
| VV |  | 3,54*0,65 |  | 2.301 | [13 empty] | VV | 2 | 2 | True | 0 | ROZPOCET
| VV |  | I0) | [15 empty] | VV | 2 | 1 | True | 0 | ROZPOCET
| VV |  | (10,06+9,5+8,19+2,84+5)*0,6 |  | 21.354 | [13 empty] | VV | 2 | 2 | True | 0 | ROZPOCET
| VV |  |  |  | 0 | [13 empty] | VV | 2 | 2 | False | 0 | ROZPOCET
| VV |  | E0) - výtah | [15 empty] | VV | 2 | 1 | True | 0 | ROZPOCET
| VV |  | 3,5*4,1*1,5 |  | 21.525 | [13 empty] | VV | 2 | 2 | True | 0 | ROZPOCET
| VV |  | zona 030 | [15 empty] | VV | 2 | 1 | True | 0 | ROZPOCET
| VV |  | 1,86*0,6 |  | 1.116 | [13 empty] | VV | 2 | 2 | True | 0 | ROZPOCET
| VV |  | zona 041 | [15 empty] | VV | 2 | 1 | True | 0 | ROZPOCET
| VV |  | 1,5*0,35 |  | 0.525 | [13 empty] | VV | 2 | 2 | True | 0 | ROZPOCET
| VV |  | G1 | [15 empty] | VV | 2 | 1 | True | 0 | ROZPOCET
| VV |  | 8,93*0,6 |  | 5.358 | [13 empty] | VV | 2 | 2 | True | 0 | ROZPOCET
| VV |  | Součet |  | 293.955 | [13 empty] | VV | 2 | 4 | True | 1 | ROZPOCET
6 | K | 161101102 | Svislé přemístění výkopku z horniny tř. 1 až 4 hl výkopu do 4 m | m3 | 88 |  | 0 | CS ÚRS 2018 01 |  |  | základní |  | 0 | 0 | 0 | 0 | 0 | 4 | K | 2 |  |  |  | ROZPOCET | 0 | 0 | 0 | 0 | 0 | 1 | 0 | 4 | 1404617304
| VV |  | 220*0,40 |  | 88 | [13 empty] | VV | 2 | 2 | True | 0 | ROZPOCET
| VV |  | Součet |  | 88 | [13 empty] | VV | 2 | 4 | True | 1 | ROZPOCET
7 | K | 161101601 | Vytažení výkopku těženého z prostoru pod základy z hl do 2 m v hornině tř. 1 až 4 | m3 | 3.6 |  | 0 | CS ÚRS 2018 01 |  |  | základní |  | 0 | 0 | 0 | 0 | 0 | 4 | K | 2 |  |  |  | ROZPOCET | 0 | 0 | 0 | 0 | 0 | 1 | 0 | 4 | -958692367
8 | K | 161101602 | Vytažení výkopku těženého z prostoru pod základy z hl do 4 m v hornině tř. 1 až 4 | m3 | 6.9 |  | 0 | CS ÚRS 2018 01 |  |  | základní |  | 0 | 0 | 0 | 0 | 0 | 4 | K | 2 |  |  |  | ROZPOCET | 0 | 0 | 0 | 0 | 0 | 1 | 0 | 4 | 239789072
| PP |  | Vytažení výkopku těženého z prostoru pod základy nebo z pracovních šachet při podchycování základového zdiva, bez naložení, avšak s vyprázdněním nádoby na hromady nebo do dopravního prostředku z horniny tř. 1 až 4 z hloubky přes 2 do 4 m | [15 empty] | PP | 2
9 | K | 162201211 | Vodorovné přemístění výkopku z horniny tř. 1 až 4 stavebním kolečkem do 10 m | m3 | 293.955 |  | 0 | CS ÚRS 2018 01 |  |  | základní |  | 0 | 0 | 0 | 0 | 0 | 4 | K | 2 |  |  |  | ROZPOCET | 0 | 0 | 0 | 0 | 0 | 1 | 0 | 4 | -250808976
10 | K | 162201219 | Příplatek k vodorovnému přemístění výkopku z horniny tř. 1 až 4 stavebním kolečkem ZKD 10 m | m3 | 293.955 |  | 0 | CS ÚRS 2018 01 |  |  | základní |  | 0 | 0 | 0 | 0 | 0 | 4 | K | 2 |  |  |  | ROZPOCET | 0 | 0 | 0 | 0 | 0 | 1 | 0 | 4 | 1500448052
| PP |  | Vodorovné přemístění výkopku nebo sypaniny stavebním kolečkem s naložením a vyprázdněním kolečka na hromady nebo do dopravního prostředku na vzdálenost do 10 m z horniny Příplatek k ceně za každých dalších 10 m | [15 empty] | PP | 2
11 | K | 162701105 | Vodorovné přemístění do 10000 m výkopku/sypaniny z horniny tř. 1 až 4 | m3 | 479.448 |  | 0 | CS ÚRS 2018 01 |  |  | základní |  | 0 | 0 | 0 | 0 | 0 | 4 | K | 2 |  |  |  | ROZPOCET | 0 | 0 | 0 | 0 | 0 | 1 | 0 | 4 | 490412758
| VV |  | 220 |  | 220 | [13 empty] | VV | 2 | 2 | True | 0 | ROZPOCET
| VV |  | 1,98 |  | 1.98 | [13 empty] | VV | 2 | 2 | True | 0 | ROZPOCET
| VV |  | 7,575 |  | 7.575 | [13 empty] | VV | 2 | 2 | True | 0 | ROZPOCET
| VV |  | 10,5 |  | 10.5 | [13 empty] | VV | 2 | 2 | True | 0 | ROZPOCET
| VV |  | 293,955 |  | 293.955 | [13 empty] | VV | 2 | 2 | True | 0 | ROZPOCET
| VV |  | -54,562 |  | -54.562 | [13 empty] | VV | 2 | 2 | True | 0 | ROZPOCET
| VV |  | Součet |  | 479.448 | [13 empty] | VV | 2 | 4 | True | 1 | ROZPOCET
12 | K | 162701109 | Příplatek k vodorovnému přemístění výkopku/sypaniny z horniny tř. 1 až 4 ZKD 1000 m přes 10000 m | m3 | 17739.576 |  | 0 | CS ÚRS 2018 01 |  |  | základní |  | 0 | 0 | 0 | 0 | 0 | 4 | K | 2 |  |  |  | ROZPOCET | 0 | 0 | 0 | 0 | 0 | 1 | 0 | 4 | 207916459
| VV |  | 479,448*37 |  | 17739.576 | [13 empty] | VV | 2 | 2 | True | 0 | ROZPOCET
| VV |  | Součet |  | 17739.576 | [13 empty] | VV | 2 | 4 | True | 1 | ROZPOCET
13 | K | 171201211 | Poplatek za uložení stavebního odpadu - zeminy a kameniva na skládce | t | 1006.841 |  | 0 | CS ÚRS 2018 01 |  |  | základní |  | 0 | 0 | 0 | 0 | 0 | 4 | K | 2 |  |  |  | ROZPOCET | 0 | 0 | 0 | 0 | 0 | 1 | 0 | 4 | 2030128219
| VV |  | 479,448*2,1 |  | 1006.841 | [13 empty] | VV | 2 | 2 | True | 0 | ROZPOCET
| VV |  | Součet |  | 1006.841 | [13 empty] | VV | 2 | 4 | True | 1 | ROZPOCET
14 | K | 175101201 | Obsypání objektu původním terénem sypaninou bez prohození sítem, uloženou do 3 m | m3 | 84.562 |  | 0 | CS ÚRS 2018 01 |  |  | základní |  | 0 | 0 | 0 | 0 | 0 | 4 | K | 2 |  |  |  | ROZPOCET | 0 | 0 | 0 | 0 | 0 | 1 | 0 | 4 | 743744608
| VV |  | E0) - výtah | [15 empty] | VV | 2 | 1 | True | 0 | ROZPOCET
| VV |  | 3,5*4,1*1,5 |  | 21.525 | [13 empty] | VV | 2 | 2 | True | 0 | ROZPOCET
| VV |  | -2,9*2,75*1,5 |  | -11.963 | [13 empty] | VV | 2 | 2 | True | 0 | ROZPOCET
| VV |  |  |  | 0 | [13 empty] | VV | 2 | 2 | False | 0 | ROZPOCET
| VV |  | vstup č041 | [15 empty] | VV | 2 | 1 | True | 0 | ROZPOCET
| VV |  | 10*3*2,5 |  | 75 | [13 empty] | VV | 2 | 2 | True | 0 | ROZPOCET
| VV |  | Součet |  | 84.562 | [13 empty] | VV | 2 | 4 | True | 1 | ROZPOCET
| D | 2 | Zakládání |  |  |  | 0 | [5 empty] | 0 |  | 530.6109 |  | 0 | 1 | D | 1 |  |  |  | ROZPOCET | [6 empty] | 0
15 | K | 271532211 | Podsyp pod základové konstrukce se zhutněním z hrubého kameniva frakce 0 až 63 mm | m3 | 10 |  | 0 | CS ÚRS 2018 01 |  |  | základní |  | 0 | 2.16 | 21.6 | 0 | 0 | 4 | K | 2 |  |  |  | ROZPOCET | 0 | 0 | 0 | 0 | 0 | 1 | 0 | 4 | -1253412168
| PP |  | Podsyp pod základové konstrukce se zhutněním a urovnáním povrchu z kameniva hrubého, frakce 0 - 63 mm | [15 empty] | PP | 2
| VV |  | č016 - zavezení stávajícího instalačního kanálu | [15 empty] | VV | 2 | 1 | True | 0 | ROZPOCET
| VV |  | 10 |  | 10 | [13 empty] | VV | 2 | 2 | True | 0 | ROZPOCET
| VV |  | Součet |  | 10 | [13 empty] | VV | 2 | 4 | True | 1 | ROZPOCET
16 | K | 271532212 | Podsyp pod základové konstrukce se zhutněním z hrubého kameniva frakce 0 až 32 mm | m3 | 103.716 |  | 0 | CS ÚRS 2018 01 |  |  | základní |  | 0 | 2.16 | 224.0266 | 0 | 0 | 4 | K | 2 |  |  |  | ROZPOCET | 0 | 0 | 0 | 0 | 0 | 1 | 0 | 4 | -251758641
| VV |  | A0) | [15 empty] | VV | 2 | 1 | True | 0 | ROZPOCET
| VV |  | 198,04*0,2 |  | 39.608 | [13 empty] | VV | 2 | 2 | True | 0 | ROZPOCET
| VV |  | B0) | [15 empty] | VV | 2 | 1 | True | 0 | ROZPOCET
| VV |  | 66,25*0,2 |  | 13.25 | [13 empty] | VV | 2 | 2 | True | 0 | ROZPOCET
| VV |  | C0) | [15 empty] | VV | 2 | 1 | True | 0 | ROZPOCET
| VV |  | 33,39*0,2 |  | 6.678 | [13 empty] | VV | 2 | 2 | True | 0 | ROZPOCET
| VV |  | D0) | [15 empty] | VV | 2 | 1 | True | 0 | ROZPOCET
| VV |  | 105,28*0,2 |  | 21.056 | [13 empty] | VV | 2 | 2 | True | 0 | ROZPOCET
| VV |  | E0 | [15 empty] | VV | 2 | 1 | True | 0 | ROZPOCET
| VV |  | 3,54*0,2 |  | 0.708 | [13 empty] | VV | 2 | 2 | True | 0 | ROZPOCET
| VV |  | I0) | [15 empty] | VV | 2 | 1 | True | 0 | ROZPOCET
| VV |  | 35,59*0,2 |  | 7.118 | [13 empty] | VV | 2 | 2 | True | 0 | ROZPOCET
| VV |  | č039 - stávající výtahová šachta | [15 empty] | VV | 2 | 1 | True | 0 | ROZPOCET
| VV |  | 3,78*1,5 |  | 5.67 | [13 empty] | VV | 2 | 2 | True | 0 | ROZPOCET
| VV |  | č040 - stávající výtahová šachta | [15 empty] | VV | 2 | 1 | True | 0 | ROZPOCET
| VV |  | 3,98*1,5 |  | 5.97 | [13 empty] | VV | 2 | 2 | True | 0 | ROZPOCET
| VV |  | zona 030 | [15 empty] | VV | 2 | 1 | True | 0 | ROZPOCET
| VV |  | 1,86*0,2 |  | 0.372 | [13 empty] | VV | 2 | 2 | True | 0 | ROZPOCET
| VV |  | zona 041 | [15 empty] | VV | 2 | 1 | True | 0 | ROZPOCET
| VV |  | 1,5*0,2 |  | 0.3 | [13 empty] | VV | 2 | 2 | True | 0 | ROZPOCET
| VV |  | G1 | [15 empty] | VV | 2 | 1 | True | 0 | ROZPOCET
| VV |  | 8,93*0,2 |  | 1.786 | [13 empty] | VV | 2 | 2 | True | 0 | ROZPOCET
| VV |  |  |  | 0 | [13 empty] | VV | 2 | 2 | False | 0 | ROZPOCET
| VV |  | schodiště 041 | [15 empty] | VV | 2 | 1 | True | 0 | ROZPOCET
| VV |  | 4*1,5*0,2 |  | 1.2 | [13 empty] | VV | 2 | 2 | True | 0 | ROZPOCET
| VV |  | Součet |  | 103.716 | [13 empty] | VV | 2 | 4 | True | 1 | ROZPOCET
17 | K | 273313511 | Základové desky z betonu tř. C 12/15 | m3 | 1.8 |  | 0 | CS ÚRS 2018 01 |  |  | základní |  | 0 | 2.2563 | 4.0614 | 0 | 0 | 4 | K | 2 |  |  |  | ROZPOCET | 0 | 0 | 0 | 0 | 0 | 1 | 0 | 4 | -742345187
| VV |  | vstup č041 OZ | [15 empty] | VV | 2 | 1 | True | 0 | ROZPOCET
| VV |  | 10*1,8*0,1 |  | 1.8 | [13 empty] | VV | 2 | 2 | True | 0 | ROZPOCET
| VV |  | Součet |  | 1.8 | [13 empty] | VV | 2 | 4 | True | 1 | ROZPOCET
18 | K | 273321411 | Základové desky ze ŽB bez zvýšených nároků na prostředí tř. C 20/25 XC2 | m3 | 69.886 |  | 0 | CS ÚRS 2018 01 |  |  | základní |  | 0 | 2.4533 | 171.4506 | 0 | 0 | 4 | K | 2 |  |  |  | ROZPOCET | 0 | 0 | 0 | 0 | 0 | 1 | 0 | 4 | 2118811026
| VV |  | A0) | [15 empty] | VV | 2 | 1 | True | 0 | ROZPOCET
| VV |  | 198,04*0,15 |  | 29.706 | [13 empty] | VV | 2 | 2 | True | 0 | ROZPOCET
| VV |  | B0) | [15 empty] | VV | 2 | 1 | True | 0 | ROZPOCET
| VV |  | 66,25*0,15 |  | 9.938 | [13 empty] | VV | 2 | 2 | True | 0 | ROZPOCET
| VV |  | C0) | [15 empty] | VV | 2 | 1 | True | 0 | ROZPOCET
| VV |  | 33,39*0,15 |  | 5.009 | [13 empty] | VV | 2 | 2 | True | 0 | ROZPOCET
| VV |  | D0 | [15 empty] | VV | 2 | 1 | True | 0 | ROZPOCET
| VV |  | 105,28*0,15 |  | 15.792 | [13 empty] | VV | 2 | 2 | True | 0 | ROZPOCET
| VV |  | E0) | [15 empty] | VV | 2 | 1 | True | 0 | ROZPOCET
| VV |  | 3*2,95*0,15 |  | 1.328 | [13 empty] | VV | 2 | 2 | True | 0 | ROZPOCET
| VV |  | 2,2*1,75*0,3 |  | 1.155 | [13 empty] | VV | 2 | 2 | True | 0 | ROZPOCET
| VV |  | I0) | [15 empty] | VV | 2 | 1 | True | 0 | ROZPOCET
| VV |  | 35,59*0,15 |  | 5.339 | [13 empty] | VV | 2 | 2 | True | 0 | ROZPOCET
| VV |  | zona 030 | [15 empty] | VV | 2 | 1 | True | 0 | ROZPOCET
| VV |  | 1,86*0,15 |  | 0.279 | [13 empty] | VV | 2 | 2 | True | 0 | ROZPOCET
| VV |  | G1) | [15 empty] | VV | 2 | 1 | True | 0 | ROZPOCET
| VV |  | 8,93*0,15 |  | 1.34 | [13 empty] | VV | 2 | 2 | True | 0 | ROZPOCET
| VV |  | Součet |  | 69.886 | [13 empty] | VV | 2 | 4 | True | 1 | ROZPOCET
19 | K | 273322511 | Základové desky ze ŽB se zvýšenými nároky na prostředí tř. C 25/30 XF2 | m3 | 0.15 |  | 0 | CS ÚRS 2018 01 |  |  | základní |  | 0 | 2.4533 | 0.36799 | 0 | 0 | 4 | K | 2 |  |  |  | ROZPOCET | 0 | 0 | 0 | 0 | 0 | 1 | 0 | 4 | 1399342595
| VV |  | zóna 041 | [15 empty] | VV | 2 | 1 | True | 0 | ROZPOCET
| VV |  | 1,5*0,1 |  | 0.15 | [13 empty] | VV | 2 | 2 | True | 0 | ROZPOCET
| VV |  | Součet |  | 0.15 | [13 empty] | VV | 2 | 4 | True | 1 | ROZPOCET
20 | K | 273351121 | Zřízení bednění základových desek | m2 | 1.785 |  | 0 | CS ÚRS 2018 01 |  |  | základní |  | 0 | 0.00247 | 0.004409 | 0 | 0 | 4 | K | 2 |  |  |  | ROZPOCET | 0 | 0 | 0 | 0 | 0 | 1 | 0 | 4 | -35725897
| VV |  | E0) | [15 empty] | VV | 2 | 1 | True | 0 | ROZPOCET
| VV |  | (3+2,95)*2*0,15 |  | 1.785 | [13 empty] | VV | 2 | 2 | True | 0 | ROZPOCET
| VV |  | Součet |  | 1.785 | [13 empty] | VV | 2 | 4 | True | 1 | ROZPOCET
21 | K | 273351122 | Odstranění bednění základových desek | m2 | 1.785 |  | 0 | CS ÚRS 2018 01 |  |  | základní |  | 0 | 0 | 0 | 0 | 0 | 4 | K | 2 |  |  |  | ROZPOCET | 0 | 0 | 0 | 0 | 0 | 1 | 0 | 4 | -1285498089
22 | K | 273362021 | Výztuž základových desek svařovanými sítěmi Kari | t | 4.764 |  | 0 | CS ÚRS 2018 01 |  |  | základní |  | 0 | 1.0628 | 5.063 | 0 | 0 | 4 | K | 2 |  |  |  | ROZPOCET | 0 | 0 | 0 | 0 | 0 | 1 | 0 | 4 | -321956848
| VV |  | A0) | [15 empty] | VV | 2 | 1 | True | 0 | ROZPOCET
| VV |  | 198,04*0,00444*2*1,15 |  | 2.022 | [13 empty] | VV | 2 | 2 | True | 0 | ROZPOCET
| VV |  | B0) | [15 empty] | VV | 2 | 1 | True | 0 | ROZPOCET
| VV |  | 66,25*0,00444*2*1,15 |  | 0.677 | [13 empty] | VV | 2 | 2 | True | 0 | ROZPOCET
| VV |  | C0) | [15 empty] | VV | 2 | 1 | True | 0 | ROZPOCET
| VV |  | 33,39*0,00444*2*1,15 |  | 0.341 | [13 empty] | VV | 2 | 2 | True | 0 | ROZPOCET
| VV |  | D0) | [15 empty] | VV | 2 | 1 | True | 0 | ROZPOCET
| VV |  | 105,28*0,00444*2*1,15 |  | 1.075 | [13 empty] | VV | 2 | 2 | True | 0 | ROZPOCET
| VV |  | E0) | [15 empty] | VV | 2 | 1 | True | 0 | ROZPOCET
| VV |  | 3*2,95*0,00444*2*1,15 |  | 0.09 | [13 empty] | VV | 2 | 2 | True | 0 | ROZPOCET
| VV |  | 2,2*1,75*0,008*2*1,15 |  | 0.071 | [13 empty] | VV | 2 | 2 | True | 0 | ROZPOCET
| VV |  | I0) | [15 empty] | VV | 2 | 1 | True | 0 | ROZPOCET
| VV |  | 35,59*0,00444*2*1,15 |  | 0.363 | [13 empty] | VV | 2 | 2 | True | 0 | ROZPOCET
| VV |  | zona 030 | [15 empty] | VV | 2 | 1 | True | 0 | ROZPOCET
| VV |  | 1,86*0,00444*2*1,15 |  | 0.019 | [13 empty] | VV | 2 | 2 | True | 0 | ROZPOCET
| VV |  | zona 041 | [15 empty] | VV | 2 | 1 | True | 0 | ROZPOCET
| VV |  | 1,5*0,00444*2*1,15 |  | 0.015 | [13 empty] | VV | 2 | 2 | True | 0 | ROZPOCET
| VV |  | G1) | [15 empty] | VV | 2 | 1 | True | 0 | ROZPOCET
| VV |  | 8,93*0,00444*2*1,15 |  | 0.091 | [13 empty] | VV | 2 | 2 | True | 0 | ROZPOCET
| VV |  | Součet |  | 4.764 | [13 empty] | VV | 2 | 4 | True | 1 | ROZPOCET
23 | K | 2733620211 | M+D distanční podložky pro výztuž svařovanými sítěmi Kari | kpl | 1 |  | 0 |  |  |  | základní |  | 0 | 0 | 0 | 0 | 0 | 4 | K | 2 |  |  |  | ROZPOCET | 0 | 0 | 0 | 0 | 0 | 1 | 0 | 4 | 16385181
24 | K | 274313611 | Základové pásy z betonu tř. C 16/20 | m3 | 2.178 |  | 0 | CS ÚRS 2018 01 |  |  | základní |  | 0 | 2.2563 | 4.9143 | 0 | 0 | 4 | K | 2 |  |  |  | ROZPOCET | 0 | 0 | 0 | 0 | 0 | 1 | 0 | 4 | -549323198
| VV |  | schodiště 041 | [15 empty] | VV | 2 | 1 | True | 0 | ROZPOCET
| VV |  | 1,5*0,6*1,1*2*1,1 |  | 2.178 | [13 empty] | VV | 2 | 2 | True | 0 | ROZPOCET
| VV |  | Součet |  | 2.178 | [13 empty] | VV | 2 | 4 | True | 1 | ROZPOCET
25 | K | 274321411 | Základové pasy ze ŽB bez zvýšených nároků na prostředí tř. C 20/25 | m3 | 15.133 |  | 0 | CS ÚRS 2018 01 |  |  | základní |  | 0 | 2.4533 | 37.1256 | 0 | 0 | 4 | K | 2 |  |  |  | ROZPOCET | 0 | 0 | 0 | 0 | 0 | 1 | 0 | 4 | -2113670455
| VV |  | vstup č041 OZ | [15 empty] | VV | 2 | 1 | True | 0 | ROZPOCET
| VV |  | 10*1,7*0,4 |  | 6.8 | [13 empty] | VV | 2 | 2 | True | 0 | ROZPOCET
| VV |  |  |  | 0 | [13 empty] | VV | 2 | 2 | False | 0 | ROZPOCET
| VV |  | č141-145 | [15 empty] | VV | 2 | 1 | True | 0 | ROZPOCET
| VV |  | 5,05*1*1,5*1,1 |  | 8.333 | [13 empty] | VV | 2 | 2 | True | 0 | ROZPOCET
| VV |  | Součet |  | 15.133 | [13 empty] | VV | 2 | 4 | True | 1 | ROZPOCET
26 | K | 274351121 | Zřízení bednění základových pasů rovného | m2 | 9.36 |  | 0 | CS ÚRS 2018 01 |  |  | základní |  | 0 | 0.00269 | 0.025178 | 0 | 0 | 4 | K | 2 |  |  |  | ROZPOCET | 0 | 0 | 0 | 0 | 0 | 1 | 0 | 4 | 1329647415
| VV |  | vstup č041 OZ | [15 empty] | VV | 2 | 1 | True | 0 | ROZPOCET
| VV |  | (10+1,7)*2*0,4 |  | 9.36 | [13 empty] | VV | 2 | 2 | True | 0 | ROZPOCET
| VV |  | Součet |  | 9.36 | [13 empty] | VV | 2 | 4 | True | 1 | ROZPOCET
27 | K | 274351122 | Odstranění bednění základových pasů rovného | m2 | 9.36 |  | 0 | CS ÚRS 2018 01 |  |  | základní |  | 0 | 0 | 0 | 0 | 0 | 4 | K | 2 |  |  |  | ROZPOCET | 0 | 0 | 0 | 0 | 0 | 1 | 0 | 4 | -917594396
28 | K | 274361821 | Výztuž základových pásů betonářskou ocelí 10 505 (R) | t | 0.944 |  | 0 | CS ÚRS 2018 01 |  |  | základní |  | 0 | 1.0602 | 1.0008 | 0 | 0 | 4 | K | 2 |  |  |  | ROZPOCET | 0 | 0 | 0 | 0 | 0 | 1 | 0 | 4 | -1069499600
| VV |  | 6,8*0,120 |  | 0.816 | [13 empty] | VV | 2 | 2 | True | 0 | ROZPOCET
| VV |  | prut pr.12mm dl.1,0m 2 kusy á 25cm (zavázání ztracného bednění) | [15 empty] | VV | 2 | 1 | True | 0 | ROZPOCET
| VV |  | OZ | [15 empty] | VV | 2 | 1 | True | 0 | ROZPOCET
| VV |  | 1*0,0009*2*40 |  | 0.072 | [13 empty] | VV | 2 | 2 | True | 0 | ROZPOCET
| VV |  | č141-145 | [15 empty] | VV | 2 | 1 | True | 0 | ROZPOCET
| VV |  | 1*0,0009*2*20 |  | 0.036 | [13 empty] | VV | 2 | 2 | True | 0 | ROZPOCET
| VV |  | schodiště 041 | [15 empty] | VV | 2 | 1 | True | 0 | ROZPOCET
| VV |  | 0,020 |  | 0.02 | [13 empty] | VV | 2 | 2 | True | 0 | ROZPOCET
| VV |  | Součet |  | 0.944 | [13 empty] | VV | 2 | 4 | True | 1 | ROZPOCET
29 | K | 2743618211 | M+D distančních podložek pro betonářskou ocel | kpl | 1 |  | 0 |  |  |  | základní |  | 0 | 0 | 0 | 0 | 0 | 4 | K | 2 |  |  |  | ROZPOCET | 0 | 0 | 0 | 0 | 0 | 1 | 0 | 4 | 627900748
30 | K | 279113151 | Základová zeď tl 150 mm z tvárnic ztraceného bednění včetně výplně z betonu tř. C 25/30 | m2 | 9.075 |  | 0 | CS ÚRS 2018 01 |  |  | základní |  | 0 | 0.36277 | 3.2921 | 0 | 0 | 4 | K | 2 |  |  |  | ROZPOCET | 0 | 0 | 0 | 0 | 0 | 1 | 0 | 4 | -1162879933
| VV |  | výtah | [15 empty] | VV | 2 | 1 | True | 0 | ROZPOCET
| VV |  | (2,8+2,65+2,8)*1,1 |  | 9.075 | [13 empty] | VV | 2 | 2 | True | 0 | ROZPOCET
| VV |  | Součet |  | 9.075 | [13 empty] | VV | 2 | 4 | True | 1 | ROZPOCET
31 | K | 279113155 | Základová zeď tl do 400 mm z tvárnic ztraceného bednění včetně výplně z betonu tř. C 25/30 XF1 | m2 | 25 |  | 0 | CS ÚRS 2018 01 |  |  | základní |  | 0 | 0.96612 | 24.153 | 0 | 0 | 4 | K | 2 |  |  |  | ROZPOCET | 0 | 0 | 0 | 0 | 0 | 1 | 0 | 4 | 1853341925
| VV |  | vstup č041 OZ | [15 empty] | VV | 2 | 1 | True | 0 | ROZPOCET
| VV |  | 10*2,5 |  | 25 | [13 empty] | VV | 2 | 2 | True | 0 | ROZPOCET
| VV |  | Součet |  | 25 | [13 empty] | VV | 2 | 4 | True | 1 | ROZPOCET
32 | K | 279113156 | Základová zeď tl do 500 mm z tvárnic ztraceného bednění včetně výplně z betonu tř. C 25/30 | m2 | 10.1 |  | 0 | CS ÚRS 2018 01 |  |  | základní |  | 0 | 1.2086 | 12.2064 | 0 | 0 | 4 | K | 2 |  |  |  | ROZPOCET | 0 | 0 | 0 | 0 | 0 | 1 | 0 | 4 | 1643014851
| VV |  | č141-145 | [15 empty] | VV | 2 | 1 | True | 0 | ROZPOCET
| VV |  | 5,05*4/2 |  | 10.1 | [13 empty] | VV | 2 | 2 | True | 0 | ROZPOCET
| VV |  | Součet |  | 10.1 | [13 empty] | VV | 2 | 4 | True | 1 | ROZPOCET
33 | K | 279232511 | Postupná podezdívka základového zdiva cihlami pálenými P20 na MC | m3 | 10.5 |  | 0 | CS ÚRS 2018 01 |  |  | základní |  | 0 | 1.9303 | 20.2681 | 0 | 0 | 4 | K | 2 |  |  |  | ROZPOCET | 0 | 0 | 0 | 0 | 0 | 1 | 0 | 4 | -2138174256
| PP |  | Postupná podezdívka základového zdiva jakékoliv tloušťky, bez výkopu a zapažení na maltu cementovou, cihlami pálenými | [15 empty] | PP | 2
34 | K | 279361821 | Výztuž základových zdí nosných betonářskou ocelí 10 505 | t | 0.993 |  | 0 | CS ÚRS 2018 01 |  |  | základní |  | 0 | 1.0587 | 1.0513 | 0 | 0 | 4 | K | 2 |  |  |  | ROZPOCET | 0 | 0 | 0 | 0 | 0 | 1 | 0 | 4 | 601919771
| VV |  | 5% objemu betonu | [15 empty] | VV | 2 | 1 | True | 0 | ROZPOCET
| VV |  | 9,075*0,15*0,85*0,05 |  | 0.058 | [13 empty] | VV | 2 | 2 | True | 0 | ROZPOCET
| VV |  | 10,1*0,5*0,85*0,05 |  | 0.215 | [13 empty] | VV | 2 | 2 | True | 0 | ROZPOCET
| VV |  | prut pr.12mm dl.2,5m 2 kusy á 25cm (zavázání ztracného bednění) | [15 empty] | VV | 2 | 1 | True | 0 | ROZPOCET
| VV |  | 2,5*0,0009*2*40 |  | 0.18 | [13 empty] | VV | 2 | 2 | True | 0 | ROZPOCET
| VV |  | podélná výztuž 2 pruty á spára | [15 empty] | VV | 2 | 1 | True | 0 | ROZPOCET
| VV |  | 10*0,0009*2*25 |  | 0.45 | [13 empty] | VV | 2 | 2 | True | 0 | ROZPOCET
| VV |  | Mezisoučet |  | 0.903 | [13 empty] | VV | 2 | 3 | True | 0 | ROZPOCET
| VV |  | 0,903*0,1 |  | 0.09 | [13 empty] | VV | 2 | 2 | True | 0 | ROZPOCET
| VV |  | Součet |  | 0.993 | [13 empty] | VV | 2 | 4 | True | 1 | ROZPOCET
| D | 3 | Svislé a kompletní konstrukce |  |  |  | 0 | [5 empty] | 0 |  | 155.5555 |  | 0 | 1 | D | 1 |  |  |  | ROZPOCET | [6 empty] | 0
35 | K | 310237261 | Zazdívka otvorů pl do 0,25 m2 ve zdivu nadzákladovém cihlami pálenými tl do 600 mm | kus | 4 |  | 0 | CS ÚRS 2018 01 |  |  | základní |  | 0 | 0.24042 | 0.96168 | 0 | 0 | 4 | K | 2 |  |  |  | ROZPOCET | 0 | 0 | 0 | 0 | 0 | 1 | 0 | 4 | 815382950
| VV |  | č137 pozn.25 | [15 empty] | VV | 2 | 1 | True | 0 | ROZPOCET
| VV |  | 1 |  | 1 | [13 empty] | VV | 2 | 2 | True | 0 | ROZPOCET
| VV |  | č137 pozn.27 | [15 empty] | VV | 2 | 1 | True | 0 | ROZPOCET
| VV |  | 1 |  | 1 | [13 empty] | VV | 2 | 2 | True | 0 | ROZPOCET
| VV |  | 1np pozn.19+20 | [15 empty] | VV | 2 | 1 | True | 0 | ROZPOCET
| VV |  | 2 |  | 2 | [13 empty] | VV | 2 | 2 | True | 0 | ROZPOCET
| VV |  | Součet |  | 4 | [13 empty] | VV | 2 | 4 | True | 1 | ROZPOCET
36 | K | 310238211 | Zazdívka otvorů pl do 1 m2 ve zdivu nadzákladovém cihlami pálenými na MVC | m3 | 15 |  | 0 | CS ÚRS 2018 01 |  |  | základní |  | 0 | 1.8775 | 28.1625 | 0 | 0 | 4 | K | 2 |  |  |  | ROZPOCET | 0 | 0 | 0 | 0 | 0 | 1 | 0 | 4 | -525348608
| VV |  | půdorys 1pp bourání - poznámky | [15 empty] | VV | 2 | 1 | True | 0 | ROZPOCET
| VV |  | 25*0,3 |  | 7.5 | [13 empty] | VV | 2 | 2 | True | 0 | ROZPOCET
| VV |  | půdorys 1np bourání - poznámky | [15 empty] | VV | 2 | 1 | True | 0 | ROZPOCET
| VV |  | 25*0,3 |  | 7.5 | [13 empty] | VV | 2 | 2 | True | 0 | ROZPOCET
| VV |  | Součet |  | 15 | [13 empty] | VV | 2 | 4 | True | 1 | ROZPOCET
37 | K | 310239211 | Zazdívka otvorů pl do 4 m2 ve zdivu nadzákladovém cihlami pálenými na MVC | m3 | 16.503 |  | 0 | CS ÚRS 2018 01 |  |  | základní |  | 0 | 1.8775 | 30.9844 | 0 | 0 | 4 | K | 2 |  |  |  | ROZPOCET | 0 | 0 | 0 | 0 | 0 | 1 | 0 | 4 | -1255827572
| VV |  | č028 | [15 empty] | VV | 2 | 1 | True | 0 | ROZPOCET
| VV |  | 2,43*0,65*2 |  | 3.159 | [13 empty] | VV | 2 | 2 | True | 0 | ROZPOCET
| VV |  | č043 | [15 empty] | VV | 2 | 1 | True | 0 | ROZPOCET
| VV |  | 2,25*0,65*0,62 |  | 0.907 | [13 empty] | VV | 2 | 2 | True | 0 | ROZPOCET
| VV |  |  |  | 0 | [13 empty] | VV | 2 | 2 | False | 0 | ROZPOCET
| VV |  | č026 - zazdění montážního otvoru | [15 empty] | VV | 2 | 1 | True | 0 | ROZPOCET
| VV |  | 2,6*2,3*0,62 |  | 3.708 | [13 empty] | VV | 2 | 2 | True | 0 | ROZPOCET
| VV |  |  |  | 0 | [13 empty] | VV | 2 | 2 | False | 0 | ROZPOCET
| VV |  | č132-135 | [15 empty] | VV | 2 | 1 | True | 0 | ROZPOCET
| VV |  | 1,2*2,2*0,3 |  | 0.792 | [13 empty] | VV | 2 | 2 | True | 0 | ROZPOCET
| VV |  | č133-140 | [15 empty] | VV | 2 | 1 | True | 0 | ROZPOCET
| VV |  | 2,7*3*0,5 |  | 4.05 | [13 empty] | VV | 2 | 2 | True | 0 | ROZPOCET
| VV |  | č028 - zazdívka otvoru pro montáž VZT | [15 empty] | VV | 2 | 1 | True | 0 | ROZPOCET
| VV |  | 2,6*2,3*0,65 |  | 3.887 | [13 empty] | VV | 2 | 2 | True | 0 | ROZPOCET
| VV |  | Součet |  | 16.503 | [13 empty] | VV | 2 | 4 | True | 1 | ROZPOCET
38 | K | 311235131 | Zdivo jednovrstvé z cihel broušenýchdo P10 na tenkovrstvou maltu tl 240 mm | m2 | 11.363 |  | 0 | CS ÚRS 2018 01 |  |  | základní |  | 0 | 0.16698 | 1.8974 | 0 | 0 | 4 | K | 2 |  |  |  | ROZPOCET | 0 | 0 | 0 | 0 | 0 | 1 | 0 | 4 | 870559681
| VV |  | půdorys 1np řez AA | [15 empty] | VV | 2 | 1 | True | 0 | ROZPOCET
| VV |  | 5,05*2,25 |  | 11.363 | [13 empty] | VV | 2 | 2 | True | 0 | ROZPOCET
| VV |  | Součet |  | 11.363 | [13 empty] | VV | 2 | 4 | True | 1 | ROZPOCET
39 | K | 311235151 | Zdivo jednovrstvé z cihel broušených do P10 na tenkovrstvou maltu tl 300 mm | m2 | 1.125 |  | 0 | CS ÚRS 2018 01 |  |  | základní |  | 0 | 0.25933 | 0.29175 | 0 | 0 | 4 | K | 2 |  |  |  | ROZPOCET | 0 | 0 | 0 | 0 | 0 | 1 | 0 | 4 | -1589435929
| VV |  | Sp3 atika | [15 empty] | VV | 2 | 1 | True | 0 | ROZPOCET
| VV |  | 2,25*0,5 |  | 1.125 | [13 empty] | VV | 2 | 2 | True | 0 | ROZPOCET
| VV |  | Součet |  | 1.125 | [13 empty] | VV | 2 | 4 | True | 1 | ROZPOCET
40 | K | 311235181 | Zdivo jednovrstvé z cihel broušených do P10 na tenkovrstvou maltu tl 380 mm | m2 | 12.005 |  | 0 | CS ÚRS 2018 01 |  |  | základní |  | 0 | 0.23405 | 2.8098 | 0 | 0 | 4 | K | 2 |  |  |  | ROZPOCET | 0 | 0 | 0 | 0 | 0 | 1 | 0 | 4 | 1378579015
| VV |  | č137-145 | [15 empty] | VV | 2 | 1 | True | 0 | ROZPOCET
| VV |  | 2,45*2,45*2 |  | 12.005 | [13 empty] | VV | 2 | 2 | True | 0 | ROZPOCET
| VV |  | Součet |  | 12.005 | [13 empty] | VV | 2 | 4 | True | 1 | ROZPOCET
41 | K | 3112781221 | Zdivo z vápenopískových plných cihel 8DF do P25 na tenkovrstvou maltu tl 200 mm | m2 | 91.92 |  | 0 |  |  |  | základní |  | 0 | 0.396 | 36.4003 | 0 | 0 | 4 | K | 2 |  |  |  | ROZPOCET | 0 | 0 | 0 | 0 | 0 | 1 | 0 | 4 | -1141489032
| VV |  | č040 | [15 empty] | VV | 2 | 1 | True | 0 | ROZPOCET
| VV |  | (2,2+2,2)*2*(4,4+7,15) |  | 101.64 | [13 empty] | VV | 2 | 2 | True | 0 | ROZPOCET
| VV |  | -1,08*2,25*4 |  | -9.72 | [13 empty] | VV | 2 | 2 | True | 0 | ROZPOCET
| VV |  | Součet |  | 91.92 | [13 empty] | VV | 2 | 4 | True | 1 | ROZPOCET
42 | K | 311279126 | Zakládací vrstva zdiva tl 200 mm z vápenopískových tvárnic | m | 8.7 |  | 0 | CS ÚRS 2018 01 |  |  | základní |  | 0 | 0.02762 | 0.24029 | 0 | 0 | 4 | K | 2 |  |  |  | ROZPOCET | 0 | 0 | 0 | 0 | 0 | 1 | 0 | 4 | -780474540
| VV |  | č040 | [15 empty] | VV | 2 | 1 | True | 0 | ROZPOCET
| VV |  | (1,75+2,6)*2 |  | 8.7 | [13 empty] | VV | 2 | 2 | True | 0 | ROZPOCET
| VV |  | Součet |  | 8.7 | [13 empty] | VV | 2 | 4 | True | 1 | ROZPOCET
43 | K | 317142422 | Překlad nenosný přímý z pórobetonu v příčkách tl 100 mm dl přes 1000 do 1250 mm | kus | 9 |  | 0 | CS ÚRS 2018 01 |  |  | základní |  | 0 | 0.02606 | 0.23454 | 0 | 0 | 4 | K | 2 |  |  |  | ROZPOCET | 0 | 0 | 0 | 0 | 0 | 1 | 0 | 4 | -862276306
| VV |  | konstrukční výkres | [15 empty] | VV | 2 | 1 | True | 0 | ROZPOCET
| VV |  | 1pp | [15 empty] | VV | 2 | 1 | True | 0 | ROZPOCET
| VV |  | 7 |  | 7 | [13 empty] | VV | 2 | 2 | True | 0 | ROZPOCET
| VV |  | 1np | [15 empty] | VV | 2 | 1 | True | 0 | ROZPOCET
| VV |  | 2 |  | 2 | [13 empty] | VV | 2 | 2 | True | 0 | ROZPOCET
| VV |  | Součet |  | 9 | [13 empty] | VV | 2 | 4 | True | 1 | ROZPOCET
44 | K | 317142442 | Překlad nenosný přímý z pórobetonu v příčkách tl 150 mm dl přes 1000 do 1250 mm | kus | 6 |  | 0 | CS ÚRS 2018 01 |  |  | základní |  | 0 | 0.03909 | 0.23454 | 0 | 0 | 4 | K | 2 |  |  |  | ROZPOCET | 0 | 0 | 0 | 0 | 0 | 1 | 0 | 4 | -2146684953
| VV |  | konstrukční výkres | [15 empty] | VV | 2 | 1 | True | 0 | ROZPOCET
| VV |  | 1pp | [15 empty] | VV | 2 | 1 | True | 0 | ROZPOCET
| VV |  | 5 |  | 5 | [13 empty] | VV | 2 | 2 | True | 0 | ROZPOCET
| VV |  | 1np | [15 empty] | VV | 2 | 1 | True | 0 | ROZPOCET
| VV |  | 1 |  | 1 | [13 empty] | VV | 2 | 2 | True | 0 | ROZPOCET
| VV |  | Součet |  | 6 | [13 empty] | VV | 2 | 4 | True | 1 | ROZPOCET
45 | K | 317941121 | Osazování ocelových válcovaných nosníků na zdivu I, IE, U, UE nebo L do č 12 | t | 0.015 |  | 0 | CS ÚRS 2018 01 |  |  | základní |  | 0 | 0.01954 | 0.0002931 | 0 | 0 | 4 | K | 2 |  |  |  | ROZPOCET | 0 | 0 | 0 | 0 | 0 | 1 | 0 | 4 | -295830788
| VV |  | OK012 | [15 empty] | VV | 2 | 1 | True | 0 | ROZPOCET
| VV |  | 15,12*0,001 |  | 0.015 | [13 empty] | VV | 2 | 2 | True | 0 | ROZPOCET
| VV |  | Součet |  | 0.015 | [13 empty] | VV | 2 | 4 | True | 1 | ROZPOCET
46 | M | 13010816 | ocel profilová UPN 100 jakost 11 375 | t | 0.016 |  | 0 | CS ÚRS 2018 01 |  |  | základní |  | 0 | 1 | 0.016 | 0 | 0 | 8 | M | 2 |  |  |  | ROZPOCET | 0 | 0 | 0 | 0 | 0 | 1 | 0 | 4 | 1087578466
| VV |  | 0,015*1,07 |  | 0.016 | [13 empty] | VV | 2 | 2 | True | 0 | ROZPOCET
| VV |  | Součet |  | 0.016 | [13 empty] | VV | 2 | 4 | True | 1 | ROZPOCET
47 | K | 317941123 | Osazování ocelových válcovaných nosníků na zdivu I, IE, U, UE nebo L do č 22 | t | 0.172 |  | 0 | CS ÚRS 2018 01 |  |  | základní |  | 0 | 0.01709 | 0.0029395 | 0 | 0 | 4 | K | 2 |  |  |  | ROZPOCET | 0 | 0 | 0 | 0 | 0 | 1 | 0 | 4 | -551894653
| VV |  | OK010 | [15 empty] | VV | 2 | 1 | True | 0 | ROZPOCET
| VV |  | 73,6*0,001 |  | 0.074 | [13 empty] | VV | 2 | 2 | True | 0 | ROZPOCET
| VV |  | OK011 | [15 empty] | VV | 2 | 1 | True | 0 | ROZPOCET
| VV |  | 22,4*0,001 |  | 0.022 | [13 empty] | VV | 2 | 2 | True | 0 | ROZPOCET
| VV |  | OK013 | [15 empty] | VV | 2 | 1 | True | 0 | ROZPOCET
| VV |  | 16*0,001 |  | 0.016 | [13 empty] | VV | 2 | 2 | True | 0 | ROZPOCET
| VV |  | OK110 | [15 empty] | VV | 2 | 1 | True | 0 | ROZPOCET
| VV |  | 22,4*0,001 |  | 0.022 | [13 empty] | VV | 2 | 2 | True | 0 | ROZPOCET
| VV |  | OK111 | [15 empty] | VV | 2 | 1 | True | 0 | ROZPOCET
| VV |  | 38,4*0,001 |  | 0.038 | [13 empty] | VV | 2 | 2 | True | 0 | ROZPOCET
| VV |  | Součet |  | 0.172 | [13 empty] | VV | 2 | 4 | True | 1 | ROZPOCET
48 | M | 13010820 | ocel profilová UPN 140 jakost 11 375 | t | 0.184 |  | 0 | CS ÚRS 2018 01 |  |  | základní |  | 0 | 1 | 0.184 | 0 | 0 | 8 | M | 2 |  |  |  | ROZPOCET | 0 | 0 | 0 | 0 | 0 | 1 | 0 | 4 | 1406510307
| VV |  | 0,172*1,07 |  | 0.184 | [13 empty] | VV | 2 | 2 | True | 0 | ROZPOCET
| VV |  | Součet |  | 0.184 | [13 empty] | VV | 2 | 4 | True | 1 | ROZPOCET
49 | K | 340271025 | Zazdívka otvorů v příčkách nebo stěnách plochy do 4 m2 tvárnicemi pórobetonovými tl 100 mm | m2 | 1.75 |  | 0 | CS ÚRS 2018 01 |  |  | základní |  | 0 | 0.07297 | 0.1277 | 0 | 0 | 4 | K | 2 |  |  |  | ROZPOCET | 0 | 0 | 0 | 0 | 0 | 1 | 0 | 4 | 1711353425
| VV |  | č012 | [15 empty] | VV | 2 | 1 | True | 0 | ROZPOCET
| VV |  | 1,7*1,9 |  | 3.23 | [13 empty] | VV | 2 | 2 | True | 0 | ROZPOCET
| VV |  | -0,8*1,85 |  | -1.48 | [13 empty] | VV | 2 | 2 | True | 0 | ROZPOCET
| VV |  | Součet |  | 1.75 | [13 empty] | VV | 2 | 4 | True | 1 | ROZPOCET
50 | K | 342272225 | Příčka z pórobetonových hladkých tvárnic na tenkovrstvou maltu tl 100 mm | m2 | 130.541 |  | 0 | CS ÚRS 2018 01 |  |  | základní |  | 0 | 0.06917 | 9.0295 | 0 | 0 | 4 | K | 2 |  |  |  | ROZPOCET | 0 | 0 | 0 | 0 | 0 | 1 | 0 | 4 | -322608806
| VV |  | č012 | [15 empty] | VV | 2 | 1 | True | 0 | ROZPOCET
| VV |  | 2,23*2,85 |  | 6.356 | [13 empty] | VV | 2 | 2 | True | 0 | ROZPOCET
| VV |  | č015 | [15 empty] | VV | 2 | 1 | True | 0 | ROZPOCET
| VV |  | (2,88+0,6)*2,85 |  | 9.918 | [13 empty] | VV | 2 | 2 | True | 0 | ROZPOCET
| VV |  | č016 | [15 empty] | VV | 2 | 1 | True | 0 | ROZPOCET
| VV |  | 3,54*2,85 |  | 10.089 | [13 empty] | VV | 2 | 2 | True | 0 | ROZPOCET
| VV |  | -0,7*2*2 |  | -2.8 | [13 empty] | VV | 2 | 2 | True | 0 | ROZPOCET
| VV |  | č017+018 | [15 empty] | VV | 2 | 1 | True | 0 | ROZPOCET
| VV |  | (1,25+0,6)*2,85 |  | 5.273 | [13 empty] | VV | 2 | 2 | True | 0 | ROZPOCET
| VV |  | č021 | [15 empty] | VV | 2 | 1 | True | 0 | ROZPOCET
| VV |  | 3,3*2,85 |  | 9.405 | [13 empty] | VV | 2 | 2 | True | 0 | ROZPOCET
| VV |  | č022-027 | [15 empty] | VV | 2 | 1 | True | 0 | ROZPOCET
| VV |  | 5,25*2,85 |  | 14.963 | [13 empty] | VV | 2 | 2 | True | 0 | ROZPOCET
| VV |  | -0,8*2 |  | -1.6 | [13 empty] | VV | 2 | 2 | True | 0 | ROZPOCET
| VV |  | 1,05*2,85*2 |  | 5.985 | [13 empty] | VV | 2 | 2 | True | 0 | ROZPOCET
| VV |  | (1,05+1,85+2,3)*2,85 |  | 14.82 | [13 empty] | VV | 2 | 2 | True | 0 | ROZPOCET
| VV |  | -0,7*2*2 |  | -2.8 | [13 empty] | VV | 2 | 2 | True | 0 | ROZPOCET
| VV |  | 3*2,85 |  | 8.55 | [13 empty] | VV | 2 | 2 | True | 0 | ROZPOCET
| VV |  | -0,8*2 |  | -1.6 | [13 empty] | VV | 2 | 2 | True | 0 | ROZPOCET
| VV |  | č011-030 | [15 empty] | VV | 2 | 1 | True | 0 | ROZPOCET
| VV |  | 2,41*2,85 |  | 6.869 | [13 empty] | VV | 2 | 2 | True | 0 | ROZPOCET
| VV |  | -1*2 |  | -2 | [13 empty] | VV | 2 | 2 | True | 0 | ROZPOCET
| VV |  | č039+044 | [15 empty] | VV | 2 | 1 | True | 0 | ROZPOCET
| VV |  | 1,3*2,85 |  | 3.705 | [13 empty] | VV | 2 | 2 | True | 0 | ROZPOCET
| VV |  | (2,25+0,1+1,2)*2,85 |  | 10.118 | [13 empty] | VV | 2 | 2 | True | 0 | ROZPOCET
| VV |  | -0,7*2 |  | -1.4 | [13 empty] | VV | 2 | 2 | True | 0 | ROZPOCET
| VV |  | -0,8*2 |  | -1.6 | [13 empty] | VV | 2 | 2 | True | 0 | ROZPOCET
| VV |  | č031 | [15 empty] | VV | 2 | 1 | True | 0 | ROZPOCET
| VV |  | 31 |  | 31 | [13 empty] | VV | 2 | 2 | True | 0 | ROZPOCET
| VV |  |  |  | 0 | [13 empty] | VV | 2 | 2 | False | 0 | ROZPOCET
| VV |  | č142-143 | [15 empty] | VV | 2 | 1 | True | 0 | ROZPOCET
| VV |  | 1,8*2,6 |  | 4.68 | [13 empty] | VV | 2 | 2 | True | 0 | ROZPOCET
| VV |  | -0,7*2 |  | -1.4 | [13 empty] | VV | 2 | 2 | True | 0 | ROZPOCET
| VV |  | č144-145 | [15 empty] | VV | 2 | 1 | True | 0 | ROZPOCET
| VV |  | 1,8*2,6 |  | 4.68 | [13 empty] | VV | 2 | 2 | True | 0 | ROZPOCET
| VV |  | -0,7*2 |  | -1.4 | [13 empty] | VV | 2 | 2 | True | 0 | ROZPOCET
| VV |  | č133-140 | [15 empty] | VV | 2 | 1 | True | 0 | ROZPOCET
| VV |  | 0,2*3,65 |  | 0.73 | [13 empty] | VV | 2 | 2 | True | 0 | ROZPOCET
| VV |  | Součet |  | 130.541 | [13 empty] | VV | 2 | 4 | True | 1 | ROZPOCET
51 | K | 342272245 | Příčka z pórobetonových hladkých tvárnic na tenkovrstvou maltu tl 150 mm | m2 | 374.501 |  | 0 | CS ÚRS 2018 01 |  |  | základní |  | 0 | 0.10325 | 38.6672 | 0 | 0 | 4 | K | 2 |  |  |  | ROZPOCET | 0 | 0 | 0 | 0 | 0 | 1 | 0 | 4 | 2036803314
| VV |  | č011 | [15 empty] | VV | 2 | 1 | True | 0 | ROZPOCET
| VV |  | (0,1+0,15+0,95)*2,85 |  | 3.42 | [13 empty] | VV | 2 | 2 | True | 0 | ROZPOCET
| VV |  | č012 | [15 empty] | VV | 2 | 1 | True | 0 | ROZPOCET
| VV |  | 2,7*2,85 |  | 7.695 | [13 empty] | VV | 2 | 2 | True | 0 | ROZPOCET
| VV |  | -0,8*2 |  | -1.6 | [13 empty] | VV | 2 | 2 | True | 0 | ROZPOCET
| VV |  | č013 | [15 empty] | VV | 2 | 1 | True | 0 | ROZPOCET
| VV |  | 2,92*2,85 |  | 8.322 | [13 empty] | VV | 2 | 2 | True | 0 | ROZPOCET
| VV |  | -1*2 |  | -2 | [13 empty] | VV | 2 | 2 | True | 0 | ROZPOCET
| VV |  | č015-020 | [15 empty] | VV | 2 | 1 | True | 0 | ROZPOCET
| VV |  | (5+0,6)*2,85 |  | 15.96 | [13 empty] | VV | 2 | 2 | True | 0 | ROZPOCET
| VV |  | -0,8*2 |  | -1.6 | [13 empty] | VV | 2 | 2 | True | 0 | ROZPOCET
| VV |  | 1,42*2,85 |  | 4.047 | [13 empty] | VV | 2 | 2 | True | 0 | ROZPOCET
| VV |  | (2,7+4,8+0,95+1,25)*2,85 |  | 27.645 | [13 empty] | VV | 2 | 2 | True | 0 | ROZPOCET
| VV |  | -0,8*2 |  | -1.6 | [13 empty] | VV | 2 | 2 | True | 0 | ROZPOCET
| VV |  | č022 | [15 empty] | VV | 2 | 1 | True | 0 | ROZPOCET
| VV |  | 3 |  | 3 | [13 empty] | VV | 2 | 2 | True | 0 | ROZPOCET
| VV |  | č027 | [15 empty] | VV | 2 | 1 | True | 0 | ROZPOCET
| VV |  | 3,5*2,85 |  | 9.975 | [13 empty] | VV | 2 | 2 | True | 0 | ROZPOCET
| VV |  | č028 | [15 empty] | VV | 2 | 1 | True | 0 | ROZPOCET
| VV |  | (5,65+3,5+2+8,15+0,15+6,7)*2,85 |  | 74.528 | [13 empty] | VV | 2 | 2 | True | 0 | ROZPOCET
| VV |  | -1,8*2 |  | -3.6 | [13 empty] | VV | 2 | 2 | True | 0 | ROZPOCET
| VV |  | č029 | [15 empty] | VV | 2 | 1 | True | 0 | ROZPOCET
| VV |  | 8,3*2,85 |  | 23.655 | [13 empty] | VV | 2 | 2 | True | 0 | ROZPOCET
| VV |  | -1,8*2 |  | -3.6 | [13 empty] | VV | 2 | 2 | True | 0 | ROZPOCET
| VV |  | č031 | [15 empty] | VV | 2 | 1 | True | 0 | ROZPOCET
| VV |  | (2,9+0,15+10,8)*2,85 |  | 39.473 | [13 empty] | VV | 2 | 2 | True | 0 | ROZPOCET
| VV |  | č032 | [15 empty] | VV | 2 | 1 | True | 0 | ROZPOCET
| VV |  | 1,95*2,85*2 |  | 11.115 | [13 empty] | VV | 2 | 2 | True | 0 | ROZPOCET
| VV |  | -0,9*2 |  | -1.8 | [13 empty] | VV | 2 | 2 | True | 0 | ROZPOCET
| VV |  | č033 | [15 empty] | VV | 2 | 1 | True | 0 | ROZPOCET
| VV |  | (3,05+2,9)*2,85 |  | 16.958 | [13 empty] | VV | 2 | 2 | True | 0 | ROZPOCET
| VV |  | -0,9*2 |  | -1.8 | [13 empty] | VV | 2 | 2 | True | 0 | ROZPOCET
| VV |  | č034 | [15 empty] | VV | 2 | 1 | True | 0 | ROZPOCET
| VV |  | 3*2,85 |  | 8.55 | [13 empty] | VV | 2 | 2 | True | 0 | ROZPOCET
| VV |  |  |  | 0 | [13 empty] | VV | 2 | 2 | False | 0 | ROZPOCET
| VV |  | č130 | [15 empty] | VV | 2 | 1 | True | 0 | ROZPOCET
| VV |  | (0,2+0,52+0,71)*3,65 |  | 5.22 | [13 empty] | VV | 2 | 2 | True | 0 | ROZPOCET
| VV |  | č134-136 | [15 empty] | VV | 2 | 1 | True | 0 | ROZPOCET
| VV |  | (2,5+0,6+0,15+3,45+3,1+0,15+3,2+4,65)*3,65 |  | 64.97 | [13 empty] | VV | 2 | 2 | True | 0 | ROZPOCET
| VV |  | -0,9*2 |  | -1.8 | [13 empty] | VV | 2 | 2 | True | 0 | ROZPOCET
| VV |  | -1,8*2 |  | -3.6 | [13 empty] | VV | 2 | 2 | True | 0 | ROZPOCET
| VV |  | č137 | [15 empty] | VV | 2 | 1 | True | 0 | ROZPOCET
| VV |  | (2,9+3,55+0,35)*3,65 |  | 24.82 | [13 empty] | VV | 2 | 2 | True | 0 | ROZPOCET
| VV |  | (2+1,65+2)*3,65 |  | 20.623 | [13 empty] | VV | 2 | 2 | True | 0 | ROZPOCET
| VV |  | č138 | [15 empty] | VV | 2 | 1 | True | 0 | ROZPOCET
| VV |  | 2,5*3,65 |  | 9.125 | [13 empty] | VV | 2 | 2 | True | 0 | ROZPOCET
| VV |  | -1*2 |  | -2 | [13 empty] | VV | 2 | 2 | True | 0 | ROZPOCET
| VV |  | č141-145 | [15 empty] | VV | 2 | 1 | True | 0 | ROZPOCET
| VV |  | (1,9+0,1)*2,6*2 |  | 10.4 | [13 empty] | VV | 2 | 2 | True | 0 | ROZPOCET
| VV |  |  |  | 0 | [13 empty] | VV | 2 | 2 | True | 0 | ROZPOCET
| VV |  | 10 |  | 10 | [13 empty] | VV | 2 | 2 | True | 0 | ROZPOCET
| VV |  | Součet |  | 374.501 | [13 empty] | VV | 2 | 4 | True | 1 | ROZPOCET
52 | K | 3172780241 | Překlad nosný vápenopískový š 200 mm v 250 mm dl 1750 mm na maltu MC | kus | 2 |  | 0 |  |  |  | základní |  | 0 | 0.2224 | 0.4448 | 0 | 0 | 4 | K | 2 |  |  |  | ROZPOCET | 0 | 0 | 0 | 0 | 0 | 1 | 0 | 4 | 665598196
| VV |  | konstrukční výkres | [15 empty] | VV | 2 | 1 | True | 0 | ROZPOCET
| VV |  | 1pp | [15 empty] | VV | 2 | 1 | True | 0 | ROZPOCET
| VV |  | 1 |  | 1 | [13 empty] | VV | 2 | 2 | True | 0 | ROZPOCET
| VV |  | 1np | [15 empty] | VV | 2 | 1 | True | 0 | ROZPOCET
| VV |  | 1 |  | 1 | [13 empty] | VV | 2 | 2 | True | 0 | ROZPOCET
| VV |  | Součet |  | 2 | [13 empty] | VV | 2 | 4 | True | 1 | ROZPOCET
53 | K | 342291111 | Ukotvení příček montážní polyuretanovou pěnou tl příčky do 100 mm | m | 40.81 |  | 0 | CS ÚRS 2018 01 |  |  | základní |  | 0 | 8e-05 | 0.0032648 | 0 | 0 | 4 | K | 2 |  |  |  | ROZPOCET | 0 | 0 | 0 | 0 | 0 | 1 | 0 | 4 | 257321707
| VV |  | č012 | [15 empty] | VV | 2 | 1 | True | 0 | ROZPOCET
| VV |  | 2,23 |  | 2.23 | [13 empty] | VV | 2 | 2 | True | 0 | ROZPOCET
| VV |  | č015 | [15 empty] | VV | 2 | 1 | True | 0 | ROZPOCET
| VV |  | 2,88+0,6 |  | 3.48 | [13 empty] | VV | 2 | 2 | True | 0 | ROZPOCET
| VV |  | č016 | [15 empty] | VV | 2 | 1 | True | 0 | ROZPOCET
| VV |  | 3,54 |  | 3.54 | [13 empty] | VV | 2 | 2 | True | 0 | ROZPOCET
| VV |  | č017+018 | [15 empty] | VV | 2 | 1 | True | 0 | ROZPOCET
| VV |  | 1,25+0,6 |  | 1.85 | [13 empty] | VV | 2 | 2 | True | 0 | ROZPOCET
| VV |  | č021 | [15 empty] | VV | 2 | 1 | True | 0 | ROZPOCET
| VV |  | 3,3 |  | 3.3 | [13 empty] | VV | 2 | 2 | True | 0 | ROZPOCET
| VV |  | č022-027 | [15 empty] | VV | 2 | 1 | True | 0 | ROZPOCET
| VV |  | 5,25 |  | 5.25 | [13 empty] | VV | 2 | 2 | True | 0 | ROZPOCET
| VV |  | 1,05*2 |  | 2.1 | [13 empty] | VV | 2 | 2 | True | 0 | ROZPOCET
| VV |  | 1,05+1,85+2,3 |  | 5.2 | [13 empty] | VV | 2 | 2 | True | 0 | ROZPOCET
| VV |  | 3 |  | 3 | [13 empty] | VV | 2 | 2 | True | 0 | ROZPOCET
| VV |  | č011-030 | [15 empty] | VV | 2 | 1 | True | 0 | ROZPOCET
| VV |  | 2,41 |  | 2.41 | [13 empty] | VV | 2 | 2 | True | 0 | ROZPOCET
| VV |  | č039+044 | [15 empty] | VV | 2 | 1 | True | 0 | ROZPOCET
| VV |  | 1,3 |  | 1.3 | [13 empty] | VV | 2 | 2 | True | 0 | ROZPOCET
| VV |  | 2,25+0,1+1,2 |  | 3.55 | [13 empty] | VV | 2 | 2 | True | 0 | ROZPOCET
| VV |  |  |  | 0 | [13 empty] | VV | 2 | 2 | False | 0 | ROZPOCET
| VV |  | č142-143 | [15 empty] | VV | 2 | 1 | True | 0 | ROZPOCET
| VV |  | 1,8 |  | 1.8 | [13 empty] | VV | 2 | 2 | True | 0 | ROZPOCET
| VV |  | č144-145 | [15 empty] | VV | 2 | 1 | True | 0 | ROZPOCET
| VV |  | 1,8 |  | 1.8 | [13 empty] | VV | 2 | 2 | True | 0 | ROZPOCET
| VV |  | Součet |  | 40.81 | [13 empty] | VV | 2 | 4 | True | 1 | ROZPOCET
54 | K | 342291112 | Ukotvení příček montážní polyuretanovou pěnou tl příčky přes 100 mm | m | 126.37 |  | 0 | CS ÚRS 2018 01 |  |  | základní |  | 0 | 0.00012 | 0.015164 | 0 | 0 | 4 | K | 2 |  |  |  | ROZPOCET | 0 | 0 | 0 | 0 | 0 | 1 | 0 | 4 | -2070436828
| VV |  | č011 | [15 empty] | VV | 2 | 1 | True | 0 | ROZPOCET
| VV |  | 0,1+0,15+0,95 |  | 1.2 | [13 empty] | VV | 2 | 2 | True | 0 | ROZPOCET
| VV |  | č012 | [15 empty] | VV | 2 | 1 | True | 0 | ROZPOCET
| VV |  | 2,7 |  | 2.7 | [13 empty] | VV | 2 | 2 | True | 0 | ROZPOCET
| VV |  | č013 | [15 empty] | VV | 2 | 1 | True | 0 | ROZPOCET
| VV |  | 2,92 |  | 2.92 | [13 empty] | VV | 2 | 2 | True | 0 | ROZPOCET
| VV |  | č015-020 | [15 empty] | VV | 2 | 1 | True | 0 | ROZPOCET
| VV |  | 5+0,6 |  | 5.6 | [13 empty] | VV | 2 | 2 | True | 0 | ROZPOCET
| VV |  | 1,42 |  | 1.42 | [13 empty] | VV | 2 | 2 | True | 0 | ROZPOCET
| VV |  | 2,7+4,8+0,95+1,25 |  | 9.7 | [13 empty] | VV | 2 | 2 | True | 0 | ROZPOCET
| VV |  | č027 | [15 empty] | VV | 2 | 1 | True | 0 | ROZPOCET
| VV |  | 3,5 |  | 3.5 | [13 empty] | VV | 2 | 2 | True | 0 | ROZPOCET
| VV |  | č028 | [15 empty] | VV | 2 | 1 | True | 0 | ROZPOCET
| VV |  | 5,65+3,5+2+8,15+0,15+6,7 |  | 26.15 | [13 empty] | VV | 2 | 2 | True | 0 | ROZPOCET
| VV |  | č029 | [15 empty] | VV | 2 | 1 | True | 0 | ROZPOCET
| VV |  | 8,3 |  | 8.3 | [13 empty] | VV | 2 | 2 | True | 0 | ROZPOCET
| VV |  | č031 | [15 empty] | VV | 2 | 1 | True | 0 | ROZPOCET
| VV |  | 2,9+0,15+10,8 |  | 13.85 | [13 empty] | VV | 2 | 2 | True | 0 | ROZPOCET
| VV |  | č032 | [15 empty] | VV | 2 | 1 | True | 0 | ROZPOCET
| VV |  | 1,95*2 |  | 3.9 | [13 empty] | VV | 2 | 2 | True | 0 | ROZPOCET
| VV |  | č033 | [15 empty] | VV | 2 | 1 | True | 0 | ROZPOCET
| VV |  | 3,05+2,9 |  | 5.95 | [13 empty] | VV | 2 | 2 | True | 0 | ROZPOCET
| VV |  | č034 | [15 empty] | VV | 2 | 1 | True | 0 | ROZPOCET
| VV |  | 3 |  | 3 | [13 empty] | VV | 2 | 2 | True | 0 | ROZPOCET
| VV |  |  |  | 0 | [13 empty] | VV | 2 | 2 | False | 0 | ROZPOCET
| VV |  | č130 | [15 empty] | VV | 2 | 1 | True | 0 | ROZPOCET
| VV |  | 0,2+0,52+0,71 |  | 1.43 | [13 empty] | VV | 2 | 2 | True | 0 | ROZPOCET
| VV |  | č134-136 | [15 empty] | VV | 2 | 1 | True | 0 | ROZPOCET
| VV |  | 2,5+0,6+0,15+3,45+3,1+0,15+3,2+4,65 |  | 17.8 | [13 empty] | VV | 2 | 2 | True | 0 | ROZPOCET
| VV |  | č137 | [15 empty] | VV | 2 | 1 | True | 0 | ROZPOCET
| VV |  | 2,9+3,55+0,35 |  | 6.8 | [13 empty] | VV | 2 | 2 | True | 0 | ROZPOCET
| VV |  | 2+1,65+2 |  | 5.65 | [13 empty] | VV | 2 | 2 | True | 0 | ROZPOCET
| VV |  | č138 | [15 empty] | VV | 2 | 1 | True | 0 | ROZPOCET
| VV |  | 2,5 |  | 2.5 | [13 empty] | VV | 2 | 2 | True | 0 | ROZPOCET
| VV |  | č141-145 | [15 empty] | VV | 2 | 1 | True | 0 | ROZPOCET
| VV |  | (1,9+0,1)*2 |  | 4 | [13 empty] | VV | 2 | 2 | True | 0 | ROZPOCET
| VV |  | Součet |  | 126.37 | [13 empty] | VV | 2 | 4 | True | 1 | ROZPOCET
55 | K | 342291121 | Ukotvení příček k cihelným konstrukcím plochými kotvami | m | 227.4 |  | 0 | CS ÚRS 2018 01 |  |  | základní |  | 0 | 0.00012 | 0.027288 | 0 | 0 | 4 | K | 2 |  |  |  | ROZPOCET | 0 | 0 | 0 | 0 | 0 | 1 | 0 | 4 | 2003680253
| VV |  | č011 | [15 empty] | VV | 2 | 1 | True | 0 | ROZPOCET
| VV |  | 2,85*2 |  | 5.7 | [13 empty] | VV | 2 | 2 | True | 0 | ROZPOCET
| VV |  | č011-030 | [15 empty] | VV | 2 | 1 | True | 0 | ROZPOCET
| VV |  | 2,85*2 |  | 5.7 | [13 empty] | VV | 2 | 2 | True | 0 | ROZPOCET
| VV |  | č012 | [15 empty] | VV | 2 | 1 | True | 0 | ROZPOCET
| VV |  | 2,85*2 |  | 5.7 | [13 empty] | VV | 2 | 2 | True | 0 | ROZPOCET
| VV |  | č013 | [15 empty] | VV | 2 | 1 | True | 0 | ROZPOCET
| VV |  | 2,85*2 |  | 5.7 | [13 empty] | VV | 2 | 2 | True | 0 | ROZPOCET
| VV |  | č015-020 | [15 empty] | VV | 2 | 1 | True | 0 | ROZPOCET
| VV |  | 2,85*12 |  | 34.2 | [13 empty] | VV | 2 | 2 | True | 0 | ROZPOCET
| VV |  | č021 | [15 empty] | VV | 2 | 1 | True | 0 | ROZPOCET
| VV |  | 2,85*2 |  | 5.7 | [13 empty] | VV | 2 | 2 | True | 0 | ROZPOCET
| VV |  | č022-027 | [15 empty] | VV | 2 | 1 | True | 0 | ROZPOCET
| VV |  | 2,85*8 |  | 22.8 | [13 empty] | VV | 2 | 2 | True | 0 | ROZPOCET
| VV |  | č028 | [15 empty] | VV | 2 | 1 | True | 0 | ROZPOCET
| VV |  | 2,85*4 |  | 11.4 | [13 empty] | VV | 2 | 2 | True | 0 | ROZPOCET
| VV |  | č029 | [15 empty] | VV | 2 | 1 | True | 0 | ROZPOCET
| VV |  | 2,85 |  | 2.85 | [13 empty] | VV | 2 | 2 | True | 0 | ROZPOCET
| VV |  | č031 | [15 empty] | VV | 2 | 1 | True | 0 | ROZPOCET
| VV |  | 2,85*2 |  | 5.7 | [13 empty] | VV | 2 | 2 | True | 0 | ROZPOCET
| VV |  | č032 | [15 empty] | VV | 2 | 1 | True | 0 | ROZPOCET
| VV |  | 2,85*4 |  | 11.4 | [13 empty] | VV | 2 | 2 | True | 0 | ROZPOCET
| VV |  | č033 | [15 empty] | VV | 2 | 1 | True | 0 | ROZPOCET
| VV |  | 2,85*4 |  | 11.4 | [13 empty] | VV | 2 | 2 | True | 0 | ROZPOCET
| VV |  | č034 | [15 empty] | VV | 2 | 1 | True | 0 | ROZPOCET
| VV |  | 2,85*2 |  | 5.7 | [13 empty] | VV | 2 | 2 | True | 0 | ROZPOCET
| VV |  | č039+044 | [15 empty] | VV | 2 | 1 | True | 0 | ROZPOCET
| VV |  | 2,85*5 |  | 14.25 | [13 empty] | VV | 2 | 2 | True | 0 | ROZPOCET
| VV |  |  |  | 0 | [13 empty] | VV | 2 | 2 | False | 0 | ROZPOCET
| VV |  | č130 | [15 empty] | VV | 2 | 1 | True | 0 | ROZPOCET
| VV |  | 3,65*2 |  | 7.3 | [13 empty] | VV | 2 | 2 | True | 0 | ROZPOCET
| VV |  | č134-137 | [15 empty] | VV | 2 | 1 | True | 0 | ROZPOCET
| VV |  | 3,65*10 |  | 36.5 | [13 empty] | VV | 2 | 2 | True | 0 | ROZPOCET
| VV |  | č138 | [15 empty] | VV | 2 | 1 | True | 0 | ROZPOCET
| VV |  | 3,65*2 |  | 7.3 | [13 empty] | VV | 2 | 2 | True | 0 | ROZPOCET
| VV |  | č141-145 | [15 empty] | VV | 2 | 1 | True | 0 | ROZPOCET
| VV |  | 2,6*8 |  | 20.8 | [13 empty] | VV | 2 | 2 | True | 0 | ROZPOCET
| VV |  | č133-140 | [15 empty] | VV | 2 | 1 | True | 0 | ROZPOCET
| VV |  | 3,65*2 |  | 7.3 | [13 empty] | VV | 2 | 2 | True | 0 | ROZPOCET
| VV |  | Součet |  | 227.4 | [13 empty] | VV | 2 | 4 | True | 1 | ROZPOCET
56 | K | 346244381 | Plentování jednostranné v do 200 mm válcovaných nosníků cihlami | m2 | 4.852 |  | 0 | CS ÚRS 2018 01 |  |  | základní |  | 0 | 0.17818 | 0.86453 | 0 | 0 | 4 | K | 2 |  |  |  | ROZPOCET | 0 | 0 | 0 | 0 | 0 | 1 | 0 | 4 | 644220952
| VV |  | OK001 | [15 empty] | VV | 2 | 1 | True | 0 | ROZPOCET
| VV |  | 4,2*0,18*2 |  | 1.512 | [13 empty] | VV | 2 | 2 | True | 0 | ROZPOCET
| VV |  | OK002 | [15 empty] | VV | 2 | 1 | True | 0 | ROZPOCET
| VV |  | 1,5*0,12*2 |  | 0.36 | [13 empty] | VV | 2 | 2 | True | 0 | ROZPOCET
| VV |  | OK008 | [15 empty] | VV | 2 | 1 | True | 0 | ROZPOCET
| VV |  | 1,7*0,12*2 |  | 0.408 | [13 empty] | VV | 2 | 2 | True | 0 | ROZPOCET
| VV |  | OK009 | [15 empty] | VV | 2 | 1 | True | 0 | ROZPOCET
| VV |  | 1,1*0,1*2 |  | 0.22 | [13 empty] | VV | 2 | 2 | True | 0 | ROZPOCET
| VV |  | OK101 | [15 empty] | VV | 2 | 1 | True | 0 | ROZPOCET
| VV |  | 4*0,18*2 |  | 1.44 | [13 empty] | VV | 2 | 2 | True | 0 | ROZPOCET
| VV |  | OK102 | [15 empty] | VV | 2 | 1 | True | 0 | ROZPOCET
| VV |  | 1,3*0,12*2 |  | 0.312 | [13 empty] | VV | 2 | 2 | True | 0 | ROZPOCET
| VV |  | OK103 | [15 empty] | VV | 2 | 1 | True | 0 | ROZPOCET
| VV |  | 2,5*0,12*2 |  | 0.6 | [13 empty] | VV | 2 | 2 | True | 0 | ROZPOCET
| VV |  | Součet |  | 4.852 | [13 empty] | VV | 2 | 4 | True | 1 | ROZPOCET
57 | K | 346244811 | Přizdívky tl 65 mm z cihel dl 290 mm pevnosti P 20 na MC 10 | m2 | 0.707 |  | 0 | CS ÚRS 2018 01 |  |  | základní |  | 0 | 0.1604 | 0.1134 | 0 | 0 | 4 | K | 2 |  |  |  | ROZPOCET | 0 | 0 | 0 | 0 | 0 | 1 | 0 | 4 | 1383515701
| VV |  | krov 141-145 = C | [15 empty] | VV | 2 | 1 | True | 0 | ROZPOCET
| VV |  | 5,05*0,14 |  | 0.707 | [13 empty] | VV | 2 | 2 | True | 0 | ROZPOCET
| VV |  | Součet |  | 0.707 | [13 empty] | VV | 2 | 4 | True | 1 | ROZPOCET
58 | K | 346272236 | Přizdívka z pórobetonových tvárnic tl 100 mm | m2 | 13.61 |  | 0 | CS ÚRS 2018 01 |  |  | základní |  | 0 | 0.07197 | 0.97951 | 0 | 0 | 4 | K | 2 |  |  |  | ROZPOCET | 0 | 0 | 0 | 0 | 0 | 1 | 0 | 4 | -1304025025
| VV |  | č141-144 pozn.39 | [15 empty] | VV | 2 | 1 | True | 0 | ROZPOCET
| VV |  | (4,95+1,9)*2,6 |  | 17.81 | [13 empty] | VV | 2 | 2 | True | 0 | ROZPOCET
| VV |  | -0,7*2*3 |  | -4.2 | [13 empty] | VV | 2 | 2 | True | 0 | ROZPOCET
| VV |  | Součet |  | 13.61 | [13 empty] | VV | 2 | 4 | True | 1 | ROZPOCET
59 | K | 346272256 | Přizdívka z pórobetonových tvárnic tl 150 mm | m2 | 21.803 |  | 0 | CS ÚRS 2018 01 |  |  | základní |  | 0 | 0.10745 | 2.3427 | 0 | 0 | 4 | K | 2 |  |  |  | ROZPOCET | 0 | 0 | 0 | 0 | 0 | 1 | 0 | 4 | -1350134600
| VV |  | č019+020 | [15 empty] | VV | 2 | 1 | True | 0 | ROZPOCET
| VV |  | 0,95*2,85*2 |  | 5.415 | [13 empty] | VV | 2 | 2 | True | 0 | ROZPOCET
| VV |  | č025-027 | [15 empty] | VV | 2 | 1 | True | 0 | ROZPOCET
| VV |  | (0,95+0,95+1,25)*2,85 |  | 8.978 | [13 empty] | VV | 2 | 2 | True | 0 | ROZPOCET
| VV |  |  |  | 0 | [13 empty] | VV | 2 | 2 | False | 0 | ROZPOCET
| VV |  | č141+143+145 | [15 empty] | VV | 2 | 1 | True | 0 | ROZPOCET
| VV |  | (0,95+0,95+0,95)*2,6 |  | 7.41 | [13 empty] | VV | 2 | 2 | True | 0 | ROZPOCET
| VV |  | Součet |  | 21.803 | [13 empty] | VV | 2 | 4 | True | 1 | ROZPOCET
60 | K | 346481111 | Zaplentování rýh, potrubí, výklenků, nosníků nebo nik ve stěnách rabicovým pletivem | m2 | 33.25 |  | 0 | CS ÚRS 2018 01 |  |  | základní |  | 0 | 0.00785 | 0.26101 | 0 | 0 | 4 | K | 2 |  |  |  | ROZPOCET | 0 | 0 | 0 | 0 | 0 | 1 | 0 | 4 | -1138310989
| VV |  | OK001 | [15 empty] | VV | 2 | 1 | True | 0 | ROZPOCET
| VV |  | 4,2*1,5 |  | 6.3 | [13 empty] | VV | 2 | 2 | True | 0 | ROZPOCET
| VV |  | OK002 | [15 empty] | VV | 2 | 1 | True | 0 | ROZPOCET
| VV |  | 1,5*1 |  | 1.5 | [13 empty] | VV | 2 | 2 | True | 0 | ROZPOCET
| VV |  | OK008 | [15 empty] | VV | 2 | 1 | True | 0 | ROZPOCET
| VV |  | 1,7*1 |  | 1.7 | [13 empty] | VV | 2 | 2 | True | 0 | ROZPOCET
| VV |  | OK009 | [15 empty] | VV | 2 | 1 | True | 0 | ROZPOCET
| VV |  | 1,1*1,5 |  | 1.65 | [13 empty] | VV | 2 | 2 | True | 0 | ROZPOCET
| VV |  | OK101 | [15 empty] | VV | 2 | 1 | True | 0 | ROZPOCET
| VV |  | 4*1 |  | 4 | [13 empty] | VV | 2 | 2 | True | 0 | ROZPOCET
| VV |  | OK102 | [15 empty] | VV | 2 | 1 | True | 0 | ROZPOCET
| VV |  | 1,3*1 |  | 1.3 | [13 empty] | VV | 2 | 2 | True | 0 | ROZPOCET
| VV |  | OK103 | [15 empty] | VV | 2 | 1 | True | 0 | ROZPOCET
| VV |  | 2,5*1 |  | 2.5 | [13 empty] | VV | 2 | 2 | True | 0 | ROZPOCET
| VV |  |  |  | 0 | [13 empty] | VV | 2 | 2 | False | 0 | ROZPOCET
| VV |  | OK010-111 | [15 empty] | VV | 2 | 1 | True | 0 | ROZPOCET
| VV |  | (2,3*2+1,4+1,4+1+1,4+2,4)*1 |  | 12.2 | [13 empty] | VV | 2 | 2 | True | 0 | ROZPOCET
| VV |  |  |  | 0 | [13 empty] | VV | 2 | 2 | False | 0 | ROZPOCET
| VV |  | 1np pozn.28 | [15 empty] | VV | 2 | 1 | True | 0 | ROZPOCET
| VV |  | (3+4,)*0,3 |  | 2.1 | [13 empty] | VV | 2 | 2 | True | 0 | ROZPOCET
| VV |  | Součet |  | 33.25 | [13 empty] | VV | 2 | 4 | True | 1 | ROZPOCET
61 | K | 349231821 | Přizdívka ostění z cihel tl do 300 mm | m2 | 0.57 |  | 0 | CS ÚRS 2018 01 |  |  | základní |  | 0 | 0.45432 | 0.25896 | 0 | 0 | 4 | K | 2 |  |  |  | ROZPOCET | 0 | 0 | 0 | 0 | 0 | 1 | 0 | 4 | 621856447
| VV |  | č016 | [15 empty] | VV | 2 | 1 | True | 0 | ROZPOCET
| VV |  | 0,2*2,85 |  | 0.57 | [13 empty] | VV | 2 | 2 | True | 0 | ROZPOCET
| VV |  | Součet |  | 0.57 | [13 empty] | VV | 2 | 4 | True | 1 | ROZPOCET
| D | 4 | Vodorovné konstrukce |  |  |  | 0 | [5 empty] | 0 |  | 20.7305 |  | 0 | 1 | D | 1 |  |  |  | ROZPOCET | [6 empty] | 0
62 | K | 411388531 | Zabetonování otvorů pl do 1 m2 ve stropech včetně lešení, bednění, odbednění a výztuže | m3 | 1.096 |  | 0 | CS ÚRS 2018 01 |  |  | základní |  | 0 | 2.3428 | 2.5677 | 0 | 0 | 4 | K | 2 |  |  |  | ROZPOCET | 0 | 0 | 0 | 0 | 0 | 1 | 0 | 4 | -1564295957
| VV |  | střecha původní výdechy VZT | [15 empty] | VV | 2 | 1 | True | 0 | ROZPOCET
| VV |  | 0,5*2 |  | 1 | [13 empty] | VV | 2 | 2 | True | 0 | ROZPOCET
| VV |  |  |  | 0 | [13 empty] | VV | 2 | 2 | False | 0 | ROZPOCET
| VV |  | 1pp pozn.18 | [15 empty] | VV | 2 | 1 | True | 0 | ROZPOCET
| VV |  | 0,4*0,4*0,6 |  | 0.096 | [13 empty] | VV | 2 | 2 | True | 0 | ROZPOCET
| VV |  | Součet |  | 1.096 | [13 empty] | VV | 2 | 4 | True | 1 | ROZPOCET
63 | K | 413232221 | Zazdívka zhlaví válcovaných nosníků v do 300 mm | kus | 3 |  | 0 | CS ÚRS 2018 01 |  |  | základní |  | 0 | 0.059 | 0.177 | 0 | 0 | 4 | K | 2 |  |  |  | ROZPOCET | 0 | 0 | 0 | 0 | 0 | 1 | 0 | 4 | -1029405424
| VV |  | OKX01+2 | [15 empty] | VV | 2 | 1 | True | 0 | ROZPOCET
| VV |  | 3 |  | 3 | [13 empty] | VV | 2 | 2 | True | 0 | ROZPOCET
| VV |  | Součet |  | 3 | [13 empty] | VV | 2 | 4 | True | 1 | ROZPOCET
64 | K | 413941123 | Osazování ocelových válcovaných nosníků stropů I, IE, U, UE nebo L do č. 22 | t | 0.651 |  | 0 | CS ÚRS 2018 01 |  |  | základní |  | 0 | 0.01709 | 0.011126 | 0 | 0 | 4 | K | 2 |  |  |  | ROZPOCET | 0 | 0 | 0 | 0 | 0 | 1 | 0 | 4 | -486010401
| VV |  | OK112 | [15 empty] | VV | 2 | 1 | True | 0 | ROZPOCET
| VV |  | 43,46*0,001 |  | 0.043 | [13 empty] | VV | 2 | 2 | True | 0 | ROZPOCET
| VV |  | OK114 | [15 empty] | VV | 2 | 1 | True | 0 | ROZPOCET
| VV |  | 303,92*0,001 |  | 0.304 | [13 empty] | VV | 2 | 2 | True | 0 | ROZPOCET
| VV |  | OKX02 | [15 empty] | VV | 2 | 1 | True | 0 | ROZPOCET
| VV |  | 303,92*0,001 |  | 0.304 | [13 empty] | VV | 2 | 2 | True | 0 | ROZPOCET
| VV |  | Součet |  | 0.651 | [13 empty] | VV | 2 | 4 | True | 1 | ROZPOCET
65 | M | 13010816 | ocel profilová UPN 100 jakost 11 375 | t | 0.046 |  | 0 | CS ÚRS 2018 01 |  |  | základní |  | 0 | 1 | 0.046 | 0 | 0 | 8 | M | 2 |  |  |  | ROZPOCET | 0 | 0 | 0 | 0 | 0 | 1 | 0 | 4 | -1495037808
| VV |  | 0,043*1,07 |  | 0.046 | [13 empty] | VV | 2 | 2 | True | 0 | ROZPOCET
| VV |  | Součet |  | 0.046 | [13 empty] | VV | 2 | 4 | True | 1 | ROZPOCET
66 | M | 13010754 | ocel profilová IPE 220 jakost 11 375 | t | 0.65 |  | 0 | CS ÚRS 2018 01 |  |  | základní |  | 0 | 1 | 0.65 | 0 | 0 | 8 | M | 2 |  |  |  | ROZPOCET | 0 | 0 | 0 | 0 | 0 | 1 | 0 | 4 | -1954102655
| VV |  | OK114 | [15 empty] | VV | 2 | 1 | True | 0 | ROZPOCET
| VV |  | 0,304*1,07 |  | 0.325 | [13 empty] | VV | 2 | 2 | True | 0 | ROZPOCET
| VV |  | OKX02 | [15 empty] | VV | 2 | 1 | True | 0 | ROZPOCET
| VV |  | 0,304*1,07 |  | 0.325 | [13 empty] | VV | 2 | 2 | True | 0 | ROZPOCET
| VV |  | Součet |  | 0.65 | [13 empty] | VV | 2 | 4 | True | 1 | ROZPOCET
67 | K | 413941125 | Osazování ocelových válcovaných nosníků stropů I, IE, U, UE nebo L č. 24 a vyšší | t | 0.561 |  | 0 | CS ÚRS 2018 01 |  |  | základní |  | 0 | 0.01221 | 0.0068498 | 0 | 0 | 4 | K | 2 |  |  |  | ROZPOCET | 0 | 0 | 0 | 0 | 0 | 1 | 0 | 4 | 1967965460
| VV |  | OK113 | [15 empty] | VV | 2 | 1 | True | 0 | ROZPOCET
| VV |  | 270,75*0,001 |  | 0.271 | [13 empty] | VV | 2 | 2 | True | 0 | ROZPOCET
| VV |  | OKX02 | [15 empty] | VV | 2 | 1 | True | 0 | ROZPOCET
| VV |  | 0,271*1,07 |  | 0.29 | [13 empty] | VV | 2 | 2 | True | 0 | ROZPOCET
| VV |  | Součet |  | 0.561 | [13 empty] | VV | 2 | 4 | True | 1 | ROZPOCET
68 | M | 13010758 | ocel profilová IPE 270 jakost 11 375 | t | 0.58 |  | 0 | CS ÚRS 2018 01 |  |  | základní |  | 0 | 1 | 0.58 | 0 | 0 | 8 | M | 2 |  |  |  | ROZPOCET | 0 | 0 | 0 | 0 | 0 | 1 | 0 | 4 | 353414518
| VV |  | OK113 | [15 empty] | VV | 2 | 1 | True | 0 | ROZPOCET
| VV |  | 0,271*1,07 |  | 0.29 | [13 empty] | VV | 2 | 2 | True | 0 | ROZPOCET
| VV |  | OKX02 | [15 empty] | VV | 2 | 1 | True | 0 | ROZPOCET
| VV |  | 0,271*1,07 |  | 0.29 | [13 empty] | VV | 2 | 2 | True | 0 | ROZPOCET
| VV |  | Součet |  | 0.58 | [13 empty] | VV | 2 | 4 | True | 1 | ROZPOCET
69 | K | 4139411251 | Příplatek za úpravu žárový Pz | kg | 615 |  | 0 |  |  |  | základní |  | 0 | 0 | 0 | 0 | 0 | 4 | K | 2 |  |  |  | ROZPOCET | 0 | 0 | 0 | 0 | 0 | 1 | 0 | 4 | -243718882
| VV |  | OKX01+2 | [15 empty] | VV | 2 | 1 | True | 0 | ROZPOCET
| VV |  | 615 |  | 615 | [13 empty] | VV | 2 | 2 | True | 0 | ROZPOCET
| VV |  | Součet |  | 615 | [13 empty] | VV | 2 | 4 | True | 1 | ROZPOCET
70 | K | 417388144 | Ztužující věnec v. 25 cm pro vnitřní zdi š 15 cm vč.bednění a výztuže | m | 31.15 |  | 0 | CS ÚRS 2018 01 |  |  | základní |  | 0 | 0.08947 | 2.787 | 0 | 0 | 4 | K | 2 |  |  |  | ROZPOCET | 0 | 0 | 0 | 0 | 0 | 1 | 0 | 4 | -469400916
| VV |  | č130-138 | [15 empty] | VV | 2 | 1 | True | 0 | ROZPOCET
| VV |  | 0,55+0,4 |  | 0.95 | [13 empty] | VV | 2 | 2 | True | 0 | ROZPOCET
| VV |  | č137 | [15 empty] | VV | 2 | 1 | True | 0 | ROZPOCET
| VV |  | 6,5+4,65 |  | 11.15 | [13 empty] | VV | 2 | 2 | True | 0 | ROZPOCET
| VV |  | 6+0,6 |  | 6.6 | [13 empty] | VV | 2 | 2 | True | 0 | ROZPOCET
| VV |  | 2,9+3,6 |  | 6.5 | [13 empty] | VV | 2 | 2 | True | 0 | ROZPOCET
| VV |  | 2,15+1,65+2,15 |  | 5.95 | [13 empty] | VV | 2 | 2 | True | 0 | ROZPOCET
| VV |  | Součet |  | 31.15 | [13 empty] | VV | 2 | 4 | True | 1 | ROZPOCET
71 | K | 430321414 | Schodišťová konstrukce a rampa ze ŽB tř. C 25/30 XF3 | m3 | 2.034 |  | 0 | CS ÚRS 2018 01 |  |  | základní |  | 0 | 2.4534 | 4.9902 | 0 | 0 | 4 | K | 2 |  |  |  | ROZPOCET | 0 | 0 | 0 | 0 | 0 | 1 | 0 | 4 | 2056462718
| VV |  | schodiště 041, 1np pozn.32 | [15 empty] | VV | 2 | 1 | True | 0 | ROZPOCET
| VV |  | 4*1,8*0,2 |  | 1.44 | [13 empty] | VV | 2 | 2 | True | 0 | ROZPOCET
| VV |  | 1,8*(0,3*0,2)/2*11 |  | 0.594 | [13 empty] | VV | 2 | 2 | True | 0 | ROZPOCET
| VV |  | Součet |  | 2.034 | [13 empty] | VV | 2 | 4 | True | 1 | ROZPOCET
72 | K | 430361821 | Výztuž schodišťové konstrukce a rampy betonářskou ocelí 10 505 | t | 0.305 |  | 0 | CS ÚRS 2018 01 |  |  | základní |  | 0 | 1.0489 | 0.31991 | 0 | 0 | 4 | K | 2 |  |  |  | ROZPOCET | 0 | 0 | 0 | 0 | 0 | 1 | 0 | 4 | 119217227
| VV |  | 2,034*0,150 |  | 0.305 | [13 empty] | VV | 2 | 2 | True | 0 | ROZPOCET
| VV |  | Součet |  | 0.305 | [13 empty] | VV | 2 | 4 | True | 1 | ROZPOCET
73 | K | 431351121 | Zřízení bednění podest schodišť a ramp přímočarých v do 4 m | m2 | 9.9 |  | 0 | CS ÚRS 2018 01 |  |  | základní |  | 0 | 0.01282 | 0.12692 | 0 | 0 | 4 | K | 2 |  |  |  | ROZPOCET | 0 | 0 | 0 | 0 | 0 | 1 | 0 | 4 | -1757930358
| VV |  | 1np pozn.32 | [15 empty] | VV | 2 | 1 | True | 0 | ROZPOCET
| VV |  | 1,8*(0,3+0,2)*11 |  | 9.9 | [13 empty] | VV | 2 | 2 | True | 0 | ROZPOCET
| VV |  | Součet |  | 9.9 | [13 empty] | VV | 2 | 4 | True | 1 | ROZPOCET
74 | K | 431351122 | Odstranění bednění podest schodišť a ramp přímočarých v do 4 m | m2 | 9.9 |  | 0 | CS ÚRS 2018 01 |  |  | základní |  | 0 | 0 | 0 | 0 | 0 | 4 | K | 2 |  |  |  | ROZPOCET | 0 | 0 | 0 | 0 | 0 | 1 | 0 | 4 | 2010233872
75 | K | 434121426 | Osazení schodišťových starovek na flexibilní lepidlo | m | 19.8 |  | 0 | CS ÚRS 2018 01 |  |  | základní |  | 0 | 0.03465 | 0.68607 | 0 | 0 | 4 | K | 2 |  |  |  | ROZPOCET | 0 | 0 | 0 | 0 | 0 | 1 | 0 | 4 | -535275793
| VV |  | půdorys 1np pozn.32 | [15 empty] | VV | 2 | 1 | True | 0 | ROZPOCET
| VV |  | 11*1,8 |  | 19.8 | [13 empty] | VV | 2 | 2 | True | 0 | ROZPOCET
| VV |  | Součet |  | 19.8 | [13 empty] | VV | 2 | 4 | True | 1 | ROZPOCET
76 | M | 59373791 | schodišťový betonový obklad s protiskluznými pásky | kus | 67.32 |  | 0 | CS ÚRS 2018 01 |  |  | základní |  | 0 | 0.044 | 2.9621 | 0 | 0 | 8 | M | 2 |  |  |  | ROZPOCET | 0 | 0 | 0 | 0 | 0 | 1 | 0 | 4 | 407351218
| VV |  | (19,8/0,3)*1,02 |  | 67.32 | [13 empty] | VV | 2 | 2 | True | 0 | ROZPOCET
| VV |  | Součet |  | 67.32 | [13 empty] | VV | 2 | 4 | True | 1 | ROZPOCET
77 | K | 434191421 | Osazení schodišťových stupňů kamenných broušených nebo leštěných na desku | m | 9.6 |  | 0 |  |  |  | základní |  | 0 | 0.03465 | 0.33264 | 0 | 0 | 4 | K | 2 |  |  |  | ROZPOCET | 0 | 0 | 0 | 0 | 0 | 1 | 0 | 4 | -2053206764
| VV |  | 1np pozn.33 - stupně budou použity stávající | [15 empty] | VV | 2 | 1 | True | 0 | ROZPOCET
| VV |  | 1,2*8 |  | 9.6 | [13 empty] | VV | 2 | 2 | True | 0 | ROZPOCET
| VV |  | Součet |  | 9.6 | [13 empty] | VV | 2 | 4 | True | 1 | ROZPOCET
78 | K | 441941001 | Nosné nebo spojovací svary ocelových doplňkových konstrukcí při montáži dílců | m | 4.1 |  | 0 |  |  |  | základní |  | 0 | 0.00048 | 0.001968 | 0 | 0 | 4 | K | 2 |  |  |  | ROZPOCET | 0 | 0 | 0 | 0 | 0 | 1 | 0 | 4 | -1845911703
| VV |  | OK112 | [15 empty] | VV | 2 | 1 | True | 0 | ROZPOCET
| VV |  | 2,05*2 |  | 4.1 | [13 empty] | VV | 2 | 2 | True | 0 | ROZPOCET
| VV |  | Součet |  | 4.1 | [13 empty] | VV | 2 | 4 | True | 1 | ROZPOCET
79 | K | 417321414 | Ztužující pásy a věnce ze ŽB tř. C 20/25 | m3 | 1.763 |  | 0 | CS ÚRS 2018 01 |  |  | základní |  | 0 | 2.4534 | 4.3253 | 0 | 0 | 4 | K | 2 |  |  |  | ROZPOCET | 0 | 0 | 0 | 0 | 0 | 1 | 0 | 4 | -1615395369
| VV |  | půdorys 1np řez AA | [15 empty] | VV | 2 | 1 | True | 0 | ROZPOCET
| VV |  | (0,2+5,05+0,2)*0,25*0,23 |  | 0.313 | [13 empty] | VV | 2 | 2 | True | 0 | ROZPOCET
| VV |  | výtah | [15 empty] | VV | 2 | 1 | True | 0 | ROZPOCET
| VV |  | (2,65+2,15)*2*0,2*(0,255+0,25+0,25) |  | 1.45 | [13 empty] | VV | 2 | 2 | True | 0 | ROZPOCET
| VV |  | Součet |  | 1.763 | [13 empty] | VV | 2 | 4 | True | 1 | ROZPOCET
80 | K | 417351115 | Zřízení bednění ztužujících věnců | m2 | 17.003 |  | 0 | CS ÚRS 2018 01 |  |  | základní |  | 0 | 0.00519 | 0.088246 | 0 | 0 | 4 | K | 2 |  |  |  | ROZPOCET | 0 | 0 | 0 | 0 | 0 | 1 | 0 | 4 | -1808136353
| VV |  | půdorys 1np řez AA | [15 empty] | VV | 2 | 1 | True | 0 | ROZPOCET
| VV |  | (0,2+5,05+0,2)*0,23*2 |  | 2.507 | [13 empty] | VV | 2 | 2 | True | 0 | ROZPOCET
| VV |  | výtah | [15 empty] | VV | 2 | 1 | True | 0 | ROZPOCET
| VV |  | (2,65+2,15)*2*(0,255+0,25+0,25)*2 |  | 14.496 | [13 empty] | VV | 2 | 2 | True | 0 | ROZPOCET
| VV |  | Součet |  | 17.003 | [13 empty] | VV | 2 | 4 | True | 1 | ROZPOCET
81 | K | 417351116 | Odstranění bednění ztužujících věnců | m2 | 17.003 |  | 0 | CS ÚRS 2018 01 |  |  | základní |  | 0 | 0 | 0 | 0 | 0 | 4 | K | 2 |  |  |  | ROZPOCET | 0 | 0 | 0 | 0 | 0 | 1 | 0 | 4 | -2143252873
82 | K | 417361821 | Výztuž ztužujících pásů a věnců betonářskou ocelí 10 505 | t | 0.068 |  | 0 | CS ÚRS 2018 01 |  |  | základní |  | 0 | 1.0526 | 0.071574 | 0 | 0 | 4 | K | 2 |  |  |  | ROZPOCET | 0 | 0 | 0 | 0 | 0 | 1 | 0 | 4 | 298757505
| VV |  | 6kb/bm | [15 empty] | VV | 2 | 1 | True | 0 | ROZPOCET
| VV |  | (0,2+5,05+0,2)*0,006 |  | 0.033 | [13 empty] | VV | 2 | 2 | True | 0 | ROZPOCET
| VV |  | výtah | [15 empty] | VV | 2 | 1 | True | 0 | ROZPOCET
| VV |  | (2,65+2,15)*2*0,2*0,006*3 |  | 0.035 | [13 empty] | VV | 2 | 2 | True | 0 | ROZPOCET
| VV |  | Součet |  | 0.068 | [13 empty] | VV | 2 | 4 | True | 1 | ROZPOCET
| D | 6 | Úpravy povrchů, podlahy a osazování výplní |  |  |  | 0 | [5 empty] | 0 |  | 265.302 |  | 0.0336 | 1 | D | 1 |  |  |  | ROZPOCET | [6 empty] | 0
| D | 61 | Úprava povrchů vnitřních |  |  |  | 0 | [5 empty] | 0 |  | 89.6667 |  | 0 | 1 | D | 2 |  |  |  | ROZPOCET | [6 empty] | 0
83 | K | 611315412 | Oprava vnitřní vápenné hladké omítky stropů v rozsahu plochy do 30% | m2 | 798.83 |  | 0 | CS ÚRS 2018 01 |  |  | základní |  | 0 | 0.0169 | 13.5002 | 0 | 0 | 4 | K | 3 |  |  |  | ROZPOCET | 0 | 0 | 0 | 0 | 0 | 1 | 0 | 4 | -502262913
| VV |  | viz otlučení | [15 empty] | VV | 3 | 1 | True | 0 | ROZPOCET
| VV |  | 798,830 |  | 798.83 | [13 empty] | VV | 3 | 2 | True | 0 | ROZPOCET
| VV |  | Součet |  | 798.83 | [13 empty] | VV | 3 | 4 | True | 1 | ROZPOCET
84 | K | 611325111 | Vápenocementová hladká omítka rýh ve stropech šířky do 150 mm | m2 | 14.041 |  | 0 | CS ÚRS 2018 01 |  |  | základní |  | 0 | 0.0382 | 0.53637 | 0 | 0 | 4 | K | 3 |  |  |  | ROZPOCET | 0 | 0 | 0 | 0 | 0 | 1 | 0 | 4 | 1413528512
| VV |  | půdorys bourání 1pp | [15 empty] | VV | 3 | 1 | True | 0 | ROZPOCET
| VV |  | č011-030 | [15 empty] | VV | 3 | 1 | True | 0 | ROZPOCET
| VV |  | 2,14*0,1 |  | 0.214 | [13 empty] | VV | 3 | 2 | True | 0 | ROZPOCET
| VV |  | č012 | [15 empty] | VV | 3 | 1 | True | 0 | ROZPOCET
| VV |  | (2,55+0,15)*0,15 |  | 0.405 | [13 empty] | VV | 3 | 2 | True | 0 | ROZPOCET
| VV |  | 2,23*0,1 |  | 0.223 | [13 empty] | VV | 3 | 2 | True | 0 | ROZPOCET
| VV |  | č015+016 | [15 empty] | VV | 3 | 1 | True | 0 | ROZPOCET
| VV |  | (3,8+0,37+0,9+2,93)*0,15 |  | 1.2 | [13 empty] | VV | 3 | 2 | True | 0 | ROZPOCET
| VV |  | č016+017 | [15 empty] | VV | 3 | 1 | True | 0 | ROZPOCET
| VV |  | (1+0,15+3,54)*0,15 |  | 0.704 | [13 empty] | VV | 3 | 2 | True | 0 | ROZPOCET
| VV |  | č018+019 | [15 empty] | VV | 3 | 1 | True | 0 | ROZPOCET
| VV |  | (3,3+3)*0,15 |  | 0.945 | [13 empty] | VV | 3 | 2 | True | 0 | ROZPOCET
| VV |  | č020-030 | [15 empty] | VV | 3 | 1 | True | 0 | ROZPOCET
| VV |  | 2,5*0,15 |  | 0.375 | [13 empty] | VV | 3 | 2 | True | 0 | ROZPOCET
| VV |  | č021 | [15 empty] | VV | 3 | 1 | True | 0 | ROZPOCET
| VV |  | (4,7+3+5,3)*0,1 |  | 1.3 | [13 empty] | VV | 3 | 2 | True | 0 | ROZPOCET
| VV |  | č022+023 | [15 empty] | VV | 3 | 1 | True | 0 | ROZPOCET
| VV |  | (3,5+5,7)*0,1 |  | 0.92 | [13 empty] | VV | 3 | 2 | True | 0 | ROZPOCET
| VV |  | č023+024 | [15 empty] | VV | 3 | 1 | True | 0 | ROZPOCET
| VV |  | (2,5+5,7)*0,1 |  | 0.82 | [13 empty] | VV | 3 | 2 | True | 0 | ROZPOCET
| VV |  | č024+025 | [15 empty] | VV | 3 | 1 | True | 0 | ROZPOCET
| VV |  | (3,5+5,7*2)*0,1 |  | 1.49 | [13 empty] | VV | 3 | 2 | True | 0 | ROZPOCET
| VV |  | č026 | [15 empty] | VV | 3 | 1 | True | 0 | ROZPOCET
| VV |  | 3,1*0,1 |  | 0.31 | [13 empty] | VV | 3 | 2 | True | 0 | ROZPOCET
| VV |  | č028 | [15 empty] | VV | 3 | 1 | True | 0 | ROZPOCET
| VV |  | (2,12+1,3)*0,1 |  | 0.342 | [13 empty] | VV | 3 | 2 | True | 0 | ROZPOCET
| VV |  |  |  | 0 | [13 empty] | VV | 3 | 2 | False | 0 | ROZPOCET
| VV |  | půdorys bourání 1np | [15 empty] | VV | 3 | 1 | True | 0 | ROZPOCET
| VV |  | č120-137 | [15 empty] | VV | 3 | 1 | True | 0 | ROZPOCET
| VV |  | (1,55+1,3+0,6)*0,15 |  | 0.518 | [13 empty] | VV | 3 | 2 | True | 0 | ROZPOCET
| VV |  | č123 | [15 empty] | VV | 3 | 1 | True | 0 | ROZPOCET
| VV |  | (2,55+0,15+1,2)*0,15 |  | 0.585 | [13 empty] | VV | 3 | 2 | True | 0 | ROZPOCET
| VV |  | č124-126 | [15 empty] | VV | 3 | 1 | True | 0 | ROZPOCET
| VV |  | 2,4*0,1 |  | 0.24 | [13 empty] | VV | 3 | 2 | True | 0 | ROZPOCET
| VV |  | č127 | [15 empty] | VV | 3 | 1 | True | 0 | ROZPOCET
| VV |  | (2+0,1+3,1)*0,1 |  | 0.52 | [13 empty] | VV | 3 | 2 | True | 0 | ROZPOCET
| VV |  | č128-130 | [15 empty] | VV | 3 | 1 | True | 0 | ROZPOCET
| VV |  | (2,2+3,9*3+3,05+5,45)*0,1 |  | 2.24 | [13 empty] | VV | 3 | 2 | True | 0 | ROZPOCET
| VV |  | č132 | [15 empty] | VV | 3 | 1 | True | 0 | ROZPOCET
| VV |  | (4,2+0,1+2,6)*0,1 |  | 0.69 | [13 empty] | VV | 3 | 2 | True | 0 | ROZPOCET
| VV |  | Součet |  | 14.041 | [13 empty] | VV | 3 | 4 | True | 1 | ROZPOCET
85 | K | 611325112 | Vápenocementová hladká omítka rýh ve stropech šířky do 300 mm | m2 | 12.169 |  | 0 | CS ÚRS 2018 01 |  |  | základní |  | 0 | 0.0382 | 0.46486 | 0 | 0 | 4 | K | 3 |  |  |  | ROZPOCET | 0 | 0 | 0 | 0 | 0 | 1 | 0 | 4 | -1194427588
| VV |  | půdorys bourání 1pp | [15 empty] | VV | 3 | 1 | True | 0 | ROZPOCET
| VV |  | č015+016 | [15 empty] | VV | 3 | 1 | True | 0 | ROZPOCET
| VV |  | (1,6+0,15+2,93+0,7)*0,2 |  | 1.076 | [13 empty] | VV | 3 | 2 | True | 0 | ROZPOCET
| VV |  | č026 | [15 empty] | VV | 3 | 1 | True | 0 | ROZPOCET
| VV |  | 5,7*0,11 |  | 0.627 | [13 empty] | VV | 3 | 2 | True | 0 | ROZPOCET
| VV |  | č028+029 | [15 empty] | VV | 3 | 1 | True | 0 | ROZPOCET
| VV |  | (3,3+1,85)*0,17 |  | 0.876 | [13 empty] | VV | 3 | 2 | True | 0 | ROZPOCET
| VV |  | č031 | [15 empty] | VV | 3 | 1 | True | 0 | ROZPOCET
| VV |  | 10,73*0,15 |  | 1.61 | [13 empty] | VV | 3 | 2 | True | 0 | ROZPOCET
| VV |  | (2,9+0,15)*0,195 |  | 0.595 | [13 empty] | VV | 3 | 2 | True | 0 | ROZPOCET
| VV |  | č032 | [15 empty] | VV | 3 | 1 | True | 0 | ROZPOCET
| VV |  | 1,95*0,195 |  | 0.38 | [13 empty] | VV | 3 | 2 | True | 0 | ROZPOCET
| VV |  | č033+034 | [15 empty] | VV | 3 | 1 | True | 0 | ROZPOCET
| VV |  | (1,36+0,3+1,3)*0,19 |  | 0.562 | [13 empty] | VV | 3 | 2 | True | 0 | ROZPOCET
| VV |  | 4,05*0,3 |  | 1.215 | [13 empty] | VV | 3 | 2 | True | 0 | ROZPOCET
| VV |  | č011-035 | [15 empty] | VV | 3 | 1 | True | 0 | ROZPOCET
| VV |  | 1,6*0,28 |  | 0.448 | [13 empty] | VV | 3 | 2 | True | 0 | ROZPOCET
| VV |  | č040 | [15 empty] | VV | 3 | 1 | True | 0 | ROZPOCET
| VV |  | 3,5*0,25 |  | 0.875 | [13 empty] | VV | 3 | 2 | True | 0 | ROZPOCET
| VV |  |  |  | 0 | [13 empty] | VV | 3 | 2 | False | 0 | ROZPOCET
| VV |  | půdorys bourání 1np | [15 empty] | VV | 3 | 1 | True | 0 | ROZPOCET
| VV |  | č124-126 | [15 empty] | VV | 3 | 1 | True | 0 | ROZPOCET
| VV |  | 2,55*0,24 |  | 0.612 | [13 empty] | VV | 3 | 2 | True | 0 | ROZPOCET
| VV |  | (2,3+0,1+0,9)*0,3 |  | 0.99 | [13 empty] | VV | 3 | 2 | True | 0 | ROZPOCET
| VV |  | č131 | [15 empty] | VV | 3 | 1 | True | 0 | ROZPOCET
| VV |  | (6,54+0,3*2)*0,2 |  | 1.428 | [13 empty] | VV | 3 | 2 | True | 0 | ROZPOCET
| VV |  | č134-135 | [15 empty] | VV | 3 | 1 | True | 0 | ROZPOCET
| VV |  | 3,5*0,25 |  | 0.875 | [13 empty] | VV | 3 | 2 | True | 0 | ROZPOCET
| VV |  | Součet |  | 12.169 | [13 empty] | VV | 3 | 4 | True | 1 | ROZPOCET
86 | K | 611325113 | Vápenocementová hladká omítka rýh ve stropech šířky přes 300 mm | m2 | 5.88 |  | 0 | CS ÚRS 2018 01 |  |  | základní |  | 0 | 0.0382 | 0.22462 | 0 | 0 | 4 | K | 3 |  |  |  | ROZPOCET | 0 | 0 | 0 | 0 | 0 | 1 | 0 | 4 | -1020132444
| VV |  | půdorys bourání 1pp | [15 empty] | VV | 3 | 1 | True | 0 | ROZPOCET
| VV |  | č032-035 | [15 empty] | VV | 3 | 1 | True | 0 | ROZPOCET
| VV |  | 2*0,33 |  | 0.66 | [13 empty] | VV | 3 | 2 | True | 0 | ROZPOCET
| VV |  | 3*0,34 |  | 1.02 | [13 empty] | VV | 3 | 2 | True | 0 | ROZPOCET
| VV |  | č035-037 | [15 empty] | VV | 3 | 1 | True | 0 | ROZPOCET
| VV |  | 1,9*0,33 |  | 0.627 | [13 empty] | VV | 3 | 2 | True | 0 | ROZPOCET
| VV |  | č037-038 | [15 empty] | VV | 3 | 1 | True | 0 | ROZPOCET
| VV |  | 4*0,4 |  | 1.6 | [13 empty] | VV | 3 | 2 | True | 0 | ROZPOCET
| VV |  | č039 | [15 empty] | VV | 3 | 1 | True | 0 | ROZPOCET
| VV |  | (2,02+1,55+2,5)*0,325 |  | 1.973 | [13 empty] | VV | 3 | 2 | True | 0 | ROZPOCET
| VV |  | Součet |  | 5.88 | [13 empty] | VV | 3 | 4 | True | 1 | ROZPOCET
87 | K | 612131111 | Polymercementový spojovací můstek vnitřních stěn nanášený ručně | m2 | 696.338 |  | 0 | CS ÚRS 2018 01 |  |  | základní |  | 0 | 0.0014 | 0.97487 | 0 | 0 | 4 | K | 3 |  |  |  | ROZPOCET | 0 | 0 | 0 | 0 | 0 | 1 | 0 | 4 | 1752789671
| VV |  | porobetonové zdivo | [15 empty] | VV | 3 | 1 | True | 0 | ROZPOCET
| VV |  | č010 | [15 empty] | VV | 3 | 1 | True | 0 | ROZPOCET
| VV |  | (2,4+2,65)*2,85 |  | 14.393 | [13 empty] | VV | 3 | 2 | True | 0 | ROZPOCET
| VV |  | -0,8*2 |  | -1.6 | [13 empty] | VV | 3 | 2 | True | 0 | ROZPOCET
| VV |  | č011 | [15 empty] | VV | 3 | 1 | True | 0 | ROZPOCET
| VV |  | (2,25+0,1+1,2)*2,85 |  | 10.118 | [13 empty] | VV | 3 | 2 | True | 0 | ROZPOCET
| VV |  | -0,7*2 |  | -1.4 | [13 empty] | VV | 3 | 2 | True | 0 | ROZPOCET
| VV |  | -0,8*2 |  | -1.6 | [13 empty] | VV | 3 | 2 | True | 0 | ROZPOCET
| VV |  | (0,25+0,15+0,95+2,4+2,92)*2,85 |  | 19.01 | [13 empty] | VV | 3 | 2 | True | 0 | ROZPOCET
| VV |  | -1*2*2 |  | -4 | [13 empty] | VV | 3 | 2 | True | 0 | ROZPOCET
| VV |  | č013 | [15 empty] | VV | 3 | 1 | True | 0 | ROZPOCET
| VV |  | 2,92*2,85 |  | 8.322 | [13 empty] | VV | 3 | 2 | True | 0 | ROZPOCET
| VV |  | -1*2 |  | -2 | [13 empty] | VV | 3 | 2 | True | 0 | ROZPOCET
| VV |  | č015 | [15 empty] | VV | 3 | 1 | True | 0 | ROZPOCET
| VV |  | (4,72+3,82+4,72)*2,85 |  | 37.791 | [13 empty] | VV | 3 | 2 | True | 0 | ROZPOCET
| VV |  | -0,8*2*2 |  | -3.2 | [13 empty] | VV | 3 | 2 | True | 0 | ROZPOCET
| VV |  | č016 | [15 empty] | VV | 3 | 1 | True | 0 | ROZPOCET
| VV |  | 1,42*2,85 |  | 4.047 | [13 empty] | VV | 3 | 2 | True | 0 | ROZPOCET
| VV |  | (1,63+3,54)*2,85 |  | 14.735 | [13 empty] | VV | 3 | 2 | True | 0 | ROZPOCET
| VV |  | -0,7*2*2 |  | -2.8 | [13 empty] | VV | 3 | 2 | True | 0 | ROZPOCET
| VV |  | -0,8*2 |  | -1.6 | [13 empty] | VV | 3 | 2 | True | 0 | ROZPOCET
| VV |  | č017 | [15 empty] | VV | 3 | 1 | True | 0 | ROZPOCET
| VV |  | (1,25+0,95)*(2,85-2) |  | 1.87 | [13 empty] | VV | 3 | 2 | True | 0 | ROZPOCET
| VV |  | č018 | [15 empty] | VV | 3 | 1 | True | 0 | ROZPOCET
| VV |  | (0,1+1,04+0,99+0,1+1,25)*(2,85-2) |  | 2.958 | [13 empty] | VV | 3 | 2 | True | 0 | ROZPOCET
| VV |  | č019+020 | [15 empty] | VV | 3 | 1 | True | 0 | ROZPOCET
| VV |  | (1,7+0,95)*2*(2,85-2)*2 |  | 9.01 | [13 empty] | VV | 3 | 2 | True | 0 | ROZPOCET
| VV |  | č021 | [15 empty] | VV | 3 | 1 | True | 0 | ROZPOCET
| VV |  | (3+5,25)*2,85 |  | 23.513 | [13 empty] | VV | 3 | 2 | True | 0 | ROZPOCET
| VV |  | -0,8*2 |  | -1.6 | [13 empty] | VV | 3 | 2 | True | 0 | ROZPOCET
| VV |  | č022-027 | [15 empty] | VV | 3 | 1 | True | 0 | ROZPOCET
| VV |  | (3,3+3,35+1,05*2)*2*(2,85-2) |  | 14.875 | [13 empty] | VV | 3 | 2 | True | 0 | ROZPOCET
| VV |  | (1,85+0,9+1,85)*(2,85-2) |  | 3.91 | [13 empty] | VV | 3 | 2 | True | 0 | ROZPOCET
| VV |  | (0,95+2,3+0,95)*(2,85-2) |  | 3.57 | [13 empty] | VV | 3 | 2 | True | 0 | ROZPOCET
| VV |  | (3,35+1,25)*2*(2,85-2) |  | 7.82 | [13 empty] | VV | 3 | 2 | True | 0 | ROZPOCET
| VV |  | č028 | [15 empty] | VV | 3 | 1 | True | 0 | ROZPOCET
| VV |  | (5,65+13,4+6,7)*2,85 |  | 73.388 | [13 empty] | VV | 3 | 2 | True | 0 | ROZPOCET
| VV |  | -1,8*2 |  | -3.6 | [13 empty] | VV | 3 | 2 | True | 0 | ROZPOCET
| VV |  | č029 | [15 empty] | VV | 3 | 1 | True | 0 | ROZPOCET
| VV |  | (8,3+2,5)*2,85 |  | 30.78 | [13 empty] | VV | 3 | 2 | True | 0 | ROZPOCET
| VV |  | -1,8*2 |  | -3.6 | [13 empty] | VV | 3 | 2 | True | 0 | ROZPOCET
| VV |  | č030 | [15 empty] | VV | 3 | 1 | True | 0 | ROZPOCET
| VV |  | 3,3*2,85 |  | 9.405 | [13 empty] | VV | 3 | 2 | True | 0 | ROZPOCET
| VV |  | -0,8*2 |  | -1.6 | [13 empty] | VV | 3 | 2 | True | 0 | ROZPOCET
| VV |  | (7,4+5,8)*2,85 |  | 37.62 | [13 empty] | VV | 3 | 2 | True | 0 | ROZPOCET
| VV |  | -0,8*2 |  | -1.6 | [13 empty] | VV | 3 | 2 | True | 0 | ROZPOCET
| VV |  | 2,4*2,85 |  | 6.84 | [13 empty] | VV | 3 | 2 | True | 0 | ROZPOCET
| VV |  | -1*2 |  | -2 | [13 empty] | VV | 3 | 2 | True | 0 | ROZPOCET
| VV |  | (9,2+8,3+8,3+6,8+8,3+1,8+7)*2,85 |  | 141.645 | [13 empty] | VV | 3 | 2 | True | 0 | ROZPOCET
| VV |  | -1,8*2*2 |  | -7.2 | [13 empty] | VV | 3 | 2 | True | 0 | ROZPOCET
| VV |  | č031 | [15 empty] | VV | 3 | 1 | True | 0 | ROZPOCET
| VV |  | (2,9+10,8+2,9)*2,85 |  | 47.31 | [13 empty] | VV | 3 | 2 | True | 0 | ROZPOCET
| VV |  | č032 | [15 empty] | VV | 3 | 1 | True | 0 | ROZPOCET
| VV |  | (1,95+1,95)*2,85 |  | 11.115 | [13 empty] | VV | 3 | 2 | True | 0 | ROZPOCET
| VV |  | -0,9*2 |  | -1.8 | [13 empty] | VV | 3 | 2 | True | 0 | ROZPOCET
| VV |  | č033 | [15 empty] | VV | 3 | 1 | True | 0 | ROZPOCET
| VV |  | (3,05+4,6)*2,85 |  | 21.803 | [13 empty] | VV | 3 | 2 | True | 0 | ROZPOCET
| VV |  | -0,9*2 |  | -1.8 | [13 empty] | VV | 3 | 2 | True | 0 | ROZPOCET
| VV |  | č034 | [15 empty] | VV | 3 | 1 | True | 0 | ROZPOCET
| VV |  | 3,74*2,85 |  | 10.659 | [13 empty] | VV | 3 | 2 | True | 0 | ROZPOCET
| VV |  | č035 | [15 empty] | VV | 3 | 1 | True | 0 | ROZPOCET
| VV |  | (1,95+3,05)*2,85 |  | 14.25 | [13 empty] | VV | 3 | 2 | True | 0 | ROZPOCET
| VV |  | -0,9*2*2 |  | -3.6 | [13 empty] | VV | 3 | 2 | True | 0 | ROZPOCET
| VV |  | č039 | [15 empty] | VV | 3 | 1 | True | 0 | ROZPOCET
| VV |  | (2,25+1,3)*(2,85-2) |  | 3.018 | [13 empty] | VV | 3 | 2 | True | 0 | ROZPOCET
| VV |  | č044 | [15 empty] | VV | 3 | 1 | True | 0 | ROZPOCET
| VV |  | (1,3+1,2)*(2,85-2) |  | 2.125 | [13 empty] | VV | 3 | 2 | True | 0 | ROZPOCET
| VV |  |  |  | 0 | [13 empty] | VV | 3 | 2 | False | 0 | ROZPOCET
| VV |  | č133-140 | [15 empty] | VV | 3 | 1 | True | 0 | ROZPOCET
| VV |  | 0,2*3,65 |  | 0.73 | [13 empty] | VV | 3 | 2 | True | 0 | ROZPOCET
| VV |  | č130 | [15 empty] | VV | 3 | 1 | True | 0 | ROZPOCET
| VV |  | (0,2+0,15+0,52+0,71)*3,65 |  | 5.767 | [13 empty] | VV | 3 | 2 | True | 0 | ROZPOCET
| VV |  | č134+135 | [15 empty] | VV | 3 | 1 | True | 0 | ROZPOCET
| VV |  | (3,1+3,45+0,6+2,65)*(3,65-2) |  | 16.17 | [13 empty] | VV | 3 | 2 | True | 0 | ROZPOCET
| VV |  | č136 | [15 empty] | VV | 3 | 1 | True | 0 | ROZPOCET
| VV |  | (2,65+4,65)*(3,65-2) |  | 12.045 | [13 empty] | VV | 3 | 2 | True | 0 | ROZPOCET
| VV |  | č137 | [15 empty] | VV | 3 | 1 | True | 0 | ROZPOCET
| VV |  | (2,5+0,6+0,15+3,45+3,2+0,15+3,65+4,65)*(3,65-2) |  | 30.278 | [13 empty] | VV | 3 | 2 | True | 0 | ROZPOCET
| VV |  | (3,5+0,35+2,9)*2*(3,65-2) |  | 22.275 | [13 empty] | VV | 3 | 2 | True | 0 | ROZPOCET
| VV |  | (2,15+1,65+2,15)*(3,65-2) |  | 9.818 | [13 empty] | VV | 3 | 2 | True | 0 | ROZPOCET
| VV |  | č138 | [15 empty] | VV | 3 | 1 | True | 0 | ROZPOCET
| VV |  | 2,5*3,65*2 |  | 18.25 | [13 empty] | VV | 3 | 2 | True | 0 | ROZPOCET
| VV |  | -1*2*2 |  | -4 | [13 empty] | VV | 3 | 2 | True | 0 | ROZPOCET
| VV |  | č141 | [15 empty] | VV | 3 | 1 | True | 0 | ROZPOCET
| VV |  | (1,9+0,95)*2*(3,65-2) |  | 9.405 | [13 empty] | VV | 3 | 2 | True | 0 | ROZPOCET
| VV |  | č142-145 | [15 empty] | VV | 3 | 1 | True | 0 | ROZPOCET
| VV |  | (1,8+0,95)*2*(3,65-2)*4 |  | 36.3 | [13 empty] | VV | 3 | 2 | True | 0 | ROZPOCET
| VV |  | Součet |  | 696.338 | [13 empty] | VV | 3 | 4 | True | 1 | ROZPOCET
88 | K | 612131121 | Penetrační disperzní nátěr vnitřních stěn nanášený ručně | m2 | 107.874 |  | 0 | CS ÚRS 2018 01 |  |  | základní |  | 0 | 0.00026 | 0.028047 | 0 | 0 | 4 | K | 3 |  |  |  | ROZPOCET | 0 | 0 | 0 | 0 | 0 | 1 | 0 | 4 | 1817115321
| VV |  | č040 - výtah | [15 empty] | VV | 3 | 1 | True | 0 | ROZPOCET
| VV |  | (1,75+2,2)*2*(4,5+3) |  | 59.25 | [13 empty] | VV | 3 | 2 | True | 0 | ROZPOCET
| VV |  | -1,24*2,23*(2+2)+(1,24+2,23*2)*0,2*(2+2) |  | -6.501 | [13 empty] | VV | 3 | 2 | True | 0 | ROZPOCET
| VV |  | (2,6+2,15+2,6)*(4,5+3) |  | 55.125 | [13 empty] | VV | 3 | 2 | True | 0 | ROZPOCET
| VV |  | Součet |  | 107.874 | [13 empty] | VV | 3 | 4 | True | 1 | ROZPOCET
89 | K | 612142001 | Potažení vnitřních stěn sklovláknitým pletivem vtlačeným do tenkovrstvé hmoty | m2 | 373.999 |  | 0 | CS ÚRS 2018 01 |  |  | základní |  | 0 | 0.00438 | 1.6381 | 0 | 0 | 4 | K | 3 |  |  |  | ROZPOCET | 0 | 0 | 0 | 0 | 0 | 1 | 0 | 4 | -38699828
| VV |  | 696,338*0,30 |  | 208.901 | [13 empty] | VV | 3 | 2 | True | 0 | ROZPOCET
| VV |  | 550,327*0,30 |  | 165.098 | [13 empty] | VV | 3 | 2 | True | 0 | ROZPOCET
| VV |  | Součet |  | 373.999 | [13 empty] | VV | 3 | 4 | True | 1 | ROZPOCET
90 | K | 612315412 | Oprava vnitřní vápenné hladké omítky stěn v rozsahu plochy do 30% | m2 | 384.27 |  | 0 | CS ÚRS 2018 01 |  |  | základní |  | 0 | 0.0156 | 5.9946 | 0 | 0 | 4 | K | 3 |  |  |  | ROZPOCET | 0 | 0 | 0 | 0 | 0 | 1 | 0 | 4 | -1238270346
| VV |  | viz otlučení | [15 empty] | VV | 3 | 1 | True | 0 | ROZPOCET
| VV |  | 384,270 |  | 384.27 | [13 empty] | VV | 3 | 2 | True | 0 | ROZPOCET
| VV |  | Součet |  | 384.27 | [13 empty] | VV | 3 | 4 | True | 1 | ROZPOCET
91 | K | 612321141 | Vápenocementová omítka štuková dvouvrstvá vnitřních stěn tl.10mm | m2 | 550.327 |  | 0 | CS ÚRS 2018 01 |  |  | základní |  | 0 | 0.01838 | 10.115 | 0 | 0 | 4 | K | 3 |  |  |  | ROZPOCET | 0 | 0 | 0 | 0 | 0 | 1 | 0 | 4 | 1344531983
| VV |  | viz otlučení keramických obkladů | [15 empty] | VV | 3 | 1 | True | 0 | ROZPOCET
| VV |  | 544,422 |  | 544.422 | [13 empty] | VV | 3 | 2 | True | 0 | ROZPOCET
| VV |  | č137-145 | [15 empty] | VV | 3 | 1 | True | 0 | ROZPOCET
| VV |  | 2,43*2,43 |  | 5.905 | [13 empty] | VV | 3 | 2 | True | 0 | ROZPOCET
| VV |  | Součet |  | 550.327 | [13 empty] | VV | 3 | 4 | True | 1 | ROZPOCET
92 | K | 612321191 | Příplatek k vápenocementové omítce vnitřních stěn za každých dalších 5 mm tloušťky | m2 | 550.327 |  | 0 | CS ÚRS 2018 01 |  |  | základní |  | 0 | 0.0079 | 4.3476 | 0 | 0 | 4 | K | 3 |  |  |  | ROZPOCET | 0 | 0 | 0 | 0 | 0 | 1 | 0 | 4 | 355883620
93 | K | 612322141 | Vápenocementová lehčená omítka štuková dvouvrstvá vnitřních stěn tl.10mm | m2 | 696.338 |  | 0 | CS ÚRS 2018 01 |  |  | základní |  | 0 | 0.01313 | 9.1429 | 0 | 0 | 4 | K | 3 |  |  |  | ROZPOCET | 0 | 0 | 0 | 0 | 0 | 1 | 0 | 4 | -1418728240
94 | K | 612322191 | Příplatek k vápenocementové lehčené omítce vnitřních stěn za každých dalších 5 mm tloušťky | m2 | 696.338 |  | 0 | CS ÚRS 2018 01 |  |  | základní |  | 0 | 0.00525 | 3.6558 | 0 | 0 | 4 | K | 3 |  |  |  | ROZPOCET | 0 | 0 | 0 | 0 | 0 | 1 | 0 | 4 | 2019146436
95 | K | 612325111 | Vápenocementová hladká omítka rýh ve stěnách šířky do 150 mm | m2 | 6.095 |  | 0 | CS ÚRS 2018 01 |  |  | základní |  | 0 | 0.0382 | 0.23283 | 0 | 0 | 4 | K | 3 |  |  |  | ROZPOCET | 0 | 0 | 0 | 0 | 0 | 1 | 0 | 4 | -1078183664
| VV |  | půdorys bourání 1np | [15 empty] | VV | 3 | 1 | True | 0 | ROZPOCET
| VV |  | č120-137 | [15 empty] | VV | 3 | 1 | True | 0 | ROZPOCET
| VV |  | 0,15*3,2 |  | 0.48 | [13 empty] | VV | 3 | 2 | True | 0 | ROZPOCET
| VV |  | č123 | [15 empty] | VV | 3 | 1 | True | 0 | ROZPOCET
| VV |  | 0,15*2,3 |  | 0.345 | [13 empty] | VV | 3 | 2 | True | 0 | ROZPOCET
| VV |  | č124-126 | [15 empty] | VV | 3 | 1 | True | 0 | ROZPOCET
| VV |  | 0,1*2,3 |  | 0.23 | [13 empty] | VV | 3 | 2 | True | 0 | ROZPOCET
| VV |  | č127 | [15 empty] | VV | 3 | 1 | True | 0 | ROZPOCET
| VV |  | 0,1*2,3 |  | 0.23 | [13 empty] | VV | 3 | 2 | True | 0 | ROZPOCET
| VV |  | č128-130 | [15 empty] | VV | 3 | 1 | True | 0 | ROZPOCET
| VV |  | 0,1*4,3*9 |  | 3.87 | [13 empty] | VV | 3 | 2 | True | 0 | ROZPOCET
| VV |  | č132 | [15 empty] | VV | 3 | 1 | True | 0 | ROZPOCET
| VV |  | 0,1*4,7*2 |  | 0.94 | [13 empty] | VV | 3 | 2 | True | 0 | ROZPOCET
| VV |  | Součet |  | 6.095 | [13 empty] | VV | 3 | 4 | True | 1 | ROZPOCET
96 | K | 612325112 | Vápenocementová hladká omítka rýh ve stěnách šířky do 300 mm | m2 | 4.17 |  | 0 | CS ÚRS 2018 01 |  |  | základní |  | 0 | 0.0382 | 0.15929 | 0 | 0 | 4 | K | 3 |  |  |  | ROZPOCET | 0 | 0 | 0 | 0 | 0 | 1 | 0 | 4 | -1527497159
| VV |  | půdorys bourání 1np | [15 empty] | VV | 3 | 1 | True | 0 | ROZPOCET
| VV |  | č126 | [15 empty] | VV | 3 | 1 | True | 0 | ROZPOCET
| VV |  | 0,3*2,3 |  | 0.69 | [13 empty] | VV | 3 | 2 | True | 0 | ROZPOCET
| VV |  | č131 | [15 empty] | VV | 3 | 1 | True | 0 | ROZPOCET
| VV |  | 0,2*4,7*2 |  | 1.88 | [13 empty] | VV | 3 | 2 | True | 0 | ROZPOCET
| VV |  | č134+135 | [15 empty] | VV | 3 | 1 | True | 0 | ROZPOCET
| VV |  | 0,25*3,2*2 |  | 1.6 | [13 empty] | VV | 3 | 2 | True | 0 | ROZPOCET
| VV |  | Součet |  | 4.17 | [13 empty] | VV | 3 | 4 | True | 1 | ROZPOCET
97 | K | 612325113 | Vápenocementová hladká omítka rýh ve stěnách šířky přes 300 mm | m2 | 11.7 |  | 0 | CS ÚRS 2018 01 |  |  | základní |  | 0 | 0.0382 | 0.44694 | 0 | 0 | 4 | K | 3 |  |  |  | ROZPOCET | 0 | 0 | 0 | 0 | 0 | 1 | 0 | 4 | 679271119
| VV |  | bourání stropů | [15 empty] | VV | 3 | 1 | True | 0 | ROZPOCET
| VV |  | E | [15 empty] | VV | 3 | 1 | True | 0 | ROZPOCET
| VV |  | č206 | [15 empty] | VV | 3 | 1 | True | 0 | ROZPOCET
| VV |  | (2+1,4)*2*0,45 |  | 3.06 | [13 empty] | VV | 3 | 2 | True | 0 | ROZPOCET
| VV |  | č039 | [15 empty] | VV | 3 | 1 | True | 0 | ROZPOCET
| VV |  | (2,5+2,3)*2*0,45 |  | 4.32 | [13 empty] | VV | 3 | 2 | True | 0 | ROZPOCET
| VV |  |  |  | 0 | [13 empty] | VV | 3 | 2 | False | 0 | ROZPOCET
| VV |  | H | [15 empty] | VV | 3 | 1 | True | 0 | ROZPOCET
| VV |  | č136+137 | [15 empty] | VV | 3 | 1 | True | 0 | ROZPOCET
| VV |  | (2,5+2,3)*2*0,45 |  | 4.32 | [13 empty] | VV | 3 | 2 | True | 0 | ROZPOCET
| VV |  | Součet |  | 11.7 | [13 empty] | VV | 3 | 4 | True | 1 | ROZPOCET
98 | K | 612325223 | Vápenocementová štuková omítka malých ploch do 1,0 m2 na stěnách | kus | 25 |  | 0 | CS ÚRS 2018 01 |  |  | základní |  | 0 | 0.0415 | 1.0375 | 0 | 0 | 4 | K | 3 |  |  |  | ROZPOCET | 0 | 0 | 0 | 0 | 0 | 1 | 0 | 4 | 1075885124
| VV |  | půdorys 1np bourání - poznámky | [15 empty] | VV | 3 | 1 | True | 0 | ROZPOCET
| VV |  | 25 |  | 25 | [13 empty] | VV | 3 | 2 | True | 0 | ROZPOCET
| VV |  | Součet |  | 25 | [13 empty] | VV | 3 | 4 | True | 1 | ROZPOCET
99 | K | 612325225 | Vápenocementová štuková omítka malých ploch do 4,0 m2 na stěnách | kus | 4 |  | 0 | CS ÚRS 2018 01 |  |  | základní |  | 0 | 0.1575 | 0.63 | 0 | 0 | 4 | K | 3 |  |  |  | ROZPOCET | 0 | 0 | 0 | 0 | 0 | 1 | 0 | 4 | 1880259797
| VV |  | č132-135 | [15 empty] | VV | 3 | 1 | True | 0 | ROZPOCET
| VV |  | 2 |  | 2 | [13 empty] | VV | 3 | 2 | True | 0 | ROZPOCET
| VV |  | č133-140 | [15 empty] | VV | 3 | 1 | True | 0 | ROZPOCET
| VV |  | 2 |  | 2 | [13 empty] | VV | 3 | 2 | True | 0 | ROZPOCET
| VV |  | Součet |  | 4 | [13 empty] | VV | 3 | 4 | True | 1 | ROZPOCET
100 | K | 612325302 | Vápenocementová štuková omítka ostění nebo nadpraží | m2 | 64.595 |  | 0 | CS ÚRS 2018 01 |  |  | základní |  | 0 | 0.03358 | 2.1691 | 0 | 0 | 4 | K | 3 |  |  |  | ROZPOCET | 0 | 0 | 0 | 0 | 0 | 1 | 0 | 4 | -2101243890
| VV |  | viz přisekání ostění | [15 empty] | VV | 3 | 1 | True | 0 | ROZPOCET
| VV |  | 35,67 |  | 35.67 | [13 empty] | VV | 3 | 2 | True | 0 | ROZPOCET
| VV |  | 12,243 |  | 12.243 | [13 empty] | VV | 3 | 2 | True | 0 | ROZPOCET
| VV |  | I-nosníky bourání | [15 empty] | VV | 3 | 1 | True | 0 | ROZPOCET
| VV |  | 4,2*(0,63+0,3*2) |  | 5.166 | [13 empty] | VV | 3 | 2 | True | 0 | ROZPOCET
| VV |  | 1,5*(0,48+0,3*2) |  | 1.62 | [13 empty] | VV | 3 | 2 | True | 0 | ROZPOCET
| VV |  | 1,7*(0,42+0,3*2) |  | 1.734 | [13 empty] | VV | 3 | 2 | True | 0 | ROZPOCET
| VV |  | 1,1*(0,62+0,3*2) |  | 1.342 | [13 empty] | VV | 3 | 2 | True | 0 | ROZPOCET
| VV |  | 4*(0,25+0,3*2) |  | 3.4 | [13 empty] | VV | 3 | 2 | True | 0 | ROZPOCET
| VV |  | 1,3*(0,3+0,3*2) |  | 1.17 | [13 empty] | VV | 3 | 2 | True | 0 | ROZPOCET
| VV |  | 2,5*(0,3+0,3*2) |  | 2.25 | [13 empty] | VV | 3 | 2 | True | 0 | ROZPOCET
| VV |  | Součet |  | 64.595 | [13 empty] | VV | 3 | 4 | True | 1 | ROZPOCET
101 | K | 612821022 | Vnitřní sanační štuková omítka pro vlhké a zasolené zdivo prováděná strojně do 30 mm štuková | m2 | 539.036 |  | 0 | CS ÚRS 2018 01 |  |  | základní |  | 0 | 0.0345 | 18.5967 | 0 | 0 | 4 | K | 3 |  |  |  | ROZPOCET | 0 | 0 | 0 | 0 | 0 | 1 | 0 | 4 | -1989652010
| VV |  | č010 | [15 empty] | VV | 3 | 1 | True | 0 | ROZPOCET
| VV |  | 4,09*2,85 |  | 11.657 | [13 empty] | VV | 3 | 2 | True | 0 | ROZPOCET
| VV |  | č012 | [15 empty] | VV | 3 | 1 | True | 0 | ROZPOCET
| VV |  | (2,55+2,23)*2,85 |  | 13.623 | [13 empty] | VV | 3 | 2 | True | 0 | ROZPOCET
| VV |  | č013+042+043 | [15 empty] | VV | 3 | 1 | True | 0 | ROZPOCET
| VV |  | (5,44+6+0,6)*2*2,85 |  | 68.628 | [13 empty] | VV | 3 | 2 | True | 0 | ROZPOCET
| VV |  | -2,25*0,65+(2,25+0,65*2)*0,4 |  | -0.043 | [13 empty] | VV | 3 | 2 | True | 0 | ROZPOCET
| VV |  | -2,6*2,85 |  | -7.41 | [13 empty] | VV | 3 | 2 | True | 0 | ROZPOCET
| VV |  | č015 | [15 empty] | VV | 3 | 1 | True | 0 | ROZPOCET
| VV |  | 3,82*2,85 |  | 10.887 | [13 empty] | VV | 3 | 2 | True | 0 | ROZPOCET
| VV |  | č016-020 | [15 empty] | VV | 3 | 1 | True | 0 | ROZPOCET
| VV |  | (3,6+0,95+0,95+1,5+0,95)*2,85 |  | 22.658 | [13 empty] | VV | 3 | 2 | True | 0 | ROZPOCET
| VV |  | č021 | [15 empty] | VV | 3 | 1 | True | 0 | ROZPOCET
| VV |  | (5,3+3)*2,85 |  | 23.655 | [13 empty] | VV | 3 | 2 | True | 0 | ROZPOCET
| VV |  | -2,43*0,65+(2,43+0,65*2)*0,4 |  | -0.088 | [13 empty] | VV | 3 | 2 | True | 0 | ROZPOCET
| VV |  | č022-027 | [15 empty] | VV | 3 | 1 | True | 0 | ROZPOCET
| VV |  | (2,3+0,4+0,4)*2,85 |  | 8.835 | [13 empty] | VV | 3 | 2 | True | 0 | ROZPOCET
| VV |  | č028 | [15 empty] | VV | 3 | 1 | True | 0 | ROZPOCET
| VV |  | 0,5*2,85*12 |  | 17.1 | [13 empty] | VV | 3 | 2 | True | 0 | ROZPOCET
| VV |  | 13,4*2,85 |  | 38.19 | [13 empty] | VV | 3 | 2 | True | 0 | ROZPOCET
| VV |  | č029 | [15 empty] | VV | 3 | 1 | True | 0 | ROZPOCET
| VV |  | (8,3+2,5)*2,85 |  | 30.78 | [13 empty] | VV | 3 | 2 | True | 0 | ROZPOCET
| VV |  | -2,43*0,65*2+(2,43+0,65*2)*0,4*2 |  | -0.175 | [13 empty] | VV | 3 | 2 | True | 0 | ROZPOCET
| VV |  | č030 | [15 empty] | VV | 3 | 1 | True | 0 | ROZPOCET
| VV |  | 4,5*2,85 |  | 12.825 | [13 empty] | VV | 3 | 2 | True | 0 | ROZPOCET
| VV |  | -1,2*2,1 |  | -2.52 | [13 empty] | VV | 3 | 2 | True | 0 | ROZPOCET
| VV |  | (3,32+3+3,2+2,5)*2,85 |  | 34.257 | [13 empty] | VV | 3 | 2 | True | 0 | ROZPOCET
| VV |  | -2,43*0,65*2+(2,43+0,65*2)*0,4*2 |  | -0.175 | [13 empty] | VV | 3 | 2 | True | 0 | ROZPOCET
| VV |  | (0,6+0,3+0,5*2+0,7+0,33+0,6)*2,85 |  | 10.061 | [13 empty] | VV | 3 | 2 | True | 0 | ROZPOCET
| VV |  | č031 | [15 empty] | VV | 3 | 1 | True | 0 | ROZPOCET
| VV |  | (10,8-2,9+0,2*2)*2,8 |  | 23.24 | [13 empty] | VV | 3 | 2 | True | 0 | ROZPOCET
| VV |  | -0,9*2 |  | -1.8 | [13 empty] | VV | 3 | 2 | True | 0 | ROZPOCET
| VV |  | č032 | [15 empty] | VV | 3 | 1 | True | 0 | ROZPOCET
| VV |  | (4,3*2+0,2*2)*2,85 |  | 25.65 | [13 empty] | VV | 3 | 2 | True | 0 | ROZPOCET
| VV |  | č033 | [15 empty] | VV | 3 | 1 | True | 0 | ROZPOCET
| VV |  | (4,6+3,02+4,6-2,9)*2,85 |  | 26.562 | [13 empty] | VV | 3 | 2 | True | 0 | ROZPOCET
| VV |  | -2,43*0,65+(2,43+0,65*2)*0,4 |  | -0.088 | [13 empty] | VV | 3 | 2 | True | 0 | ROZPOCET
| VV |  | č034 | [15 empty] | VV | 3 | 1 | True | 0 | ROZPOCET
| VV |  | (4,05+3+4,05)*2,85 |  | 31.635 | [13 empty] | VV | 3 | 2 | True | 0 | ROZPOCET
| VV |  | č035 | [15 empty] | VV | 3 | 1 | True | 0 | ROZPOCET
| VV |  | (0,45+5+1,54+5,5)*2,85 |  | 35.597 | [13 empty] | VV | 3 | 2 | True | 0 | ROZPOCET
| VV |  | -0,9*2+(1+2,1*2)*0,4 |  | 0.28 | [13 empty] | VV | 3 | 2 | True | 0 | ROZPOCET
| VV |  | -0,9*2 |  | -1.8 | [13 empty] | VV | 3 | 2 | True | 0 | ROZPOCET
| VV |  | č036 | [15 empty] | VV | 3 | 1 | True | 0 | ROZPOCET
| VV |  | (4,43+2,16)*2*2,8 |  | 36.904 | [13 empty] | VV | 3 | 2 | True | 0 | ROZPOCET
| VV |  | -0,75*0,65+(0,75+0,65*2)*0,4 |  | 0.333 | [13 empty] | VV | 3 | 2 | True | 0 | ROZPOCET
| VV |  | -0,9*2+(1+2,1*2)*0,2 |  | -0.76 | [13 empty] | VV | 3 | 2 | True | 0 | ROZPOCET
| VV |  | č037-038 | [15 empty] | VV | 3 | 1 | True | 0 | ROZPOCET
| VV |  | (5,16+3,74)*2*2,85 |  | 50.73 | [13 empty] | VV | 3 | 2 | True | 0 | ROZPOCET
| VV |  | č039 | [15 empty] | VV | 3 | 1 | True | 0 | ROZPOCET
| VV |  | (1,3+2,25+0,3*3)*2,85 |  | 12.683 | [13 empty] | VV | 3 | 2 | True | 0 | ROZPOCET
| VV |  | č044 | [15 empty] | VV | 3 | 1 | True | 0 | ROZPOCET
| VV |  | (1,3+1,2)*2,85 |  | 7.125 | [13 empty] | VV | 3 | 2 | True | 0 | ROZPOCET
| VV |  | Součet |  | 539.036 | [13 empty] | VV | 3 | 4 | True | 1 | ROZPOCET
102 | K | 612821041 | Vnitřní vyrovnávací sanační omítka prováděná strojně tl. do 20 mm vč.podhozu | m2 | 539.036 |  | 0 | CS ÚRS 2018 01 |  |  | základní |  | 0 | 0.016 | 8.6246 | 0 | 0 | 4 | K | 3 |  |  |  | ROZPOCET | 0 | 0 | 0 | 0 | 0 | 1 | 0 | 4 | -1278170119
103 | K | 612821091 | Příplatek k vnitřní vyrovnávací sanační omítce ZKD 10 mm omítky prováděné strojně ve více vrstvách | m2 | 539.036 |  | 0 | CS ÚRS 2018 01 |  |  | základní |  | 0 | 0.008 | 4.3123 | 0 | 0 | 4 | K | 3 |  |  |  | ROZPOCET | 0 | 0 | 0 | 0 | 0 | 1 | 0 | 4 | 1029371634
104 | K | 617321141 | Vápenocementová omítka štuková dvouvrstvá světlíků nebo výtahových šachet tl.10mm | m2 | 107.854 |  | 0 | CS ÚRS 2018 01 |  |  | základní |  | 0 | 0.01838 | 1.9824 | 0 | 0 | 4 | K | 3 |  |  |  | ROZPOCET | 0 | 0 | 0 | 0 | 0 | 1 | 0 | 4 | -262368055
| VV |  | penetrační nátěr výtahu | [15 empty] | VV | 3 | 1 | True | 0 | ROZPOCET
| VV |  | 107,854 |  | 107.854 | [13 empty] | VV | 3 | 2 | True | 0 | ROZPOCET
| VV |  | Součet |  | 107.854 | [13 empty] | VV | 3 | 4 | True | 1 | ROZPOCET
105 | K | 617321191 | Příplatek k vápenocementové omítce světlíků nebo šachet za každých dalších 5 mm tloušťky | m2 | 107.854 |  | 0 | CS ÚRS 2018 01 |  |  | základní |  | 0 | 0.0079 | 0.85205 | 0 | 0 | 4 | K | 3 |  |  |  | ROZPOCET | 0 | 0 | 0 | 0 | 0 | 1 | 0 | 4 | 1492283073
106 | K | 619991011 | Obalení konstrukcí a prvků fólií přilepenou lepící páskou | m2 | 49.145 |  | 0 | CS ÚRS 2018 01 |  |  | základní |  | 0 | 0 | 0 | 0 | 0 | 4 | K | 3 |  |  |  | ROZPOCET | 0 | 0 | 0 | 0 | 0 | 1 | 0 | 4 | -464470147
| VV |  | viz tab.PSV | [15 empty] | VV | 3 | 1 | True | 0 | ROZPOCET
| VV |  | 2,43*2,43*5 |  | 29.525 | [13 empty] | VV | 3 | 2 | True | 0 | ROZPOCET
| VV |  | 0,62*0,62*1 |  | 0.384 | [13 empty] | VV | 3 | 2 | True | 0 | ROZPOCET
| VV |  | 2*3*1 |  | 6 | [13 empty] | VV | 3 | 2 | True | 0 | ROZPOCET
| VV |  | 0,75*0,65*1 |  | 0.488 | [13 empty] | VV | 3 | 2 | True | 0 | ROZPOCET
| VV |  | 2,43*0,65*4 |  | 6.318 | [13 empty] | VV | 3 | 2 | True | 0 | ROZPOCET
| VV |  | 1,1*2,27*1 |  | 2.497 | [13 empty] | VV | 3 | 2 | True | 0 | ROZPOCET
| VV |  | 2,25*0,65*1 |  | 1.463 | [13 empty] | VV | 3 | 2 | True | 0 | ROZPOCET
| VV |  | 2,47*1*1 |  | 2.47 | [13 empty] | VV | 3 | 2 | True | 0 | ROZPOCET
| VV |  | Součet |  | 49.145 | [13 empty] | VV | 3 | 4 | True | 1 | ROZPOCET
| D | 62 | Úprava povrchů vnějších |  |  |  | 0 | [5 empty] | 0 |  | 22.5233 |  | 0.0336 | 1 | D | 2 |  |  |  | ROZPOCET | [6 empty] | 0
107 | K | 622131121 | Penetrační disperzní nátěr vnějších stěn nanášený ručně | m2 | 354 |  | 0 | CS ÚRS 2018 01 |  |  | základní |  | 0 | 0.00026 | 0.09204 | 0 | 0 | 4 | K | 3 |  |  |  | ROZPOCET | 0 | 0 | 0 | 0 | 0 | 1 | 0 | 4 | -581084028
| VV |  | měřeno CAD | [15 empty] | VV | 3 | 1 | True | 0 | ROZPOCET
| VV |  | skladba 01 | [15 empty] | VV | 3 | 1 | True | 0 | ROZPOCET
| VV |  | 140 |  | 140 | [13 empty] | VV | 3 | 2 | True | 0 | ROZPOCET
| VV |  | skladba 02 | [15 empty] | VV | 3 | 1 | True | 0 | ROZPOCET
| VV |  | 86 |  | 86 | [13 empty] | VV | 3 | 2 | True | 0 | ROZPOCET
| VV |  | skladba 03 | [15 empty] | VV | 3 | 1 | True | 0 | ROZPOCET
| VV |  | 21 |  | 21 | [13 empty] | VV | 3 | 2 | True | 0 | ROZPOCET
| VV |  | skladba 04 | [15 empty] | VV | 3 | 1 | True | 0 | ROZPOCET
| VV |  | 37 |  | 37 | [13 empty] | VV | 3 | 2 | True | 0 | ROZPOCET
| VV |  | skladba 09 | [15 empty] | VV | 3 | 1 | True | 0 | ROZPOCET
| VV |  | 10 |  | 10 | [13 empty] | VV | 3 | 2 | True | 0 | ROZPOCET
| VV |  | skladba 10 | [15 empty] | VV | 3 | 1 | True | 0 | ROZPOCET
| VV |  | 45 |  | 45 | [13 empty] | VV | 3 | 2 | True | 0 | ROZPOCET
| VV |  | skladba 11 | [15 empty] | VV | 3 | 1 | True | 0 | ROZPOCET
| VV |  | 15 |  | 15 | [13 empty] | VV | 3 | 2 | True | 0 | ROZPOCET
| VV |  | Součet |  | 354 | [13 empty] | VV | 3 | 4 | True | 1 | ROZPOCET
108 | K | 622143001 | Montáž omítkových plastových nebo pozinkovaných soklových profilů | m | 42.3 |  | 0 | CS ÚRS 2018 01 |  |  | základní |  | 0 | 2e-05 | 0.000846 | 0 | 0 | 4 | K | 3 |  |  |  | ROZPOCET | 0 | 0 | 0 | 0 | 0 | 1 | 0 | 4 | -403638948
| VV |  | 4,6+5+18,65+9+5,05 |  | 42.3 | [13 empty] | VV | 3 | 2 | True | 0 | ROZPOCET
| VV |  | Součet |  | 42.3 | [13 empty] | VV | 3 | 4 | True | 1 | ROZPOCET
109 | M | 55343010 | profil omítkový soklový | m | 44.415 |  | 0 | CS ÚRS 2018 01 |  |  | základní |  | 0 | 0.0001 | 0.0044415 | 0 | 0 | 8 | M | 3 |  |  |  | ROZPOCET | 0 | 0 | 0 | 0 | 0 | 1 | 0 | 4 | 1474899728
| VV |  | 42,3*1,05 |  | 44.415 | [13 empty] | VV | 3 | 2 | True | 0 | ROZPOCET
| VV |  | Součet |  | 44.415 | [13 empty] | VV | 3 | 4 | True | 1 | ROZPOCET
110 | K | 622143003 | Montáž omítkových plastových nebo pozinkovaných rohových profilů s tkaninou | m | 129.04 |  | 0 | CS ÚRS 2018 01 |  |  | základní |  | 0 | 0 | 0 | 0 | 0 | 4 | K | 3 |  |  |  | ROZPOCET | 0 | 0 | 0 | 0 | 0 | 1 | 0 | 4 | 511826819
| VV |  | 66,92 |  | 66.92 | [13 empty] | VV | 3 | 2 | True | 0 | ROZPOCET
| VV |  | 31,06 |  | 31.06 | [13 empty] | VV | 3 | 2 | True | 0 | ROZPOCET
| VV |  | 31,06 |  | 31.06 | [13 empty] | VV | 3 | 2 | True | 0 | ROZPOCET
| VV |  | Součet |  | 129.04 | [13 empty] | VV | 3 | 4 | True | 1 | ROZPOCET
111 | M | 59051480 | profil rohový Al s tkaninou kontaktního zateplení | m | 70.266 |  | 0 | CS ÚRS 2018 01 |  |  | základní |  | 0 | 3e-05 | 0.002108 | 0 | 0 | 8 | M | 3 |  |  |  | ROZPOCET | 0 | 0 | 0 | 0 | 0 | 1 | 0 | 4 | -2024262564
| VV |  | viz tab.PSV | [15 empty] | VV | 3 | 1 | True | 0 | ROZPOCET
| VV |  | (2,43+2,43)*5 |  | 24.3 | [13 empty] | VV | 3 | 2 | True | 0 | ROZPOCET
| VV |  | (0,64+0,64)*1 |  | 1.28 | [13 empty] | VV | 3 | 2 | True | 0 | ROZPOCET
| VV |  | (3+3)*1 |  | 6 | [13 empty] | VV | 3 | 2 | True | 0 | ROZPOCET
| VV |  | (0,65+0,65)*1 |  | 1.3 | [13 empty] | VV | 3 | 2 | True | 0 | ROZPOCET
| VV |  | (0,65+0,65)*4 |  | 5.2 | [13 empty] | VV | 3 | 2 | True | 0 | ROZPOCET
| VV |  | (2,27+2,27)*1 |  | 4.54 | [13 empty] | VV | 3 | 2 | True | 0 | ROZPOCET
| VV |  | (0,65+0,65)*1 |  | 1.3 | [13 empty] | VV | 3 | 2 | True | 0 | ROZPOCET
| VV |  | (1+1)*1 |  | 2 | [13 empty] | VV | 3 | 2 | True | 0 | ROZPOCET
| VV |  |  |  | 0 | [13 empty] | VV | 3 | 2 | False | 0 | ROZPOCET
| VV |  | rohy budovy | [15 empty] | VV | 3 | 1 | True | 0 | ROZPOCET
| VV |  | (5,7+1,3)*3 |  | 21 | [13 empty] | VV | 3 | 2 | True | 0 | ROZPOCET
| VV |  | Mezisoučet |  | 66.92 | [13 empty] | VV | 3 | 3 | True | 0 | ROZPOCET
| VV |  | 66,92*0,05 |  | 3.346 | [13 empty] | VV | 3 | 2 | True | 0 | ROZPOCET
| VV |  | Součet |  | 70.266 | [13 empty] | VV | 3 | 4 | True | 1 | ROZPOCET
112 | M | 59051512 | profil parapetní se sklovláknitou armovací tkaninou PVC 2 m | m | 32.613 |  | 0 | CS ÚRS 2018 01 |  |  | základní |  | 0 | 0.0002 | 0.0065226 | 0 | 0 | 8 | M | 3 |  |  |  | ROZPOCET | 0 | 0 | 0 | 0 | 0 | 1 | 0 | 4 | -1680739515
| VV |  | viz tab.PSV | [15 empty] | VV | 3 | 1 | True | 0 | ROZPOCET
| VV |  | 2,43*5 |  | 12.15 | [13 empty] | VV | 3 | 2 | True | 0 | ROZPOCET
| VV |  | 0,62*1 |  | 0.62 | [13 empty] | VV | 3 | 2 | True | 0 | ROZPOCET
| VV |  | 2*1 |  | 2 | [13 empty] | VV | 3 | 2 | True | 0 | ROZPOCET
| VV |  | 0,75*1 |  | 0.75 | [13 empty] | VV | 3 | 2 | True | 0 | ROZPOCET
| VV |  | 2,43*4 |  | 9.72 | [13 empty] | VV | 3 | 2 | True | 0 | ROZPOCET
| VV |  | 1,1*1 |  | 1.1 | [13 empty] | VV | 3 | 2 | True | 0 | ROZPOCET
| VV |  | 2,25*1 |  | 2.25 | [13 empty] | VV | 3 | 2 | True | 0 | ROZPOCET
| VV |  | 2,47*1 |  | 2.47 | [13 empty] | VV | 3 | 2 | True | 0 | ROZPOCET
| VV |  | Mezisoučet |  | 31.06 | [13 empty] | VV | 3 | 3 | True | 0 | ROZPOCET
| VV |  | 31,06*0,05 |  | 1.553 | [13 empty] | VV | 3 | 2 | True | 0 | ROZPOCET
| VV |  | Součet |  | 32.613 | [13 empty] | VV | 3 | 4 | True | 1 | ROZPOCET
113 | M | 59051510 | profil okenní s nepřiznanou podomítkovou okapnicí PVC 2,0 m | m | 32.613 |  | 0 | CS ÚRS 2018 01 |  |  | základní |  | 0 | 0.0003 | 0.0097839 | 0 | 0 | 8 | M | 3 |  |  |  | ROZPOCET | 0 | 0 | 0 | 0 | 0 | 1 | 0 | 4 | -152892944
114 | K | 622143004 | Montáž omítkových samolepících začišťovacích profilů pro spojení s okenním rámem | m | 153.96 |  | 0 | CS ÚRS 2018 01 |  |  | základní |  | 0 | 0 | 0 | 0 | 0 | 4 | K | 3 |  |  |  | ROZPOCET | 0 | 0 | 0 | 0 | 0 | 1 | 0 | 4 | -605420016
| VV |  | viz tab.PSV | [15 empty] | VV | 3 | 1 | True | 0 | ROZPOCET
| VV |  | (2,43+2,43*2)*5*2 |  | 72.9 | [13 empty] | VV | 3 | 2 | True | 0 | ROZPOCET
| VV |  | (0,62+0,64*2)*1*2 |  | 3.8 | [13 empty] | VV | 3 | 2 | True | 0 | ROZPOCET
| VV |  | (2+3*2)*1*2 |  | 16 | [13 empty] | VV | 3 | 2 | True | 0 | ROZPOCET
| VV |  | (0,75+0,65*2)*1*2 |  | 4.1 | [13 empty] | VV | 3 | 2 | True | 0 | ROZPOCET
| VV |  | (2,43+0,65*2)*4*2 |  | 29.84 | [13 empty] | VV | 3 | 2 | True | 0 | ROZPOCET
| VV |  | (1,1+2,27*2)*1*2 |  | 11.28 | [13 empty] | VV | 3 | 2 | True | 0 | ROZPOCET
| VV |  | (2,25+0,65*2)*1*2 |  | 7.1 | [13 empty] | VV | 3 | 2 | True | 0 | ROZPOCET
| VV |  | (2,47+1*2)*1*2 |  | 8.94 | [13 empty] | VV | 3 | 2 | True | 0 | ROZPOCET
| VV |  | Součet |  | 153.96 | [13 empty] | VV | 3 | 4 | True | 1 | ROZPOCET
115 | M | 59051476 | profil okenní začišťovací se sklovláknitou armovací tkaninou 9 mm/2,4 m | m | 161.658 |  | 0 | CS ÚRS 2018 01 |  |  | základní |  | 0 | 4e-05 | 0.0064663 | 0 | 0 | 8 | M | 3 |  |  |  | ROZPOCET | 0 | 0 | 0 | 0 | 0 | 1 | 0 | 4 | -1880169529
| VV |  | 153,96*1,05 |  | 161.658 | [13 empty] | VV | 3 | 2 | True | 0 | ROZPOCET
| VV |  | Součet |  | 161.658 | [13 empty] | VV | 3 | 4 | True | 1 | ROZPOCET
116 | K | 622211011 | Montáž kontaktního zateplení vnějších stěn z polystyrénových desek tl do 80 mm (lepící tmel, kotvy, stěrkový tmel s tkaninou) | m2 | 45 |  | 0 | CS ÚRS 2018 01 |  |  | základní |  | 0 | 0.00825 | 0.37125 | 0 | 0 | 4 | K | 3 |  |  |  | ROZPOCET | 0 | 0 | 0 | 0 | 0 | 1 | 0 | 4 | -1261757945
| VV |  | skladba 10 | [15 empty] | VV | 3 | 1 | True | 0 | ROZPOCET
| VV |  | 45 |  | 45 | [13 empty] | VV | 3 | 2 | True | 0 | ROZPOCET
| VV |  | Součet |  | 45 | [13 empty] | VV | 3 | 4 | True | 1 | ROZPOCET
117 | M | 28376013 | deska fasádní polystyrénová soklová tl 50mm λD = 0,035 | m2 | 45.9 |  | 0 | CS ÚRS 2018 01 |  |  | základní |  | 0 | 0.00175 | 0.080325 | 0 | 0 | 8 | M | 3 |  |  |  | ROZPOCET | 0 | 0 | 0 | 0 | 0 | 1 | 0 | 4 | -1022044707
118 | K | 622211031 | Montáž kontaktního zateplení vnějších stěn z polystyrénových desek tl do 160 mm (lepící tmel, kotvy, stěrkový tmel s tkaninou) | m2 | 58 |  | 0 | CS ÚRS 2018 01 |  |  | základní |  | 0 | 0.0085 | 0.493 | 0 | 0 | 4 | K | 3 |  |  |  | ROZPOCET | 0 | 0 | 0 | 0 | 0 | 1 | 0 | 4 | -422611704
| VV |  | skladba 03 | [15 empty] | VV | 3 | 1 | True | 0 | ROZPOCET
| VV |  | 21 |  | 21 | [13 empty] | VV | 3 | 2 | True | 0 | ROZPOCET
| VV |  | skladba 04 | [15 empty] | VV | 3 | 1 | True | 0 | ROZPOCET
| VV |  | 37 |  | 37 | [13 empty] | VV | 3 | 2 | True | 0 | ROZPOCET
| VV |  | Součet |  | 58 | [13 empty] | VV | 3 | 4 | True | 1 | ROZPOCET
119 | M | 28376357 | deska fasádní polystyrénová pro tepelné izolace spodní stavby tl 140mm λD = 0,035 | m2 | 59.16 |  | 0 | CS ÚRS 2018 01 |  |  | základní |  | 0 | 0.0049 | 0.28988 | 0 | 0 | 8 | M | 3 |  |  |  | ROZPOCET | 0 | 0 | 0 | 0 | 0 | 1 | 0 | 4 | 375404200
120 | K | 622221031 | Montáž kontaktního zateplení vnějších stěn z minerální vlny s podélnou orientací vláken tl do 160 mm (lepící tmel, kotvy, stěrkový tmel s tkaninou) | m2 | 241 |  | 0 | CS ÚRS 2018 01 |  |  | základní |  | 0 | 0.00944 | 2.275 | 0 | 0 | 4 | K | 3 |  |  |  | ROZPOCET | 0 | 0 | 0 | 0 | 0 | 1 | 0 | 4 | 1718847720
| VV |  | skladba 01 | [15 empty] | VV | 3 | 1 | True | 0 | ROZPOCET
| VV |  | 140 |  | 140 | [13 empty] | VV | 3 | 2 | True | 0 | ROZPOCET
| VV |  | skladba 02 | [15 empty] | VV | 3 | 1 | True | 0 | ROZPOCET
| VV |  | 86 |  | 86 | [13 empty] | VV | 3 | 2 | True | 0 | ROZPOCET
| VV |  | skladba 11 | [15 empty] | VV | 3 | 1 | True | 0 | ROZPOCET
| VV |  | 15 |  | 15 | [13 empty] | VV | 3 | 2 | True | 0 | ROZPOCET
| VV |  | Součet |  | 241 | [13 empty] | VV | 3 | 4 | True | 1 | ROZPOCET
121 | M | 63151538 | deska izolační minerální kontaktních fasád podélné vlákno λ=0,036 tl 160mm | m2 | 230.52 |  | 0 | CS ÚRS 2018 01 |  |  | základní |  | 0 | 0.018 | 4.1494 | 0 | 0 | 8 | M | 3 |  |  |  | ROZPOCET | 0 | 0 | 0 | 0 | 0 | 1 | 0 | 4 | 796840270
| VV |  | (241-15)*1,02 |  | 230.52 | [13 empty] | VV | 3 | 2 | True | 0 | ROZPOCET
| VV |  | Součet |  | 230.52 | [13 empty] | VV | 3 | 4 | True | 1 | ROZPOCET
122 | M | 631515381 | deska izolační minerální kontaktních fasád podélné vlákno λ=0,036 tl 140mm | m2 | 15.3 |  | 0 |  |  |  | základní |  | 0 | 0.018 | 0.2754 | 0 | 0 | 8 | M | 3 |  |  |  | ROZPOCET | 0 | 0 | 0 | 0 | 0 | 1 | 0 | 4 | -1682317424
| VV |  | 15*1,02 |  | 15.3 | [13 empty] | VV | 3 | 2 | True | 0 | ROZPOCET
| VV |  | Součet |  | 15.3 | [13 empty] | VV | 3 | 4 | True | 1 | ROZPOCET
123 | K | 622251101 | Příplatek k cenám kontaktního zateplení stěn za použití tepelněizolačních zátek z polystyrenu | m2 | 103 |  | 0 | CS ÚRS 2018 01 |  |  | základní |  | 0 | 6e-05 | 0.00618 | 0 | 0 | 4 | K | 3 |  |  |  | ROZPOCET | 0 | 0 | 0 | 0 | 0 | 1 | 0 | 4 | -1061008538
| VV |  | 45 |  | 45 | [13 empty] | VV | 3 | 2 | True | 0 | ROZPOCET
| VV |  | 58 |  | 58 | [13 empty] | VV | 3 | 2 | True | 0 | ROZPOCET
| VV |  | Součet |  | 103 | [13 empty] | VV | 3 | 4 | True | 1 | ROZPOCET
124 | K | 622251105 | Příplatek k cenám kontaktního zateplení stěn za použití tepelněizolačních zátek z minerální vlny | m2 | 241 |  | 0 | CS ÚRS 2018 01 |  |  | základní |  | 0 | 6e-05 | 0.01446 | 0 | 0 | 4 | K | 3 |  |  |  | ROZPOCET | 0 | 0 | 0 | 0 | 0 | 1 | 0 | 4 | -1003071461
125 | K | 622251201 | Příplatek k cenám kontaktního zateplení za použití armovací hmoty stěrkování | m2 | 138 |  | 0 | CS ÚRS 2018 01 |  |  | základní |  | 0 | 0 | 0 | 0 | 0 | 4 | K | 3 |  |  |  | ROZPOCET | 0 | 0 | 0 | 0 | 0 | 1 | 0 | 4 | 755468411
| VV |  | skladba 02 | [15 empty] | VV | 3 | 1 | True | 0 | ROZPOCET
| VV |  | 86 |  | 86 | [13 empty] | VV | 3 | 2 | True | 0 | ROZPOCET
| VV |  | skladba 04 | [15 empty] | VV | 3 | 1 | True | 0 | ROZPOCET
| VV |  | 37 |  | 37 | [13 empty] | VV | 3 | 2 | True | 0 | ROZPOCET
| VV |  | skladba 11 | [15 empty] | VV | 3 | 1 | True | 0 | ROZPOCET
| VV |  | 15 |  | 15 | [13 empty] | VV | 3 | 2 | True | 0 | ROZPOCET
| VV |  | Součet |  | 138 | [13 empty] | VV | 3 | 4 | True | 1 | ROZPOCET
126 | K | 622252001 | Montáž zakládacích soklových lišt kontaktního zateplení | m | 57.4 |  | 0 | CS ÚRS 2018 01 |  |  | základní |  | 0 | 6e-05 | 0.003444 | 0 | 0 | 4 | K | 3 |  |  |  | ROZPOCET | 0 | 0 | 0 | 0 | 0 | 1 | 0 | 4 | -325123948
| VV |  | 1np | [15 empty] | VV | 3 | 1 | True | 0 | ROZPOCET
| VV |  | 5,35+5+18,5+9,2+5,05 |  | 43.1 | [13 empty] | VV | 3 | 2 | True | 0 | ROZPOCET
| VV |  | Sp3 detail D | [15 empty] | VV | 3 | 1 | True | 0 | ROZPOCET
| VV |  | 2,25*2 |  | 4.5 | [13 empty] | VV | 3 | 2 | True | 0 | ROZPOCET
| VV |  | Sp4 detail D | [15 empty] | VV | 3 | 1 | True | 0 | ROZPOCET
| VV |  | 5+4,8 |  | 9.8 | [13 empty] | VV | 3 | 2 | True | 0 | ROZPOCET
| VV |  | Součet |  | 57.4 | [13 empty] | VV | 3 | 4 | True | 1 | ROZPOCET
127 | M | 59051653 | lišta soklová Al s okapničkou zakládací U 16cm 0,95/200cm | m | 60.27 |  | 0 | CS ÚRS 2018 01 |  |  | základní |  | 0 | 0.0006 | 0.036162 | 0 | 0 | 8 | M | 3 |  |  |  | ROZPOCET | 0 | 0 | 0 | 0 | 0 | 1 | 0 | 4 | 936422548
128 | K | 622321141 | Vápenocementová omítka štuková dvouvrstvá vnějších stěn tl.10mm | m2 | 128 |  | 0 | CS ÚRS 2018 01 |  |  | základní |  | 0 | 0.02636 | 3.3741 | 0 | 0 | 4 | K | 3 |  |  |  | ROZPOCET | 0 | 0 | 0 | 0 | 0 | 1 | 0 | 4 | -5013159
| VV |  | skladba 03 | [15 empty] | VV | 3 | 1 | True | 0 | ROZPOCET
| VV |  | 21 |  | 21 | [13 empty] | VV | 3 | 2 | True | 0 | ROZPOCET
| VV |  | skladba 04 | [15 empty] | VV | 3 | 1 | True | 0 | ROZPOCET
| VV |  | 37 |  | 37 | [13 empty] | VV | 3 | 2 | True | 0 | ROZPOCET
| VV |  | skladba 09 | [15 empty] | VV | 3 | 1 | True | 0 | ROZPOCET
| VV |  | 10 |  | 10 | [13 empty] | VV | 3 | 2 | True | 0 | ROZPOCET
| VV |  | skladba 10 | [15 empty] | VV | 3 | 1 | True | 0 | ROZPOCET
| VV |  | 45 |  | 45 | [13 empty] | VV | 3 | 2 | True | 0 | ROZPOCET
| VV |  | skladba 11 | [15 empty] | VV | 3 | 1 | True | 0 | ROZPOCET
| VV |  | 15 |  | 15 | [13 empty] | VV | 3 | 2 | True | 0 | ROZPOCET
| VV |  | Součet |  | 128 | [13 empty] | VV | 3 | 4 | True | 1 | ROZPOCET
129 | K | 622321191 | Příplatek k vápenocementové omítce vnějších stěn za každých dalších 5 mm tloušťky | m2 | 768 |  | 0 | CS ÚRS 2018 01 |  |  | základní |  | 0 | 0.0079 | 6.0672 | 0 | 0 | 4 | K | 3 |  |  |  | ROZPOCET | 0 | 0 | 0 | 0 | 0 | 1 | 0 | 4 | 1799140075
| VV |  | 128*6 |  | 768 | [13 empty] | VV | 3 | 2 | True | 0 | ROZPOCET
| VV |  | Součet |  | 768 | [13 empty] | VV | 3 | 4 | True | 1 | ROZPOCET
130 | K | 622325102 | Oprava vnější vápenocementové hladké omítky složitosti 1 stěn v rozsahu do 30% | m2 | 226 |  | 0 | CS ÚRS 2018 01 |  |  | základní |  | 0 | 0.01146 | 2.59 | 0 | 0 | 4 | K | 3 |  |  |  | ROZPOCET | 0 | 0 | 0 | 0 | 0 | 1 | 0 | 4 | -294054100
| VV |  | měřeno CAD | [15 empty] | VV | 3 | 1 | True | 0 | ROZPOCET
| VV |  | skladba 01 | [15 empty] | VV | 3 | 1 | True | 0 | ROZPOCET
| VV |  | 140 |  | 140 | [13 empty] | VV | 3 | 2 | True | 0 | ROZPOCET
| VV |  | skladba 02 | [15 empty] | VV | 3 | 1 | True | 0 | ROZPOCET
| VV |  | 86 |  | 86 | [13 empty] | VV | 3 | 2 | True | 0 | ROZPOCET
| VV |  | Součet |  | 226 | [13 empty] | VV | 3 | 4 | True | 1 | ROZPOCET
131 | K | 622511111 | Tenkovrstvá akrylátová mozaiková střednězrnná omítka včetně penetrace vnějších stěn | m2 | 55.889 |  | 0 | CS ÚRS 2018 01 |  |  | základní |  | 0 | 0.00628 | 0.35098 | 0 | 0 | 4 | K | 3 |  |  |  | ROZPOCET | 0 | 0 | 0 | 0 | 0 | 1 | 0 | 4 | 677302474
| VV |  | skladba 04 | [15 empty] | VV | 3 | 1 | True | 0 | ROZPOCET
| VV |  | 37 |  | 37 | [13 empty] | VV | 3 | 2 | True | 0 | ROZPOCET
| VV |  | skladba 11 | [15 empty] | VV | 3 | 1 | True | 0 | ROZPOCET
| VV |  | 15 |  | 15 | [13 empty] | VV | 3 | 2 | True | 0 | ROZPOCET
| VV |  | ostění | [15 empty] | VV | 3 | 1 | True | 0 | ROZPOCET
| VV |  | w25 | [15 empty] | VV | 3 | 1 | True | 0 | ROZPOCET
| VV |  | (0,75+0,65*2)*0,15 |  | 0.308 | [13 empty] | VV | 3 | 2 | True | 0 | ROZPOCET
| VV |  | W26 | [15 empty] | VV | 3 | 1 | True | 0 | ROZPOCET
| VV |  | (2,43+0,65*2)*0,15*4 |  | 2.238 | [13 empty] | VV | 3 | 2 | True | 0 | ROZPOCET
| VV |  | W27 | [15 empty] | VV | 3 | 1 | True | 0 | ROZPOCET
| VV |  | (1,2+2,1*2)*0,15 |  | 0.81 | [13 empty] | VV | 3 | 2 | True | 0 | ROZPOCET
| VV |  | W28 | [15 empty] | VV | 3 | 1 | True | 0 | ROZPOCET
| VV |  | (2,25+0,65*2)*0,15 |  | 0.533 | [13 empty] | VV | 3 | 2 | True | 0 | ROZPOCET
| VV |  | Součet |  | 55.889 | [13 empty] | VV | 3 | 4 | True | 1 | ROZPOCET
132 | K | 622531021 | Tenkovrstvá silikonová zrnitá omítka tl. 2,0 mm včetně penetrace a probarvení vnějších stěn | m2 | 240.918 |  | 0 | CS ÚRS 2018 01 |  |  | základní |  | 0 | 0.00348 | 0.83839 | 0 | 0 | 4 | K | 3 |  |  |  | ROZPOCET | 0 | 0 | 0 | 0 | 0 | 1 | 0 | 4 | -288911113
| VV |  | měřeno CAD | [15 empty] | VV | 3 | 1 | True | 0 | ROZPOCET
| VV |  | skladba 01 | [15 empty] | VV | 3 | 1 | True | 0 | ROZPOCET
| VV |  | 140 |  | 140 | [13 empty] | VV | 3 | 2 | True | 0 | ROZPOCET
| VV |  | skladba 02 | [15 empty] | VV | 3 | 1 | True | 0 | ROZPOCET
| VV |  | 86 |  | 86 | [13 empty] | VV | 3 | 2 | True | 0 | ROZPOCET
| VV |  | ostění | [15 empty] | VV | 3 | 1 | True | 0 | ROZPOCET
| VV |  | w03 | [15 empty] | VV | 3 | 1 | True | 0 | ROZPOCET
| VV |  | (2+3*2)*0,2 |  | 1.6 | [13 empty] | VV | 3 | 2 | True | 0 | ROZPOCET
| VV |  | w01 | [15 empty] | VV | 3 | 1 | True | 0 | ROZPOCET
| VV |  | (2,43+2,43*2)*0,2*5 |  | 7.29 | [13 empty] | VV | 3 | 2 | True | 0 | ROZPOCET
| VV |  | w02 | [15 empty] | VV | 3 | 1 | True | 0 | ROZPOCET
| VV |  | (0,62+0,64*2)*0,2 |  | 0.38 | [13 empty] | VV | 3 | 2 | True | 0 | ROZPOCET
| VV |  | w27 | [15 empty] | VV | 3 | 1 | True | 0 | ROZPOCET
| VV |  | (1,1+2,1*2)*0,2 |  | 1.06 | [13 empty] | VV | 3 | 2 | True | 0 | ROZPOCET
| VV |  | w26 | [15 empty] | VV | 3 | 1 | True | 0 | ROZPOCET
| VV |  | (2,43+0,65*2)*0,2*4 |  | 2.984 | [13 empty] | VV | 3 | 2 | True | 0 | ROZPOCET
| VV |  | w28 | [15 empty] | VV | 3 | 1 | True | 0 | ROZPOCET
| VV |  | (2,25+0,65*2)*0,2 |  | 0.71 | [13 empty] | VV | 3 | 2 | True | 0 | ROZPOCET
| VV |  | w29 | [15 empty] | VV | 3 | 1 | True | 0 | ROZPOCET
| VV |  | (2,47+1*2)*0,2 |  | 0.894 | [13 empty] | VV | 3 | 2 | True | 0 | ROZPOCET
| VV |  | Součet |  | 240.918 | [13 empty] | VV | 3 | 4 | True | 1 | ROZPOCET
133 | K | 622631001 | Spárování spárovací maltou vnějších pohledových ploch stěn z cihel | m2 | 128 |  | 0 | CS ÚRS 2018 01 |  |  | základní |  | 0 | 0.0027 | 0.3456 | 0 | 0 | 4 | K | 3 |  |  |  | ROZPOCET | 0 | 0 | 0 | 0 | 0 | 1 | 0 | 4 | 162437431
| VV |  | skladba 03 | [15 empty] | VV | 3 | 1 | True | 0 | ROZPOCET
| VV |  | 21 |  | 21 | [13 empty] | VV | 3 | 2 | True | 0 | ROZPOCET
| VV |  | skladba 04 | [15 empty] | VV | 3 | 1 | True | 0 | ROZPOCET
| VV |  | 37 |  | 37 | [13 empty] | VV | 3 | 2 | True | 0 | ROZPOCET
| VV |  | skladba 09 | [15 empty] | VV | 3 | 1 | True | 0 | ROZPOCET
| VV |  | 10 |  | 10 | [13 empty] | VV | 3 | 2 | True | 0 | ROZPOCET
| VV |  | skladba 10 | [15 empty] | VV | 3 | 1 | True | 0 | ROZPOCET
| VV |  | 45 |  | 45 | [13 empty] | VV | 3 | 2 | True | 0 | ROZPOCET
| VV |  | skladba 11 | [15 empty] | VV | 3 | 1 | True | 0 | ROZPOCET
| VV |  | 15 |  | 15 | [13 empty] | VV | 3 | 2 | True | 0 | ROZPOCET
| VV |  | Součet |  | 128 | [13 empty] | VV | 3 | 4 | True | 1 | ROZPOCET
134 | K | 622821012 | Vnější sanační štuková omítka pro vlhké a zasolené zdivo do tl.30mm prováděná ručně | m2 | 16 |  | 0 | CS ÚRS 2018 01 |  |  | základní |  | 0 | 0.0345 | 0.552 | 0 | 0 | 4 | K | 3 |  |  |  | ROZPOCET | 0 | 0 | 0 | 0 | 0 | 1 | 0 | 4 | 866738179
| VV |  | skladba 08 | [15 empty] | VV | 3 | 1 | True | 0 | ROZPOCET
| VV |  | 16 |  | 16 | [13 empty] | VV | 3 | 2 | True | 0 | ROZPOCET
| VV |  | Součet |  | 16 | [13 empty] | VV | 3 | 4 | True | 1 | ROZPOCET
135 | K | 622821031 | Vnější vyrovnávací sanační omítka prováděná ručně | m2 | 16 |  | 0 | CS ÚRS 2018 01 |  |  | základní |  | 0 | 0.016 | 0.256 | 0 | 0 | 4 | K | 3 |  |  |  | ROZPOCET | 0 | 0 | 0 | 0 | 0 | 1 | 0 | 4 | 595064730
136 | K | 629991011 | Zakrytí výplní otvorů a svislých ploch fólií přilepenou lepící páskou | m2 | 49.145 |  | 0 | CS ÚRS 2018 01 |  |  | základní |  | 0 | 0 | 0 | 0 | 0 | 4 | K | 3 |  |  |  | ROZPOCET | 0 | 0 | 0 | 0 | 0 | 1 | 0 | 4 | 1825821453
137 | K | 629995217 | Očištění vnějších ploch otryskáním nesušeným křemičitým pískem kamenného povrchu | m2 | 4.8 |  | 0 |  |  |  | základní |  | 0 | 0.00675 | 0.0324 | 0.007 | 0.0336 | 4 | K | 3 |  |  |  | ROZPOCET | 0 | 0 | 0 | 0 | 0 | 1 | 0 | 4 | 1368057625
| VV |  | 1np pozn.33 | [15 empty] | VV | 3 | 1 | True | 0 | ROZPOCET
| VV |  | 1,2*(0,3+0,2)*8 |  | 4.8 | [13 empty] | VV | 3 | 2 | True | 0 | ROZPOCET
| VV |  | Součet |  | 4.8 | [13 empty] | VV | 3 | 4 | True | 1 | ROZPOCET
| D | 63 | Podlahy a podlahové konstrukce |  |  |  | 0 | [5 empty] | 0 |  | 151.0642 |  | 0 | 1 | D | 2 |  |  |  | ROZPOCET | [6 empty] | 0
138 | K | 631311114 | Mazanina tl do 80 mm z betonu prostého bez zvýšených nároků na prostředí tř. C 16/20 | m3 | 1.671 |  | 0 | CS ÚRS 2018 01 |  |  | základní |  | 0 | 2.2563 | 3.7703 | 0 | 0 | 4 | K | 3 |  |  |  | ROZPOCET | 0 | 0 | 0 | 0 | 0 | 1 | 0 | 4 | 484167267
| VV |  | F1) | [15 empty] | VV | 3 | 1 | True | 0 | ROZPOCET
| VV |  | 27,68*(0,03+0,08)/2 |  | 1.522 | [13 empty] | VV | 3 | 2 | True | 0 | ROZPOCET
| VV |  | zona 140 | [15 empty] | VV | 3 | 1 | True | 0 | ROZPOCET
| VV |  | 2,7*(0,03+0,08)/2 |  | 0.149 | [13 empty] | VV | 3 | 2 | True | 0 | ROZPOCET
| VV |  | Součet |  | 1.671 | [13 empty] | VV | 3 | 4 | True | 1 | ROZPOCET
139 | K | 631311124 | Mazanina tl do 120 mm z betonu prostého bez zvýšených nároků na prostředí tř. C 16/20 | m3 | 2.76 |  | 0 | CS ÚRS 2018 01 |  |  | základní |  | 0 | 2.2563 | 6.2275 | 0 | 0 | 4 | K | 3 |  |  |  | ROZPOCET | 0 | 0 | 0 | 0 | 0 | 1 | 0 | 4 | -2031569861
| VV |  | střecha SP4 | [15 empty] | VV | 3 | 1 | True | 0 | ROZPOCET
| VV |  | 5*4,8*(0,2+0,03)/2 |  | 2.76 | [13 empty] | VV | 3 | 2 | True | 0 | ROZPOCET
| VV |  | Součet |  | 2.76 | [13 empty] | VV | 3 | 4 | True | 1 | ROZPOCET
140 | K | 631311225 | Mazanina tl do 120 mm z betonu prostého se zvýšenými nároky na prostředí tř. C 30/37 XF4 | m3 | 3.065 |  | 0 | CS ÚRS 2018 01 |  |  | základní |  | 0 | 2.4533 | 7.5193 | 0 | 0 | 4 | K | 3 |  |  |  | ROZPOCET | 0 | 0 | 0 | 0 | 0 | 1 | 0 | 4 | 1042959729
| VV |  | zona 140 | [15 empty] | VV | 3 | 1 | True | 0 | ROZPOCET
| VV |  | 2,7*0,11 |  | 0.297 | [13 empty] | VV | 3 | 2 | True | 0 | ROZPOCET
| VV |  | F1) | [15 empty] | VV | 3 | 1 | True | 0 | ROZPOCET
| VV |  | 27,68*0,1 |  | 2.768 | [13 empty] | VV | 3 | 2 | True | 0 | ROZPOCET
| VV |  | Součet |  | 3.065 | [13 empty] | VV | 3 | 4 | True | 1 | ROZPOCET
141 | K | 631319173 | Příplatek k mazanině tl do 120 mm za stržení povrchu spodní vrstvy před vložením výztuže | m3 | 3.065 |  | 0 | CS ÚRS 2018 01 |  |  | základní |  | 0 | 0 | 0 | 0 | 0 | 4 | K | 3 |  |  |  | ROZPOCET | 0 | 0 | 0 | 0 | 0 | 1 | 0 | 4 | -1083165303
142 | K | 631362021 | Výztuž mazanin svařovanými sítěmi Kari | t | 0.311 |  | 0 | CS ÚRS 2018 01 |  |  | základní |  | 0 | 1.0628 | 0.33052 | 0 | 0 | 4 | K | 3 |  |  |  | ROZPOCET | 0 | 0 | 0 | 0 | 0 | 1 | 0 | 4 | -960761651
| VV |  | zona 140 | [15 empty] | VV | 3 | 1 | True | 0 | ROZPOCET
| VV |  | 2,7*0,00444*2*1,15 |  | 0.028 | [13 empty] | VV | 3 | 2 | True | 0 | ROZPOCET
| VV |  | F1) | [15 empty] | VV | 3 | 1 | True | 0 | ROZPOCET
| VV |  | 27,68*0,00444*2*1,15 |  | 0.283 | [13 empty] | VV | 3 | 2 | True | 0 | ROZPOCET
| VV |  | Součet |  | 0.311 | [13 empty] | VV | 3 | 4 | True | 1 | ROZPOCET
143 | K | 632450124 | Vyrovnávací cementový potěr tl do 50 mm ze suchých směsí provedený v pásu | m2 | 12.586 |  | 0 | CS ÚRS 2018 01 |  |  | základní |  | 0 | 0.105 | 1.3215 | 0 | 0 | 4 | K | 3 |  |  |  | ROZPOCET | 0 | 0 | 0 | 0 | 0 | 1 | 0 | 4 | -1355440946
| VV |  | OKX01+2 | [15 empty] | VV | 3 | 1 | True | 0 | ROZPOCET
| VV |  | 0,3*0,2*3 |  | 0.18 | [13 empty] | VV | 3 | 2 | True | 0 | ROZPOCET
| VV |  | 1pp pozn.6 | [15 empty] | VV | 3 | 1 | True | 0 | ROZPOCET
| VV |  | 2,45*0,3*3 |  | 2.205 | [13 empty] | VV | 3 | 2 | True | 0 | ROZPOCET
| VV |  | (0,75+2,43*4)*0,3 |  | 3.141 | [13 empty] | VV | 3 | 2 | True | 0 | ROZPOCET
| VV |  | 2,25*0,3 |  | 0.675 | [13 empty] | VV | 3 | 2 | True | 0 | ROZPOCET
| VV |  | 1np pozn.14 | [15 empty] | VV | 3 | 1 | True | 0 | ROZPOCET
| VV |  | č137 | [15 empty] | VV | 3 | 1 | True | 0 | ROZPOCET
| VV |  | 2,43*0,5*5 |  | 6.075 | [13 empty] | VV | 3 | 2 | True | 0 | ROZPOCET
| VV |  | č136 | [15 empty] | VV | 3 | 1 | True | 0 | ROZPOCET
| VV |  | 0,62*0,5 |  | 0.31 | [13 empty] | VV | 3 | 2 | True | 0 | ROZPOCET
| VV |  | Součet |  | 12.586 | [13 empty] | VV | 3 | 4 | True | 1 | ROZPOCET
144 | K | 632319211 | Příplatek k potěrům za vyztužení | m3 | 9.081 |  | 0 |  |  |  | základní |  | 0 | 0.00091 | 0.0082637 | 0 | 0 | 4 | K | 3 |  |  |  | ROZPOCET | 0 | 0 | 0 | 0 | 0 | 1 | 0 | 4 | 879871701
| VV |  | C0) | [15 empty] | VV | 3 | 1 | True | 0 | ROZPOCET
| VV |  | 33,39*0,006 |  | 0.2 | [13 empty] | VV | 3 | 2 | True | 0 | ROZPOCET
| VV |  | IO) | [15 empty] | VV | 3 | 1 | True | 0 | ROZPOCET
| VV |  | 35,59*0,014 |  | 0.498 | [13 empty] | VV | 3 | 2 | True | 0 | ROZPOCET
| VV |  | čistící zona 030 | [15 empty] | VV | 3 | 1 | True | 0 | ROZPOCET
| VV |  | 1,86*0,004 |  | 0.007 | [13 empty] | VV | 3 | 2 | True | 0 | ROZPOCET
| VV |  | C1) | [15 empty] | VV | 3 | 1 | True | 0 | ROZPOCET
| VV |  | 87,35*0,036 |  | 3.145 | [13 empty] | VV | 3 | 2 | True | 0 | ROZPOCET
| VV |  | D1) | [15 empty] | VV | 3 | 1 | True | 0 | ROZPOCET
| VV |  | 193,04*0,026 |  | 5.019 | [13 empty] | VV | 3 | 2 | True | 0 | ROZPOCET
| VV |  | E1) | [15 empty] | VV | 3 | 1 | True | 0 | ROZPOCET
| VV |  | 4,31*0,03 |  | 0.129 | [13 empty] | VV | 3 | 2 | True | 0 | ROZPOCET
| VV |  | zona 130 | [15 empty] | VV | 3 | 1 | True | 0 | ROZPOCET
| VV |  | 2*0,032 |  | 0.064 | [13 empty] | VV | 3 | 2 | True | 0 | ROZPOCET
| VV |  | zóna 130 | [15 empty] | VV | 3 | 1 | True | 0 | ROZPOCET
| VV |  | 2*0,004 |  | 0.008 | [13 empty] | VV | 3 | 2 | True | 0 | ROZPOCET
| VV |  | zóna 140 | [15 empty] | VV | 3 | 1 | True | 0 | ROZPOCET
| VV |  | 2,7*0,004 |  | 0.011 | [13 empty] | VV | 3 | 2 | True | 0 | ROZPOCET
| VV |  | Součet |  | 9.081 | [13 empty] | VV | 3 | 4 | True | 1 | ROZPOCET
145 | K | 632453331 | Potěr betonový samonivelační tl do 30 mm tř. C 30 | m2 | 197.35 |  | 0 | CS ÚRS 2018 01 |  |  | základní |  | 0 | 0.0693 | 13.6764 | 0 | 0 | 4 | K | 3 |  |  |  | ROZPOCET | 0 | 0 | 0 | 0 | 0 | 1 | 0 | 4 | -1020708618
| VV |  | D1) | [15 empty] | VV | 3 | 1 | True | 0 | ROZPOCET
| VV |  | 193,04 |  | 193.04 | [13 empty] | VV | 3 | 2 | True | 0 | ROZPOCET
| VV |  | E1) | [15 empty] | VV | 3 | 1 | True | 0 | ROZPOCET
| VV |  | 4,31 |  | 4.31 | [13 empty] | VV | 3 | 2 | True | 0 | ROZPOCET
| VV |  | Součet |  | 197.35 | [13 empty] | VV | 3 | 4 | True | 1 | ROZPOCET
146 | K | 632453341 | Potěr betonový samonivelační tl do 40 mm tř. C 30 | m2 | 89.35 |  | 0 | CS ÚRS 2018 01 |  |  | základní |  | 0 | 0.0924 | 8.2559 | 0 | 0 | 4 | K | 3 |  |  |  | ROZPOCET | 0 | 0 | 0 | 0 | 0 | 1 | 0 | 4 | -317295892
| VV |  | C1) | [15 empty] | VV | 3 | 1 | True | 0 | ROZPOCET
| VV |  | 87,35 |  | 87.35 | [13 empty] | VV | 3 | 2 | True | 0 | ROZPOCET
| VV |  | zona 130 | [15 empty] | VV | 3 | 1 | True | 0 | ROZPOCET
| VV |  | 2 |  | 2 | [13 empty] | VV | 3 | 2 | True | 0 | ROZPOCET
| VV |  | Součet |  | 89.35 | [13 empty] | VV | 3 | 4 | True | 1 | ROZPOCET
147 | K | 6324533711 | Potěr betonový samonivelační tl do 80 mm tř. C 20 | m2 | 310.67 |  | 0 |  |  |  | základní |  | 0 | 0.185 | 57.474 | 0 | 0 | 4 | K | 3 |  |  |  | ROZPOCET | 0 | 0 | 0 | 0 | 0 | 1 | 0 | 4 | -1142387087
| VV |  | A0) | [15 empty] | VV | 3 | 1 | True | 0 | ROZPOCET
| VV |  | 198,04 |  | 198.04 | [13 empty] | VV | 3 | 2 | True | 0 | ROZPOCET
| VV |  | B0) | [15 empty] | VV | 3 | 1 | True | 0 | ROZPOCET
| VV |  | 66,25 |  | 66.25 | [13 empty] | VV | 3 | 2 | True | 0 | ROZPOCET
| VV |  | I0) | [15 empty] | VV | 3 | 1 | True | 0 | ROZPOCET
| VV |  | 35,59 |  | 35.59 | [13 empty] | VV | 3 | 2 | True | 0 | ROZPOCET
| VV |  | skladba 030 | [15 empty] | VV | 3 | 1 | True | 0 | ROZPOCET
| VV |  | 1,86 |  | 1.86 | [13 empty] | VV | 3 | 2 | True | 0 | ROZPOCET
| VV |  | G1) | [15 empty] | VV | 3 | 1 | True | 0 | ROZPOCET
| VV |  | 8,93 |  | 8.93 | [13 empty] | VV | 3 | 2 | True | 0 | ROZPOCET
| VV |  | Součet |  | 310.67 | [13 empty] | VV | 3 | 4 | True | 1 | ROZPOCET
148 | K | 6324533712 | Potěr betonový samonivelační tl do 90 mm tř. C 20 | m2 | 143.5 |  | 0 |  |  |  | základní |  | 0 | 0.208 | 29.848 | 0 | 0 | 4 | K | 3 |  |  |  | ROZPOCET | 0 | 0 | 0 | 0 | 0 | 1 | 0 | 4 | -771892395
| VV |  | C0) | [15 empty] | VV | 3 | 1 | True | 0 | ROZPOCET
| VV |  | 33,39 |  | 33.39 | [13 empty] | VV | 3 | 2 | True | 0 | ROZPOCET
| VV |  | D0) | [15 empty] | VV | 3 | 1 | True | 0 | ROZPOCET
| VV |  | 105,28 |  | 105.28 | [13 empty] | VV | 3 | 2 | True | 0 | ROZPOCET
| VV |  | B1) | [15 empty] | VV | 3 | 1 | True | 0 | ROZPOCET
| VV |  | 4,83 |  | 4.83 | [13 empty] | VV | 3 | 2 | True | 0 | ROZPOCET
| VV |  | Součet |  | 143.5 | [13 empty] | VV | 3 | 4 | True | 1 | ROZPOCET
149 | K | 63245337121 | Potěr betonový samonivelační tl do 90 mm tř. C 25 | m2 | 84.71 |  | 0 |  |  |  | základní |  | 0 | 0.208 | 17.6197 | 0 | 0 | 4 | K | 3 |  |  |  | ROZPOCET | 0 | 0 | 0 | 0 | 0 | 1 | 0 | 4 | -1211462189
| VV |  | D1-1) | [15 empty] | VV | 3 | 1 | True | 0 | ROZPOCET
| VV |  | 84,71 |  | 84.71 | [13 empty] | VV | 3 | 2 | True | 0 | ROZPOCET
| VV |  | Součet |  | 84.71 | [13 empty] | VV | 3 | 4 | True | 1 | ROZPOCET
150 | K | 63245337123 | Potěr betonový samonivelační tl do 120 mm tř. C 25 | m2 | 3.64 |  | 0 |  |  |  | základní |  | 0 | 0.277 | 1.0083 | 0 | 0 | 4 | K | 3 |  |  |  | ROZPOCET | 0 | 0 | 0 | 0 | 0 | 1 | 0 | 4 | -64931923
| VV |  | H1) | [15 empty] | VV | 3 | 1 | True | 0 | ROZPOCET
| VV |  | 3,64 |  | 3.64 | [13 empty] | VV | 3 | 2 | True | 0 | ROZPOCET
| VV |  | Součet |  | 3.64 | [13 empty] | VV | 3 | 4 | True | 1 | ROZPOCET
151 | K | 632453451 | Potěr samonivelační tl do 5 mm krycí ze suchých směsí | m2 | 6.56 |  | 0 | CS ÚRS 2018 01 |  |  | základní |  | 0 | 0.00891 | 0.05845 | 0 | 0 | 4 | K | 3 |  |  |  | ROZPOCET | 0 | 0 | 0 | 0 | 0 | 1 | 0 | 4 | -543512434
| VV |  | čistící zóna 030 | [15 empty] | VV | 3 | 1 | True | 0 | ROZPOCET
| VV |  | 1,86 |  | 1.86 | [13 empty] | VV | 3 | 2 | True | 0 | ROZPOCET
| VV |  | čistící zóna 130 | [15 empty] | VV | 3 | 1 | True | 0 | ROZPOCET
| VV |  | 2 |  | 2 | [13 empty] | VV | 3 | 2 | True | 0 | ROZPOCET
| VV |  | čistící zóna 140 | [15 empty] | VV | 3 | 1 | True | 0 | ROZPOCET
| VV |  | 2,7 |  | 2.7 | [13 empty] | VV | 3 | 2 | True | 0 | ROZPOCET
| VV |  | Součet |  | 6.56 | [13 empty] | VV | 3 | 4 | True | 1 | ROZPOCET
152 | K | 632453453 | Potěr samonivelační tl do 10 mm krycí ze suchých směsí | m2 | 33.39 |  | 0 | CS ÚRS 2018 01 |  |  | základní |  | 0 | 0.01758 | 0.587 | 0 | 0 | 4 | K | 3 |  |  |  | ROZPOCET | 0 | 0 | 0 | 0 | 0 | 1 | 0 | 4 | -1545899583
| VV |  | C0) | [15 empty] | VV | 3 | 1 | True | 0 | ROZPOCET
| VV |  | 33,39 |  | 33.39 | [13 empty] | VV | 3 | 2 | True | 0 | ROZPOCET
| VV |  | Součet |  | 33.39 | [13 empty] | VV | 3 | 4 | True | 1 | ROZPOCET
153 | K | 632453455 | Potěr samonivelační tl do 15 mm krycí ze suchých směsí | m2 | 35.59 |  | 0 | CS ÚRS 2018 01 |  |  | základní |  | 0 | 0.02625 | 0.93424 | 0 | 0 | 4 | K | 3 |  |  |  | ROZPOCET | 0 | 0 | 0 | 0 | 0 | 1 | 0 | 4 | -100315571
| VV |  | IO) | [15 empty] | VV | 3 | 1 | True | 0 | ROZPOCET
| VV |  | 35,59 |  | 35.59 | [13 empty] | VV | 3 | 2 | True | 0 | ROZPOCET
| VV |  | Součet |  | 35.59 | [13 empty] | VV | 3 | 4 | True | 1 | ROZPOCET
154 | K | 632453351 | Potěr betonový samonivelační tl do 50 mm tř. C 25/30 | m2 | 20.85 |  | 0 | CS ÚRS 2018 01 |  |  | základní |  | 0 | 0.1155 | 2.4082 | 0 | 0 | 4 | K | 3 |  |  |  | ROZPOCET | 0 | 0 | 0 | 0 | 0 | 1 | 0 | 4 | -2125835116
| PP |  | Potěr betonový samonivelační litý tl. přes 40 mm do 50 mm tř. C 25/30 | [15 empty] | PP | 3
| VV |  | D1) | [15 empty] | VV | 3 | 1 | True | 0 | ROZPOCET
| VV |  | 20,85 |  | 20.85 | [13 empty] | VV | 3 | 2 | True | 0 | ROZPOCET
| VV |  | Součet |  | 20.85 | [13 empty] | VV | 3 | 4 | True | 1 | ROZPOCET
155 | K | 634112115 | Obvodová dilatace podlahovým páskem v 150 mm mezi stěnou a samonivelačním potěrem | m | 715.38 |  | 0 | CS ÚRS 2018 01 |  |  | základní |  | 0 | 2e-05 | 0.014308 | 0 | 0 | 4 | K | 3 |  |  |  | ROZPOCET | 0 | 0 | 0 | 0 | 0 | 1 | 0 | 4 | 268554128
| VV |  | č011 | [15 empty] | VV | 3 | 1 | True | 0 | ROZPOCET
| VV |  | (8,6+1,1+11,1)*2 |  | 41.6 | [13 empty] | VV | 3 | 2 | True | 0 | ROZPOCET
| VV |  | č012 | [15 empty] | VV | 3 | 1 | True | 0 | ROZPOCET
| VV |  | (2,25+2,5)*2 |  | 9.5 | [13 empty] | VV | 3 | 2 | True | 0 | ROZPOCET
| VV |  | č013+042+043 | [15 empty] | VV | 3 | 1 | True | 0 | ROZPOCET
| VV |  | (5,45+6+0,4)*2 |  | 23.7 | [13 empty] | VV | 3 | 2 | True | 0 | ROZPOCET
| VV |  | č015 | [15 empty] | VV | 3 | 1 | True | 0 | ROZPOCET
| VV |  | (4,72+3,85)*2 |  | 17.14 | [13 empty] | VV | 3 | 2 | True | 0 | ROZPOCET
| VV |  | č016-018 | [15 empty] | VV | 3 | 1 | True | 0 | ROZPOCET
| VV |  | (3,54+3,6+0,6+1,25)*2 |  | 17.98 | [13 empty] | VV | 3 | 2 | True | 0 | ROZPOCET
| VV |  | č019+020 | [15 empty] | VV | 3 | 1 | True | 0 | ROZPOCET
| VV |  | (1,7+0,95)*2*2 |  | 10.6 | [13 empty] | VV | 3 | 2 | True | 0 | ROZPOCET
| VV |  | č021 | [15 empty] | VV | 3 | 1 | True | 0 | ROZPOCET
| VV |  | (5,25+3,3)*2 |  | 17.1 | [13 empty] | VV | 3 | 2 | True | 0 | ROZPOCET
| VV |  | č022-024 | [15 empty] | VV | 3 | 1 | True | 0 | ROZPOCET
| VV |  | (1,05+2,25+3,4+1,05*2)*2 |  | 17.6 | [13 empty] | VV | 3 | 2 | True | 0 | ROZPOCET
| VV |  | č025 | [15 empty] | VV | 3 | 1 | True | 0 | ROZPOCET
| VV |  | (1,85+0,95)*2 |  | 5.6 | [13 empty] | VV | 3 | 2 | True | 0 | ROZPOCET
| VV |  | č026 | [15 empty] | VV | 3 | 1 | True | 0 | ROZPOCET
| VV |  | (2,3+0,95)*2 |  | 6.5 | [13 empty] | VV | 3 | 2 | True | 0 | ROZPOCET
| VV |  | č027 | [15 empty] | VV | 3 | 1 | True | 0 | ROZPOCET
| VV |  | (3,3+1,25)*2 |  | 9.1 | [13 empty] | VV | 3 | 2 | True | 0 | ROZPOCET
| VV |  | č028 | [15 empty] | VV | 3 | 1 | True | 0 | ROZPOCET
| VV |  | (6,7+13,4+0,4)*2 |  | 41 | [13 empty] | VV | 3 | 2 | True | 0 | ROZPOCET
| VV |  | (0,5+0,5)*2*2 |  | 4 | [13 empty] | VV | 3 | 2 | True | 0 | ROZPOCET
| VV |  | č029 | [15 empty] | VV | 3 | 1 | True | 0 | ROZPOCET
| VV |  | (8,3+2,5)*2 |  | 21.6 | [13 empty] | VV | 3 | 2 | True | 0 | ROZPOCET
| VV |  | č030 | [15 empty] | VV | 3 | 1 | True | 0 | ROZPOCET
| VV |  | (21,6+17,5+3,35)*2 |  | 84.9 | [13 empty] | VV | 3 | 2 | True | 0 | ROZPOCET
| VV |  | č031 | [15 empty] | VV | 3 | 1 | True | 0 | ROZPOCET
| VV |  | (10,8+3,1)*2 |  | 27.8 | [13 empty] | VV | 3 | 2 | True | 0 | ROZPOCET
| VV |  | č032 | [15 empty] | VV | 3 | 1 | True | 0 | ROZPOCET
| VV |  | (4,3+1,95)*2 |  | 12.5 | [13 empty] | VV | 3 | 2 | True | 0 | ROZPOCET
| VV |  | č033 | [15 empty] | VV | 3 | 1 | True | 0 | ROZPOCET
| VV |  | (4,6+3,05)*2 |  | 15.3 | [13 empty] | VV | 3 | 2 | True | 0 | ROZPOCET
| VV |  | č034 | [15 empty] | VV | 3 | 1 | True | 0 | ROZPOCET
| VV |  | (4,05+3)*2 |  | 14.1 | [13 empty] | VV | 3 | 2 | True | 0 | ROZPOCET
| VV |  | č035 | [15 empty] | VV | 3 | 1 | True | 0 | ROZPOCET
| VV |  | (7+1,55)*2 |  | 17.1 | [13 empty] | VV | 3 | 2 | True | 0 | ROZPOCET
| VV |  | č036 | [15 empty] | VV | 3 | 1 | True | 0 | ROZPOCET
| VV |  | (4,45+2,16)*2 |  | 13.22 | [13 empty] | VV | 3 | 2 | True | 0 | ROZPOCET
| VV |  | č037+038 | [15 empty] | VV | 3 | 1 | True | 0 | ROZPOCET
| VV |  | (5,2+3,75)*2 |  | 17.9 | [13 empty] | VV | 3 | 2 | True | 0 | ROZPOCET
| VV |  | č039 | [15 empty] | VV | 3 | 1 | True | 0 | ROZPOCET
| VV |  | (2,25+1,3+0,2)*2 |  | 7.5 | [13 empty] | VV | 3 | 2 | True | 0 | ROZPOCET
| VV |  | č044 | [15 empty] | VV | 3 | 1 | True | 0 | ROZPOCET
| VV |  | (1,3+1,2)*2 |  | 5 | [13 empty] | VV | 3 | 2 | True | 0 | ROZPOCET
| VV |  |  |  | 0 | [13 empty] | VV | 3 | 2 | False | 0 | ROZPOCET
| VV |  | č130+138 | [15 empty] | VV | 3 | 1 | True | 0 | ROZPOCET
| VV |  | (23,5+8,7)*2 |  | 64.4 | [13 empty] | VV | 3 | 2 | True | 0 | ROZPOCET
| VV |  | (5,6+2,5)*2 |  | 16.2 | [13 empty] | VV | 3 | 2 | True | 0 | ROZPOCET
| VV |  | č131 | [15 empty] | VV | 3 | 1 | True | 0 | ROZPOCET
| VV |  | (2,4+1,1)*2 |  | 7 | [13 empty] | VV | 3 | 2 | True | 0 | ROZPOCET
| VV |  | č132 | [15 empty] | VV | 3 | 1 | True | 0 | ROZPOCET
| VV |  | (3,5+1,4)*2 |  | 9.8 | [13 empty] | VV | 3 | 2 | True | 0 | ROZPOCET
| VV |  | č134+135 | [15 empty] | VV | 3 | 1 | True | 0 | ROZPOCET
| VV |  | (6,1+3,1)*2 |  | 18.4 | [13 empty] | VV | 3 | 2 | True | 0 | ROZPOCET
| VV |  | č136 | [15 empty] | VV | 3 | 1 | True | 0 | ROZPOCET
| VV |  | (4,65+2,65)*2 |  | 14.6 | [13 empty] | VV | 3 | 2 | True | 0 | ROZPOCET
| VV |  | č137 | [15 empty] | VV | 3 | 1 | True | 0 | ROZPOCET
| VV |  | (14,42+10,8+0,5)*2 |  | 51.44 | [13 empty] | VV | 3 | 2 | True | 0 | ROZPOCET
| VV |  | 3,19*2 |  | 6.38 | [13 empty] | VV | 3 | 2 | True | 0 | ROZPOCET
| VV |  | 2,25*2 |  | 4.5 | [13 empty] | VV | 3 | 2 | True | 0 | ROZPOCET
| VV |  | (0,7+0,5)*2*3 |  | 7.2 | [13 empty] | VV | 3 | 2 | True | 0 | ROZPOCET
| VV |  | (3,51+3)*2 |  | 13.02 | [13 empty] | VV | 3 | 2 | True | 0 | ROZPOCET
| VV |  | č139+140 | [15 empty] | VV | 3 | 1 | True | 0 | ROZPOCET
| VV |  | 6,2+5*2 |  | 16.2 | [13 empty] | VV | 3 | 2 | True | 0 | ROZPOCET
| VV |  | č141 | [15 empty] | VV | 3 | 1 | True | 0 | ROZPOCET
| VV |  | (2+0,95)*2 |  | 5.9 | [13 empty] | VV | 3 | 2 | True | 0 | ROZPOCET
| VV |  | č142-144 | [15 empty] | VV | 3 | 1 | True | 0 | ROZPOCET
| VV |  | (1,8+0,95)*2*4 |  | 22 | [13 empty] | VV | 3 | 2 | True | 0 | ROZPOCET
| VV |  | Součet |  | 715.38 | [13 empty] | VV | 3 | 4 | True | 1 | ROZPOCET
156 | K | 634661111 | Výplň dilatačních spar šířky do 5 mm v mazaninách silikonovým tmelem | m | 25.6 |  | 0 | CS ÚRS 2018 01 |  |  | základní |  | 0 | 8e-05 | 0.002048 | 0 | 0 | 4 | K | 3 |  |  |  | ROZPOCET | 0 | 0 | 0 | 0 | 0 | 1 | 0 | 4 | -2080301762
157 | K | 634911113 | Řezání dilatačních spár š 5 mm hl do 50 mm v čerstvé betonové mazanině | m | 25.6 |  | 0 | CS ÚRS 2018 01 |  |  | základní |  | 0 | 1e-05 | 0.000256 | 0 | 0 | 4 | K | 3 |  |  |  | ROZPOCET | 0 | 0 | 0 | 0 | 0 | 1 | 0 | 4 | -1200642156
| VV |  | č028 | [15 empty] | VV | 3 | 1 | True | 0 | ROZPOCET
| VV |  | 13,4+5,5+6,7 |  | 25.6 | [13 empty] | VV | 3 | 2 | True | 0 | ROZPOCET
| VV |  | Součet |  | 25.6 | [13 empty] | VV | 3 | 4 | True | 1 | ROZPOCET
| D | 64 | Osazování výplní otvorů |  |  |  | 0 | [5 empty] | 0 |  | 2.0478 |  | 0 | 1 | D | 2 |  |  |  | ROZPOCET | [6 empty] | 0
158 | K | 642944121 | Osazování ocelových zárubní dodatečné pl do 2,5 m2 | kus | 26 |  | 0 | CS ÚRS 2018 01 |  |  | základní |  | 0 | 0.04684 | 1.2178 | 0 | 0 | 4 | K | 3 |  |  |  | ROZPOCET | 0 | 0 | 0 | 0 | 0 | 1 | 0 | 4 | 353582183
159 | K | 642944221 | Osazování ocelových zárubní dodatečné pl přes 2,5 m2 | kus | 3 |  | 0 | CS ÚRS 2018 01 |  |  | základní |  | 0 | 0.07146 | 0.21438 | 0 | 0 | 4 | K | 3 |  |  |  | ROZPOCET | 0 | 0 | 0 | 0 | 0 | 1 | 0 | 4 | -858991353
160 | M | 55331199 | zárubeň ocelová pro běžné zdění profil s drážkou a těsněním 100 700 L/P - tab.PSV ozn.Z1 | kus | 10 |  | 0 | CS ÚRS 2018 01 |  |  | základní |  | 0 | 0.01765 | 0.1765 | 0 | 0 | 8 | M | 3 |  |  |  | ROZPOCET | 0 | 0 | 0 | 0 | 0 | 1 | 0 | 4 | -84015099
161 | M | 55331201 | zárubeň ocelová pro běžné zdění profil s drážkou a těsněním 100 800 L/P - tab.PSV ozn.Z3, Z15 | kus | 5 |  | 0 | CS ÚRS 2018 01 |  |  | základní |  | 0 | 0.01802 | 0.0901 | 0 | 0 | 8 | M | 3 |  |  |  | ROZPOCET | 0 | 0 | 0 | 0 | 0 | 1 | 0 | 4 | -895872647
| VV |  | 4 |  | 4 | [13 empty] | VV | 3 | 2 | True | 0 | ROZPOCET
| VV |  | 1 |  | 1 | [13 empty] | VV | 3 | 2 | True | 0 | ROZPOCET
| VV |  | Součet |  | 5 | [13 empty] | VV | 3 | 4 | True | 1 | ROZPOCET
162 | M | 55331222 | zárubeň ocelová pro běžné zdění profil s drážkou a těsněním 150 800 L/P - tab.PSV ozn.Z4 | kus | 3 |  | 0 | CS ÚRS 2018 01 |  |  | základní |  | 0 | 0.02333 | 0.06999 | 0 | 0 | 8 | M | 3 |  |  |  | ROZPOCET | 0 | 0 | 0 | 0 | 0 | 1 | 0 | 4 | -112204763
163 | M | 55331224 | zárubeň ocelová pro běžné zdění profil s drážkou a těsněním 150 900 L/P - tab.PSV ozn.Z6, Z9 | kus | 5 |  | 0 | CS ÚRS 2018 01 |  |  | základní |  | 0 | 0.02381 | 0.11905 | 0 | 0 | 8 | M | 3 |  |  |  | ROZPOCET | 0 | 0 | 0 | 0 | 0 | 1 | 0 | 4 | 758761154
| VV |  | 4+1 |  | 5 | [13 empty] | VV | 3 | 2 | True | 0 | ROZPOCET
| VV |  | Součet |  | 5 | [13 empty] | VV | 3 | 4 | True | 1 | ROZPOCET
164 | M | 55331205 | zárubeň ocelová pro běžné zdění profil s drážkou a těsněním 100 1000 L/P - tab.PSV ozn.Z10 | kus | 1 |  | 0 | CS ÚRS 2018 01 |  |  | základní |  | 0 | 0.01923 | 0.01923 | 0 | 0 | 8 | M | 3 |  |  |  | ROZPOCET | 0 | 0 | 0 | 0 | 0 | 1 | 0 | 4 | -1292719126
165 | M | 55331226 | zárubeň ocelová pro běžné zdění profil s drážkou a těsněním 150 1000 L/P - tab.PSV ozn.Z11, Z141 | kus | 2 |  | 0 | CS ÚRS 2018 01 |  |  | základní |  | 0 | 0.025 | 0.05 | 0 | 0 | 8 | M | 3 |  |  |  | ROZPOCET | 0 | 0 | 0 | 0 | 0 | 1 | 0 | 4 | -742544442
| VV |  | 1 |  | 1 | [13 empty] | VV | 3 | 2 | True | 0 | ROZPOCET
| VV |  | 1 |  | 1 | [13 empty] | VV | 3 | 2 | True | 0 | ROZPOCET
| VV |  | Součet |  | 2 | [13 empty] | VV | 3 | 4 | True | 1 | ROZPOCET
166 | M | 55331230 | zárubeň ocelová pro běžné zdění profil s drážkou a těsněním 150 1800 dvoukřídlá - tab.PSV ozn.Z13, Z18, Z19 | kus | 3 |  | 0 | CS ÚRS 2018 01 |  |  | základní |  | 0 | 0.03024 | 0.09072 | 0 | 0 | 8 | M | 3 |  |  |  | ROZPOCET | 0 | 0 | 0 | 0 | 0 | 1 | 0 | 4 | -1165360398
| VV |  | 1 |  | 1 | [13 empty] | VV | 3 | 2 | True | 0 | ROZPOCET
| VV |  | 1 |  | 1 | [13 empty] | VV | 3 | 2 | True | 0 | ROZPOCET
| VV |  | 1 |  | 1 | [13 empty] | VV | 3 | 2 | True | 0 | ROZPOCET
| VV |  | Součet |  | 3 | [13 empty] | VV | 3 | 4 | True | 1 | ROZPOCET
| D | 8 | Trubní vedení |  |  |  | 0 | [5 empty] | 0 |  | 0.47268 |  | 0 | 1 | D | 1 |  |  |  | ROZPOCET | [6 empty] | 0
167 | K | 899103112 | Osazení poklopů litinových nebo ocelových včetně rámů pro třídu zatížení B125, C250 | kus | 2 |  | 0 | CS ÚRS 2018 01 |  |  | základní |  | 0 | 0.21734 | 0.43468 | 0 | 0 | 4 | K | 2 |  |  |  | ROZPOCET | 0 | 0 | 0 | 0 | 0 | 1 | 0 | 4 | -1893082117
| VV |  | 1pp - pozn.19+20 | [15 empty] | VV | 2 | 1 | True | 0 | ROZPOCET
| VV |  | 1+1 |  | 2 | [13 empty] | VV | 2 | 2 | True | 0 | ROZPOCET
| VV |  | Součet |  | 2 | [13 empty] | VV | 2 | 4 | True | 1 | ROZPOCET
168 | M | 5536601 | poklop vodotěsný a plynotěsný 60x60cm | kus | 1 |  | 0 |  |  |  | základní |  | 0 | 0.019 | 0.019 | 0 | 0 | 8 | M | 2 |  |  |  | ROZPOCET | 0 | 0 | 0 | 0 | 0 | 1 | 0 | 4 | 1250043366
169 | M | 5536602 | poklop vodotěsný a plynotěsný 70x60cm | kus | 1 |  | 0 |  |  |  | základní |  | 0 | 0.019 | 0.019 | 0 | 0 | 8 | M | 2 |  |  |  | ROZPOCET | 0 | 0 | 0 | 0 | 0 | 1 | 0 | 4 | 1095716193
| D | 9 | Ostatní konstrukce a práce, bourání |  |  |  | 0 | [5 empty] | 0 |  | 10.2535 |  | 0 | 1 | D | 1 |  |  |  | ROZPOCET | [6 empty] | 0
170 | K | 90003 | M+D zajištění otvoru dveří u výtahu - viz výkres výtahu | kus | 2 |  | 0 |  |  |  | základní |  | 0 | 0 | 0 | 0 | 0 | 4 | K | 2 |  |  |  | ROZPOCET | 0 | 0 | 0 | 0 | 0 | 1 | 0 | 4 | -618108483
171 | K | 90005 | M+D sloupků vč.povrchové úpravy, kotvení, řetízek - rampa č.140 - viz půdorys 1np pozn.16 | kpl | 1 |  | 0 |  |  |  | základní |  | 0 | 0 | 0 | 0 | 0 | 4 | K | 2 |  |  |  | ROZPOCET | 0 | 0 | 0 | 0 | 0 | 1 | 0 | 4 | 2012044315
172 | K | 90006 | M+D fotoluminiscenční a informační tabulky (označení vnitřních rozvodů) | kus | 100 |  | 0 |  |  |  | základní |  | 0 | 0 | 0 | 0 | 0 | 4 | K | 2 |  |  |  | ROZPOCET | 0 | 0 | 0 | 0 | 0 | 1 | 0 | 4 | -1100822651
| PP |  | M+D fotoluminiscenční a informační tabulky (označení vnitřních rozvodů) | [15 empty] | PP | 2
173 | K | 916991121 | Lože pod obrubníky, krajníky nebo obruby z dlažebních kostek z betonu prostého | m3 | 1.2 |  | 0 | CS ÚRS 2018 01 |  |  | základní |  | 0 | 2.2563 | 2.7076 | 0 | 0 | 4 | K | 2 |  |  |  | ROZPOCET | 0 | 0 | 0 | 0 | 0 | 1 | 0 | 4 | -6048937
| PP |  | Lože pod obrubníky, krajníky nebo obruby z dlažebních kostek z betonu prostého tř. C 16/20 | [15 empty] | PP | 2
| VV |  | žlab | [15 empty] | VV | 2 | 1 | True | 0 | ROZPOCET
| VV |  | 10*0,8*0,15 |  | 1.2 | [13 empty] | VV | 2 | 2 | True | 0 | ROZPOCET
| VV |  | Součet |  | 1.2 | [13 empty] | VV | 2 | 4 | True | 1 | ROZPOCET
174 | K | 935112211 | Osazení příkopového žlabu do betonu tl 100 mm z betonových tvárnic š 800 mm | m | 10 |  | 0 | CS ÚRS 2018 01 |  |  | základní |  | 0 | 0.16371 | 1.6371 | 0 | 0 | 4 | K | 2 |  |  |  | ROZPOCET | 0 | 0 | 0 | 0 | 0 | 1 | 0 | 4 | -1348948509
| PP |  | Osazení betonového příkopového žlabu s vyplněním a zatřením spár cementovou maltou s ložem tl. 100 mm z betonu prostého z betonových příkopových tvárnic šířky přes 500 do 800 mm | [15 empty] | PP | 2
175 | M | 59227723 | žlab betonový dvouvrstvý vibrolisovaný pro povrchové odvodnění 8 x 33 x 59/66,9 | kus | 30.909 |  | 0 | CS ÚRS 2018 01 |  |  | základní |  | 0 | 0.046 | 1.4218 | 0 | 0 | 8 | M | 2 |  |  |  | ROZPOCET | 0 | 0 | 0 | 0 | 0 | 1 | 0 | 4 | 1291874149
| PP |  | žlab betonový dvouvrstvý vibrolisovaný pro povrchové odvodnění 8 x 33 x 59/66,9 | [15 empty] | PP | 2
| VV |  | (10/0,33)*1,02 |  | 30.909 | [13 empty] | VV | 2 | 2 | True | 0 | ROZPOCET
| VV |  | Součet |  | 30.909 | [13 empty] | VV | 2 | 4 | True | 1 | ROZPOCET
176 | K | 9411112311 | Příplatek k lešení řadovému trubkovému lehkému s podlahami š 1,5 m v 10 m za použití | m2 | 383.829 |  | 0 |  |  |  | základní |  | 0 | 0 | 0 | 0 | 0 | 4 | K | 2 |  |  |  | ROZPOCET | 0 | 0 | 0 | 0 | 0 | 1 | 0 | 4 | -1978858806
| VV |  | viz bourání | [15 empty] | VV | 2 | 1 | True | 0 | ROZPOCET
| VV |  | 358,539 |  | 358.539 | [13 empty] | VV | 2 | 2 | True | 0 | ROZPOCET
| VV |  | dopočet | [15 empty] | VV | 2 | 1 | True | 0 | ROZPOCET
| VV |  | z | [15 empty] | VV | 2 | 1 | True | 0 | ROZPOCET
| VV |  | (9+5,05)*(3,1-1,3) |  | 25.29 | [13 empty] | VV | 2 | 2 | True | 0 | ROZPOCET
| VV |  | Součet |  | 383.829 | [13 empty] | VV | 2 | 4 | True | 1 | ROZPOCET
177 | K | 941111831 | Demontáž lešení řadového trubkového lehkého s podlahami zatížení do 200 kg/m2 š do 1,5 m v do 10 m | m2 | 383.829 |  | 0 | CS ÚRS 2018 01 |  |  | základní |  | 0 | 0 | 0 | 0 | 0 | 4 | K | 2 |  |  |  | ROZPOCET | 0 | 0 | 0 | 0 | 0 | 1 | 0 | 4 | 1467761641
178 | K | 943211111 | Montáž lešení prostorového rámového lehkého s podlahami zatížení do 200 kg/m2 v do 10 m | m3 | 28.875 |  | 0 | CS ÚRS 2018 01 |  |  | základní |  | 0 | 0 | 0 | 0 | 0 | 4 | K | 2 |  |  |  | ROZPOCET | 0 | 0 | 0 | 0 | 0 | 1 | 0 | 4 | 213038568
| VV |  | výtah | [15 empty] | VV | 2 | 1 | True | 0 | ROZPOCET
| VV |  | 1,75*2,2*(4,5+3) |  | 28.875 | [13 empty] | VV | 2 | 2 | True | 0 | ROZPOCET
| VV |  | Součet |  | 28.875 | [13 empty] | VV | 2 | 4 | True | 1 | ROZPOCET
179 | K | 943211211 | Příplatek k lešení prostorovému rámovému lehkému s podlahami v do 10 m | m3 | 606.375 |  | 0 | CS ÚRS 2018 01 |  |  | základní |  | 0 | 0 | 0 | 0 | 0 | 4 | K | 2 |  |  |  | ROZPOCET | 0 | 0 | 0 | 0 | 0 | 1 | 0 | 4 | -739294794
| VV |  | 28,875*21 |  | 606.375 | [13 empty] | VV | 2 | 2 | True | 0 | ROZPOCET
| VV |  | Součet |  | 606.375 | [13 empty] | VV | 2 | 4 | True | 1 | ROZPOCET
180 | K | 943211811 | Demontáž lešení prostorového rámového lehkého s podlahami zatížení do 200 kg/m2 v do 10 m | m3 | 28.875 |  | 0 | CS ÚRS 2018 01 |  |  | základní |  | 0 | 0 | 0 | 0 | 0 | 4 | K | 2 |  |  |  | ROZPOCET | 0 | 0 | 0 | 0 | 0 | 1 | 0 | 4 | 2011963736
181 | K | 9445112111 | Příplatek k ochranné síti za první a ZKD den použití | m2 | 383.829 |  | 0 |  |  |  | základní |  | 0 | 0 | 0 | 0 | 0 | 4 | K | 2 |  |  |  | ROZPOCET | 0 | 0 | 0 | 0 | 0 | 1 | 0 | 4 | -592177837
182 | K | 944511811 | Demontáž ochranné sítě z textilie z umělých vláken | m2 | 383.829 |  | 0 | CS ÚRS 2018 01 |  |  | základní |  | 0 | 0 | 0 | 0 | 0 | 4 | K | 2 |  |  |  | ROZPOCET | 0 | 0 | 0 | 0 | 0 | 1 | 0 | 4 | 1086988100
183 | K | 949101111 | Lešení pomocné pro objekty pozemních staveb s lešeňovou podlahou v do 1,9 m zatížení do 150 kg/m2 | m2 | 756.58 |  | 0 | CS ÚRS 2018 01 |  |  | základní |  | 0 | 0.00013 | 0.098355 | 0 | 0 | 4 | K | 2 |  |  |  | ROZPOCET | 0 | 0 | 0 | 0 | 0 | 1 | 0 | 4 | -756532765
| VV |  | 1pp | [15 empty] | VV | 2 | 1 | True | 0 | ROZPOCET
| VV |  | 23,55+5,69+31,91+16,36+10,18+1,19+1,03+1,47 |  | 91.38 | [13 empty] | VV | 2 | 2 | True | 0 | ROZPOCET
| VV |  | 1,47+17,03+8,04+1+1+1,62+2,04+3,69+84,26+21,02 |  | 141.17 | [13 empty] | VV | 2 | 2 | True | 0 | ROZPOCET
| VV |  | 86,5+31,62+8,28+13,77+10,06+16,02+9,79+9,5+8,19+2,82 |  | 196.55 | [13 empty] | VV | 2 | 2 | True | 0 | ROZPOCET
| VV |  | 3,54+2,84+5+1,61 |  | 12.99 | [13 empty] | VV | 2 | 2 | True | 0 | ROZPOCET
| VV |  | Mezisoučet |  | 442.09 | [13 empty] | VV | 2 | 3 | True | 0 | ROZPOCET
| VV |  | 1np | [15 empty] | VV | 2 | 1 | True | 0 | ROZPOCET
| VV |  | 29,7+4,83+4,31+13,11+12,29+152,35+57,65+3,64 |  | 277.88 | [13 empty] | VV | 2 | 2 | True | 0 | ROZPOCET
| VV |  | 27,68+1,89+1,9+1,62+1,9+1,62 |  | 36.61 | [13 empty] | VV | 2 | 2 | True | 0 | ROZPOCET
| VV |  | Mezisoučet |  | 314.49 | [13 empty] | VV | 2 | 3 | True | 0 | ROZPOCET
| VV |  | Součet |  | 756.58 | [13 empty] | VV | 2 | 4 | True | 1 | ROZPOCET
184 | K | 952901111 | Vyčištění budov bytové a občanské výstavby při výšce podlaží do 4 m | m2 | 708.365 |  | 0 | CS ÚRS 2018 01 |  |  | základní |  | 0 | 4e-05 | 0.028335 | 0 | 0 | 4 | K | 2 |  |  |  | ROZPOCET | 0 | 0 | 0 | 0 | 0 | 1 | 0 | 4 | 1741834930
| VV |  | 24*14,2*2 |  | 681.6 | [13 empty] | VV | 2 | 2 | True | 0 | ROZPOCET
| VV |  | 5,05*5,3 |  | 26.765 | [13 empty] | VV | 2 | 2 | True | 0 | ROZPOCET
| VV |  | Součet |  | 708.365 | [13 empty] | VV | 2 | 4 | True | 1 | ROZPOCET
185 | K | 953312122 | Vložky do svislých dilatačních spár z extrudovaných polystyrénových desek tl 20 mm | m2 | 35.17 |  | 0 | CS ÚRS 2018 01 |  |  | základní |  | 0 | 0.00063 | 0.022157 | 0 | 0 | 4 | K | 2 |  |  |  | ROZPOCET | 0 | 0 | 0 | 0 | 0 | 1 | 0 | 4 | 1577569166
| VV |  | 1pp pozn.21 | [15 empty] | VV | 2 | 1 | True | 0 | ROZPOCET
| VV |  | (2,6+2,15+2,6)*(0,4+0,6) |  | 7.35 | [13 empty] | VV | 2 | 2 | True | 0 | ROZPOCET
| VV |  | (2,6+2,2)*2*0,2 |  | 1.92 | [13 empty] | VV | 2 | 2 | True | 0 | ROZPOCET
| VV |  |  |  | 0 | [13 empty] | VV | 2 | 2 | False | 0 | ROZPOCET
| VV |  | č141-144 pozn.39 | [15 empty] | VV | 2 | 1 | True | 0 | ROZPOCET
| VV |  | (4,95+1,9*2)*2,6 |  | 22.75 | [13 empty] | VV | 2 | 2 | True | 0 | ROZPOCET
| VV |  | -0,7*2*3 |  | -4.2 | [13 empty] | VV | 2 | 2 | True | 0 | ROZPOCET
| VV |  |  |  | 0 | [13 empty] | VV | 2 | 2 | True | 0 | ROZPOCET
| VV |  | výtah v úrovni stropů | [15 empty] | VV | 2 | 1 | True | 0 | ROZPOCET
| VV |  | (2,6+2,15+2,6)*(0,4+0,6) |  | 7.35 | [13 empty] | VV | 2 | 2 | True | 0 | ROZPOCET
| VV |  | Součet |  | 35.17 | [13 empty] | VV | 2 | 4 | True | 1 | ROZPOCET
186 | K | 953312125 | Vložky do svislých dilatačních spár z extrudovaných polystyrénových desek tl 50 mm | m2 | 18.188 |  | 0 | CS ÚRS 2018 01 |  |  | základní |  | 0 | 0.00158 | 0.028737 | 0 | 0 | 4 | K | 2 |  |  |  | ROZPOCET | 0 | 0 | 0 | 0 | 0 | 1 | 0 | 4 | -987623598
| VV |  | výtah 1pp - pozn.22 | [15 empty] | VV | 2 | 1 | True | 0 | ROZPOCET
| VV |  | 2,15*(3+4,65) |  | 16.448 | [13 empty] | VV | 2 | 2 | True | 0 | ROZPOCET
| VV |  | 0,6*(2,5+0,4) |  | 1.74 | [13 empty] | VV | 2 | 2 | True | 0 | ROZPOCET
| VV |  | Součet |  | 18.188 | [13 empty] | VV | 2 | 4 | True | 1 | ROZPOCET
187 | K | 953942121 | Osazování ochranných úhelníků bez jejich dodání | kus | 8 |  | 0 | CS ÚRS 2018 01 |  |  | základní |  | 0 | 0.00468 | 0.03744 | 0 | 0 | 4 | K | 2 |  |  |  | ROZPOCET | 0 | 0 | 0 | 0 | 0 | 1 | 0 | 4 | -1200900757
| VV |  | 1pp pozn.1 | [15 empty] | VV | 2 | 1 | True | 0 | ROZPOCET
| VV |  | 5 |  | 5 | [13 empty] | VV | 2 | 2 | True | 0 | ROZPOCET
| VV |  | 1np pozn.1 | [15 empty] | VV | 2 | 1 | True | 0 | ROZPOCET
| VV |  | 3 |  | 3 | [13 empty] | VV | 2 | 2 | True | 0 | ROZPOCET
| VV |  | Součet |  | 8 | [13 empty] | VV | 2 | 4 | True | 1 | ROZPOCET
188 | M | 13010438 | úhelník ocelový rovnostranný jakost 11 375 100x100x6mm | t | 0.081 |  | 0 | CS ÚRS 2018 01 |  |  | základní |  | 0 | 1 | 0.081 | 0 | 0 | 8 | M | 2 |  |  |  | ROZPOCET | 0 | 0 | 0 | 0 | 0 | 1 | 0 | 4 | -1943990497
| VV |  | 1pp pozn.1 | [15 empty] | VV | 2 | 1 | True | 0 | ROZPOCET
| VV |  | (0,95*4+1,25)*0,0093*1,1 |  | 0.052 | [13 empty] | VV | 2 | 2 | True | 0 | ROZPOCET
| VV |  | 1np pozn.1 | [15 empty] | VV | 2 | 1 | True | 0 | ROZPOCET
| VV |  | 0,95*0,0093*3*1,1 |  | 0.029 | [13 empty] | VV | 2 | 2 | True | 0 | ROZPOCET
| VV |  | Součet |  | 0.081 | [13 empty] | VV | 2 | 4 | True | 1 | ROZPOCET
189 | K | 9539431121 | Osazování výrobků do 5 kg/kus lepením vč.tmelení | kus | 55 |  | 0 |  |  |  | základní |  | 0 | 0.01638 | 0.9009 | 0 | 0 | 4 | K | 2 |  |  |  | ROZPOCET | 0 | 0 | 0 | 0 | 0 | 1 | 0 | 4 | -1989790474
| VV |  | 1pp | [15 empty] | VV | 2 | 1 | True | 0 | ROZPOCET
| VV |  | 14 |  | 14 | [13 empty] | VV | 2 | 2 | True | 0 | ROZPOCET
| VV |  | 1np | [15 empty] | VV | 2 | 1 | True | 0 | ROZPOCET
| VV |  | 29 |  | 29 | [13 empty] | VV | 2 | 2 | True | 0 | ROZPOCET
| VV |  |  |  | 0 | [13 empty] | VV | 2 | 2 | True | 0 | ROZPOCET
| VV |  | 1pp | [15 empty] | VV | 2 | 1 | True | 0 | ROZPOCET
| VV |  | pozn.14 | [15 empty] | VV | 2 | 1 | True | 0 | ROZPOCET
| VV |  | 1 |  | 1 | [13 empty] | VV | 2 | 2 | True | 0 | ROZPOCET
| VV |  | pozn.15 | [15 empty] | VV | 2 | 1 | True | 0 | ROZPOCET
| VV |  | 1 |  | 1 | [13 empty] | VV | 2 | 2 | True | 0 | ROZPOCET
| VV |  | pozn.16 | [15 empty] | VV | 2 | 1 | True | 0 | ROZPOCET
| VV |  | 2 |  | 2 | [13 empty] | VV | 2 | 2 | True | 0 | ROZPOCET
| VV |  | pozn.17 | [15 empty] | VV | 2 | 1 | True | 0 | ROZPOCET
| VV |  | 2 |  | 2 | [13 empty] | VV | 2 | 2 | True | 0 | ROZPOCET
| VV |  | 1np | [15 empty] | VV | 2 | 1 | True | 0 | ROZPOCET
| VV |  | pozn.42 | [15 empty] | VV | 2 | 1 | True | 0 | ROZPOCET
| VV |  | 2 |  | 2 | [13 empty] | VV | 2 | 2 | True | 0 | ROZPOCET
| VV |  | pozn.43 | [15 empty] | VV | 2 | 1 | True | 0 | ROZPOCET
| VV |  | 4 |  | 4 | [13 empty] | VV | 2 | 2 | True | 0 | ROZPOCET
| VV |  | Součet |  | 55 | [13 empty] | VV | 2 | 4 | True | 1 | ROZPOCET
190 | M | 55305560 | ochranný roh z broušené oceli 50x50x1500mm | kus | 43 |  | 0 |  |  |  | základní |  | 0 | 0 | 0 | 0 | 0 | 8 | M | 2 |  |  |  | ROZPOCET | 0 | 0 | 0 | 0 | 0 | 1 | 0 | 4 | 723806604
191 | M | 55305561 | dilatační lišta 50x50x2500mm | kus | 3 |  | 0 |  |  |  | základní |  | 0 | 0 | 0 | 0 | 0 | 8 | M | 2 |  |  |  | ROZPOCET | 0 | 0 | 0 | 0 | 0 | 1 | 0 | 4 | -842192564
| VV |  | 1pp | [15 empty] | VV | 2 | 1 | True | 0 | ROZPOCET
| VV |  | 1 |  | 1 | [13 empty] | VV | 2 | 2 | True | 0 | ROZPOCET
| VV |  | 1np | [15 empty] | VV | 2 | 1 | True | 0 | ROZPOCET
| VV |  | 2 |  | 2 | [13 empty] | VV | 2 | 2 | True | 0 | ROZPOCET
| VV |  | Součet |  | 3 | [13 empty] | VV | 2 | 4 | True | 1 | ROZPOCET
192 | M | 55305562 | dilatační lišta 35x100x2500mm | kus | 1 |  | 0 |  |  |  | základní |  | 0 | 0 | 0 | 0 | 0 | 8 | M | 2 |  |  |  | ROZPOCET | 0 | 0 | 0 | 0 | 0 | 1 | 0 | 4 | 1469579407
193 | M | 55305563 | dilatační lišta 50x100x2500mm | kus | 4 |  | 0 |  |  |  | základní |  | 0 | 0 | 0 | 0 | 0 | 8 | M | 2 |  |  |  | ROZPOCET | 0 | 0 | 0 | 0 | 0 | 1 | 0 | 4 | -467261936
194 | M | 55305564 | dilatační lišta 100x100x2500mm | kus | 4 |  | 0 |  |  |  | základní |  | 0 | 0 | 0 | 0 | 0 | 8 | M | 2 |  |  |  | ROZPOCET | 0 | 0 | 0 | 0 | 0 | 1 | 0 | 4 | 2011768392
| VV |  | 1np | [15 empty] | VV | 2 | 1 | True | 0 | ROZPOCET
| VV |  | 4 |  | 4 | [13 empty] | VV | 2 | 2 | True | 0 | ROZPOCET
| VV |  | Součet |  | 4 | [13 empty] | VV | 2 | 4 | True | 1 | ROZPOCET
195 | K | 953943113 | Osazování výrobků do 15 kg/kus | kus | 4 |  | 0 | CS ÚRS 2018 01 |  |  | základní |  | 0 | 0.0234 | 0.0936 | 0 | 0 | 4 | K | 2 |  |  |  | ROZPOCET | 0 | 0 | 0 | 0 | 0 | 1 | 0 | 4 | -42466740
| PP |  | Osazování drobných kovových předmětů výrobků ostatních jinde neuvedených, hmotnosti přes 5 do 15 kg/kus | [15 empty] | PP | 2
196 | M | 44932112 | přístroj hasicí ruční práškový 21A/113B | kus | 2 |  | 0 | CS ÚRS 2018 01 |  |  | základní |  | 0 | 0.008 | 0.016 | 0 | 0 | 8 | M | 2 |  |  |  | ROZPOCET | 0 | 0 | 0 | 0 | 0 | 1 | 0 | 4 | 1174438727
197 | M | 44932210 | přístroj hasicí ruční sněhový 55B | kus | 2 |  | 0 | CS ÚRS 2018 01 |  |  | základní |  | 0 | 0.004 | 0.008 | 0 | 0 | 8 | M | 2 |  |  |  | ROZPOCET | 0 | 0 | 0 | 0 | 0 | 1 | 0 | 4 | 1328729860
198 | K | 953961211 | Kotvy chemickou patronou M 8 do betonu, ŽB nebo kamene s vyvrtáním otvoru | kus | 16 |  | 0 | CS ÚRS 2018 01 |  |  | základní |  | 0 | 3e-05 | 0.00048 | 0 | 0 | 4 | K | 2 |  |  |  | ROZPOCET | 0 | 0 | 0 | 0 | 0 | 1 | 0 | 4 | -194270115
| VV |  | 1pp pozn.1 | [15 empty] | VV | 2 | 1 | True | 0 | ROZPOCET
| VV |  | 2*5 |  | 10 | [13 empty] | VV | 2 | 2 | True | 0 | ROZPOCET
| VV |  | 1np pozn.1 | [15 empty] | VV | 2 | 1 | True | 0 | ROZPOCET
| VV |  | 2*3 |  | 6 | [13 empty] | VV | 2 | 2 | True | 0 | ROZPOCET
| VV |  | Součet |  | 16 | [13 empty] | VV | 2 | 4 | True | 1 | ROZPOCET
199 | M | 31197002 | tyč závitová Pz 4.6 M8 | m | 5.28 |  | 0 | CS ÚRS 2018 01 |  |  | základní |  | 0 | 0.00029 | 0.0015312 | 0 | 0 | 8 | M | 2 |  |  |  | ROZPOCET | 0 | 0 | 0 | 0 | 0 | 1 | 0 | 4 | -1140839192
| VV |  | 10*0,3*1,1 |  | 3.3 | [13 empty] | VV | 2 | 2 | True | 0 | ROZPOCET
| VV |  | 6*0,3*1,1 |  | 1.98 | [13 empty] | VV | 2 | 2 | True | 0 | ROZPOCET
| VV |  | Součet |  | 5.28 | [13 empty] | VV | 2 | 4 | True | 1 | ROZPOCET
200 | K | 953961212 | Kotvy chemickou patronou M 10 do betonu, ŽB nebo kamene s vyvrtáním otvoru | kus | 4 |  | 0 | CS ÚRS 2018 01 |  |  | základní |  | 0 | 4e-05 | 0.00016 | 0 | 0 | 4 | K | 2 |  |  |  | ROZPOCET | 0 | 0 | 0 | 0 | 0 | 1 | 0 | 4 | 1860140207
| VV |  | 1pp pozn.18 | [15 empty] | VV | 2 | 1 | True | 0 | ROZPOCET
| VV |  | 4 |  | 4 | [13 empty] | VV | 2 | 2 | True | 0 | ROZPOCET
| VV |  | Součet |  | 4 | [13 empty] | VV | 2 | 4 | True | 1 | ROZPOCET
201 | M | 13021012 | tyč ocelová žebírková jakost BSt 500S výztuž do betonu D 10mm | t | 0.001 |  | 0 | CS ÚRS 2018 01 |  |  | základní |  | 0 | 1 | 0.001 | 0 | 0 | 8 | M | 2 |  |  |  | ROZPOCET | 0 | 0 | 0 | 0 | 0 | 1 | 0 | 4 | -1793490555
| VV |  | 0,4*0,00062*4 |  | 0.001 | [13 empty] | VV | 2 | 2 | True | 0 | ROZPOCET
| VV |  | Součet |  | 0.001 | [13 empty] | VV | 2 | 4 | True | 1 | ROZPOCET
202 | K | 953961213 | Kotvy chemickou patronou M 12 do betonu, ŽB nebo kamene s vyvrtáním otvoru | kus | 7 |  | 0 | CS ÚRS 2018 01 |  |  | základní |  | 0 | 4e-05 | 0.00028 | 0 | 0 | 4 | K | 2 |  |  |  | ROZPOCET | 0 | 0 | 0 | 0 | 0 | 1 | 0 | 4 | 609404689
| VV |  | krov 141-145 = F | [15 empty] | VV | 2 | 1 | True | 0 | ROZPOCET
| VV |  | 7 |  | 7 | [13 empty] | VV | 2 | 2 | True | 0 | ROZPOCET
| VV |  | Součet |  | 7 | [13 empty] | VV | 2 | 4 | True | 1 | ROZPOCET
203 | M | 31197004 | tyč závitová Pz 4,6 M12 vč.podložek a matek | m | 2.695 |  | 0 | CS ÚRS 2018 01 |  |  | základní |  | 0 | 0.00078 | 0.0021021 | 0 | 0 | 8 | M | 2 |  |  |  | ROZPOCET | 0 | 0 | 0 | 0 | 0 | 1 | 0 | 4 | 1938961561
| VV |  | 0,35*7*1,1 |  | 2.695 | [13 empty] | VV | 2 | 2 | True | 0 | ROZPOCET
| VV |  | Součet |  | 2.695 | [13 empty] | VV | 2 | 4 | True | 1 | ROZPOCET
204 | K | 985311113 | Reprofilace cementovými sanačními maltami do tl 30 mm | m2 | 52.475 |  | 0 |  |  |  | základní |  | 0 | 0.05828 | 3.0582 | 0 | 0 | 4 | K | 2 |  |  |  | ROZPOCET | 0 | 0 | 0 | 0 | 0 | 1 | 0 | 4 | 1587111565
| VV |  | A2-0 | [15 empty] | VV | 2 | 1 | True | 0 | ROZPOCET
| VV |  | č010 | [15 empty] | VV | 2 | 1 | True | 0 | ROZPOCET
| VV |  | (0,3+0,2)*1,2*20 |  | 12 | [13 empty] | VV | 2 | 2 | True | 0 | ROZPOCET
| VV |  | 2,25*1,3*2 |  | 5.85 | [13 empty] | VV | 2 | 2 | True | 0 | ROZPOCET
| VV |  | (4+1,5)*(1+0,3) |  | 7.15 | [13 empty] | VV | 2 | 2 | True | 0 | ROZPOCET
| VV |  | č131 | [15 empty] | VV | 2 | 1 | True | 0 | ROZPOCET
| VV |  | (0,3+0,2)*1,2*22 |  | 13.2 | [13 empty] | VV | 2 | 2 | True | 0 | ROZPOCET
| VV |  | 2,25*1,15*2 |  | 5.175 | [13 empty] | VV | 2 | 2 | True | 0 | ROZPOCET
| VV |  | (4+3)*(1+0,3) |  | 9.1 | [13 empty] | VV | 2 | 2 | True | 0 | ROZPOCET
| VV |  | Součet |  | 52.475 | [13 empty] | VV | 2 | 4 | True | 1 | ROZPOCET
205 | K | 985323111 | Spojovací můstek reprofilovaného betonu na cementové bázi tl 1 mm | m2 | 52.475 |  | 0 | CS ÚRS 2018 01 |  |  | základní |  | 0 | 0.00158 | 0.08291 | 0 | 0 | 4 | K | 2 |  |  |  | ROZPOCET | 0 | 0 | 0 | 0 | 0 | 1 | 0 | 4 | -1163677527
| PP |  | Spojovací můstek reprofilovaného betonu na cementové bázi, tloušťky 1 mm | [15 empty] | PP | 2
206 | K | 985324111 | Impregnační nátěr betonu dvojnásobný vč.penetrace | m2 | 51.5 |  | 0 | CS ÚRS 2018 01 |  |  | základní |  | 0 | 0.0005 | 0.02575 | 0 | 0 | 4 | K | 2 |  |  |  | ROZPOCET | 0 | 0 | 0 | 0 | 0 | 1 | 0 | 4 | -325604139
| VV |  | E0) | [15 empty] | VV | 2 | 1 | True | 0 | ROZPOCET
| VV |  | 3,54 |  | 3.54 | [13 empty] | VV | 2 | 2 | True | 0 | ROZPOCET
| VV |  | IO) | [15 empty] | VV | 2 | 1 | True | 0 | ROZPOCET
| VV |  | 35,59 |  | 35.59 | [13 empty] | VV | 2 | 2 | True | 0 | ROZPOCET
| VV |  | čistící zona 030 | [15 empty] | VV | 2 | 1 | True | 0 | ROZPOCET
| VV |  | 1,86 |  | 1.86 | [13 empty] | VV | 2 | 2 | True | 0 | ROZPOCET
| VV |  | čistící zóna 041 | [15 empty] | VV | 2 | 1 | True | 0 | ROZPOCET
| VV |  | 1,5 |  | 1.5 | [13 empty] | VV | 2 | 2 | True | 0 | ROZPOCET
| VV |  | E1 | [15 empty] | VV | 2 | 1 | True | 0 | ROZPOCET
| VV |  | 4,31 |  | 4.31 | [13 empty] | VV | 2 | 2 | True | 0 | ROZPOCET
| VV |  | čistící zóna 130 | [15 empty] | VV | 2 | 1 | True | 0 | ROZPOCET
| VV |  | 2 |  | 2 | [13 empty] | VV | 2 | 2 | True | 0 | ROZPOCET
| VV |  | čistící zóna 140 | [15 empty] | VV | 2 | 1 | True | 0 | ROZPOCET
| VV |  | 2,7 |  | 2.7 | [13 empty] | VV | 2 | 2 | True | 0 | ROZPOCET
| VV |  | Součet |  | 51.5 | [13 empty] | VV | 2 | 4 | True | 1 | ROZPOCET
207 | K | 985324912 | Příplatek k cenám ochranných nátěrů betonu za plochu do 10 m2 jednotlivě | m2 | 15.91 |  | 0 | CS ÚRS 2018 01 |  |  | základní |  | 0 | 0 | 0 | 0 | 0 | 4 | K | 2 |  |  |  | ROZPOCET | 0 | 0 | 0 | 0 | 0 | 1 | 0 | 4 | -1655666358
| VV |  | E0) | [15 empty] | VV | 2 | 1 | True | 0 | ROZPOCET
| VV |  | 3,54 |  | 3.54 | [13 empty] | VV | 2 | 2 | True | 0 | ROZPOCET
| VV |  | čistící zona 030 | [15 empty] | VV | 2 | 1 | True | 0 | ROZPOCET
| VV |  | 1,86 |  | 1.86 | [13 empty] | VV | 2 | 2 | True | 0 | ROZPOCET
| VV |  | čistící zóna 041 | [15 empty] | VV | 2 | 1 | True | 0 | ROZPOCET
| VV |  | 1,5 |  | 1.5 | [13 empty] | VV | 2 | 2 | True | 0 | ROZPOCET
| VV |  | E1 | [15 empty] | VV | 2 | 1 | True | 0 | ROZPOCET
| VV |  | 4,31 |  | 4.31 | [13 empty] | VV | 2 | 2 | True | 0 | ROZPOCET
| VV |  | čistící zóna 130 | [15 empty] | VV | 2 | 1 | True | 0 | ROZPOCET
| VV |  | 2 |  | 2 | [13 empty] | VV | 2 | 2 | True | 0 | ROZPOCET
| VV |  | čistící zóna 140 | [15 empty] | VV | 2 | 1 | True | 0 | ROZPOCET
| VV |  | 2,7 |  | 2.7 | [13 empty] | VV | 2 | 2 | True | 0 | ROZPOCET
| VV |  | Součet |  | 15.91 | [13 empty] | VV | 2 | 4 | True | 1 | ROZPOCET
| D | 998 | Přesun hmot |  |  |  | 0 | [5 empty] | 0 |  | 0 |  | 0 | 1 | D | 1 |  |  |  | ROZPOCET | [6 empty] | 0
208 | K | 998017002 | Přesun hmot s omezením mechanizace pro budovy v do 12 m | t | 982.925 |  | 0 | CS ÚRS 2018 01 |  |  | základní |  | 0 | 0 | 0 | 0 | 0 | 4 | K | 2 |  |  |  | ROZPOCET | 0 | 0 | 0 | 0 | 0 | 1 | 0 | 4 | 1092366411
| D | PSV | Práce a dodávky PSV |  |  |  | 0 | [5 empty] | 0 |  | 49.1287 |  | 0 | 2 | D | 0 |  |  |  | ROZPOCET | [6 empty] | 0
| D | 711 | Izolace proti vodě, vlhkosti a plynům |  |  |  | 0 | [5 empty] | 0 |  | 9.7961 |  | 0 | 2 | D | 1 |  |  |  | ROZPOCET | [6 empty] | 0
209 | K | 711111001 | Provedení izolace proti zemní vlhkosti vodorovné za studena nátěrem penetračním | m2 | 452.88 |  | 0 | CS ÚRS 2018 01 |  |  | základní |  | 0 | 0 | 0 | 0 | 0 | 16 | K | 2 |  |  |  | ROZPOCET | 0 | 0 | 0 | 0 | 0 | 1 | 0 | 16 | 1302008007
| VV |  | A0) | [15 empty] | VV | 2 | 1 | True | 0 | ROZPOCET
| VV |  | 198,04 |  | 198.04 | [13 empty] | VV | 2 | 2 | True | 0 | ROZPOCET
| VV |  | B0) | [15 empty] | VV | 2 | 1 | True | 0 | ROZPOCET
| VV |  | 66,25 |  | 66.25 | [13 empty] | VV | 2 | 2 | True | 0 | ROZPOCET
| VV |  | C0) | [15 empty] | VV | 2 | 1 | True | 0 | ROZPOCET
| VV |  | 33,39 |  | 33.39 | [13 empty] | VV | 2 | 2 | True | 0 | ROZPOCET
| VV |  | D0) | [15 empty] | VV | 2 | 1 | True | 0 | ROZPOCET
| VV |  | 105,28 |  | 105.28 | [13 empty] | VV | 2 | 2 | True | 0 | ROZPOCET
| VV |  | E0 | [15 empty] | VV | 2 | 1 | True | 0 | ROZPOCET
| VV |  | 3,54 |  | 3.54 | [13 empty] | VV | 2 | 2 | True | 0 | ROZPOCET
| VV |  | I0) | [15 empty] | VV | 2 | 1 | True | 0 | ROZPOCET
| VV |  | 35,59 |  | 35.59 | [13 empty] | VV | 2 | 2 | True | 0 | ROZPOCET
| VV |  | skladba 030 | [15 empty] | VV | 2 | 1 | True | 0 | ROZPOCET
| VV |  | 1,86 |  | 1.86 | [13 empty] | VV | 2 | 2 | True | 0 | ROZPOCET
| VV |  | G1) | [15 empty] | VV | 2 | 1 | True | 0 | ROZPOCET
| VV |  | 8,93 |  | 8.93 | [13 empty] | VV | 2 | 2 | True | 0 | ROZPOCET
| VV |  | Součet |  | 452.88 | [13 empty] | VV | 2 | 4 | True | 1 | ROZPOCET
210 | K | 711112001 | Provedení izolace proti zemní vlhkosti svislé za studena nátěrem penetračním | m2 | 144.26 |  | 0 | CS ÚRS 2018 01 |  |  | základní |  | 0 | 0 | 0 | 0 | 0 | 16 | K | 2 |  |  |  | ROZPOCET | 0 | 0 | 0 | 0 | 0 | 1 | 0 | 16 | -1364645924
| VV |  | skladba 03 | [15 empty] | VV | 2 | 1 | True | 0 | ROZPOCET
| VV |  | 21 |  | 21 | [13 empty] | VV | 2 | 2 | True | 0 | ROZPOCET
| VV |  | skladba 04 | [15 empty] | VV | 2 | 1 | True | 0 | ROZPOCET
| VV |  | 37 |  | 37 | [13 empty] | VV | 2 | 2 | True | 0 | ROZPOCET
| VV |  | skladba 08 | [15 empty] | VV | 2 | 1 | True | 0 | ROZPOCET
| VV |  | 16 |  | 16 | [13 empty] | VV | 2 | 2 | True | 0 | ROZPOCET
| VV |  | skladba 09 | [15 empty] | VV | 2 | 1 | True | 0 | ROZPOCET
| VV |  | 10 |  | 10 | [13 empty] | VV | 2 | 2 | True | 0 | ROZPOCET
| VV |  | skladba 10 | [15 empty] | VV | 2 | 1 | True | 0 | ROZPOCET
| VV |  | 45 |  | 45 | [13 empty] | VV | 2 | 2 | True | 0 | ROZPOCET
| VV |  | výtah | [15 empty] | VV | 2 | 1 | True | 0 | ROZPOCET
| VV |  | (2,6+2,15)*2*1,5 |  | 14.25 | [13 empty] | VV | 2 | 2 | True | 0 | ROZPOCET
| VV |  | krov 141-145 = G | [15 empty] | VV | 2 | 1 | True | 0 | ROZPOCET
| VV |  | 5,05*0,2 |  | 1.01 | [13 empty] | VV | 2 | 2 | True | 0 | ROZPOCET
| VV |  | Součet |  | 144.26 | [13 empty] | VV | 2 | 4 | True | 1 | ROZPOCET
211 | M | 11163150 | lak asfaltový penetrační | t | 0.186 |  | 0 | CS ÚRS 2018 01 |  |  | základní |  | 0 | 1 | 0.186 | 0 | 0 | 32 | M | 2 |  |  |  | ROZPOCET | 0 | 0 | 0 | 0 | 0 | 1 | 0 | 16 | 223632038
| VV |  | 452,88*0,0003 |  | 0.136 | [13 empty] | VV | 2 | 2 | True | 0 | ROZPOCET
| VV |  | 144,26*0,00035 |  | 0.05 | [13 empty] | VV | 2 | 2 | True | 0 | ROZPOCET
| VV |  | Součet |  | 0.186 | [13 empty] | VV | 2 | 4 | True | 1 | ROZPOCET
212 | K | 711113111 | Izolace proti zemní vlhkosti na vodorovné ploše za studena emulzí | m2 | 30.38 |  | 0 | CS ÚRS 2018 01 |  |  | základní |  | 0 | 0.001 | 0.03038 | 0 | 0 | 16 | K | 2 |  |  |  | ROZPOCET | 0 | 0 | 0 | 0 | 0 | 1 | 0 | 16 | -1261732330
| VV |  | F1) | [15 empty] | VV | 2 | 1 | True | 0 | ROZPOCET
| VV |  | 27,68 |  | 27.68 | [13 empty] | VV | 2 | 2 | True | 0 | ROZPOCET
| VV |  | zona 140 | [15 empty] | VV | 2 | 1 | True | 0 | ROZPOCET
| VV |  | 2,7 |  | 2.7 | [13 empty] | VV | 2 | 2 | True | 0 | ROZPOCET
| VV |  | Součet |  | 30.38 | [13 empty] | VV | 2 | 4 | True | 1 | ROZPOCET
213 | K | 711113117 | Izolace proti zemní vlhkosti vodorovná za studena těsnicí stěrkou | m2 | 78.82 |  | 0 | CS ÚRS 2018 01 |  |  | základní |  | 0 | 0.003 | 0.23646 | 0 | 0 | 16 | K | 2 |  |  |  | ROZPOCET | 0 | 0 | 0 | 0 | 0 | 1 | 0 | 16 | 2105616371
| VV |  | B0) | [15 empty] | VV | 2 | 1 | True | 0 | ROZPOCET
| VV |  | 66,25 |  | 66.25 | [13 empty] | VV | 2 | 2 | True | 0 | ROZPOCET
| VV |  | G1) | [15 empty] | VV | 2 | 1 | True | 0 | ROZPOCET
| VV |  | 8,93 |  | 8.93 | [13 empty] | VV | 2 | 2 | True | 0 | ROZPOCET
| VV |  | H1) | [15 empty] | VV | 2 | 1 | True | 0 | ROZPOCET
| VV |  | 3,64 |  | 3.64 | [13 empty] | VV | 2 | 2 | True | 0 | ROZPOCET
| VV |  | Součet |  | 78.82 | [13 empty] | VV | 2 | 4 | True | 1 | ROZPOCET
214 | K | 711113125 | Izolace proti zemní vlhkosti na svislé ploše za studena těsnicí hmotou | m2 | 258 |  | 0 | CS ÚRS 2018 01 |  |  | základní |  | 0 | 0.004 | 1.032 | 0 | 0 | 16 | K | 2 |  |  |  | ROZPOCET | 0 | 0 | 0 | 0 | 0 | 1 | 0 | 16 | -2112930350
| VV |  | skladba 03 | [15 empty] | VV | 2 | 1 | True | 0 | ROZPOCET
| VV |  | 21*2 |  | 42 | [13 empty] | VV | 2 | 2 | True | 0 | ROZPOCET
| VV |  | skladba 04 | [15 empty] | VV | 2 | 1 | True | 0 | ROZPOCET
| VV |  | 37*2 |  | 74 | [13 empty] | VV | 2 | 2 | True | 0 | ROZPOCET
| VV |  | skladba 08 | [15 empty] | VV | 2 | 1 | True | 0 | ROZPOCET
| VV |  | 16*2 |  | 32 | [13 empty] | VV | 2 | 2 | True | 0 | ROZPOCET
| VV |  | skladba 09 | [15 empty] | VV | 2 | 1 | True | 0 | ROZPOCET
| VV |  | 10*2 |  | 20 | [13 empty] | VV | 2 | 2 | True | 0 | ROZPOCET
| VV |  | skladba 10 | [15 empty] | VV | 2 | 1 | True | 0 | ROZPOCET
| VV |  | 45*2 |  | 90 | [13 empty] | VV | 2 | 2 | True | 0 | ROZPOCET
| VV |  | Součet |  | 258 | [13 empty] | VV | 2 | 4 | True | 1 | ROZPOCET
215 | K | 711113127 | Izolace proti zemní vlhkosti svislá za studena těsnicí stěrkou | m2 | 460.606 |  | 0 | CS ÚRS 2018 01 |  |  | základní |  | 0 | 0.003 | 1.3818 | 0 | 0 | 16 | K | 2 |  |  |  | ROZPOCET | 0 | 0 | 0 | 0 | 0 | 1 | 0 | 16 | -962825775
| VV |  | viz keramický obklad | [15 empty] | VV | 2 | 1 | True | 0 | ROZPOCET
| VV |  | 460,606 |  | 460.606 | [13 empty] | VV | 2 | 2 | True | 0 | ROZPOCET
| VV |  | Součet |  | 460.606 | [13 empty] | VV | 2 | 4 | True | 1 | ROZPOCET
216 | K | 711141559 | Provedení izolace proti zemní vlhkosti pásy přitavením vodorovné NAIP | m2 | 905.76 |  | 0 | CS ÚRS 2018 01 |  |  | základní |  | 0 | 0.0004 | 0.3623 | 0 | 0 | 16 | K | 2 |  |  |  | ROZPOCET | 0 | 0 | 0 | 0 | 0 | 1 | 0 | 16 | 1286657911
| VV |  | A0) | [15 empty] | VV | 2 | 1 | True | 0 | ROZPOCET
| VV |  | 198,04*2 |  | 396.08 | [13 empty] | VV | 2 | 2 | True | 0 | ROZPOCET
| VV |  | B0) | [15 empty] | VV | 2 | 1 | True | 0 | ROZPOCET
| VV |  | 66,25*2 |  | 132.5 | [13 empty] | VV | 2 | 2 | True | 0 | ROZPOCET
| VV |  | C0) | [15 empty] | VV | 2 | 1 | True | 0 | ROZPOCET
| VV |  | 33,39*2 |  | 66.78 | [13 empty] | VV | 2 | 2 | True | 0 | ROZPOCET
| VV |  | D0) | [15 empty] | VV | 2 | 1 | True | 0 | ROZPOCET
| VV |  | 105,28*2 |  | 210.56 | [13 empty] | VV | 2 | 2 | True | 0 | ROZPOCET
| VV |  | E0 | [15 empty] | VV | 2 | 1 | True | 0 | ROZPOCET
| VV |  | 3,54*2 |  | 7.08 | [13 empty] | VV | 2 | 2 | True | 0 | ROZPOCET
| VV |  | I0) | [15 empty] | VV | 2 | 1 | True | 0 | ROZPOCET
| VV |  | 35,59*2 |  | 71.18 | [13 empty] | VV | 2 | 2 | True | 0 | ROZPOCET
| VV |  | skladba 030 | [15 empty] | VV | 2 | 1 | True | 0 | ROZPOCET
| VV |  | 1,86*2 |  | 3.72 | [13 empty] | VV | 2 | 2 | True | 0 | ROZPOCET
| VV |  | G1) | [15 empty] | VV | 2 | 1 | True | 0 | ROZPOCET
| VV |  | 8,93*2 |  | 17.86 | [13 empty] | VV | 2 | 2 | True | 0 | ROZPOCET
| VV |  | Součet |  | 905.76 | [13 empty] | VV | 2 | 4 | True | 1 | ROZPOCET
217 | K | 711142559 | Provedení izolace proti zemní vlhkosti pásy přitavením svislé NAIP | m2 | 158.51 |  | 0 | CS ÚRS 2018 01 |  |  | základní |  | 0 | 0.0004 | 0.063404 | 0 | 0 | 16 | K | 2 |  |  |  | ROZPOCET | 0 | 0 | 0 | 0 | 0 | 1 | 0 | 16 | -48180608
| VV |  | skladba 03 | [15 empty] | VV | 2 | 1 | True | 0 | ROZPOCET
| VV |  | 21 |  | 21 | [13 empty] | VV | 2 | 2 | True | 0 | ROZPOCET
| VV |  | skladba 04 | [15 empty] | VV | 2 | 1 | True | 0 | ROZPOCET
| VV |  | 37 |  | 37 | [13 empty] | VV | 2 | 2 | True | 0 | ROZPOCET
| VV |  | skladba 08 | [15 empty] | VV | 2 | 1 | True | 0 | ROZPOCET
| VV |  | 16 |  | 16 | [13 empty] | VV | 2 | 2 | True | 0 | ROZPOCET
| VV |  | skladba 09 | [15 empty] | VV | 2 | 1 | True | 0 | ROZPOCET
| VV |  | 10 |  | 10 | [13 empty] | VV | 2 | 2 | True | 0 | ROZPOCET
| VV |  | skladba 10 | [15 empty] | VV | 2 | 1 | True | 0 | ROZPOCET
| VV |  | 45 |  | 45 | [13 empty] | VV | 2 | 2 | True | 0 | ROZPOCET
| VV |  | výtah | [15 empty] | VV | 2 | 1 | True | 0 | ROZPOCET
| VV |  | (2,6+2,15)*2*1,5*2 |  | 28.5 | [13 empty] | VV | 2 | 2 | True | 0 | ROZPOCET
| VV |  | krov 141-145 = G | [15 empty] | VV | 2 | 1 | True | 0 | ROZPOCET
| VV |  | 5,05*0,2 |  | 1.01 | [13 empty] | VV | 2 | 2 | True | 0 | ROZPOCET
| VV |  | Součet |  | 158.51 | [13 empty] | VV | 2 | 4 | True | 1 | ROZPOCET
218 | M | 62852123 | pásy s modifikovaným asfaltem vložka PE rouno minerální jemnozrnný posyp tl 4mm | m2 | 693.926 |  | 0 | CS ÚRS 2018 01 |  |  | základní |  | 0 | 0.0043 | 2.9839 | 0 | 0 | 32 | M | 2 |  |  |  | ROZPOCET | 0 | 0 | 0 | 0 | 0 | 1 | 0 | 16 | 1284684827
| VV |  | A0) | [15 empty] | VV | 2 | 1 | True | 0 | ROZPOCET
| VV |  | 198,04*1,15 |  | 227.746 | [13 empty] | VV | 2 | 2 | True | 0 | ROZPOCET
| VV |  | B0) | [15 empty] | VV | 2 | 1 | True | 0 | ROZPOCET
| VV |  | 66,25*1,15 |  | 76.188 | [13 empty] | VV | 2 | 2 | True | 0 | ROZPOCET
| VV |  | C0) | [15 empty] | VV | 2 | 1 | True | 0 | ROZPOCET
| VV |  | 33,39*1,15 |  | 38.399 | [13 empty] | VV | 2 | 2 | True | 0 | ROZPOCET
| VV |  | D0) | [15 empty] | VV | 2 | 1 | True | 0 | ROZPOCET
| VV |  | 105,28*1,15 |  | 121.072 | [13 empty] | VV | 2 | 2 | True | 0 | ROZPOCET
| VV |  | E0 | [15 empty] | VV | 2 | 1 | True | 0 | ROZPOCET
| VV |  | 3,54*1,15 |  | 4.071 | [13 empty] | VV | 2 | 2 | True | 0 | ROZPOCET
| VV |  | I0) | [15 empty] | VV | 2 | 1 | True | 0 | ROZPOCET
| VV |  | 35,59*1,15 |  | 40.929 | [13 empty] | VV | 2 | 2 | True | 0 | ROZPOCET
| VV |  | skladba 030 | [15 empty] | VV | 2 | 1 | True | 0 | ROZPOCET
| VV |  | 1,86*1,15 |  | 2.139 | [13 empty] | VV | 2 | 2 | True | 0 | ROZPOCET
| VV |  | G1 | [15 empty] | VV | 2 | 1 | True | 0 | ROZPOCET
| VV |  | 8,93*1,15 |  | 10.27 | [13 empty] | VV | 2 | 2 | True | 0 | ROZPOCET
| VV |  |  |  | 0 | [13 empty] | VV | 2 | 2 | False | 0 | ROZPOCET
| VV |  | 143,25*1,2 |  | 171.9 | [13 empty] | VV | 2 | 2 | True | 0 | ROZPOCET
| VV |  | krov 141-145 = G | [15 empty] | VV | 2 | 1 | True | 0 | ROZPOCET
| VV |  | 5,05*0,2*1,2 |  | 1.212 | [13 empty] | VV | 2 | 2 | True | 0 | ROZPOCET
| VV |  | Součet |  | 693.926 | [13 empty] | VV | 2 | 4 | True | 1 | ROZPOCET
219 | M | 62836109 | pás těžký asfaltovaný s Al folií nosnou vložkou mineralní posyp tl.4mm | m2 | 537.912 |  | 0 | CS ÚRS 2018 01 |  |  | základní |  | 0 | 0.005 | 2.6896 | 0 | 0 | 32 | M | 2 |  |  |  | ROZPOCET | 0 | 0 | 0 | 0 | 0 | 1 | 0 | 16 | -1091116196
| VV |  | A0) | [15 empty] | VV | 2 | 1 | True | 0 | ROZPOCET
| VV |  | 198,04 |  | 198.04 | [13 empty] | VV | 2 | 2 | True | 0 | ROZPOCET
| VV |  | B0) | [15 empty] | VV | 2 | 1 | True | 0 | ROZPOCET
| VV |  | 66,25 |  | 66.25 | [13 empty] | VV | 2 | 2 | True | 0 | ROZPOCET
| VV |  | C0) | [15 empty] | VV | 2 | 1 | True | 0 | ROZPOCET
| VV |  | 33,39 |  | 33.39 | [13 empty] | VV | 2 | 2 | True | 0 | ROZPOCET
| VV |  | D0) | [15 empty] | VV | 2 | 1 | True | 0 | ROZPOCET
| VV |  | 105,28 |  | 105.28 | [13 empty] | VV | 2 | 2 | True | 0 | ROZPOCET
| VV |  | E0 | [15 empty] | VV | 2 | 1 | True | 0 | ROZPOCET
| VV |  | 3,54 |  | 3.54 | [13 empty] | VV | 2 | 2 | True | 0 | ROZPOCET
| VV |  | I0) | [15 empty] | VV | 2 | 1 | True | 0 | ROZPOCET
| VV |  | 35,59 |  | 35.59 | [13 empty] | VV | 2 | 2 | True | 0 | ROZPOCET
| VV |  | skladba 030 | [15 empty] | VV | 2 | 1 | True | 0 | ROZPOCET
| VV |  | 1,86 |  | 1.86 | [13 empty] | VV | 2 | 2 | True | 0 | ROZPOCET
| VV |  | G1 | [15 empty] | VV | 2 | 1 | True | 0 | ROZPOCET
| VV |  | 8,93 |  | 8.93 | [13 empty] | VV | 2 | 2 | True | 0 | ROZPOCET
| VV |  | Mezisoučet |  | 452.88 | [13 empty] | VV | 2 | 3 | True | 0 | ROZPOCET
| VV |  | 452,88*0,15 |  | 67.932 | [13 empty] | VV | 2 | 2 | True | 0 | ROZPOCET
| VV |  |  |  | 0 | [13 empty] | VV | 2 | 2 | False | 0 | ROZPOCET
| VV |  | výtah | [15 empty] | VV | 2 | 1 | True | 0 | ROZPOCET
| VV |  | (2,6+2,15)*2*1,5*1,2 |  | 17.1 | [13 empty] | VV | 2 | 2 | True | 0 | ROZPOCET
| VV |  | Součet |  | 537.912 | [13 empty] | VV | 2 | 4 | True | 1 | ROZPOCET
220 | K | 711141559 | Provedení izolace proti zemní vlhkosti pásy přitavením vodorovné NAIP | m2 | 91.14 |  | 0 | CS ÚRS 2018 01 |  |  | základní |  | 0 | 0.0004 | 0.036456 | 0 | 0 | 16 | K | 2 |  |  |  | ROZPOCET | 0 | 0 | 0 | 0 | 0 | 1 | 0 | 16 | 1668884066
| VV |  | F1) | [15 empty] | VV | 2 | 1 | True | 0 | ROZPOCET
| VV |  | 27,68*3 |  | 83.04 | [13 empty] | VV | 2 | 2 | True | 0 | ROZPOCET
| VV |  | zona 140 | [15 empty] | VV | 2 | 1 | True | 0 | ROZPOCET
| VV |  | 2,7*3 |  | 8.1 | [13 empty] | VV | 2 | 2 | True | 0 | ROZPOCET
| VV |  | Součet |  | 91.14 | [13 empty] | VV | 2 | 4 | True | 1 | ROZPOCET
221 | M | 62833158 | pás asfaltový s minerálním posypem tl 4mm s vložkou ze skelné tkaniny 200g/m2 | m2 | 69.874 |  | 0 | CS ÚRS 2018 01 |  |  | základní |  | 0 | 0.0045 | 0.31443 | 0 | 0 | 32 | M | 2 |  |  |  | ROZPOCET | 0 | 0 | 0 | 0 | 0 | 1 | 0 | 16 | 1983372735
| VV |  | 27,68*2*1,15 |  | 63.664 | [13 empty] | VV | 2 | 2 | True | 0 | ROZPOCET
| VV |  | 2,7*2*1,15 |  | 6.21 | [13 empty] | VV | 2 | 2 | True | 0 | ROZPOCET
| VV |  | Součet |  | 69.874 | [13 empty] | VV | 2 | 4 | True | 1 | ROZPOCET
222 | M | 62852258 | pásy s modifikovaným asfaltem tl. 5,3 mm vložka polyesterové rouno barevný minerální hrubozrnný posyp | m2 | 34.937 |  | 0 | CS ÚRS 2018 01 |  |  | základní |  | 0 | 0.0069 | 0.24107 | 0 | 0 | 32 | M | 2 |  |  |  | ROZPOCET | 0 | 0 | 0 | 0 | 0 | 1 | 0 | 16 | -757047638
| VV |  | 27,68*1,15 |  | 31.832 | [13 empty] | VV | 2 | 2 | True | 0 | ROZPOCET
| VV |  | 2,7*1,15 |  | 3.105 | [13 empty] | VV | 2 | 2 | True | 0 | ROZPOCET
| VV |  | Součet |  | 34.937 | [13 empty] | VV | 2 | 4 | True | 1 | ROZPOCET
223 | K | 711161212 | Izolace proti zemní vlhkosti nopovou fólií svislá, nopek v 8,0 mm, tl do 0,6 mm | m2 | 47 |  | 0 | CS ÚRS 2018 01 |  |  | základní |  | 0 | 0.00068 | 0.03196 | 0 | 0 | 16 | K | 2 |  |  |  | ROZPOCET | 0 | 0 | 0 | 0 | 0 | 1 | 0 | 16 | -2140322471
| VV |  | skladba 03 | [15 empty] | VV | 2 | 1 | True | 0 | ROZPOCET
| VV |  | 21 |  | 21 | [13 empty] | VV | 2 | 2 | True | 0 | ROZPOCET
| VV |  | skladba 08 | [15 empty] | VV | 2 | 1 | True | 0 | ROZPOCET
| VV |  | 16 |  | 16 | [13 empty] | VV | 2 | 2 | True | 0 | ROZPOCET
| VV |  | skladba 09 | [15 empty] | VV | 2 | 1 | True | 0 | ROZPOCET
| VV |  | 10 |  | 10 | [13 empty] | VV | 2 | 2 | True | 0 | ROZPOCET
| VV |  | Součet |  | 47 | [13 empty] | VV | 2 | 4 | True | 1 | ROZPOCET
224 | K | 711161384 | Izolace proti zemní vlhkosti nopovou fólií ukončení provětrávací lištou | m | 39 |  | 0 | CS ÚRS 2018 01 |  |  | základní |  | 0 | 0.00026 | 0.01014 | 0 | 0 | 16 | K | 2 |  |  |  | ROZPOCET | 0 | 0 | 0 | 0 | 0 | 1 | 0 | 16 | 1859132140
| VV |  | pohled S skladba 03 | [15 empty] | VV | 2 | 1 | True | 0 | ROZPOCET
| VV |  | 19 |  | 19 | [13 empty] | VV | 2 | 2 | True | 0 | ROZPOCET
| VV |  | pohled S | [15 empty] | VV | 2 | 1 | True | 0 | ROZPOCET
| VV |  | 20 |  | 20 | [13 empty] | VV | 2 | 2 | True | 0 | ROZPOCET
| VV |  | Součet |  | 39 | [13 empty] | VV | 2 | 4 | True | 1 | ROZPOCET
225 | K | 711471051 | Provedení vodorovné izolace proti tlakové vodě termoplasty lepenou fólií PVC | m2 | 30.38 |  | 0 | CS ÚRS 2018 01 |  |  | základní |  | 0 | 3e-05 | 0.0009114 | 0 | 0 | 16 | K | 2 |  |  |  | ROZPOCET | 0 | 0 | 0 | 0 | 0 | 1 | 0 | 16 | -21012282
| VV |  | F1) | [15 empty] | VV | 2 | 1 | True | 0 | ROZPOCET
| VV |  | 27,68 |  | 27.68 | [13 empty] | VV | 2 | 2 | True | 0 | ROZPOCET
| VV |  | čistící zóna 140 | [15 empty] | VV | 2 | 1 | True | 0 | ROZPOCET
| VV |  | 2,7 |  | 2.7 | [13 empty] | VV | 2 | 2 | True | 0 | ROZPOCET
| VV |  | Součet |  | 30.38 | [13 empty] | VV | 2 | 4 | True | 1 | ROZPOCET
226 | M | 28322091 | fólie LDPE tl.0,8m | m2 | 34.937 |  | 0 | CS ÚRS 2018 01 |  |  | základní |  | 0 | 0.00102 | 0.035636 | 0 | 0 | 32 | M | 2 |  |  |  | ROZPOCET | 0 | 0 | 0 | 0 | 0 | 1 | 0 | 16 | -839373955
| VV |  | 30,38*1,15 |  | 34.937 | [13 empty] | VV | 2 | 2 | True | 0 | ROZPOCET
| VV |  | Součet |  | 34.937 | [13 empty] | VV | 2 | 4 | True | 1 | ROZPOCET
227 | K | 711491172 | Provedení izolace proti tlakové vodě vodorovné z textilií vrstva ochranná | m2 | 452.88 |  | 0 | CS ÚRS 2018 01 |  |  | základní |  | 0 | 0 | 0 | 0 | 0 | 16 | K | 2 |  |  |  | ROZPOCET | 0 | 0 | 0 | 0 | 0 | 1 | 0 | 16 | -1169977946
| VV |  | A0) | [15 empty] | VV | 2 | 1 | True | 0 | ROZPOCET
| VV |  | 198,04 |  | 198.04 | [13 empty] | VV | 2 | 2 | True | 0 | ROZPOCET
| VV |  | B0) | [15 empty] | VV | 2 | 1 | True | 0 | ROZPOCET
| VV |  | 66,25 |  | 66.25 | [13 empty] | VV | 2 | 2 | True | 0 | ROZPOCET
| VV |  | C0) | [15 empty] | VV | 2 | 1 | True | 0 | ROZPOCET
| VV |  | 33,39 |  | 33.39 | [13 empty] | VV | 2 | 2 | True | 0 | ROZPOCET
| VV |  | D0) | [15 empty] | VV | 2 | 1 | True | 0 | ROZPOCET
| VV |  | 105,28 |  | 105.28 | [13 empty] | VV | 2 | 2 | True | 0 | ROZPOCET
| VV |  | E0 | [15 empty] | VV | 2 | 1 | True | 0 | ROZPOCET
| VV |  | 3,54 |  | 3.54 | [13 empty] | VV | 2 | 2 | True | 0 | ROZPOCET
| VV |  | I0) | [15 empty] | VV | 2 | 1 | True | 0 | ROZPOCET
| VV |  | 35,59 |  | 35.59 | [13 empty] | VV | 2 | 2 | True | 0 | ROZPOCET
| VV |  | skladba 030 | [15 empty] | VV | 2 | 1 | True | 0 | ROZPOCET
| VV |  | 1,86 |  | 1.86 | [13 empty] | VV | 2 | 2 | True | 0 | ROZPOCET
| VV |  | G1 | [15 empty] | VV | 2 | 1 | True | 0 | ROZPOCET
| VV |  | 8,93 |  | 8.93 | [13 empty] | VV | 2 | 2 | True | 0 | ROZPOCET
| VV |  | Součet |  | 452.88 | [13 empty] | VV | 2 | 4 | True | 1 | ROZPOCET
228 | M | 69311060 | geotextilie 200g/m2 | m2 | 498.168 |  | 0 | CS ÚRS 2018 01 |  |  | základní |  | 0 | 0.0002 | 0.099634 | 0 | 0 | 32 | M | 2 |  |  |  | ROZPOCET | 0 | 0 | 0 | 0 | 0 | 1 | 0 | 16 | -1534051990
| VV |  | 452,88*1,1 |  | 498.168 | [13 empty] | VV | 2 | 2 | True | 0 | ROZPOCET
| VV |  | Součet |  | 498.168 | [13 empty] | VV | 2 | 4 | True | 1 | ROZPOCET
229 | K | 711491172 | Provedení izolace proti tlakové vodě vodorovné z textilií vrstva ochranná | m2 | 60.76 |  | 0 | CS ÚRS 2018 01 |  |  | základní |  | 0 | 0 | 0 | 0 | 0 | 16 | K | 2 |  |  |  | ROZPOCET | 0 | 0 | 0 | 0 | 0 | 1 | 0 | 16 | 2027550136
| VV |  | F1) | [15 empty] | VV | 2 | 1 | True | 0 | ROZPOCET
| VV |  | 27,68*2 |  | 55.36 | [13 empty] | VV | 2 | 2 | True | 0 | ROZPOCET
| VV |  | čistící zóna 140 | [15 empty] | VV | 2 | 1 | True | 0 | ROZPOCET
| VV |  | 2,7*2 |  | 5.4 | [13 empty] | VV | 2 | 2 | True | 0 | ROZPOCET
| VV |  | Součet |  | 60.76 | [13 empty] | VV | 2 | 4 | True | 1 | ROZPOCET
230 | M | 28323901 | prostorová smyčková rohož 900g/m2 tl.6mm | m2 | 34.937 |  | 0 |  |  |  | základní |  | 0 | 0.00151 | 0.052755 | 0 | 0 | 32 | M | 2 |  |  |  | ROZPOCET | 0 | 0 | 0 | 0 | 0 | 1 | 0 | 16 | -1769055280
| VV |  | 27,68*1,15 |  | 31.832 | [13 empty] | VV | 2 | 2 | True | 0 | ROZPOCET
| VV |  | 2,7*1,15 |  | 3.105 | [13 empty] | VV | 2 | 2 | True | 0 | ROZPOCET
| VV |  | Součet |  | 34.937 | [13 empty] | VV | 2 | 4 | True | 1 | ROZPOCET
231 | M | 69311143 | geotextilie netkaná PP 200g/m2 | m2 | 34.937 |  | 0 | CS ÚRS 2018 01 |  |  | základní |  | 0 | 0.00021 | 0.0073368 | 0 | 0 | 32 | M | 2 |  |  |  | ROZPOCET | 0 | 0 | 0 | 0 | 0 | 1 | 0 | 16 | 407206744
232 | K | 998711102 | Přesun hmot tonážní pro izolace proti vodě, vlhkosti a plynům v objektech výšky do 12 m | t | 9.796 |  | 0 | CS ÚRS 2018 01 |  |  | základní |  | 0 | 0 | 0 | 0 | 0 | 16 | K | 2 |  |  |  | ROZPOCET | 0 | 0 | 0 | 0 | 0 | 1 | 0 | 16 | -747501841
| D | 712 | Povlakové krytiny |  |  |  | 0 | [5 empty] | 0 |  | 0.42396 |  | 0 | 2 | D | 1 |  |  |  | ROZPOCET | [6 empty] | 0
233 | K | 712001 | M+D kompresní pásky | m | 24.1 |  | 0 |  |  |  | základní |  | 0 | 0 | 0 | 0 | 0 | 16 | K | 2 |  |  |  | ROZPOCET | 0 | 0 | 0 | 0 | 0 | 1 | 0 | 16 | -1165978794
| VV |  | skladba Sp3 | [15 empty] | VV | 2 | 1 | True | 0 | ROZPOCET
| VV |  | detail D | [15 empty] | VV | 2 | 1 | True | 0 | ROZPOCET
| VV |  | 2,25*2 |  | 4.5 | [13 empty] | VV | 2 | 2 | True | 0 | ROZPOCET
| VV |  | detail I | [15 empty] | VV | 2 | 1 | True | 0 | ROZPOCET
| VV |  | 4,9 |  | 4.9 | [13 empty] | VV | 2 | 2 | True | 0 | ROZPOCET
| VV |  | skladba Sp4 | [15 empty] | VV | 2 | 1 | True | 0 | ROZPOCET
| VV |  | detail D | [15 empty] | VV | 2 | 1 | True | 0 | ROZPOCET
| VV |  | 4,7+5 |  | 9.7 | [13 empty] | VV | 2 | 2 | True | 0 | ROZPOCET
| VV |  | detail G | [15 empty] | VV | 2 | 1 | True | 0 | ROZPOCET
| VV |  | 5 |  | 5 | [13 empty] | VV | 2 | 2 | True | 0 | ROZPOCET
| VV |  | Součet |  | 24.1 | [13 empty] | VV | 2 | 4 | True | 1 | ROZPOCET
234 | K | 712002 | M+D doplnění pojistné hydroizolace, tepelné izolace + povlaková krytina | m2 | 10 |  | 0 |  |  |  | základní |  | 0 | 0 | 0 | 0 | 0 | 16 | K | 2 |  |  |  | ROZPOCET | 0 | 0 | 0 | 0 | 0 | 1 | 0 | 16 | 1818390582
| VV |  | střecha původní výdechy VZT | [15 empty] | VV | 2 | 1 | True | 0 | ROZPOCET
| VV |  | 5*2 |  | 10 | [13 empty] | VV | 2 | 2 | True | 0 | ROZPOCET
| VV |  | Součet |  | 10 | [13 empty] | VV | 2 | 4 | True | 1 | ROZPOCET
235 | K | 712003 | M+D zapravení střešního pláště (doplnění , hydroizolace, TI + fólie) po montáži bezpečnostního systému | kus | 8 |  | 0 |  |  |  | základní |  | 0 | 0 | 0 | 0 | 0 | 16 | K | 2 |  |  |  | ROZPOCET | 0 | 0 | 0 | 0 | 0 | 1 | 0 | 16 | 710652334
236 | M | 5533608 | montážní lano (ref. TS-ML23) | kus | 1 |  | 0 |  |  |  | základní |  | 0 | 0 | 0 | 0 | 0 | 32 | M | 2 |  |  |  | ROZPOCET | 0 | 0 | 0 | 0 | 0 | 1 | 0 | 16 | 2100111285
237 | K | 71200901 | Montáž záchytného systému | kpl | 1 |  | 0 |  |  |  | základní |  | 0 | 0 | 0 | 0 | 0 | 16 | K | 2 |  |  |  | ROZPOCET | 0 | 0 | 0 | 0 | 0 | 1 | 0 | 16 | -1585027544
238 | K | 71200902 | Revize a předání do užívání | kpl | 1 |  | 0 |  |  |  | základní |  | 0 | 0 | 0 | 0 | 0 | 16 | K | 2 |  |  |  | ROZPOCET | 0 | 0 | 0 | 0 | 0 | 1 | 0 | 16 | 816288392
239 | M | 5533601 | Kotvící bod (ref. TSL-500-BSR10-A | kus | 8 |  | 0 |  |  |  | základní |  | 0 | 0 | 0 | 0 | 0 | 32 | M | 2 |  |  |  | ROZPOCET | 0 | 0 | 0 | 0 | 0 | 1 | 0 | 16 | 38714692
240 | K | 71200903 | M+D systémový plechový zachytávač - viz půdory střechy pozn.19 | kus | 19 |  | 0 |  |  |  | základní |  | 0 | 0 | 0 | 0 | 0 | 16 | K | 2 |  |  |  | ROZPOCET | 0 | 0 | 0 | 0 | 0 | 1 | 0 | 16 | -2027914405
241 | K | 712311101 | Provedení povlakové krytiny střech do 10° za studena lakem penetračním nebo asfaltovým | m2 | 29.88 |  | 0 | CS ÚRS 2018 01 |  |  | základní |  | 0 | 0 | 0 | 0 | 0 | 16 | K | 2 |  |  |  | ROZPOCET | 0 | 0 | 0 | 0 | 0 | 1 | 0 | 16 | -1165866578
| VV |  | střecha SP4 | [15 empty] | VV | 2 | 1 | True | 0 | ROZPOCET
| VV |  | 5*4,8 |  | 24 | [13 empty] | VV | 2 | 2 | True | 0 | ROZPOCET
| VV |  | detail D - svislá část | [15 empty] | VV | 2 | 1 | True | 0 | ROZPOCET
| VV |  | (5+4,8)*(0,1+0,5) |  | 5.88 | [13 empty] | VV | 2 | 2 | True | 0 | ROZPOCET
| VV |  | Součet |  | 29.88 | [13 empty] | VV | 2 | 4 | True | 1 | ROZPOCET
242 | M | 11163150 | lak asfaltový penetrační | t | 0.009 |  | 0 | CS ÚRS 2018 01 |  |  | základní |  | 0 | 1 | 0.009 | 0 | 0 | 32 | M | 2 |  |  |  | ROZPOCET | 0 | 0 | 0 | 0 | 0 | 1 | 0 | 16 | -804079878
| VV |  | střecha SP4 | [15 empty] | VV | 2 | 1 | True | 0 | ROZPOCET
| VV |  | 5*4,8*0,0003 |  | 0.007 | [13 empty] | VV | 2 | 2 | True | 0 | ROZPOCET
| VV |  | detail D - svislá část | [15 empty] | VV | 2 | 1 | True | 0 | ROZPOCET
| VV |  | (5+4,8)*(0,1+0,5)*0,00035 |  | 0.002 | [13 empty] | VV | 2 | 2 | True | 0 | ROZPOCET
| VV |  | Součet |  | 0.009 | [13 empty] | VV | 2 | 4 | True | 1 | ROZPOCET
243 | K | 712331111 | Provedení povlakové krytiny střech do 10° podkladní vrstvy pásy na sucho samolepící | m2 | 25.015 |  | 0 | CS ÚRS 2018 01 |  |  | základní |  | 0 | 0 | 0 | 0 | 0 | 16 | K | 2 |  |  |  | ROZPOCET | 0 | 0 | 0 | 0 | 0 | 1 | 0 | 16 | 417991181
| VV |  | střecha Sp3 | [15 empty] | VV | 2 | 1 | True | 0 | ROZPOCET
| VV |  | 4,9*2,25 |  | 11.025 | [13 empty] | VV | 2 | 2 | True | 0 | ROZPOCET
| VV |  | detail D | [15 empty] | VV | 2 | 1 | True | 0 | ROZPOCET
| VV |  | (2,25+2,25)*(0,1+0,5) |  | 2.7 | [13 empty] | VV | 2 | 2 | True | 0 | ROZPOCET
| VV |  | detail I | [15 empty] | VV | 2 | 1 | True | 0 | ROZPOCET
| VV |  | 4,9*(0,1+0,1+0,1) |  | 1.47 | [13 empty] | VV | 2 | 2 | True | 0 | ROZPOCET
| VV |  | střecha Sp4 | [15 empty] | VV | 2 | 1 | True | 0 | ROZPOCET
| VV |  | detail D | [15 empty] | VV | 2 | 1 | True | 0 | ROZPOCET
| VV |  | (5+4,7)*(0,1+0,5) |  | 5.82 | [13 empty] | VV | 2 | 2 | True | 0 | ROZPOCET
| VV |  | detail G | [15 empty] | VV | 2 | 1 | True | 0 | ROZPOCET
| VV |  | 5*(0,1+0,3+0,4) |  | 4 | [13 empty] | VV | 2 | 2 | True | 0 | ROZPOCET
| VV |  | Součet |  | 25.015 | [13 empty] | VV | 2 | 4 | True | 1 | ROZPOCET
244 | M | 62866280 | pás asfaltový modifikovaný za studena samolepící tl. 3 mm | m2 | 28.767 |  | 0 | CS ÚRS 2018 01 |  |  | základní |  | 0 | 0.003 | 0.086301 | 0 | 0 | 32 | M | 2 |  |  |  | ROZPOCET | 0 | 0 | 0 | 0 | 0 | 1 | 0 | 16 | -671756731
| VV |  | 25,015*1,15 |  | 28.767 | [13 empty] | VV | 2 | 2 | True | 0 | ROZPOCET
| VV |  | Součet |  | 28.767 | [13 empty] | VV | 2 | 4 | True | 1 | ROZPOCET
245 | K | 712341559 | Provedení povlakové krytiny střech do 10° pásy NAIP přitavením v plné ploše | m2 | 29.88 |  | 0 | CS ÚRS 2018 01 |  |  | základní |  | 0 | 0.00088 | 0.026294 | 0 | 0 | 16 | K | 2 |  |  |  | ROZPOCET | 0 | 0 | 0 | 0 | 0 | 1 | 0 | 16 | -1617507323
246 | M | 62852673 | pásy s modifikovaným asfaltem tl.4mm vložka skleněná rohož přírodní | m2 | 34.362 |  | 0 | CS ÚRS 2018 01 |  |  | základní |  | 0 | 0.0044 | 0.15119 | 0 | 0 | 32 | M | 2 |  |  |  | ROZPOCET | 0 | 0 | 0 | 0 | 0 | 1 | 0 | 16 | -1654879806
| VV |  | 29,88*1,15 |  | 34.362 | [13 empty] | VV | 2 | 2 | True | 0 | ROZPOCET
| VV |  | Součet |  | 34.362 | [13 empty] | VV | 2 | 4 | True | 1 | ROZPOCET
247 | K | 712363312 | Povlakové krytiny střech do 10° fóliové plechy VIPLANYL délky 2 m koutová lišta vnitřní rš 100 mm | kus | 2.2 |  | 0 | CS ÚRS 2018 01 |  |  | základní |  | 0 | 0.00112 | 0.002464 | 0 | 0 | 16 | K | 2 |  |  |  | ROZPOCET | 0 | 0 | 0 | 0 | 0 | 1 | 0 | 16 | 1142517653
| VV |  | KV/S09 | [15 empty] | VV | 2 | 1 | True | 0 | ROZPOCET
| VV |  | (4/2)*1,1 |  | 2.2 | [13 empty] | VV | 2 | 2 | True | 0 | ROZPOCET
| VV |  | Součet |  | 2.2 | [13 empty] | VV | 2 | 4 | True | 1 | ROZPOCET
248 | K | 712363313 | Povlakové krytiny střech do 10° fóliové plechy VIPLANYL délky 2 m koutová lišta vnější rš 100 mm | kus | 6.05 |  | 0 | CS ÚRS 2018 01 |  |  | základní |  | 0 | 0.00112 | 0.006776 | 0 | 0 | 16 | K | 2 |  |  |  | ROZPOCET | 0 | 0 | 0 | 0 | 0 | 1 | 0 | 16 | 1224567125
| VV |  | KV/08 | [15 empty] | VV | 2 | 1 | True | 0 | ROZPOCET
| VV |  | (4/2)*1,1 |  | 2.2 | [13 empty] | VV | 2 | 2 | True | 0 | ROZPOCET
| VV |  | KV/S11 | [15 empty] | VV | 2 | 1 | True | 0 | ROZPOCET
| VV |  | (7/2)*1,1 |  | 3.85 | [13 empty] | VV | 2 | 2 | True | 0 | ROZPOCET
| VV |  | Součet |  | 6.05 | [13 empty] | VV | 2 | 4 | True | 1 | ROZPOCET
249 | K | 712363317 | Povlakové krytiny střech do 10° fóliové plechy VIPLANYL délky 2 m okapnice široká rš 250 mm | kus | 5.5 |  | 0 | CS ÚRS 2018 01 |  |  | základní |  | 0 | 0.00278 | 0.01529 | 0 | 0 | 16 | K | 2 |  |  |  | ROZPOCET | 0 | 0 | 0 | 0 | 0 | 1 | 0 | 16 | -1940494358
| VV |  | KV/S12 | [15 empty] | VV | 2 | 1 | True | 0 | ROZPOCET
| VV |  | (10/2)*1,1 |  | 5.5 | [13 empty] | VV | 2 | 2 | True | 0 | ROZPOCET
| VV |  | Součet |  | 5.5 | [13 empty] | VV | 2 | 4 | True | 1 | ROZPOCET
250 | K | 712363512 | Provedení povlak krytiny mechanicky kotvenou do trapézu, dřeva TI tl do 200 mm | m2 | 45.075 |  | 0 | CS ÚRS 2018 01 |  |  | základní |  | 0 | 0.00025 | 0.011269 | 0 | 0 | 16 | K | 2 |  |  |  | ROZPOCET | 0 | 0 | 0 | 0 | 0 | 1 | 0 | 16 | -1742203657
| VV |  | skladba Sp3 | [15 empty] | VV | 2 | 1 | True | 0 | ROZPOCET
| VV |  | 4,9*2,25 |  | 11.025 | [13 empty] | VV | 2 | 2 | True | 0 | ROZPOCET
| VV |  | detail D - svislá část | [15 empty] | VV | 2 | 1 | True | 0 | ROZPOCET
| VV |  | 2,25*(0,3+0,3)*2 |  | 2.7 | [13 empty] | VV | 2 | 2 | True | 0 | ROZPOCET
| VV |  | detail E - svislá část | [15 empty] | VV | 2 | 1 | True | 0 | ROZPOCET
| VV |  | 4,9*0,3 |  | 1.47 | [13 empty] | VV | 2 | 2 | True | 0 | ROZPOCET
| VV |  |  |  | 0 | [13 empty] | VV | 2 | 2 | False | 0 | ROZPOCET
| VV |  | skladba Sp4 | [15 empty] | VV | 2 | 1 | True | 0 | ROZPOCET
| VV |  | 5*4,8 |  | 24 | [13 empty] | VV | 2 | 2 | True | 0 | ROZPOCET
| VV |  | detail D - svislá část | [15 empty] | VV | 2 | 1 | True | 0 | ROZPOCET
| VV |  | (5+4,8)*(0,3+0,3) |  | 5.88 | [13 empty] | VV | 2 | 2 | True | 0 | ROZPOCET
| VV |  | Součet |  | 45.075 | [13 empty] | VV | 2 | 4 | True | 1 | ROZPOCET
251 | M | 28322012 | fólie hydroizolační střešní mPVC, tl. 1,5 mm | m2 | 52.339 |  | 0 | CS ÚRS 2018 01 |  |  | základní |  | 0 | 0.0019 | 0.099444 | 0 | 0 | 32 | M | 2 |  |  |  | ROZPOCET | 0 | 0 | 0 | 0 | 0 | 1 | 0 | 16 | -1993272027
| VV |  | skladba Sp3 | [15 empty] | VV | 2 | 1 | True | 0 | ROZPOCET
| VV |  | 4,9*2,25*1,15 |  | 12.679 | [13 empty] | VV | 2 | 2 | True | 0 | ROZPOCET
| VV |  | detail D - svislá část | [15 empty] | VV | 2 | 1 | True | 0 | ROZPOCET
| VV |  | 2,25*(0,3+0,3)*2*1,2 |  | 3.24 | [13 empty] | VV | 2 | 2 | True | 0 | ROZPOCET
| VV |  | detail E - svislá část | [15 empty] | VV | 2 | 1 | True | 0 | ROZPOCET
| VV |  | 4,9*0,3*1,2 |  | 1.764 | [13 empty] | VV | 2 | 2 | True | 0 | ROZPOCET
| VV |  |  |  | 0 | [13 empty] | VV | 2 | 2 | False | 0 | ROZPOCET
| VV |  | skladba Sp4 | [15 empty] | VV | 2 | 1 | True | 0 | ROZPOCET
| VV |  | 5*4,8*1,15 |  | 27.6 | [13 empty] | VV | 2 | 2 | True | 0 | ROZPOCET
| VV |  | detail D - svislá část | [15 empty] | VV | 2 | 1 | True | 0 | ROZPOCET
| VV |  | (5+4,8)*(0,3+0,3)*1,2 |  | 7.056 | [13 empty] | VV | 2 | 2 | True | 0 | ROZPOCET
| VV |  | Součet |  | 52.339 | [13 empty] | VV | 2 | 4 | True | 1 | ROZPOCET
252 | K | 712391171 | Provedení povlakové krytiny střech do 10° podkladní textilní vrstvy | m2 | 15.195 |  | 0 | CS ÚRS 2018 01 |  |  | základní |  | 0 | 0 | 0 | 0 | 0 | 16 | K | 2 |  |  |  | ROZPOCET | 0 | 0 | 0 | 0 | 0 | 1 | 0 | 16 | -651450780
253 | M | 69311059 | geotextilie netkaná 120g/m2 | m2 | 17.474 |  | 0 | CS ÚRS 2018 01 |  |  | základní |  | 0 | 0.00015 | 0.0026211 | 0 | 0 | 32 | M | 2 |  |  |  | ROZPOCET | 0 | 0 | 0 | 0 | 0 | 1 | 0 | 16 | -1132367569
| VV |  | 15,195*1,15 |  | 17.474 | [13 empty] | VV | 2 | 2 | True | 0 | ROZPOCET
| VV |  | Součet |  | 17.474 | [13 empty] | VV | 2 | 4 | True | 1 | ROZPOCET
254 | K | 712391171 | Provedení povlakové krytiny střech do 10° podkladní textilní vrstvy | m2 | 29.88 |  | 0 | CS ÚRS 2018 01 |  |  | základní |  | 0 | 0 | 0 | 0 | 0 | 16 | K | 2 |  |  |  | ROZPOCET | 0 | 0 | 0 | 0 | 0 | 1 | 0 | 16 | 619842478
255 | M | 69311068 | geotextilie netkaná 300g/m2 | m2 | 34.362 |  | 0 | CS ÚRS 2018 01 |  |  | základní |  | 0 | 0.0003 | 0.010309 | 0 | 0 | 32 | M | 2 |  |  |  | ROZPOCET | 0 | 0 | 0 | 0 | 0 | 1 | 0 | 16 | 1909209360
| VV |  | 29,88*1,15 |  | 34.362 | [13 empty] | VV | 2 | 2 | True | 0 | ROZPOCET
| VV |  | Součet |  | 34.362 | [13 empty] | VV | 2 | 4 | True | 1 | ROZPOCET
256 | K | 712998001 | Montáž atikového chrliče z PVC DN 50 | kus | 4 |  | 0 | CS ÚRS 2018 01 |  |  | základní |  | 0 | 5e-05 | 0.0002 | 0 | 0 | 16 | K | 2 |  |  |  | ROZPOCET | 0 | 0 | 0 | 0 | 0 | 1 | 0 | 16 | 2035400106
| VV |  | střecha Sp3 | [15 empty] | VV | 2 | 1 | True | 0 | ROZPOCET
| VV |  | 2 |  | 2 | [13 empty] | VV | 2 | 2 | True | 0 | ROZPOCET
| VV |  | střecha Sp4 | [15 empty] | VV | 2 | 1 | True | 0 | ROZPOCET
| VV |  | 2 |  | 2 | [13 empty] | VV | 2 | 2 | True | 0 | ROZPOCET
| VV |  | Součet |  | 4 | [13 empty] | VV | 2 | 4 | True | 1 | ROZPOCET
257 | M | 28342473 | chrlič PVC atikový D 50 | kus | 4 |  | 0 | CS ÚRS 2018 01 |  |  | základní |  | 0 | 0.0007 | 0.0028 | 0 | 0 | 32 | M | 2 |  |  |  | ROZPOCET | 0 | 0 | 0 | 0 | 0 | 1 | 0 | 16 | -991090988
258 | K | 998712102 | Přesun hmot tonážní tonážní pro krytiny povlakové v objektech v do 12 m | t | 0.424 |  | 0 | CS ÚRS 2018 01 |  |  | základní |  | 0 | 0 | 0 | 0 | 0 | 16 | K | 2 |  |  |  | ROZPOCET | 0 | 0 | 0 | 0 | 0 | 1 | 0 | 16 | 70802400
| D | 713 | Izolace tepelné |  |  |  | 0 | [5 empty] | 0 |  | 2.6625 |  | 0 | 2 | D | 1 |  |  |  | ROZPOCET | [6 empty] | 0
259 | K | 713121111 | Montáž izolace tepelné podlah volně kladenými rohožemi, pásy, dílci, deskami 1 vrstva | m2 | 4.83 |  | 0 | CS ÚRS 2018 01 |  |  | základní |  | 0 | 0 | 0 | 0 | 0 | 16 | K | 2 |  |  |  | ROZPOCET | 0 | 0 | 0 | 0 | 0 | 1 | 0 | 16 | -1549486278
| VV |  | B1) | [15 empty] | VV | 2 | 1 | True | 0 | ROZPOCET
| VV |  | 4,83 |  | 4.83 | [13 empty] | VV | 2 | 2 | True | 0 | ROZPOCET
| VV |  | Součet |  | 4.83 | [13 empty] | VV | 2 | 4 | True | 1 | ROZPOCET
260 | M | 28375921 | deska EPS 200 pro trvalé zatížení v tlaku tl 50mm | m2 | 4.927 |  | 0 | CS ÚRS 2018 01 |  |  | základní |  | 0 | 0.00175 | 0.0086222 | 0 | 0 | 32 | M | 2 |  |  |  | ROZPOCET | 0 | 0 | 0 | 0 | 0 | 1 | 0 | 16 | 355876293
| VV |  | 4,83*1,02 |  | 4.927 | [13 empty] | VV | 2 | 2 | True | 0 | ROZPOCET
| VV |  | Součet |  | 4.927 | [13 empty] | VV | 2 | 4 | True | 1 | ROZPOCET
261 | K | 713121111 | Montáž izolace tepelné podlah volně kladenými rohožemi, pásy, dílci, deskami 1 vrstva | m2 | 88.35 |  | 0 | CS ÚRS 2018 01 |  |  | základní |  | 0 | 0 | 0 | 0 | 0 | 16 | K | 2 |  |  |  | ROZPOCET | 0 | 0 | 0 | 0 | 0 | 1 | 0 | 16 | -673378818
| VV |  | D1-1 | [15 empty] | VV | 2 | 1 | True | 0 | ROZPOCET
| VV |  | 84,71 |  | 84.71 | [13 empty] | VV | 2 | 2 | True | 0 | ROZPOCET
| VV |  | H1 | [15 empty] | VV | 2 | 1 | True | 0 | ROZPOCET
| VV |  | 3,64 |  | 3.64 | [13 empty] | VV | 2 | 2 | True | 0 | ROZPOCET
| VV |  | Součet |  | 88.35 | [13 empty] | VV | 2 | 4 | True | 1 | ROZPOCET
262 | M | 28375918 | deska EPS 200 pro trvalé zatížení v tlaku tl 20mm | m2 | 90.117 |  | 0 | CS ÚRS 2018 01 |  |  | základní |  | 0 | 0.0007 | 0.063082 | 0 | 0 | 32 | M | 2 |  |  |  | ROZPOCET | 0 | 0 | 0 | 0 | 0 | 1 | 0 | 16 | 1289086797
| VV |  | 88,35*1,02 |  | 90.117 | [13 empty] | VV | 2 | 2 | True | 0 | ROZPOCET
| VV |  | Součet |  | 90.117 | [13 empty] | VV | 2 | 4 | True | 1 | ROZPOCET
263 | K | 713121111 | Montáž izolace tepelné podlah volně kladenými rohožemi, pásy, dílci, deskami 1 vrstva | m2 | 30.38 |  | 0 | CS ÚRS 2018 01 |  |  | základní |  | 0 | 0 | 0 | 0 | 0 | 16 | K | 2 |  |  |  | ROZPOCET | 0 | 0 | 0 | 0 | 0 | 1 | 0 | 16 | 2015404358
| VV |  | F1 | [15 empty] | VV | 2 | 1 | True | 0 | ROZPOCET
| VV |  | 27,68 |  | 27.68 | [13 empty] | VV | 2 | 2 | True | 0 | ROZPOCET
| VV |  | zona 140 | [15 empty] | VV | 2 | 1 | True | 0 | ROZPOCET
| VV |  | 2,7 |  | 2.7 | [13 empty] | VV | 2 | 2 | True | 0 | ROZPOCET
| VV |  | Součet |  | 30.38 | [13 empty] | VV | 2 | 4 | True | 1 | ROZPOCET
264 | M | 6319901 | pěnové sklo desky tl.130mm | m2 | 2.754 |  | 0 |  |  |  | základní |  | 0 | 0 | 0 | 0 | 0 | 32 | M | 2 |  |  |  | ROZPOCET | 0 | 0 | 0 | 0 | 0 | 1 | 0 | 16 | 2127457558
| VV |  | 2,7*1,02 |  | 2.754 | [13 empty] | VV | 2 | 2 | True | 0 | ROZPOCET
| VV |  | Součet |  | 2.754 | [13 empty] | VV | 2 | 4 | True | 1 | ROZPOCET
265 | M | 6319902 | pěnové sklo desky tl.150mm | m2 | 28.234 |  | 0 |  |  |  | základní |  | 0 | 0 | 0 | 0 | 0 | 32 | M | 2 |  |  |  | ROZPOCET | 0 | 0 | 0 | 0 | 0 | 1 | 0 | 16 | 1685816279
| VV |  | 27,68*1,02 |  | 28.234 | [13 empty] | VV | 2 | 2 | True | 0 | ROZPOCET
| VV |  | Součet |  | 28.234 | [13 empty] | VV | 2 | 4 | True | 1 | ROZPOCET
266 | K | 713121121 | Montáž izolace tepelné podlah volně kladenými rohožemi, pásy, dílci, deskami 2 vrstvy | m2 | 449.34 |  | 0 | CS ÚRS 2018 01 |  |  | základní |  | 0 | 0 | 0 | 0 | 0 | 16 | K | 2 |  |  |  | ROZPOCET | 0 | 0 | 0 | 0 | 0 | 1 | 0 | 16 | -359800866
| VV |  | A0) | [15 empty] | VV | 2 | 1 | True | 0 | ROZPOCET
| VV |  | 198,04 |  | 198.04 | [13 empty] | VV | 2 | 2 | True | 0 | ROZPOCET
| VV |  | B0) | [15 empty] | VV | 2 | 1 | True | 0 | ROZPOCET
| VV |  | 66,25 |  | 66.25 | [13 empty] | VV | 2 | 2 | True | 0 | ROZPOCET
| VV |  | C0) | [15 empty] | VV | 2 | 1 | True | 0 | ROZPOCET
| VV |  | 33,39 |  | 33.39 | [13 empty] | VV | 2 | 2 | True | 0 | ROZPOCET
| VV |  | D0) | [15 empty] | VV | 2 | 1 | True | 0 | ROZPOCET
| VV |  | 105,28 |  | 105.28 | [13 empty] | VV | 2 | 2 | True | 0 | ROZPOCET
| VV |  | I0) | [15 empty] | VV | 2 | 1 | True | 0 | ROZPOCET
| VV |  | 35,59 |  | 35.59 | [13 empty] | VV | 2 | 2 | True | 0 | ROZPOCET
| VV |  | skladba 030 | [15 empty] | VV | 2 | 1 | True | 0 | ROZPOCET
| VV |  | 1,86 |  | 1.86 | [13 empty] | VV | 2 | 2 | True | 0 | ROZPOCET
| VV |  | G1) | [15 empty] | VV | 2 | 1 | True | 0 | ROZPOCET
| VV |  | 8,93 |  | 8.93 | [13 empty] | VV | 2 | 2 | True | 0 | ROZPOCET
| VV |  | Součet |  | 449.34 | [13 empty] | VV | 2 | 4 | True | 1 | ROZPOCET
267 | M | 28375923 | deska EPS 200 pro trvalé zatížení v tlaku tl 70mm | m2 | 458.327 |  | 0 |  |  |  | základní |  | 0 | 0.0021 | 0.96249 | 0 | 0 | 32 | M | 2 |  |  |  | ROZPOCET | 0 | 0 | 0 | 0 | 0 | 1 | 0 | 16 | -1581351982
| VV |  | 449,34*1,02 |  | 458.327 | [13 empty] | VV | 2 | 2 | True | 0 | ROZPOCET
| VV |  | Součet |  | 458.327 | [13 empty] | VV | 2 | 4 | True | 1 | ROZPOCET
268 | M | 28375924 | deska EPS 200 pro trvalé zatížení v tlaku tl 80mm | m2 | 458.327 |  | 0 | CS ÚRS 2018 01 |  |  | základní |  | 0 | 0.0028 | 1.2833 | 0 | 0 | 32 | M | 2 |  |  |  | ROZPOCET | 0 | 0 | 0 | 0 | 0 | 1 | 0 | 16 | -905113673
269 | K | 713131141 | Montáž izolace tepelné stěn a základů lepením celoplošně rohoží, pásů, dílců, desek | m2 | 7.15 |  | 0 | CS ÚRS 2018 01 |  |  | základní |  | 0 | 0.006 | 0.0429 | 0 | 0 | 16 | K | 2 |  |  |  | ROZPOCET | 0 | 0 | 0 | 0 | 0 | 1 | 0 | 16 | -933552025
| VV |  | skladba Sp3 | [15 empty] | VV | 2 | 1 | True | 0 | ROZPOCET
| VV |  | detail D | [15 empty] | VV | 2 | 1 | True | 0 | ROZPOCET
| VV |  | 2,25*0,5*2 |  | 2.25 | [13 empty] | VV | 2 | 2 | True | 0 | ROZPOCET
| VV |  | skladba Sp4 | [15 empty] | VV | 2 | 1 | True | 0 | ROZPOCET
| VV |  | detail D | [15 empty] | VV | 2 | 1 | True | 0 | ROZPOCET
| VV |  | (5+4,8)*0,5 |  | 4.9 | [13 empty] | VV | 2 | 2 | True | 0 | ROZPOCET
| VV |  | Součet |  | 7.15 | [13 empty] | VV | 2 | 4 | True | 1 | ROZPOCET
270 | M | 28375990 | deska EPS 150 pro trvalé zatížení v tlaku (max. 3000 kg/m2) tl 140mm | m2 | 7.293 |  | 0 | CS ÚRS 2018 01 |  |  | základní |  | 0 | 0.0042 | 0.030631 | 0 | 0 | 32 | M | 2 |  |  |  | ROZPOCET | 0 | 0 | 0 | 0 | 0 | 1 | 0 | 16 | -918742772
| VV |  | 7,15*1,02 |  | 7.293 | [13 empty] | VV | 2 | 2 | True | 0 | ROZPOCET
| VV |  | Součet |  | 7.293 | [13 empty] | VV | 2 | 4 | True | 1 | ROZPOCET
271 | K | 713131141 | Montáž izolace tepelné stěn a základů lepením celoplošně rohoží, pásů, dílců, desek | m2 | 9.075 |  | 0 | CS ÚRS 2018 01 |  |  | základní |  | 0 | 0.006 | 0.05445 | 0 | 0 | 16 | K | 2 |  |  |  | ROZPOCET | 0 | 0 | 0 | 0 | 0 | 1 | 0 | 16 | 1340058460
| VV |  | výtah | [15 empty] | VV | 2 | 1 | True | 0 | ROZPOCET
| VV |  | (2,8+2,65+2,8)*1,1 |  | 9.075 | [13 empty] | VV | 2 | 2 | True | 0 | ROZPOCET
| VV |  | Součet |  | 9.075 | [13 empty] | VV | 2 | 4 | True | 1 | ROZPOCET
272 | M | 28376017 | deska fasádní polystyrénová soklová tl 100mm | m2 | 9.257 |  | 0 | CS ÚRS 2018 01 |  |  | základní |  | 0 | 0.0035 | 0.032399 | 0 | 0 | 32 | M | 2 |  |  |  | ROZPOCET | 0 | 0 | 0 | 0 | 0 | 1 | 0 | 16 | -1462477890
273 | K | 713141151 | Montáž izolace tepelné střech plochých kladené volně 1 vrstva rohoží, pásů, dílců, desek | m2 | 30.6 |  | 0 | CS ÚRS 2018 01 |  |  | základní |  | 0 | 0 | 0 | 0 | 0 | 16 | K | 2 |  |  |  | ROZPOCET | 0 | 0 | 0 | 0 | 0 | 1 | 0 | 16 | 852387411
| PP |  | Montáž tepelné izolace střech plochých rohožemi, pásy, deskami, dílci, bloky (izolační materiál ve specifikaci) kladenými volně jednovrstvá | [15 empty] | PP | 2
| VV |  | konstrukční výkres 1np - srovnání vln do roviny | [15 empty] | VV | 2 | 1 | True | 0 | ROZPOCET
| VV |  | S12 | [15 empty] | VV | 2 | 1 | True | 0 | ROZPOCET
| VV |  | 5,2*2,7 |  | 14.04 | [13 empty] | VV | 2 | 2 | True | 0 | ROZPOCET
| VV |  | 6,9*2,4 |  | 16.56 | [13 empty] | VV | 2 | 2 | True | 0 | ROZPOCET
| VV |  | Součet |  | 30.6 | [13 empty] | VV | 2 | 4 | True | 1 | ROZPOCET
274 | M | 63148102 | rohož izolační minerální univerzální tl 60mm | m2 | 31.212 |  | 0 | CS ÚRS 2018 01 |  |  | základní |  | 0 | 0.0021 | 0.065545 | 0 | 0 | 32 | M | 2 |  |  |  | ROZPOCET | 0 | 0 | 0 | 0 | 0 | 1 | 0 | 16 | -742141014
| VV |  | 30,6*1,02 |  | 31.212 | [13 empty] | VV | 2 | 2 | True | 0 | ROZPOCET
| VV |  | Součet |  | 31.212 | [13 empty] | VV | 2 | 4 | True | 1 | ROZPOCET
275 | K | 713141162 | Montáž izolace tepelné střech plochých tl do 130 mm šrouby | m2 | 2.45 |  | 0 | CS ÚRS 2018 01 |  |  | základní |  | 0 | 0.0002 | 0.00049 | 0 | 0 | 16 | K | 2 |  |  |  | ROZPOCET | 0 | 0 | 0 | 0 | 0 | 1 | 0 | 16 | 1961660779
| VV |  | skladba Sp3 | [15 empty] | VV | 2 | 1 | True | 0 | ROZPOCET
| VV |  | detail I | [15 empty] | VV | 2 | 1 | True | 0 | ROZPOCET
| VV |  | 4,9*0,5 |  | 2.45 | [13 empty] | VV | 2 | 2 | True | 0 | ROZPOCET
| VV |  | Součet |  | 2.45 | [13 empty] | VV | 2 | 4 | True | 1 | ROZPOCET
276 | M | 28375914 | deska EPS 150 pro trvalé zatížení v tlaku (max. 3000 kg/m2) tl 100mm | m2 | 2.499 |  | 0 | CS ÚRS 2018 01 |  |  | základní |  | 0 | 0.003 | 0.007497 | 0 | 0 | 32 | M | 2 |  |  |  | ROZPOCET | 0 | 0 | 0 | 0 | 0 | 1 | 0 | 16 | -2106386093
| VV |  | 2,45*1,02 |  | 2.499 | [13 empty] | VV | 2 | 2 | True | 0 | ROZPOCET
| VV |  | Součet |  | 2.499 | [13 empty] | VV | 2 | 4 | True | 1 | ROZPOCET
277 | K | 713141162 | Montáž izolace tepelné střech plochých tl do 130 mm šrouby | m2 | 24 |  | 0 | CS ÚRS 2018 01 |  |  | základní |  | 0 | 0.0002 | 0.0048 | 0 | 0 | 16 | K | 2 |  |  |  | ROZPOCET | 0 | 0 | 0 | 0 | 0 | 1 | 0 | 16 | 1306930624
| VV |  | střecha Sp4 | [15 empty] | VV | 2 | 1 | True | 0 | ROZPOCET
| VV |  | 5*4,8 |  | 24 | [13 empty] | VV | 2 | 2 | True | 0 | ROZPOCET
| VV |  | Součet |  | 24 | [13 empty] | VV | 2 | 4 | True | 1 | ROZPOCET
278 | M | 28372305 | deska EPS 100 pro trvalé zatížení v tlaku (max. 2000 kg/m2) tl 50mm | m2 | 24.48 |  | 0 | CS ÚRS 2018 01 |  |  | základní |  | 0 | 0.00125 | 0.0306 | 0 | 0 | 32 | M | 2 |  |  |  | ROZPOCET | 0 | 0 | 0 | 0 | 0 | 1 | 0 | 16 | -106135287
| VV |  | 24*1,02 |  | 24.48 | [13 empty] | VV | 2 | 2 | True | 0 | ROZPOCET
| VV |  | Součet |  | 24.48 | [13 empty] | VV | 2 | 4 | True | 1 | ROZPOCET
279 | K | 713141162 | Montáž izolace tepelné střech plochých tl do 130 mm šrouby | m2 | 2 |  | 0 | CS ÚRS 2018 01 |  |  | základní |  | 0 | 0.0002 | 0.0004 | 0 | 0 | 16 | K | 2 |  |  |  | ROZPOCET | 0 | 0 | 0 | 0 | 0 | 1 | 0 | 16 | 1967646977
| VV |  | detail G | [15 empty] | VV | 2 | 1 | True | 0 | ROZPOCET
| VV |  | 5*0,4 |  | 2 | [13 empty] | VV | 2 | 2 | True | 0 | ROZPOCET
| VV |  | Součet |  | 2 | [13 empty] | VV | 2 | 4 | True | 1 | ROZPOCET
280 | M | 28375910 | deska EPS 150 pro trvalé zatížení v tlaku (max. 3000 kg/m2) tl 60mm | m2 | 2.04 |  | 0 | CS ÚRS 2018 01 |  |  | základní |  | 0 | 0.0018 | 0.003672 | 0 | 0 | 32 | M | 2 |  |  |  | ROZPOCET | 0 | 0 | 0 | 0 | 0 | 1 | 0 | 16 | -395067993
| VV |  | 2*1,02 |  | 2.04 | [13 empty] | VV | 2 | 2 | True | 0 | ROZPOCET
| VV |  | Součet |  | 2.04 | [13 empty] | VV | 2 | 4 | True | 1 | ROZPOCET
281 | K | 713191132 | Montáž izolace tepelné podlah, stropů vrchem nebo střech překrytí separační fólií z PE | m2 | 542.52 |  | 0 | CS ÚRS 2018 01 |  |  | základní |  | 0 | 0 | 0 | 0 | 0 | 16 | K | 2 |  |  |  | ROZPOCET | 0 | 0 | 0 | 0 | 0 | 1 | 0 | 16 | -1677407624
| VV |  | A0) | [15 empty] | VV | 2 | 1 | True | 0 | ROZPOCET
| VV |  | 198,04 |  | 198.04 | [13 empty] | VV | 2 | 2 | True | 0 | ROZPOCET
| VV |  | B0) | [15 empty] | VV | 2 | 1 | True | 0 | ROZPOCET
| VV |  | 66,25 |  | 66.25 | [13 empty] | VV | 2 | 2 | True | 0 | ROZPOCET
| VV |  | C0) | [15 empty] | VV | 2 | 1 | True | 0 | ROZPOCET
| VV |  | 33,39 |  | 33.39 | [13 empty] | VV | 2 | 2 | True | 0 | ROZPOCET
| VV |  | D0) | [15 empty] | VV | 2 | 1 | True | 0 | ROZPOCET
| VV |  | 105,28 |  | 105.28 | [13 empty] | VV | 2 | 2 | True | 0 | ROZPOCET
| VV |  | I0) | [15 empty] | VV | 2 | 1 | True | 0 | ROZPOCET
| VV |  | 35,59 |  | 35.59 | [13 empty] | VV | 2 | 2 | True | 0 | ROZPOCET
| VV |  | skladba 030 | [15 empty] | VV | 2 | 1 | True | 0 | ROZPOCET
| VV |  | 1,86 |  | 1.86 | [13 empty] | VV | 2 | 2 | True | 0 | ROZPOCET
| VV |  | B1 | [15 empty] | VV | 2 | 1 | True | 0 | ROZPOCET
| VV |  | 4,83 |  | 4.83 | [13 empty] | VV | 2 | 2 | True | 0 | ROZPOCET
| VV |  | D1-1 | [15 empty] | VV | 2 | 1 | True | 0 | ROZPOCET
| VV |  | 84,71 |  | 84.71 | [13 empty] | VV | 2 | 2 | True | 0 | ROZPOCET
| VV |  | G1) | [15 empty] | VV | 2 | 1 | True | 0 | ROZPOCET
| VV |  | 8,93 |  | 8.93 | [13 empty] | VV | 2 | 2 | True | 0 | ROZPOCET
| VV |  | H1 | [15 empty] | VV | 2 | 1 | True | 0 | ROZPOCET
| VV |  | 3,64 |  | 3.64 | [13 empty] | VV | 2 | 2 | True | 0 | ROZPOCET
| VV |  | Součet |  | 542.52 | [13 empty] | VV | 2 | 4 | True | 1 | ROZPOCET
282 | M | 28323020 | fólie separační PE | m2 | 596.772 |  | 0 | CS ÚRS 2018 01 |  |  | základní |  | 0 | 0.00012 | 0.071613 | 0 | 0 | 32 | M | 2 |  |  |  | ROZPOCET | 0 | 0 | 0 | 0 | 0 | 1 | 0 | 16 | 677405791
| VV |  | 542,52*1,1 |  | 596.772 | [13 empty] | VV | 2 | 2 | True | 0 | ROZPOCET
| VV |  | Součet |  | 596.772 | [13 empty] | VV | 2 | 4 | True | 1 | ROZPOCET
283 | K | 998713102 | Přesun hmot tonážní pro izolace tepelné v objektech v do 12 m | t | 2.663 |  | 0 | CS ÚRS 2018 01 |  |  | základní |  | 0 | 0 | 0 | 0 | 0 | 16 | K | 2 |  |  |  | ROZPOCET | 0 | 0 | 0 | 0 | 0 | 1 | 0 | 16 | -710843772
| D | 714 | Akustická a protiotřesová opatření |  |  |  | 0 | [5 empty] | 0 |  | 0.3154 |  | 0 | 2 | D | 1 |  |  |  | ROZPOCET | [6 empty] | 0
284 | K | 714121012 | Montáž podstropních panelů s rozšířenou zvukovou pohltivostí zavěšených na rošt vč.dodávky roštu | m2 | 62.43 |  | 0 | CS ÚRS 2018 01 |  |  | základní |  | 0 | 0.00118 | 0.073667 | 0 | 0 | 16 | K | 2 |  |  |  | ROZPOCET | 0 | 0 | 0 | 0 | 0 | 1 | 0 | 16 | 923270528
| VV |  | č015-026 - P3 | [15 empty] | VV | 2 | 1 | True | 0 | ROZPOCET
| VV |  | 16,36+10,18+1,19+1,03+1,47+1,47+17,03+8,04+1+1+1,62+2,04 |  | 62.43 | [13 empty] | VV | 2 | 2 | True | 0 | ROZPOCET
| VV |  | Součet |  | 62.43 | [13 empty] | VV | 2 | 4 | True | 1 | ROZPOCET
285 | M | 590-P3 | rastrový akustický podhled - specifikace viz skladby podhledů P3 | m2 | 68.673 |  | 0 |  |  |  | základní |  | 0 | 0.00352 | 0.24173 | 0 | 0 | 32 | M | 2 |  |  |  | ROZPOCET | 0 | 0 | 0 | 0 | 0 | 1 | 0 | 16 | -1482231432
| VV |  | 62,43*1,1 |  | 68.673 | [13 empty] | VV | 2 | 2 | True | 0 | ROZPOCET
| VV |  | Součet |  | 68.673 | [13 empty] | VV | 2 | 4 | True | 1 | ROZPOCET
286 | K | 998714102 | Přesun hmot tonážní pro akustická a protiotřesová opatření v objektech v do 12 m | t | 0.315 |  | 0 | CS ÚRS 2018 01 |  |  | základní |  | 0 | 0 | 0 | 0 | 0 | 16 | K | 2 |  |  |  | ROZPOCET | 0 | 0 | 0 | 0 | 0 | 1 | 0 | 16 | 242456752
| D | 727 | Zdravotechnika - požární ochrana |  |  |  | 0 | [5 empty] | 0 |  | 0.00843 |  | 0 | 2 | D | 1 |  |  |  | ROZPOCET | [6 empty] | 0
287 | K | 727121102 | Protipožární manžeta D 40 mm z jedné strany dělící konstrukce požární odolnost EI 90 | kus | 2 |  | 0 | CS ÚRS 2018 01 |  |  | základní |  | 0 | 0.00025 | 0.0005 | 0 | 0 | 16 | K | 2 |  |  |  | ROZPOCET | 0 | 0 | 0 | 0 | 0 | 1 | 0 | 16 | -399401364
| PP |  | Protipožární ochranné manžety z jedné strany dělící konstrukce požární odolnost EI 90 D 40 | [15 empty] | PP | 2
288 | K | 727121104 | Protipožární manžeta D 63 mm z jedné strany dělící konstrukce požární odolnost EI 90 | kus | 3 |  | 0 | CS ÚRS 2018 01 |  |  | základní |  | 0 | 0.00025 | 0.00075 | 0 | 0 | 16 | K | 2 |  |  |  | ROZPOCET | 0 | 0 | 0 | 0 | 0 | 1 | 0 | 16 | -295133963
| PP |  | Protipožární ochranné manžety z jedné strany dělící konstrukce požární odolnost EI 90 D 63 | [15 empty] | PP | 2
| VV |  | 2+1 |  | 3 | [13 empty] | VV | 2 | 2 | True | 1 | ROZPOCET
289 | K | 727121107 | Protipožární manžeta D 110 mm z jedné strany dělící konstrukce požární odolnost EI 90 | kus | 2 |  | 0 | CS ÚRS 2018 01 |  |  | základní |  | 0 | 0.00035 | 0.0007 | 0 | 0 | 16 | K | 2 |  |  |  | ROZPOCET | 0 | 0 | 0 | 0 | 0 | 1 | 0 | 16 | 1246250952
| PP |  | Protipožární ochranné manžety z jedné strany dělící konstrukce požární odolnost EI 90 D 110 | [15 empty] | PP | 2
290 | K | 727121144 | Protipožární manžeta D 200 mm z jedné strany dělící konstrukce požární odolnost EI 120 | kus | 2 |  | 0 | CS ÚRS 2018 01 |  |  | základní |  | 0 | 0.0009 | 0.0018 | 0 | 0 | 16 | K | 2 |  |  |  | ROZPOCET | 0 | 0 | 0 | 0 | 0 | 1 | 0 | 16 | 330462021
| PP |  | Protipožární ochranné manžety z jedné strany dělící konstrukce požární odolnost EI 120 D 200 | [15 empty] | PP | 2
291 | K | 751581353 | Protipožární prostup stěnou kruhového potrubí průměru do 300 šířka spáry 25 mm | kus | 4 |  | 0 | CS ÚRS 2018 01 |  |  | základní |  | 0 | 0.00117 | 0.00468 | 0 | 0 | 16 | K | 2 |  |  |  | ROZPOCET | 0 | 0 | 0 | 0 | 0 | 1 | 0 | 16 | -595599642
| PP |  | Protipožární ochrana UT potrubí prostup kruhového potrubí stěnou, průměru potrubí do 300 mm - zpěňující požárně ochranný pás na bázi grafitu - viz. technický list č.13 | [15 empty] | PP | 2
| VV |  | 2+2 |  | 4 | [13 empty] | VV | 2 | 2 | True | 0 | ROZPOCET
| D | 751 | Vzduchotechnika |  |  |  | 0 | [5 empty] | 0 |  | 0.04456 |  | 0 | 2 | D | 1 |  |  |  | ROZPOCET | [6 empty] | 0
292 | K | 751398021 | Mtž větrací mřížky stěnové do 0,040 m2 | kus | 1 |  | 0 | CS ÚRS 2018 01 |  |  | základní |  | 0 | 0 | 0 | 0 | 0 | 16 | K | 2 |  |  |  | ROZPOCET | 0 | 0 | 0 | 0 | 0 | 1 | 0 | 16 | 1202462541
293 | M | 55341426 | mřížka větrací nerezová 200 x 200 se síťovinou | kus | 1 |  | 0 | CS ÚRS 2018 01 |  |  | základní |  | 0 | 0.00035 | 0.00035 | 0 | 0 | 32 | M | 2 |  |  |  | ROZPOCET | 0 | 0 | 0 | 0 | 0 | 1 | 0 | 16 | 2042816561
294 | K | 751525052 | Mtž potrubí plast kruh s přírubou D do 200 mm | m | 8.2 |  | 0 | CS ÚRS 2018 01 |  |  | základní |  | 0 | 0 | 0 | 0 | 0 | 16 | K | 2 |  |  |  | ROZPOCET | 0 | 0 | 0 | 0 | 0 | 1 | 0 | 16 | 487475719
| VV |  | 1np pozn.28 | [15 empty] | VV | 2 | 1 | True | 0 | ROZPOCET
| VV |  | 3,5+4,2+0,5 |  | 8.2 | [13 empty] | VV | 2 | 2 | True | 0 | ROZPOCET
| VV |  | Součet |  | 8.2 | [13 empty] | VV | 2 | 4 | True | 1 | ROZPOCET
295 | M | 28611136 | trubka kanalizační PVC DN 200x1000 mm SN4 | m | 9 |  | 0 | CS ÚRS 2018 01 |  |  | základní |  | 0 | 0.00469 | 0.04221 | 0 | 0 | 32 | M | 2 |  |  |  | ROZPOCET | 0 | 0 | 0 | 0 | 0 | 1 | 0 | 16 | 2055219024
296 | K | 751526336 | Mtž odbočky oboustranné do plast potrubí kruh s přírubou D do 200 mm | kus | 1 |  | 0 | CS ÚRS 2018 01 |  |  | základní |  | 0 | 0 | 0 | 0 | 0 | 16 | K | 2 |  |  |  | ROZPOCET | 0 | 0 | 0 | 0 | 0 | 1 | 0 | 16 | -818383388
297 | M | 28611433 | odbočka kanalizační plastová s hrdlem KG 200/200/87° | kus | 1 |  | 0 | CS ÚRS 2018 01 |  |  | základní |  | 0 | 0.002 | 0.002 | 0 | 0 | 32 | M | 2 |  |  |  | ROZPOCET | 0 | 0 | 0 | 0 | 0 | 1 | 0 | 16 | 142913209
298 | K | 998751101 | Přesun hmot tonážní pro vzduchotechniku v objektech v do 12 m | t | 0.045 |  | 0 | CS ÚRS 2018 01 |  |  | základní |  | 0 | 0 | 0 | 0 | 0 | 16 | K | 2 |  |  |  | ROZPOCET | 0 | 0 | 0 | 0 | 0 | 1 | 0 | 16 | 995872647
| D | 762 | Konstrukce tesařské |  |  |  | 0 | [5 empty] | 0 |  | 0.69182 |  | 0 | 2 | D | 1 |  |  |  | ROZPOCET | [6 empty] | 0
299 | K | 762083111 | Impregnace řeziva proti dřevokaznému hmyzu a houbám máčením třída ohrožení 1 a 2 | m3 | 0.85 |  | 0 | CS ÚRS 2018 01 |  |  | základní |  | 0 | 0.00122 | 0.001037 | 0 | 0 | 16 | K | 2 |  |  |  | ROZPOCET | 0 | 0 | 0 | 0 | 0 | 1 | 0 | 16 | -1474701098
| VV |  | 0,575 |  | 0.575 | [13 empty] | VV | 2 | 2 | True | 0 | ROZPOCET
| VV |  | 0,275 |  | 0.275 | [13 empty] | VV | 2 | 2 | True | 0 | ROZPOCET
| VV |  | Součet |  | 0.85 | [13 empty] | VV | 2 | 4 | True | 1 | ROZPOCET
300 | K | 762085103 | Montáž kotevních želez, příložek, patek nebo táhel | kus | 5 |  | 0 | CS ÚRS 2018 01 |  |  | základní |  | 0 | 0.00267 | 0.01335 | 0 | 0 | 16 | K | 2 |  |  |  | ROZPOCET | 0 | 0 | 0 | 0 | 0 | 1 | 0 | 16 | -735631047
| VV |  | krov 141-145 = A | [15 empty] | VV | 2 | 1 | True | 0 | ROZPOCET
| VV |  | 5 |  | 5 | [13 empty] | VV | 2 | 2 | True | 0 | ROZPOCET
| VV |  | Součet |  | 5 | [13 empty] | VV | 2 | 4 | True | 1 | ROZPOCET
301 | M | 31197005 | tyč závitová Pz 4.6 M14 vč.podložek a matek | m | 2.75 |  | 0 | CS ÚRS 2018 01 |  |  | základní |  | 0 | 0.00102 | 0.002805 | 0 | 0 | 32 | M | 2 |  |  |  | ROZPOCET | 0 | 0 | 0 | 0 | 0 | 1 | 0 | 16 | -455443781
| VV |  | 5*0,5*1,1 |  | 2.75 | [13 empty] | VV | 2 | 2 | True | 0 | ROZPOCET
| VV |  | Součet |  | 2.75 | [13 empty] | VV | 2 | 4 | True | 1 | ROZPOCET
302 | K | 762332131 | Montáž vázaných kcí krovů pravidelných z hraněného řeziva průřezové plochy do 120 cm2 | m | 5.05 |  | 0 | CS ÚRS 2018 01 |  |  | základní |  | 0 | 0 | 0 | 0 | 0 | 16 | K | 2 |  |  |  | ROZPOCET | 0 | 0 | 0 | 0 | 0 | 1 | 0 | 16 | 1121866993
| VV |  | krov 141-145 | [15 empty] | VV | 2 | 1 | True | 0 | ROZPOCET
| VV |  | V1 10x12 | [15 empty] | VV | 2 | 1 | True | 0 | ROZPOCET
| VV |  | 5,05 |  | 5.05 | [13 empty] | VV | 2 | 2 | True | 0 | ROZPOCET
| VV |  | Součet |  | 5.05 | [13 empty] | VV | 2 | 4 | True | 1 | ROZPOCET
303 | K | 762332132 | Montáž vázaných kcí krovů pravidelných z hraněného řeziva průřezové plochy do 224 cm2 | m | 21.85 |  | 0 | CS ÚRS 2018 01 |  |  | základní |  | 0 | 0 | 0 | 0 | 0 | 16 | K | 2 |  |  |  | ROZPOCET | 0 | 0 | 0 | 0 | 0 | 1 | 0 | 16 | -2077738273
| VV |  | krov 141-145 | [15 empty] | VV | 2 | 1 | True | 0 | ROZPOCET
| VV |  | P1 14x14 | [15 empty] | VV | 2 | 1 | True | 0 | ROZPOCET
| VV |  | 5,05 |  | 5.05 | [13 empty] | VV | 2 | 2 | True | 0 | ROZPOCET
| VV |  | K1 12x18 | [15 empty] | VV | 2 | 1 | True | 0 | ROZPOCET
| VV |  | 2,4*7 |  | 16.8 | [13 empty] | VV | 2 | 2 | True | 0 | ROZPOCET
| VV |  | Součet |  | 21.85 | [13 empty] | VV | 2 | 4 | True | 1 | ROZPOCET
304 | M | 60512113 | hranol středový řezivo jehličnaté jakost I | m3 | 0.575 |  | 0 | CS ÚRS 2018 01 |  |  | základní |  | 0 | 0.55 | 0.31625 | 0 | 0 | 32 | M | 2 |  |  |  | ROZPOCET | 0 | 0 | 0 | 0 | 0 | 1 | 0 | 16 | 2046065003
| VV |  | krov 141-145 | [15 empty] | VV | 2 | 1 | True | 0 | ROZPOCET
| VV |  | P1 14x14 | [15 empty] | VV | 2 | 1 | True | 0 | ROZPOCET
| VV |  | 5,05*0,14*0,14 |  | 0.099 | [13 empty] | VV | 2 | 2 | True | 0 | ROZPOCET
| VV |  | K1 12x18 | [15 empty] | VV | 2 | 1 | True | 0 | ROZPOCET
| VV |  | 2,4*7*0,12*0,18 |  | 0.363 | [13 empty] | VV | 2 | 2 | True | 0 | ROZPOCET
| VV |  | V1 10x12 | [15 empty] | VV | 2 | 1 | True | 0 | ROZPOCET
| VV |  | 5,05*0,1*0,12 |  | 0.061 | [13 empty] | VV | 2 | 2 | True | 0 | ROZPOCET
| VV |  | Mezisoučet |  | 0.523 | [13 empty] | VV | 2 | 3 | True | 0 | ROZPOCET
| VV |  | 0,523*0,1 |  | 0.052 | [13 empty] | VV | 2 | 2 | True | 0 | ROZPOCET
| VV |  | Součet |  | 0.575 | [13 empty] | VV | 2 | 4 | True | 1 | ROZPOCET
305 | K | 762341210 | Montáž bednění střech rovných a šikmých sklonu do 60° z hrubých prken na sraz | m2 | 12.495 |  | 0 | CS ÚRS 2018 01 |  |  | základní |  | 0 | 0 | 0 | 0 | 0 | 16 | K | 2 |  |  |  | ROZPOCET | 0 | 0 | 0 | 0 | 0 | 1 | 0 | 16 | 263079168
| VV |  | skladba Sp3 | [15 empty] | VV | 2 | 1 | True | 0 | ROZPOCET
| VV |  | 4,9*(2,25+0,3) |  | 12.495 | [13 empty] | VV | 2 | 2 | True | 0 | ROZPOCET
| VV |  | Součet |  | 12.495 | [13 empty] | VV | 2 | 4 | True | 1 | ROZPOCET
306 | M | 60511060 | řezivo jehličnaté omítané střed jakost I | m3 | 0.275 |  | 0 | CS ÚRS 2018 01 |  |  | základní |  | 0 | 0.55 | 0.15125 | 0 | 0 | 32 | M | 2 |  |  |  | ROZPOCET | 0 | 0 | 0 | 0 | 0 | 1 | 0 | 16 | 850209699
| VV |  | 12,495*0,02 |  | 0.25 | [13 empty] | VV | 2 | 2 | True | 0 | ROZPOCET
| VV |  | 0,250*0,1 |  | 0.025 | [13 empty] | VV | 2 | 2 | True | 0 | ROZPOCET
| VV |  | Součet |  | 0.275 | [13 empty] | VV | 2 | 4 | True | 1 | ROZPOCET
307 | K | 762341270 | Montáž bednění střech rovných a šikmých sklonu do 60° z desek dřevotřískových na sraz | m2 | 10.62 |  | 0 | CS ÚRS 2018 01 |  |  | základní |  | 0 | 0 | 0 | 0 | 0 | 16 | K | 2 |  |  |  | ROZPOCET | 0 | 0 | 0 | 0 | 0 | 1 | 0 | 16 | 1839711120
| VV |  | skladba Sp4 - detail G | [15 empty] | VV | 2 | 1 | True | 0 | ROZPOCET
| VV |  | 5*0,4*2 |  | 4 | [13 empty] | VV | 2 | 2 | True | 0 | ROZPOCET
| VV |  | 5*0,05 |  | 0.25 | [13 empty] | VV | 2 | 2 | True | 0 | ROZPOCET
| VV |  |  |  | 0 | [13 empty] | VV | 2 | 2 | True | 0 | ROZPOCET
| VV |  | skladba Sp3 - detail I | [15 empty] | VV | 2 | 1 | True | 0 | ROZPOCET
| VV |  | 4,9*0,65 |  | 3.185 | [13 empty] | VV | 2 | 2 | True | 0 | ROZPOCET
| VV |  |  |  | 0 | [13 empty] | VV | 2 | 2 | True | 0 | ROZPOCET
| VV |  | skladba Sp3 - detail I | [15 empty] | VV | 2 | 1 | True | 0 | ROZPOCET
| VV |  | 4,9*0,65 |  | 3.185 | [13 empty] | VV | 2 | 2 | True | 0 | ROZPOCET
| VV |  | Součet |  | 10.62 | [13 empty] | VV | 2 | 4 | True | 1 | ROZPOCET
308 | M | 60623495 | překližka vodovzdorná jak I tl 21 mm | m2 | 11.682 |  | 0 | CS ÚRS 2018 01 |  |  | základní |  | 0 | 0.01575 | 0.18399 | 0 | 0 | 32 | M | 2 |  |  |  | ROZPOCET | 0 | 0 | 0 | 0 | 0 | 1 | 0 | 16 | 1797996589
| VV |  | 10,62*1,1 |  | 11.682 | [13 empty] | VV | 2 | 2 | True | 0 | ROZPOCET
| VV |  | Součet |  | 11.682 | [13 empty] | VV | 2 | 4 | True | 1 | ROZPOCET
309 | K | 762395000 | Spojovací prostředky pro montáž krovu, bednění, laťování, světlíky, klíny | m3 | 0.99 |  | 0 | CS ÚRS 2018 01 |  |  | základní |  | 0 | 0.02337 | 0.023136 | 0 | 0 | 16 | K | 2 |  |  |  | ROZPOCET | 0 | 0 | 0 | 0 | 0 | 1 | 0 | 16 | -1198799789
| VV |  | 0,523 |  | 0.523 | [13 empty] | VV | 2 | 2 | True | 0 | ROZPOCET
| VV |  | 3,185*0,015 |  | 0.048 | [13 empty] | VV | 2 | 2 | True | 0 | ROZPOCET
| VV |  | 3,185*0,025 |  | 0.08 | [13 empty] | VV | 2 | 2 | True | 0 | ROZPOCET
| VV |  | 0,250 |  | 0.25 | [13 empty] | VV | 2 | 2 | True | 0 | ROZPOCET
| VV |  | 4,25*0,021 |  | 0.089 | [13 empty] | VV | 2 | 2 | True | 0 | ROZPOCET
| VV |  | Součet |  | 0.99 | [13 empty] | VV | 2 | 4 | True | 1 | ROZPOCET
310 | K | 998762102 | Přesun hmot tonážní pro kce tesařské v objektech v do 12 m | t | 0.692 |  | 0 | CS ÚRS 2018 01 |  |  | základní |  | 0 | 0 | 0 | 0 | 0 | 16 | K | 2 |  |  |  | ROZPOCET | 0 | 0 | 0 | 0 | 0 | 1 | 0 | 16 | 226143683
| D | 763 | Konstrukce suché výstavby |  |  |  | 0 | [5 empty] | 0 |  | 1.9399 |  | 0 | 2 | D | 1 |  |  |  | ROZPOCET | [6 empty] | 0
311 | K | 763111742 | Montáž jedné vrstvy tepelné izolace do SDK příčky | m2 | 6.65 |  | 0 | CS ÚRS 2018 01 |  |  | základní |  | 0 | 0 | 0 | 0 | 0 | 16 | K | 2 |  |  |  | ROZPOCET | 0 | 0 | 0 | 0 | 0 | 1 | 0 | 16 | 971148590
| VV |  | č138 pozn.29 | [15 empty] | VV | 2 | 1 | True | 0 | ROZPOCET
| VV |  | (0,3+0,35+0,3)*3,5*2 |  | 6.65 | [13 empty] | VV | 2 | 2 | True | 0 | ROZPOCET
| VV |  | Součet |  | 6.65 | [13 empty] | VV | 2 | 4 | True | 1 | ROZPOCET
312 | M | 63150962 | plsť tepelně izolační příčková akustická λ=0,037 tl 40mm | m2 | 6.783 |  | 0 | CS ÚRS 2018 01 |  |  | základní |  | 0 | 0.003 | 0.020349 | 0 | 0 | 32 | M | 2 |  |  |  | ROZPOCET | 0 | 0 | 0 | 0 | 0 | 1 | 0 | 16 | 1474496425
313 | K | 763121429 | SDK stěna předsazená profil CW+UW deska 1xH2 12,5 | m2 | 24.796 |  | 0 | CS ÚRS 2018 01 |  |  | základní |  | 0 | 0.01574 | 0.39029 | 0 | 0 | 16 | K | 2 |  |  |  | ROZPOCET | 0 | 0 | 0 | 0 | 0 | 1 | 0 | 16 | -1124253887
| VV |  | 1pp pozn.1 | [15 empty] | VV | 2 | 1 | True | 0 | ROZPOCET
| VV |  | č019+020 | [15 empty] | VV | 2 | 1 | True | 0 | ROZPOCET
| VV |  | 0,95*2,85*2 |  | 5.415 | [13 empty] | VV | 2 | 2 | True | 0 | ROZPOCET
| VV |  | č025-027 | [15 empty] | VV | 2 | 1 | True | 0 | ROZPOCET
| VV |  | (0,95+0,95+1,25)*2,85 |  | 8.978 | [13 empty] | VV | 2 | 2 | True | 0 | ROZPOCET
| VV |  |  |  | 0 | [13 empty] | VV | 2 | 2 | False | 0 | ROZPOCET
| VV |  | č141+143+145 | [15 empty] | VV | 2 | 1 | True | 0 | ROZPOCET
| VV |  | (0,95+0,95+0,95)*3,65 |  | 10.403 | [13 empty] | VV | 2 | 2 | True | 0 | ROZPOCET
| VV |  | Součet |  | 24.796 | [13 empty] | VV | 2 | 4 | True | 1 | ROZPOCET
314 | K | 763131411 | SDK podhled desky 1xA 12,5 bez TI dvouvrstvá spodní kce profil CD+UD | m2 | 29.7 |  | 0 | CS ÚRS 2018 01 |  |  | základní |  | 0 | 0.01223 | 0.36323 | 0 | 0 | 16 | K | 2 |  |  |  | ROZPOCET | 0 | 0 | 0 | 0 | 0 | 1 | 0 | 16 | 782720460
| VV |  | č130 - P4 | [15 empty] | VV | 2 | 1 | True | 0 | ROZPOCET
| VV |  | 29,7 |  | 29.7 | [13 empty] | VV | 2 | 2 | True | 0 | ROZPOCET
| VV |  | Součet |  | 29.7 | [13 empty] | VV | 2 | 4 | True | 1 | ROZPOCET
315 | K | 763131461 | SDK podhled desky 2xH2 12,5 bez TI dvouvrstvá spodní kce profil CD+UD | m2 | 8.93 |  | 0 | CS ÚRS 2018 01 |  |  | základní |  | 0 | 0.02263 | 0.20209 | 0 | 0 | 16 | K | 2 |  |  |  | ROZPOCET | 0 | 0 | 0 | 0 | 0 | 1 | 0 | 16 | 636013894
| VV |  | podhled P2 | [15 empty] | VV | 2 | 1 | True | 0 | ROZPOCET
| VV |  | č141-145 | [15 empty] | VV | 2 | 1 | True | 0 | ROZPOCET
| VV |  | 1,89+1,9+1,62+1,9+1,62 |  | 8.93 | [13 empty] | VV | 2 | 2 | True | 0 | ROZPOCET
| VV |  | Součet |  | 8.93 | [13 empty] | VV | 2 | 4 | True | 1 | ROZPOCET
316 | K | 763131751 | Montáž parotěsné zábrany do SDK podhledu | m2 | 38.63 |  | 0 | CS ÚRS 2018 01 |  |  | základní |  | 0 | 0 | 0 | 0 | 0 | 16 | K | 2 |  |  |  | ROZPOCET | 0 | 0 | 0 | 0 | 0 | 1 | 0 | 16 | -84729485
| VV |  | 8,93 |  | 8.93 | [13 empty] | VV | 2 | 2 | True | 0 | ROZPOCET
| VV |  | 29,7 |  | 29.7 | [13 empty] | VV | 2 | 2 | True | 0 | ROZPOCET
| VV |  | Součet |  | 38.63 | [13 empty] | VV | 2 | 4 | True | 1 | ROZPOCET
317 | M | 28329233 | parozábrana univerzální s proměnlivou difúzní tloušťkou a UV stabilizací | m2 | 42.493 |  | 0 | CS ÚRS 2018 01 |  |  | základní |  | 0 | 8e-05 | 0.0033994 | 0 | 0 | 32 | M | 2 |  |  |  | ROZPOCET | 0 | 0 | 0 | 0 | 0 | 1 | 0 | 16 | -2079263022
| VV |  | 38,63*1,1 |  | 42.493 | [13 empty] | VV | 2 | 2 | True | 0 | ROZPOCET
| VV |  | Součet |  | 42.493 | [13 empty] | VV | 2 | 4 | True | 1 | ROZPOCET
318 | M | 28329302 | páska těsnící jednostranně lepící parotěsných folií 4x15 mm | m | 10.27 |  | 0 | CS ÚRS 2018 01 |  |  | základní |  | 0 | 1e-05 | 0.0001027 | 0 | 0 | 32 | M | 2 |  |  |  | ROZPOCET | 0 | 0 | 0 | 0 | 0 | 1 | 0 | 16 | 146190911
| VV |  | (8,93/1)*1,15 |  | 10.27 | [13 empty] | VV | 2 | 2 | True | 0 | ROZPOCET
| VV |  | Součet |  | 10.27 | [13 empty] | VV | 2 | 4 | True | 1 | ROZPOCET
319 | K | 763131751 | Montáž parotěsné zábrany do SDK podhledu | m2 | 11.025 |  | 0 | CS ÚRS 2018 01 |  |  | základní |  | 0 | 0 | 0 | 0 | 0 | 16 | K | 2 |  |  |  | ROZPOCET | 0 | 0 | 0 | 0 | 0 | 1 | 0 | 16 | 415291849
| VV |  | skladba Sp3 | [15 empty] | VV | 2 | 1 | True | 0 | ROZPOCET
| VV |  | 4,9*2,25 |  | 11.025 | [13 empty] | VV | 2 | 2 | True | 0 | ROZPOCET
| VV |  | Součet |  | 11.025 | [13 empty] | VV | 2 | 4 | True | 1 | ROZPOCET
320 | M | 28329210 | folie podstřešní parotěsná PE | m2 | 12.128 |  | 0 | CS ÚRS 2018 01 |  |  | základní |  | 0 | 0.00017 | 0.0020618 | 0 | 0 | 32 | M | 2 |  |  |  | ROZPOCET | 0 | 0 | 0 | 0 | 0 | 1 | 0 | 16 | 207057506
321 | K | 763131752 | Montáž jedné vrstvy tepelné izolace do SDK podhledu | m2 | 22.05 |  | 0 | CS ÚRS 2018 01 |  |  | základní |  | 0 | 0 | 0 | 0 | 0 | 16 | K | 2 |  |  |  | ROZPOCET | 0 | 0 | 0 | 0 | 0 | 1 | 0 | 16 | 492163048
| VV |  | skladba Sp3 | [15 empty] | VV | 2 | 1 | True | 0 | ROZPOCET
| VV |  | 4,9*2,25 |  | 11.025 | [13 empty] | VV | 2 | 2 | True | 0 | ROZPOCET
| VV |  | 4,9*2,25 |  | 11.025 | [13 empty] | VV | 2 | 2 | True | 0 | ROZPOCET
| VV |  | Součet |  | 22.05 | [13 empty] | VV | 2 | 4 | True | 1 | ROZPOCET
322 | M | 631507991 | deska izolační minerální λ=0,033 tl 220mm | m2 | 11.246 |  | 0 |  |  |  | základní |  | 0 | 0.0095 | 0.10684 | 0 | 0 | 32 | M | 2 |  |  |  | ROZPOCET | 0 | 0 | 0 | 0 | 0 | 1 | 0 | 16 | 341985953
| VV |  | 11,025*1,02 |  | 11.246 | [13 empty] | VV | 2 | 2 | True | 0 | ROZPOCET
| VV |  | Součet |  | 11.246 | [13 empty] | VV | 2 | 4 | True | 1 | ROZPOCET
323 | M | 28372319 | deska polystyren EPS 100 λD = 0,037 tl 160mm | m2 | 11.246 |  | 0 | CS ÚRS 2018 01 |  |  | základní |  | 0 | 0.004 | 0.044984 | 0 | 0 | 32 | M | 2 |  |  |  | ROZPOCET | 0 | 0 | 0 | 0 | 0 | 1 | 0 | 16 | 1593397444
| PP |  | deska polystyren EPS 100 λD = 0,037 tl 160mm | [15 empty] | PP | 2
324 | K | 763131752 | Montáž jedné vrstvy tepelné izolace do SDK podhledu | m2 | 30.66 |  | 0 | CS ÚRS 2018 01 |  |  | základní |  | 0 | 0 | 0 | 0 | 0 | 16 | K | 2 |  |  |  | ROZPOCET | 0 | 0 | 0 | 0 | 0 | 1 | 0 | 16 | -1818909622
| VV |  | 15,33*2 |  | 30.66 | [13 empty] | VV | 2 | 2 | True | 0 | ROZPOCET
| VV |  | Součet |  | 30.66 | [13 empty] | VV | 2 | 4 | True | 1 | ROZPOCET
325 | M | 631481521 | deska izolační minerální univerzální λ=0,033 tl 60mm | m2 | 31.273 |  | 0 |  |  |  | základní |  | 0 | 0.003 | 0.093819 | 0 | 0 | 32 | M | 2 |  |  |  | ROZPOCET | 0 | 0 | 0 | 0 | 0 | 1 | 0 | 16 | 1961680074
| VV |  | 30,66*1,02 |  | 31.273 | [13 empty] | VV | 2 | 2 | True | 0 | ROZPOCET
| VV |  | Součet |  | 31.273 | [13 empty] | VV | 2 | 4 | True | 1 | ROZPOCET
326 | K | 763164511 | SDK obklad kovových kcí tvaru L,I š do 0,4 m desky 1xA 12,5 | m | 4.99 |  | 0 | CS ÚRS 2018 01 |  |  | základní |  | 0 | 0.00455 | 0.022705 | 0 | 0 | 16 | K | 2 |  |  |  | ROZPOCET | 0 | 0 | 0 | 0 | 0 | 1 | 0 | 16 | 374549642
| PP |  | Obklad ze sádrokartonových desek konstrukcí kovových včetně ochranných úhelníků ve tvaru L rozvinuté šíře do 0,4 m, opláštěný deskou standardní A, tl. 12,5 mm | [15 empty] | PP | 2
| VV |  | č031 | [15 empty] | VV | 2 | 1 | True | 0 | ROZPOCET
| VV |  | 2,52 |  | 2.52 | [13 empty] | VV | 2 | 2 | True | 0 | ROZPOCET
| VV |  | č138 | [15 empty] | VV | 2 | 1 | True | 0 | ROZPOCET
| VV |  | 2,47 |  | 2.47 | [13 empty] | VV | 2 | 2 | True | 0 | ROZPOCET
| VV |  | Součet |  | 4.99 | [13 empty] | VV | 2 | 4 | True | 1 | ROZPOCET
327 | K | 763164521 | SDK obklad kovových kcí tvaru L,I š do 0,4 m desky 1xH2 12,5 | m | 14.4 |  | 0 | CS ÚRS 2018 01 |  |  | základní |  | 0 | 0.00465 | 0.06696 | 0 | 0 | 16 | K | 2 |  |  |  | ROZPOCET | 0 | 0 | 0 | 0 | 0 | 1 | 0 | 16 | 1559836599
| VV |  | 1pp pozn.13 | [15 empty] | VV | 2 | 1 | True | 0 | ROZPOCET
| VV |  | č013 | [15 empty] | VV | 2 | 1 | True | 0 | ROZPOCET
| VV |  | 2,5*2 |  | 5 | [13 empty] | VV | 2 | 2 | True | 0 | ROZPOCET
| VV |  | č037 | [15 empty] | VV | 2 | 1 | True | 0 | ROZPOCET
| VV |  | 2,5*2 |  | 5 | [13 empty] | VV | 2 | 2 | True | 0 | ROZPOCET
| VV |  | 1np pozn.44 | [15 empty] | VV | 2 | 1 | True | 0 | ROZPOCET
| VV |  | č134 | [15 empty] | VV | 2 | 1 | True | 0 | ROZPOCET
| VV |  | 2,2*2 |  | 4.4 | [13 empty] | VV | 2 | 2 | True | 0 | ROZPOCET
| VV |  | Součet |  | 14.4 | [13 empty] | VV | 2 | 4 | True | 1 | ROZPOCET
328 | K | 763164641 | SDK obklad kovových kcí tvaru U š do 1,2 m desky 1xH2 12,5 | m | 7 |  | 0 | CS ÚRS 2018 01 |  |  | základní |  | 0 | 0.01191 | 0.08337 | 0 | 0 | 16 | K | 2 |  |  |  | ROZPOCET | 0 | 0 | 0 | 0 | 0 | 1 | 0 | 16 | 936847321
| VV |  | č138 pozn.29 | [15 empty] | VV | 2 | 1 | True | 0 | ROZPOCET
| VV |  | 3,5*2 |  | 7 | [13 empty] | VV | 2 | 2 | True | 0 | ROZPOCET
| VV |  | Součet |  | 7 | [13 empty] | VV | 2 | 4 | True | 1 | ROZPOCET
329 | K | 763164791 | Montáž SDK obkladu kovových kcí jednoduché opláštění | m2 | 42.28 |  | 0 | CS ÚRS 2018 01 |  |  | základní |  | 0 | 0.00074 | 0.031287 | 0 | 0 | 16 | K | 2 |  |  |  | ROZPOCET | 0 | 0 | 0 | 0 | 0 | 1 | 0 | 16 | -1374044548
| PP |  | Obklad ze sádrokartonových desek montáž obkladu konstrukcí kovových, opláštění jednoduché | [15 empty] | PP | 2
| VV |  | č138 | [15 empty] | VV | 2 | 1 | True | 0 | ROZPOCET
| VV |  | (0,35+0,85)*4,5*2 |  | 10.8 | [13 empty] | VV | 2 | 2 | True | 0 | ROZPOCET
| VV |  | č132 | [15 empty] | VV | 2 | 1 | True | 0 | ROZPOCET
| VV |  | (0,25+0,5)*3 |  | 2.25 | [13 empty] | VV | 2 | 2 | True | 0 | ROZPOCET
| VV |  | č137 | [15 empty] | VV | 2 | 1 | True | 0 | ROZPOCET
| VV |  | (0,34+0,6)*4,5 |  | 4.23 | [13 empty] | VV | 2 | 2 | True | 0 | ROZPOCET
| VV |  | č021 | [15 empty] | VV | 2 | 1 | True | 0 | ROZPOCET
| VV |  | 25 |  | 25 | [13 empty] | VV | 2 | 2 | True | 0 | ROZPOCET
| VV |  | Součet |  | 42.28 | [13 empty] | VV | 2 | 4 | True | 1 | ROZPOCET
330 | M | 59030991 | deska sdk tl 12,5mm vysokopevnostní (ref.deska Habito) | m2 | 17.285 |  | 0 |  |  |  | základní |  | 0 | 0.009 | 0.15556 | 0 | 0 | 32 | M | 2 |  |  |  | ROZPOCET | 0 | 0 | 0 | 0 | 0 | 1 | 0 | 16 | -1618492583
| VV |  | 5,4*2*1,15 |  | 12.42 | [13 empty] | VV | 2 | 2 | True | 0 | ROZPOCET
| VV |  | 4,23*1,15 |  | 4.865 | [13 empty] | VV | 2 | 2 | True | 0 | ROZPOCET
| VV |  | Součet |  | 17.285 | [13 empty] | VV | 2 | 4 | True | 1 | ROZPOCET
331 | M | 59030992 | deska sdk tl 12,5mm pro mechanicky namáhané konstrukce (ref.deska Rigistabil) | m2 | 2.976 |  | 0 |  |  |  | základní |  | 0 | 0.009 | 0.026784 | 0 | 0 | 32 | M | 2 |  |  |  | ROZPOCET | 0 | 0 | 0 | 0 | 0 | 1 | 0 | 16 | 7911521
| VV |  | 2,25*1,15 |  | 2.588 | [13 empty] | VV | 2 | 2 | True | 0 | ROZPOCET
| VV |  | Součet |  | 2.588 | [13 empty] | VV | 2 | 4 | True | 1 | ROZPOCET
| VV |  | 2,588*1,15 'Přepočtené koeficientem množství |  | 2.976 | [13 empty] | VV | 2 | 2 | False | 1 | ROZPOCET
332 | M | 59030025 | deska sdk impregnovaná H2 tl 12,5mm | m2 | 28.75 |  | 0 | CS ÚRS 2018 01 |  |  | základní |  | 0 | 0.0093 | 0.26737 | 0 | 0 | 32 | M | 2 |  |  |  | ROZPOCET | 0 | 0 | 0 | 0 | 0 | 1 | 0 | 16 | 405932750
| PP |  | deska sdk impregnovaná H2 tl 12,5mm | [15 empty] | PP | 2
| VV |  | 25*1,15 |  | 28.75 | [13 empty] | VV | 2 | 2 | True | 0 | ROZPOCET
| VV |  | Součet |  | 28.75 | [13 empty] | VV | 2 | 4 | True | 1 | ROZPOCET
333 | K | 763172311 | Montáž revizních dvířek SDK kcí vel. 200x200 mm | kus | 13 |  | 0 | CS ÚRS 2018 01 |  |  | základní |  | 0 | 3e-05 | 0.00039 | 0 | 0 | 16 | K | 2 |  |  |  | ROZPOCET | 0 | 0 | 0 | 0 | 0 | 1 | 0 | 16 | -1909220082
| PP |  | Instalační technika pro konstrukce ze sádrokartonových desek montáž revizních dvířek velikost 200 x 200 mm | [15 empty] | PP | 2
334 | M | 59030710 | dvířka revizní s automatickým zámkem 200x200mm pro SDK | kus | 13 |  | 0 | CS ÚRS 2018 01 |  |  | základní |  | 0 | 0.00036 | 0.00468 | 0 | 0 | 32 | M | 2 |  |  |  | ROZPOCET | 0 | 0 | 0 | 0 | 0 | 1 | 0 | 16 | -230297278
| PP |  | dvířka revizní s automatickým zámkem 200x200mm | [15 empty] | PP | 2
335 | K | 763173131 | Montáž držáku kohoutu v SDK kci | kus | 8 |  | 0 | CS ÚRS 2018 01 |  |  | základní |  | 0 | 0 | 0 | 0 | 0 | 16 | K | 2 |  |  |  | ROZPOCET | 0 | 0 | 0 | 0 | 0 | 1 | 0 | 16 | 966621981
| VV |  | 1pp pozn.1 | [15 empty] | VV | 2 | 1 | True | 0 | ROZPOCET
| VV |  | 5 |  | 5 | [13 empty] | VV | 2 | 2 | True | 0 | ROZPOCET
| VV |  | 1np pozn.1 | [15 empty] | VV | 2 | 1 | True | 0 | ROZPOCET
| VV |  | 3 |  | 3 | [13 empty] | VV | 2 | 2 | True | 0 | ROZPOCET
| VV |  | Součet |  | 8 | [13 empty] | VV | 2 | 4 | True | 1 | ROZPOCET
336 | M | 59030731 | konstrukce pro uchycení WC osová rozteč CW profilů 450-625mm | kus | 8 |  | 0 | CS ÚRS 2018 01 |  |  | základní |  | 0 | 0.0067 | 0.0536 | 0 | 0 | 32 | M | 2 |  |  |  | ROZPOCET | 0 | 0 | 0 | 0 | 0 | 1 | 0 | 16 | 1641305479
337 | K | 998763302 | Přesun hmot tonážní pro sádrokartonové konstrukce v objektech v do 12 m | t | 1.94 |  | 0 | CS ÚRS 2018 01 |  |  | základní |  | 0 | 0 | 0 | 0 | 0 | 16 | K | 2 |  |  |  | ROZPOCET | 0 | 0 | 0 | 0 | 0 | 1 | 0 | 16 | -1333857510
| D | 764 | Konstrukce klempířské |  |  |  | 0 | [5 empty] | 0 |  | 0.072377 |  | 0 | 2 | D | 1 |  |  |  | ROZPOCET | [6 empty] | 0
338 | K | 764226401 | Oplechování parapetů rovných mechanicky kotvené z Al plechu rš 150 mm | m | 12.72 |  | 0 | CS ÚRS 2018 01 |  |  | základní |  | 0 | 0.00039 | 0.0049608 | 0 | 0 | 16 | K | 2 |  |  |  | ROZPOCET | 0 | 0 | 0 | 0 | 0 | 1 | 0 | 16 | 1466769482
| VV |  | KV1 | [15 empty] | VV | 2 | 1 | True | 0 | ROZPOCET
| VV |  | 0,75 |  | 0.75 | [13 empty] | VV | 2 | 2 | True | 0 | ROZPOCET
| VV |  | KV2 | [15 empty] | VV | 2 | 1 | True | 0 | ROZPOCET
| VV |  | 2,43*4 |  | 9.72 | [13 empty] | VV | 2 | 2 | True | 0 | ROZPOCET
| VV |  | KV3 | [15 empty] | VV | 2 | 1 | True | 0 | ROZPOCET
| VV |  | 2,25 |  | 2.25 | [13 empty] | VV | 2 | 2 | True | 0 | ROZPOCET
| VV |  | Součet |  | 12.72 | [13 empty] | VV | 2 | 4 | True | 1 | ROZPOCET
339 | K | 764226403 | Oplechování parapetů rovných mechanicky kotvené z Al plechu rš 250 mm | m | 15.24 |  | 0 | CS ÚRS 2018 01 |  |  | základní |  | 0 | 0.00061 | 0.0092964 | 0 | 0 | 16 | K | 2 |  |  |  | ROZPOCET | 0 | 0 | 0 | 0 | 0 | 1 | 0 | 16 | 1169924488
| VV |  | KV4 | [15 empty] | VV | 2 | 1 | True | 0 | ROZPOCET
| VV |  | 2,43*5 |  | 12.15 | [13 empty] | VV | 2 | 2 | True | 0 | ROZPOCET
| VV |  | KV5 | [15 empty] | VV | 2 | 1 | True | 0 | ROZPOCET
| VV |  | 0,62 |  | 0.62 | [13 empty] | VV | 2 | 2 | True | 0 | ROZPOCET
| VV |  | KV23 | [15 empty] | VV | 2 | 1 | True | 0 | ROZPOCET
| VV |  | 2,47 |  | 2.47 | [13 empty] | VV | 2 | 2 | True | 0 | ROZPOCET
| VV |  | Součet |  | 15.24 | [13 empty] | VV | 2 | 4 | True | 1 | ROZPOCET
340 | K | 764311614 | Lemování rovných zdí střech s krytinou skládanou z Pz s povrchovou úpravou do rš 330 mm | m | 9 |  | 0 | CS ÚRS 2018 01 |  |  | základní |  | 0 | 0.00289 | 0.02601 | 0 | 0 | 16 | K | 2 |  |  |  | ROZPOCET | 0 | 0 | 0 | 0 | 0 | 1 | 0 | 16 | -1389648895
| VV |  | KV/S10 | [15 empty] | VV | 2 | 1 | True | 0 | ROZPOCET
| VV |  | 9 |  | 9 | [13 empty] | VV | 2 | 2 | True | 0 | ROZPOCET
| VV |  | Součet |  | 9 | [13 empty] | VV | 2 | 4 | True | 1 | ROZPOCET
341 | K | 764511602 | Žlab podokapní půlkruhový z Pz s povrchovou úpravou rš 330 mm | m | 11 |  | 0 | CS ÚRS 2018 01 |  |  | základní |  | 0 | 0.00174 | 0.01914 | 0 | 0 | 16 | K | 2 |  |  |  | ROZPOCET | 0 | 0 | 0 | 0 | 0 | 1 | 0 | 16 | -1147707403
| VV |  | střecha Sp3 | [15 empty] | VV | 2 | 1 | True | 0 | ROZPOCET
| VV |  | 5,5 |  | 5.5 | [13 empty] | VV | 2 | 2 | True | 0 | ROZPOCET
| VV |  | střecha Sp4 | [15 empty] | VV | 2 | 1 | True | 0 | ROZPOCET
| VV |  | 5,5 |  | 5.5 | [13 empty] | VV | 2 | 2 | True | 0 | ROZPOCET
| VV |  | Součet |  | 11 | [13 empty] | VV | 2 | 4 | True | 1 | ROZPOCET
342 | K | 764511642 | Kotlík oválný (trychtýřový) pro podokapní žlaby z Pz s povrchovou úpravou 330/100 mm | kus | 1 |  | 0 | CS ÚRS 2018 01 |  |  | základní |  | 0 | 0.00025 | 0.00025 | 0 | 0 | 16 | K | 2 |  |  |  | ROZPOCET | 0 | 0 | 0 | 0 | 0 | 1 | 0 | 16 | 276153149
343 | K | 764518622 | Svody kruhové včetně objímek, kolen, odskoků z Pz s povrchovou úpravou průměru 100 mm | m | 6 |  | 0 | CS ÚRS 2018 01 |  |  | základní |  | 0 | 0.00212 | 0.01272 | 0 | 0 | 16 | K | 2 |  |  |  | ROZPOCET | 0 | 0 | 0 | 0 | 0 | 1 | 0 | 16 | -1113960329
| VV |  | střecha Sp3 | [15 empty] | VV | 2 | 1 | True | 0 | ROZPOCET
| VV |  | 6 |  | 6 | [13 empty] | VV | 2 | 2 | True | 0 | ROZPOCET
| VV |  | Součet |  | 6 | [13 empty] | VV | 2 | 4 | True | 1 | ROZPOCET
344 | K | 998764102 | Přesun hmot tonážní pro konstrukce klempířské v objektech v do 12 m | t | 0.072 |  | 0 | CS ÚRS 2018 01 |  |  | základní |  | 0 | 0 | 0 | 0 | 0 | 16 | K | 2 |  |  |  | ROZPOCET | 0 | 0 | 0 | 0 | 0 | 1 | 0 | 16 | 135235181
| D | 766 | Konstrukce truhlářské |  |  |  | 0 | [5 empty] | 0 |  | 2.1098 |  | 0 | 2 | D | 1 |  |  |  | ROZPOCET | [6 empty] | 0
345 | K | 766001 | M+D podkladních zateplovacích profilů pro okna | m | 27.96 |  | 0 |  |  |  | základní |  | 0 | 0 | 0 | 0 | 0 | 16 | K | 2 |  |  |  | ROZPOCET | 0 | 0 | 0 | 0 | 0 | 1 | 0 | 16 | 1850208749
| VV |  | viz tab.PSV | [15 empty] | VV | 2 | 1 | True | 0 | ROZPOCET
| VV |  | 0,75 |  | 0.75 | [13 empty] | VV | 2 | 2 | True | 0 | ROZPOCET
| VV |  | 2,43*5 |  | 12.15 | [13 empty] | VV | 2 | 2 | True | 0 | ROZPOCET
| VV |  | 0,62 |  | 0.62 | [13 empty] | VV | 2 | 2 | True | 0 | ROZPOCET
| VV |  | 2,43*4 |  | 9.72 | [13 empty] | VV | 2 | 2 | True | 0 | ROZPOCET
| VV |  | 2,25 |  | 2.25 | [13 empty] | VV | 2 | 2 | True | 0 | ROZPOCET
| VV |  | 2,47 |  | 2.47 | [13 empty] | VV | 2 | 2 | True | 0 | ROZPOCET
| VV |  | Součet |  | 27.96 | [13 empty] | VV | 2 | 4 | True | 1 | ROZPOCET
346 | K | 766002 | M+D podkladních zateplovacích profilů pro dveře | m | 3.1 |  | 0 |  |  |  | základní |  | 0 | 0 | 0 | 0 | 0 | 16 | K | 2 |  |  |  | ROZPOCET | 0 | 0 | 0 | 0 | 0 | 1 | 0 | 16 | 2113343378
| VV |  | viz tab.PSV | [15 empty] | VV | 2 | 1 | True | 0 | ROZPOCET
| VV |  | 2 |  | 2 | [13 empty] | VV | 2 | 2 | True | 0 | ROZPOCET
| VV |  | 1,1 |  | 1.1 | [13 empty] | VV | 2 | 2 | True | 0 | ROZPOCET
| VV |  | Součet |  | 3.1 | [13 empty] | VV | 2 | 4 | True | 1 | ROZPOCET
347 | K | 766622115 | Montáž plastových oken plochy přes 1 m2 pevných výšky do 1,5 m s rámem do zdiva | m2 | 1 |  | 0 | CS ÚRS 2018 01 |  |  | základní |  | 0 | 0.05 | 0.05 | 0 | 0 | 16 | K | 2 |  |  |  | ROZPOCET | 0 | 0 | 0 | 0 | 0 | 1 | 0 | 16 | 672684346
348 | M | 611-W29 | okno plast 2470x1000mm vč.kování a doplňků - specifikace viz tab.PSV ozn.W29 | kus | 1 |  | 0 |  |  |  | základní |  | 0 | 0.012 | 0.012 | 0 | 0 | 32 | M | 2 |  |  |  | ROZPOCET | 0 | 0 | 0 | 0 | 0 | 1 | 0 | 16 | 481335782
349 | K | 766622131 | Montáž plastových oken plochy přes 1 m2 otevíravých výšky do 1,5 m s rámem do zdiva | m2 | 1.463 |  | 0 | CS ÚRS 2018 01 |  |  | základní |  | 0 | 0.05 | 0.07315 | 0 | 0 | 16 | K | 2 |  |  |  | ROZPOCET | 0 | 0 | 0 | 0 | 0 | 1 | 0 | 16 | 236314051
| VV |  | 2,43*0,65*4 |  | 6.318 | [13 empty] | VV | 2 | 2 | True | 0 | ROZPOCET
| VV |  | 2,25*0,65 |  | 1.463 | [13 empty] | VV | 2 | 2 | True | 1 | ROZPOCET
350 | M | 611-W26 | okno plast 2430x650mm vč.kování a doplňků - specifikace viz tab.PSV ozn.W26 | kus | 4 |  | 0 |  |  |  | základní |  | 0 | 0.012 | 0.048 | 0 | 0 | 32 | M | 2 |  |  |  | ROZPOCET | 0 | 0 | 0 | 0 | 0 | 1 | 0 | 16 | 1210492172
351 | M | 611-W28 | okno plast 2250x650mm vč.kování a doplňků - specifikace viz tab.PSV ozn.W28 | kus | 1 |  | 0 |  |  |  | základní |  | 0 | 0.012 | 0.012 | 0 | 0 | 32 | M | 2 |  |  |  | ROZPOCET | 0 | 0 | 0 | 0 | 0 | 1 | 0 | 16 | -1620865997
352 | K | 766622132 | Montáž plastových oken plochy přes 1 m2 otevíravých výšky do 2,5 m s rámem do zdiva | m2 | 29.525 |  | 0 | CS ÚRS 2018 01 |  |  | základní |  | 0 | 0.05 | 1.4763 | 0 | 0 | 16 | K | 2 |  |  |  | ROZPOCET | 0 | 0 | 0 | 0 | 0 | 1 | 0 | 16 | -1371814285
| VV |  | 2,43*2,43*5 |  | 29.525 | [13 empty] | VV | 2 | 2 | True | 0 | ROZPOCET
| VV |  | Součet |  | 29.525 | [13 empty] | VV | 2 | 4 | True | 1 | ROZPOCET
353 | M | 611-W01 | okno plast 2430x2430mm vč.kování a doplňků - specifikace viz tab.PSV ozn.W01 | kus | 5 |  | 0 |  |  |  | základní |  | 0 | 0.012 | 0.06 | 0 | 0 | 32 | M | 2 |  |  |  | ROZPOCET | 0 | 0 | 0 | 0 | 0 | 1 | 0 | 16 | 794867880
354 | K | 766622216 | Montáž plastových oken plochy do 1 m2 otevíravých s rámem do zdiva | kus | 2 |  | 0 | CS ÚRS 2018 01 |  |  | základní |  | 0 | 0.05 | 0.1 | 0 | 0 | 16 | K | 2 |  |  |  | ROZPOCET | 0 | 0 | 0 | 0 | 0 | 1 | 0 | 16 | -1416807423
355 | M | 611-W02 | okno plast 620x620mm vč.kování a doplňků - specifikace viz tab.PSV ozn.W02 | kus | 1 |  | 0 |  |  |  | základní |  | 0 | 0.012 | 0.012 | 0 | 0 | 32 | M | 2 |  |  |  | ROZPOCET | 0 | 0 | 0 | 0 | 0 | 1 | 0 | 16 | 574654944
356 | M | 611-W25 | okno plast 750x650mm vč.kování a doplňků - specifikace viz tab.PSV ozn.W25 | kus | 1 |  | 0 |  |  |  | základní |  | 0 | 0.012 | 0.012 | 0 | 0 | 32 | M | 2 |  |  |  | ROZPOCET | 0 | 0 | 0 | 0 | 0 | 1 | 0 | 16 | 1248020106
357 | K | 766629215 | Příplatek k montáži oken rovné ostění připojovací spára do 45 mm (M+D oboustranné pásky) | m | 108 |  | 0 | CS ÚRS 2018 01 |  |  | základní |  | 0 | 0.00016 | 0.01728 | 0 | 0 | 16 | K | 2 |  |  |  | ROZPOCET | 0 | 0 | 0 | 0 | 0 | 1 | 0 | 16 | -1671220666
| VV |  | viz tab.PSV | [15 empty] | VV | 2 | 1 | True | 0 | ROZPOCET
| VV |  | (2,43+2,43)*2*5 |  | 48.6 | [13 empty] | VV | 2 | 2 | True | 0 | ROZPOCET
| VV |  | (0,62+0,62)*2*1 |  | 2.48 | [13 empty] | VV | 2 | 2 | True | 0 | ROZPOCET
| VV |  | (2+3)*2*1 |  | 10 | [13 empty] | VV | 2 | 2 | True | 0 | ROZPOCET
| VV |  | (0,75+0,65)*2*1 |  | 2.8 | [13 empty] | VV | 2 | 2 | True | 0 | ROZPOCET
| VV |  | (2,43+0,65)*2*4 |  | 24.64 | [13 empty] | VV | 2 | 2 | True | 0 | ROZPOCET
| VV |  | (1,1+2,27)*2*1 |  | 6.74 | [13 empty] | VV | 2 | 2 | True | 0 | ROZPOCET
| VV |  | (2,25+0,65)*2*1 |  | 5.8 | [13 empty] | VV | 2 | 2 | True | 0 | ROZPOCET
| VV |  | (2,47+1)*2*1 |  | 6.94 | [13 empty] | VV | 2 | 2 | True | 0 | ROZPOCET
| VV |  | Součet |  | 108 | [13 empty] | VV | 2 | 4 | True | 1 | ROZPOCET
358 | K | 766660001 | Montáž dveřních křídel otvíravých 1křídlových š do 0,8 m do ocelové zárubně | kus | 17 |  | 0 | CS ÚRS 2018 01 |  |  | základní |  | 0 | 0 | 0 | 0 | 0 | 16 | K | 2 |  |  |  | ROZPOCET | 0 | 0 | 0 | 0 | 0 | 1 | 0 | 16 | -939857396
359 | M | 611-T1 | dveře vnitřní hladké laminované HPL plné 1křídlé 70x197 cm - viz tab.PSV ozn.T1 | kus | 10 |  | 0 |  |  |  | základní |  | 0 | 0.0165 | 0.165 | 0 | 0 | 32 | M | 2 |  |  |  | ROZPOCET | 0 | 0 | 0 | 0 | 0 | 1 | 0 | 16 | -2121521066
360 | M | 611-T3 | dveře vnitřní hladké laminované HPL plné 1křídlé 80x197 cm - viz tab.PSV ozn.T3 | kus | 4 |  | 0 |  |  |  | základní |  | 0 | 0 | 0 | 0 | 0 | 32 | M | 2 |  |  |  | ROZPOCET | 0 | 0 | 0 | 0 | 0 | 1 | 0 | 16 | 2091955990
361 | M | 611-T4 | dveře vnitřní hladké laminované HPL plné 1křídlé 80x197 cm - viz tab.PSV ozn.T4 | kus | 3 |  | 0 |  |  |  | základní |  | 0 | 0 | 0 | 0 | 0 | 32 | M | 2 |  |  |  | ROZPOCET | 0 | 0 | 0 | 0 | 0 | 1 | 0 | 16 | -441010960
362 | K | 766660002 | Montáž dveřních křídel otvíravých 1křídlových š přes 0,8 m do ocelové zárubně | kus | 8 |  | 0 | CS ÚRS 2018 01 |  |  | základní |  | 0 | 0 | 0 | 0 | 0 | 16 | K | 2 |  |  |  | ROZPOCET | 0 | 0 | 0 | 0 | 0 | 1 | 0 | 16 | -2063207947
363 | M | 611-T6 | dveře vnitřní hladké laminované HPL plné 1křídlé 90x197 cm - viz tab.PSV ozn.T6 | kus | 4 |  | 0 |  |  |  | základní |  | 0 | 0 | 0 | 0 | 0 | 32 | M | 2 |  |  |  | ROZPOCET | 0 | 0 | 0 | 0 | 0 | 1 | 0 | 16 | -251928764
364 | M | 611-T9 | dveře vnitřní hladké laminované HPL plné 1křídlé 90x197 cm - viz tab.PSV ozn.T9 | kus | 2 |  | 0 |  |  |  | základní |  | 0 | 0 | 0 | 0 | 0 | 32 | M | 2 |  |  |  | ROZPOCET | 0 | 0 | 0 | 0 | 0 | 1 | 0 | 16 | -557004412
365 | M | 611-T10 | dveře vnitřní hladké laminované HPL plné 1křídlé 100x197 cm - viz tab.PSV ozn.T10 | kus | 1 |  | 0 |  |  |  | základní |  | 0 | 0 | 0 | 0 | 0 | 32 | M | 2 |  |  |  | ROZPOCET | 0 | 0 | 0 | 0 | 0 | 1 | 0 | 16 | 144796459
366 | M | 611-T11 | dveře vnitřní hladké laminované HPL plné 1křídlé 100x197 cm - viz tab.PSV ozn.T11 | kus | 1 |  | 0 |  |  |  | základní |  | 0 | 0 | 0 | 0 | 0 | 32 | M | 2 |  |  |  | ROZPOCET | 0 | 0 | 0 | 0 | 0 | 1 | 0 | 16 | 1590073254
367 | K | 766660012 | Montáž dveřních křídel otvíravých 2křídlových š přes 1,45 m do ocelové zárubně | kus | 3 |  | 0 | CS ÚRS 2018 01 |  |  | základní |  | 0 | 0 | 0 | 0 | 0 | 16 | K | 2 |  |  |  | ROZPOCET | 0 | 0 | 0 | 0 | 0 | 1 | 0 | 16 | 668306011
368 | M | 611-T12 | dveře vnitřní hladké laminované HPL prosklené 2křídlé 180x210 cm - viz tab.PSV ozn.T12 | kus | 1 |  | 0 |  |  |  | základní |  | 0 | 0 | 0 | 0 | 0 | 32 | M | 2 |  |  |  | ROZPOCET | 0 | 0 | 0 | 0 | 0 | 1 | 0 | 16 | -2135503993
369 | M | 611-T13 | dveře vnitřní hladké laminované HPL plné 2křídlé 180x210 cm - viz tab.PSV ozn.T13 | kus | 1 |  | 0 |  |  |  | základní |  | 0 | 0 | 0 | 0 | 0 | 32 | M | 2 |  |  |  | ROZPOCET | 0 | 0 | 0 | 0 | 0 | 1 | 0 | 16 | 1045866886
370 | M | 611-T19 | dveře vnitřní hladké laminované HPL plné 2křídlé 180x210 cm - viz tab.PSV ozn.T19 | kus | 1 |  | 0 |  |  |  | základní |  | 0 | 0 | 0 | 0 | 0 | 32 | M | 2 |  |  |  | ROZPOCET | 0 | 0 | 0 | 0 | 0 | 1 | 0 | 16 | -846142792
371 | K | 766660021 | Montáž dveřních křídel otvíravých 1křídlových š do 0,8 m požárních do ocelové zárubně | kus | 1 |  | 0 | CS ÚRS 2018 01 |  |  | základní |  | 0 | 0 | 0 | 0 | 0 | 16 | K | 2 |  |  |  | ROZPOCET | 0 | 0 | 0 | 0 | 0 | 1 | 0 | 16 | 822138523
372 | M | 611-T15 | dveře vnitřní hladké laminované HPL plné 1křídlé 80x197 cm EW15DP3 - viz tab.PSV ozn.T15 | kus | 1 |  | 0 |  |  |  | základní |  | 0 | 0 | 0 | 0 | 0 | 32 | M | 2 |  |  |  | ROZPOCET | 0 | 0 | 0 | 0 | 0 | 1 | 0 | 16 | -1666025519
373 | K | 766660022 | Montáž dveřních křídel otvíravých 1křídlových š přes 0,8 m požárních do ocelové zárubně | kus | 1 |  | 0 | CS ÚRS 2018 01 |  |  | základní |  | 0 | 0 | 0 | 0 | 0 | 16 | K | 2 |  |  |  | ROZPOCET | 0 | 0 | 0 | 0 | 0 | 1 | 0 | 16 | -1191530522
374 | M | 611-T14 | dveře vnitřní hladké laminované HPL plné 1křídlé 100x197 cm EW15DP3 - viz tab.PSV ozn.T14 | kus | 1 |  | 0 |  |  |  | základní |  | 0 | 0 | 0 | 0 | 0 | 32 | M | 2 |  |  |  | ROZPOCET | 0 | 0 | 0 | 0 | 0 | 1 | 0 | 16 | -1843089148
375 | K | 766660031 | Montáž dveřních křídel otvíravých 2křídlových požárních do ocelové zárubně | kus | 1 |  | 0 | CS ÚRS 2018 01 |  |  | základní |  | 0 | 0 | 0 | 0 | 0 | 16 | K | 2 |  |  |  | ROZPOCET | 0 | 0 | 0 | 0 | 0 | 1 | 0 | 16 | 994835220
376 | M | 611-T18 | dveře vnitřní hladké laminované HPL plné 1křídlé 180x197 cm EW30DP3 - viz tab.PSV ozn.T18 | kus | 1 |  | 0 |  |  |  | základní |  | 0 | 0 | 0 | 0 | 0 | 32 | M | 2 |  |  |  | ROZPOCET | 0 | 0 | 0 | 0 | 0 | 1 | 0 | 16 | 473131806
377 | K | 766660717 | Montáž dveřních křídel samozavírače na ocelovou zárubeň | kus | 3 |  | 0 | CS ÚRS 2018 01 |  |  | základní |  | 0 | 0 | 0 | 0 | 0 | 16 | K | 2 |  |  |  | ROZPOCET | 0 | 0 | 0 | 0 | 0 | 1 | 0 | 16 | -1847669176
| VV |  | T14 | [15 empty] | VV | 2 | 1 | True | 0 | ROZPOCET
| VV |  | 1 |  | 1 | [13 empty] | VV | 2 | 2 | True | 0 | ROZPOCET
| VV |  | T15 | [15 empty] | VV | 2 | 1 | True | 0 | ROZPOCET
| VV |  | 1 |  | 1 | [13 empty] | VV | 2 | 2 | True | 0 | ROZPOCET
| VV |  | T18 | [15 empty] | VV | 2 | 1 | True | 0 | ROZPOCET
| VV |  | 1 |  | 1 | [13 empty] | VV | 2 | 2 | True | 0 | ROZPOCET
| VV |  | Součet |  | 3 | [13 empty] | VV | 2 | 4 | True | 1 | ROZPOCET
378 | M | 549001 | samozavírač dveří s možností nastavení rychlosti zavírání | kus | 2 |  | 0 |  |  |  | základní |  | 0 | 0.0024 | 0.0048 | 0 | 0 | 32 | M | 2 |  |  |  | ROZPOCET | 0 | 0 | 0 | 0 | 0 | 1 | 0 | 16 | -373365993
379 | M | 549002 | samozavírač dveří s hřebenovou technologií | kus | 1 |  | 0 |  |  |  | základní |  | 0 | 0.0024 | 0.0024 | 0 | 0 | 32 | M | 2 |  |  |  | ROZPOCET | 0 | 0 | 0 | 0 | 0 | 1 | 0 | 16 | -382467610
380 | K | 766660718 | Montáž dveřních křídel dokování stavěče křídla | kus | 28 |  | 0 | CS ÚRS 2018 01 |  |  | základní |  | 0 | 0 | 0 | 0 | 0 | 16 | K | 2 |  |  |  | ROZPOCET | 0 | 0 | 0 | 0 | 0 | 1 | 0 | 16 | 1905737503
381 | M | 549163620 | stavěč dveří | kus | 28 |  | 0 | CS ÚRS 2018 01 |  |  | základní |  | 0 | 0.00021 | 0.00588 | 0 | 0 | 32 | M | 2 |  |  |  | ROZPOCET | 0 | 0 | 0 | 0 | 0 | 1 | 0 | 16 | 218604626
382 | K | 766660720 | Osazení větrací mřížky s vyříznutím otvoru | kus | 12 |  | 0 | CS ÚRS 2018 01 |  |  | základní |  | 0 | 0 | 0 | 0 | 0 | 4 | K | 2 |  |  |  | ROZPOCET | 0 | 0 | 0 | 0 | 0 | 1 | 0 | 4 | -877174098
383 | M | 562001 | větrací mřížka do dveří 475x80m - set | kus | 12 |  | 0 |  |  |  | základní |  | 0 | 0 | 0 | 0 | 0 | 8 | M | 2 |  |  |  | ROZPOCET | 0 | 0 | 0 | 0 | 0 | 1 | 0 | 4 | -1459991275
384 | K | 766660722 | Montáž dveřního kování | kus | 31 |  | 0 | CS ÚRS 2018 01 |  |  | základní |  | 0 | 0 | 0 | 0 | 0 | 16 | K | 2 |  |  |  | ROZPOCET | 0 | 0 | 0 | 0 | 0 | 1 | 0 | 16 | -363569398
385 | M | 549146200 | klika včetně rozet a montážního materiálu | kus | 31 |  | 0 | CS ÚRS 2018 01 |  |  | základní |  | 0 | 0.0012 | 0.0372 | 0 | 0 | 32 | M | 2 |  |  |  | ROZPOCET | 0 | 0 | 0 | 0 | 0 | 1 | 0 | 16 | -717634018
386 | K | 766694123 | Montáž parapetních dřevěných nebo plastových šířky přes 30 cm délky do 2,6 m | kus | 1 |  | 0 | CS ÚRS 2018 01 |  |  | základní |  | 0 | 0 | 0 | 0 | 0 | 16 | K | 2 |  |  |  | ROZPOCET | 0 | 0 | 0 | 0 | 0 | 1 | 0 | 16 | -1902423023
387 | M | 607941070 | deska parapetní vnitřní 0,5 x 1 m - ozn.TV16 | m | 2.717 |  | 0 | CS ÚRS 2018 01 |  |  | základní |  | 0 | 0.008 | 0.021736 | 0 | 0 | 32 | M | 2 |  |  |  | ROZPOCET | 0 | 0 | 0 | 0 | 0 | 1 | 0 | 16 | 1072463499
| VV |  | 2,47*1,1 |  | 2.717 | [13 empty] | VV | 2 | 2 | True | 0 | ROZPOCET
| VV |  | Součet |  | 2.717 | [13 empty] | VV | 2 | 4 | True | 1 | ROZPOCET
388 | M | 607941210 | koncovka PVC k parapetním deskám 600 mm | kus | 2 |  | 0 | CS ÚRS 2018 01 |  |  | základní |  | 0 | 6e-05 | 0.00012 | 0 | 0 | 32 | M | 2 |  |  |  | ROZPOCET | 0 | 0 | 0 | 0 | 0 | 1 | 0 | 16 | 247211721
389 | K | 998766102 | Přesun hmot tonážní pro konstrukce truhlářské v objektech v do 12 m | t | 2.11 |  | 0 | CS ÚRS 2018 01 |  |  | základní |  | 0 | 0 | 0 | 0 | 0 | 16 | K | 2 |  |  |  | ROZPOCET | 0 | 0 | 0 | 0 | 0 | 1 | 0 | 16 | -1841288340
| D | 767 | Konstrukce zámečnické |  |  |  | 0 | [5 empty] | 0 |  | 1.0811 |  | 0 | 2 | D | 1 |  |  |  | ROZPOCET | [6 empty] | 0
390 | K | 767001 | M+D kovové příčky vč.kotvení a povrchové úpravy - viz půdorys 1np pozn.45 | m2 | 10.5 |  | 0 |  |  |  | základní |  | 0 | 0 | 0 | 0 | 0 | 16 | K | 2 |  |  |  | ROZPOCET | 0 | 0 | 0 | 0 | 0 | 1 | 0 | 16 | 1199580892
| VV |  | č132 | [15 empty] | VV | 2 | 1 | True | 0 | ROZPOCET
| VV |  | 3,5*3 |  | 10.5 | [13 empty] | VV | 2 | 2 | True | 0 | ROZPOCET
| VV |  | Součet |  | 10.5 | [13 empty] | VV | 2 | 4 | True | 1 | ROZPOCET
391 | K | 767161114 | Montáž zábradlí rovného z trubek do zdi hmotnosti do 30 kg | m | 9.1 |  | 0 | CS ÚRS 2018 01 |  |  | základní |  | 0 | 6e-05 | 0.000546 | 0 | 0 | 16 | K | 2 |  |  |  | ROZPOCET | 0 | 0 | 0 | 0 | 0 | 1 | 0 | 16 | 8123740
392 | M | 553-ZV10 | zábradlí opěrné stěny provedení žárový PZ - specifikace viz tab.PSV ozn.ZV10 | m | 9.1 |  | 0 |  |  |  | základní |  | 0 | 0.03 | 0.273 | 0 | 0 | 32 | M | 2 |  |  |  | ROZPOCET | 0 | 0 | 0 | 0 | 0 | 1 | 0 | 16 | 732691076
393 | K | 767165111 | Montáž zábradlí rovného madla z trubek nebo tenkostěnných profilů šroubovaného | m | 10.15 |  | 0 | CS ÚRS 2018 01 |  |  | základní |  | 0 | 0 | 0 | 0 | 0 | 16 | K | 2 |  |  |  | ROZPOCET | 0 | 0 | 0 | 0 | 0 | 1 | 0 | 16 | 581595864
| VV |  | ZV3 | [15 empty] | VV | 2 | 1 | True | 0 | ROZPOCET
| VV |  | 0,15+2,5 |  | 2.65 | [13 empty] | VV | 2 | 2 | True | 0 | ROZPOCET
| VV |  | ZV4 | [15 empty] | VV | 2 | 1 | True | 0 | ROZPOCET
| VV |  | (0,15+3,6)*2 |  | 7.5 | [13 empty] | VV | 2 | 2 | True | 0 | ROZPOCET
| VV |  | Součet |  | 10.15 | [13 empty] | VV | 2 | 4 | True | 1 | ROZPOCET
394 | M | 553-ZV3 | schodišťové madlo nerez dl.2,65m vč.kotvení - specifikace viz tab.PSV ozn.ZV3 | m | 2.65 |  | 0 |  |  |  | základní |  | 0 | 0.004 | 0.0106 | 0 | 0 | 32 | M | 2 |  |  |  | ROZPOCET | 0 | 0 | 0 | 0 | 0 | 1 | 0 | 16 | 1996167546
395 | M | 553-ZV4 | schodišťové madlo nerez dl.3,75m vč.kotvení - specifikace viz tab.PSV ozn.ZV4 | m | 7.5 |  | 0 |  |  |  | základní |  | 0 | 0.004 | 0.03 | 0 | 0 | 32 | M | 2 |  |  |  | ROZPOCET | 0 | 0 | 0 | 0 | 0 | 1 | 0 | 16 | -1642257698
| VV |  | 3,75*2 |  | 7.5 | [13 empty] | VV | 2 | 2 | True | 0 | ROZPOCET
| VV |  | Součet |  | 7.5 | [13 empty] | VV | 2 | 4 | True | 1 | ROZPOCET
396 | K | 767391112 | Montáž krytiny z tvarovaných plechů šroubováním vč.spojovacího materiálu | m2 | 30.6 |  | 0 | CS ÚRS 2018 01 |  |  | základní |  | 0 | 0.00028 | 0.008568 | 0 | 0 | 16 | K | 2 |  |  |  | ROZPOCET | 0 | 0 | 0 | 0 | 0 | 1 | 0 | 16 | -404217361
| VV |  | konstrukční výkres 1np | [15 empty] | VV | 2 | 1 | True | 0 | ROZPOCET
| VV |  | S12 | [15 empty] | VV | 2 | 1 | True | 0 | ROZPOCET
| VV |  | 5,2*2,7 |  | 14.04 | [13 empty] | VV | 2 | 2 | True | 0 | ROZPOCET
| VV |  | 6,9*2,4 |  | 16.56 | [13 empty] | VV | 2 | 2 | True | 0 | ROZPOCET
| VV |  | Součet |  | 30.6 | [13 empty] | VV | 2 | 4 | True | 1 | ROZPOCET
397 | M | 154841411 | plech trapézový povrchová úprava pozink 60/250 tl 0,88mm | m2 | 35.19 |  | 0 |  |  |  | základní |  | 0 | 0.00915 | 0.32199 | 0 | 0 | 32 | M | 2 |  |  |  | ROZPOCET | 0 | 0 | 0 | 0 | 0 | 1 | 0 | 16 | -1489375676
| VV |  | 30,6*1,15 |  | 35.19 | [13 empty] | VV | 2 | 2 | True | 0 | ROZPOCET
| VV |  | Součet |  | 35.19 | [13 empty] | VV | 2 | 4 | True | 1 | ROZPOCET
398 | K | 767531111 | Montáž vstupních kovových nebo plastových rohoží čistících zón | m2 | 8.036 |  | 0 | CS ÚRS 2018 01 |  |  | základní |  | 0 | 0 | 0 | 0 | 0 | 16 | K | 2 |  |  |  | ROZPOCET | 0 | 0 | 0 | 0 | 0 | 1 | 0 | 16 | -1694320671
| VV |  | 2*1 |  | 2 | [13 empty] | VV | 2 | 2 | True | 0 | ROZPOCET
| VV |  | 1,8*1,5 |  | 2.7 | [13 empty] | VV | 2 | 2 | True | 0 | ROZPOCET
| VV |  | 1,2*1,53 |  | 1.836 | [13 empty] | VV | 2 | 2 | True | 0 | ROZPOCET
| VV |  | 1,5*1 |  | 1.5 | [13 empty] | VV | 2 | 2 | True | 0 | ROZPOCET
| VV |  | Součet |  | 8.036 | [13 empty] | VV | 2 | 4 | True | 1 | ROZPOCET
399 | M | 69752002 | rohož vstupní provedení hliník extra 27 mm - viz tab.PSV ozn.Z3 | m2 | 2 |  | 0 | CS ÚRS 2018 01 |  |  | základní |  | 0 | 0.018 | 0.036 | 0 | 0 | 32 | M | 2 |  |  |  | ROZPOCET | 0 | 0 | 0 | 0 | 0 | 1 | 0 | 16 | 2041296657
| VV |  | 2*1 |  | 2 | [13 empty] | VV | 2 | 2 | True | 0 | ROZPOCET
| VV |  | Součet |  | 2 | [13 empty] | VV | 2 | 4 | True | 1 | ROZPOCET
400 | M | 697520761 | rohož vstupní provedení houževnatá pryž - viz tab.PSV ozn.Z4 | m2 | 2.7 |  | 0 |  |  |  | základní |  | 0 | 0.018 | 0.0486 | 0 | 0 | 32 | M | 2 |  |  |  | ROZPOCET | 0 | 0 | 0 | 0 | 0 | 1 | 0 | 16 | 797101812
| VV |  | 1,8*1,5 |  | 2.7 | [13 empty] | VV | 2 | 2 | True | 0 | ROZPOCET
| VV |  | Součet |  | 2.7 | [13 empty] | VV | 2 | 4 | True | 1 | ROZPOCET
401 | M | 69752100 | rohož textilní provedení 100% PP, zatavený do měkčeného PVC - viz tab.PSV ozn.Z6 | m2 | 1.836 |  | 0 | CS ÚRS 2018 01 |  |  | základní |  | 0 | 0.0042 | 0.0077112 | 0 | 0 | 32 | M | 2 |  |  |  | ROZPOCET | 0 | 0 | 0 | 0 | 0 | 1 | 0 | 16 | -454360176
| VV |  | 1,2*1,53 |  | 1.836 | [13 empty] | VV | 2 | 2 | True | 0 | ROZPOCET
| VV |  | Součet |  | 1.836 | [13 empty] | VV | 2 | 4 | True | 1 | ROZPOCET
402 | M | 69752030 | rohož vstupní provedení hliník nebo mosaz/gumové vlnovky/ - viz tab.PSV ozn.Z7 | m2 | 1.5 |  | 0 | CS ÚRS 2018 01 |  |  | základní |  | 0 | 0.01 | 0.015 | 0 | 0 | 32 | M | 2 |  |  |  | ROZPOCET | 0 | 0 | 0 | 0 | 0 | 1 | 0 | 16 | -1068016905
| VV |  | 1,5*1 |  | 1.5 | [13 empty] | VV | 2 | 2 | True | 0 | ROZPOCET
| VV |  | Součet |  | 1.5 | [13 empty] | VV | 2 | 4 | True | 1 | ROZPOCET
403 | K | 767531121 | Osazení zapuštěného rámu z L profilů k čistícím rohožím | m | 23.06 |  | 0 | CS ÚRS 2018 01 |  |  | základní |  | 0 | 0 | 0 | 0 | 0 | 16 | K | 2 |  |  |  | ROZPOCET | 0 | 0 | 0 | 0 | 0 | 1 | 0 | 16 | 987460825
| VV |  | (2+1)*2 |  | 6 | [13 empty] | VV | 2 | 2 | True | 0 | ROZPOCET
| VV |  | (1,8+1,5)*2 |  | 6.6 | [13 empty] | VV | 2 | 2 | True | 0 | ROZPOCET
| VV |  | (1,2+1,53)*2 |  | 5.46 | [13 empty] | VV | 2 | 2 | True | 0 | ROZPOCET
| VV |  | (1,5+1)*2 |  | 5 | [13 empty] | VV | 2 | 2 | True | 0 | ROZPOCET
| VV |  | Součet |  | 23.06 | [13 empty] | VV | 2 | 4 | True | 1 | ROZPOCET
404 | M | 69752160 | rám pro zapuštění profil L-30/30 25/25 20/30 15/30-Al | m | 25.366 |  | 0 | CS ÚRS 2018 01 |  |  | základní |  | 0 | 0.0002 | 0.0050732 | 0 | 0 | 32 | M | 2 |  |  |  | ROZPOCET | 0 | 0 | 0 | 0 | 0 | 1 | 0 | 16 | -1885358209
| VV |  | 23,06*1,1 |  | 25.366 | [13 empty] | VV | 2 | 2 | True | 0 | ROZPOCET
| VV |  | Součet |  | 25.366 | [13 empty] | VV | 2 | 4 | True | 1 | ROZPOCET
405 | K | 767640111 | Montáž dveří ocelových vchodových jednokřídlových bez nadsvětlíku | kus | 1 |  | 0 | CS ÚRS 2018 01 |  |  | základní |  | 0 | 0 | 0 | 0 | 0 | 16 | K | 2 |  |  |  | ROZPOCET | 0 | 0 | 0 | 0 | 0 | 1 | 0 | 16 | 502644760
406 | M | 767-W27 | dveře AL 1100x2270mm vč.kování a doplňků - specifikace viz tab.PSV ozn.W27 | kus | 1 |  | 0 |  |  |  | základní |  | 0 | 0.012 | 0.012 | 0 | 0 | 32 | M | 2 |  |  |  | ROZPOCET | 0 | 0 | 0 | 0 | 0 | 1 | 0 | 16 | -1877985021
407 | K | 767640222 | Montáž dveří ocelových vchodových dvoukřídlových s nadsvětlíkem | kus | 1 |  | 0 | CS ÚRS 2018 01 |  |  | základní |  | 0 | 0 | 0 | 0 | 0 | 16 | K | 2 |  |  |  | ROZPOCET | 0 | 0 | 0 | 0 | 0 | 1 | 0 | 16 | -734670713
408 | M | 767-W03 | dveře AL 2000x3000mm vč.kování a doplňků, samozavírače - specifikace viz tab.PSV ozn.W03 | kus | 1 |  | 0 |  |  |  | základní |  | 0 | 0.012 | 0.012 | 0 | 0 | 32 | M | 2 |  |  |  | ROZPOCET | 0 | 0 | 0 | 0 | 0 | 1 | 0 | 16 | 872556167
409 | K | 767832101 | Montáž venkovních požárních žebříků do zdiva se suchovodem | m | 6 |  | 0 | CS ÚRS 2018 01 |  |  | základní |  | 0 | 0 | 0 | 0 | 0 | 16 | K | 2 |  |  |  | ROZPOCET | 0 | 0 | 0 | 0 | 0 | 1 | 0 | 16 | -1692078079
410 | K | 767834112 | Příplatek k ceně za montáž ocharanného koše svařovaný | m | 6 |  | 0 | CS ÚRS 2018 01 |  |  | základní |  | 0 | 0 | 0 | 0 | 0 | 16 | K | 2 |  |  |  | ROZPOCET | 0 | 0 | 0 | 0 | 0 | 1 | 0 | 16 | -336680265
411 | M | 553-ZV20 | požární žebřík dl.5,98m vč.zábradlí, suchovodu, ochranný koš provedení žárový PZ - specifikace viz tab.PSV ozn.ZV20 | kus | 1 |  | 0 |  |  |  | základní |  | 0 | 0.3 | 0.3 | 0 | 0 | 32 | M | 2 |  |  |  | ROZPOCET | 0 | 0 | 0 | 0 | 0 | 1 | 0 | 16 | 340670387
412 | K | 998767102 | Přesun hmot tonážní pro zámečnické konstrukce v objektech v do 12 m | t | 1.081 |  | 0 | CS ÚRS 2018 01 |  |  | základní |  | 0 | 0 | 0 | 0 | 0 | 16 | K | 2 |  |  |  | ROZPOCET | 0 | 0 | 0 | 0 | 0 | 1 | 0 | 16 | 1222157908
| D | 771 | Podlahy z dlaždic |  |  |  | 0 | [5 empty] | 0 |  | 11.0114 |  | 0 | 2 | D | 1 |  |  |  | ROZPOCET | [6 empty] | 0
413 | K | 771274123 | Montáž obkladů stupnic z dlaždic protiskluzných keramických flexibilní lepidlo š do 300 mm | m | 50.4 |  | 0 | CS ÚRS 2018 01 |  |  | základní |  | 0 | 0.00147 | 0.074088 | 0 | 0 | 16 | K | 2 |  |  |  | ROZPOCET | 0 | 0 | 0 | 0 | 0 | 1 | 0 | 16 | -164464192
| VV |  | č010 | [15 empty] | VV | 2 | 1 | True | 0 | ROZPOCET
| VV |  | 1,2*(13+7) |  | 24 | [13 empty] | VV | 2 | 2 | True | 0 | ROZPOCET
| VV |  | č131 | [15 empty] | VV | 2 | 1 | True | 0 | ROZPOCET
| VV |  | 1,2*(13+9) |  | 26.4 | [13 empty] | VV | 2 | 2 | True | 0 | ROZPOCET
| VV |  | Součet |  | 50.4 | [13 empty] | VV | 2 | 4 | True | 1 | ROZPOCET
414 | M | 59761337 | schodovka podlahy - I.jakost | m2 | 16.632 |  | 0 |  |  |  | základní |  | 0 | 0.004 | 0.066528 | 0 | 0 | 32 | M | 2 |  |  |  | ROZPOCET | 0 | 0 | 0 | 0 | 0 | 1 | 0 | 16 | 523335656
| VV |  | 50,4*0,3*1,1 |  | 16.632 | [13 empty] | VV | 2 | 2 | True | 0 | ROZPOCET
| VV |  | Součet |  | 16.632 | [13 empty] | VV | 2 | 4 | True | 1 | ROZPOCET
415 | K | 771274232 | Montáž obkladů podstupnic z dlaždic hladkých keramických flexibilní lepidlo v do 200 mm | m | 50.4 |  | 0 | CS ÚRS 2018 01 |  |  | základní |  | 0 | 0.00098 | 0.049392 | 0 | 0 | 16 | K | 2 |  |  |  | ROZPOCET | 0 | 0 | 0 | 0 | 0 | 1 | 0 | 16 | -134885717
416 | M | 59761116 | dlaždice keramické hutné I.jakost | m2 | 11.088 |  | 0 | CS ÚRS 2018 01 |  |  | základní |  | 0 | 0.0182 | 0.2018 | 0 | 0 | 32 | M | 2 |  |  |  | ROZPOCET | 0 | 0 | 0 | 0 | 0 | 1 | 0 | 16 | 1027312594
| VV |  | 50,4*0,2*1,1 |  | 11.088 | [13 empty] | VV | 2 | 2 | True | 0 | ROZPOCET
| VV |  | Součet |  | 11.088 | [13 empty] | VV | 2 | 4 | True | 1 | ROZPOCET
417 | K | 771474113 | Montáž soklíků z dlaždic keramických rovných flexibilní lepidlo v do 120 mm | m | 258.89 |  | 0 | CS ÚRS 2018 01 |  |  | základní |  | 0 | 0.00062 | 0.16051 | 0 | 0 | 16 | K | 2 |  |  |  | ROZPOCET | 0 | 0 | 0 | 0 | 0 | 1 | 0 | 16 | -916318953
| VV |  | č011 | [15 empty] | VV | 2 | 1 | True | 0 | ROZPOCET
| VV |  | (2,23+0,15+2,92+6,4+2,15)*2 |  | 27.7 | [13 empty] | VV | 2 | 2 | True | 0 | ROZPOCET
| VV |  | -1,1+1*2 |  | 0.9 | [13 empty] | VV | 2 | 2 | True | 0 | ROZPOCET
| VV |  | -0,7 |  | -0.7 | [13 empty] | VV | 2 | 2 | True | 0 | ROZPOCET
| VV |  | -0,8*2 |  | -1.6 | [13 empty] | VV | 2 | 2 | True | 0 | ROZPOCET
| VV |  | -1*2 |  | -2 | [13 empty] | VV | 2 | 2 | True | 0 | ROZPOCET
| VV |  | -1,25+0,2*2 |  | -0.85 | [13 empty] | VV | 2 | 2 | True | 0 | ROZPOCET
| VV |  | č030 | [15 empty] | VV | 2 | 1 | True | 0 | ROZPOCET
| VV |  | (12+21,5+3,35+7)*2 |  | 87.7 | [13 empty] | VV | 2 | 2 | True | 0 | ROZPOCET
| VV |  | -0,8*3 |  | -2.4 | [13 empty] | VV | 2 | 2 | True | 0 | ROZPOCET
| VV |  | -1 |  | -1 | [13 empty] | VV | 2 | 2 | True | 0 | ROZPOCET
| VV |  | -1,8*2 |  | -3.6 | [13 empty] | VV | 2 | 2 | True | 0 | ROZPOCET
| VV |  | -0,9+0,6*2 |  | 0.3 | [13 empty] | VV | 2 | 2 | True | 0 | ROZPOCET
| VV |  | č031 | [15 empty] | VV | 2 | 1 | True | 0 | ROZPOCET
| VV |  | (10,8+3,15)*2 |  | 27.9 | [13 empty] | VV | 2 | 2 | True | 0 | ROZPOCET
| VV |  | -0,9 |  | -0.9 | [13 empty] | VV | 2 | 2 | True | 0 | ROZPOCET
| VV |  | č032 | [15 empty] | VV | 2 | 1 | True | 0 | ROZPOCET
| VV |  | (4,3+1,95)*2 |  | 12.5 | [13 empty] | VV | 2 | 2 | True | 0 | ROZPOCET
| VV |  | -0,9 |  | -0.9 | [13 empty] | VV | 2 | 2 | True | 0 | ROZPOCET
| VV |  | č033 | [15 empty] | VV | 2 | 1 | True | 0 | ROZPOCET
| VV |  | (4,6+3,05)*2 |  | 15.3 | [13 empty] | VV | 2 | 2 | True | 0 | ROZPOCET
| VV |  | -0,9 |  | -0.9 | [13 empty] | VV | 2 | 2 | True | 0 | ROZPOCET
| VV |  | č035 | [15 empty] | VV | 2 | 1 | True | 0 | ROZPOCET
| VV |  | (7+1,55)*2 |  | 17.1 | [13 empty] | VV | 2 | 2 | True | 0 | ROZPOCET
| VV |  | -0,9*4+0,5*2 |  | -2.6 | [13 empty] | VV | 2 | 2 | True | 0 | ROZPOCET
| VV |  | č036 | [15 empty] | VV | 2 | 1 | True | 0 | ROZPOCET
| VV |  | (4,43+2,2)*2 |  | 13.26 | [13 empty] | VV | 2 | 2 | True | 0 | ROZPOCET
| VV |  | -0,9+0,2*2 |  | -0.5 | [13 empty] | VV | 2 | 2 | True | 0 | ROZPOCET
| VV |  |  |  | 0 | [13 empty] | VV | 2 | 2 | False | 0 | ROZPOCET
| VV |  | č130+132+138 | [15 empty] | VV | 2 | 1 | True | 0 | ROZPOCET
| VV |  | (29+8,7+1,4*2+0,3*2)*2 |  | 82.2 | [13 empty] | VV | 2 | 2 | True | 0 | ROZPOCET
| VV |  | -0,7*3 |  | -2.1 | [13 empty] | VV | 2 | 2 | True | 0 | ROZPOCET
| VV |  | -1 |  | -1 | [13 empty] | VV | 2 | 2 | True | 0 | ROZPOCET
| VV |  | -0,9 |  | -0.9 | [13 empty] | VV | 2 | 2 | True | 0 | ROZPOCET
| VV |  | -1,6 |  | -1.6 | [13 empty] | VV | 2 | 2 | True | 0 | ROZPOCET
| VV |  | -0,8 |  | -0.8 | [13 empty] | VV | 2 | 2 | True | 0 | ROZPOCET
| VV |  | -0,9 |  | -0.9 | [13 empty] | VV | 2 | 2 | True | 0 | ROZPOCET
| VV |  | -1,08+1*2 |  | 0.92 | [13 empty] | VV | 2 | 2 | True | 0 | ROZPOCET
| VV |  | -1,24+0,2*2 |  | -0.84 | [13 empty] | VV | 2 | 2 | True | 0 | ROZPOCET
| VV |  | -1,8+0,5*2 |  | -0.8 | [13 empty] | VV | 2 | 2 | True | 0 | ROZPOCET
| VV |  | č132 | [15 empty] | VV | 2 | 1 | True | 0 | ROZPOCET
| VV |  | Součet |  | 258.89 | [13 empty] | VV | 2 | 4 | True | 1 | ROZPOCET
418 | M | 59761009 | sokl - podlahy 30 x 8 x 0,8 cm I. j. | kus | 949.263 |  | 0 | CS ÚRS 2018 01 |  |  | základní |  | 0 | 0.00036 | 0.34173 | 0 | 0 | 32 | M | 2 |  |  |  | ROZPOCET | 0 | 0 | 0 | 0 | 0 | 1 | 0 | 16 | -1879312054
| VV |  | (258,89/0,3)*1,1 |  | 949.263 | [13 empty] | VV | 2 | 2 | True | 0 | ROZPOCET
| VV |  | Součet |  | 949.263 | [13 empty] | VV | 2 | 4 | True | 1 | ROZPOCET
419 | K | 771474123 | Montáž soklíků z dlaždic keramických schodišťových šikmých flexibilní lepidlo v do 120 mm | m | 21 |  | 0 | CS ÚRS 2018 01 |  |  | základní |  | 0 | 0.00062 | 0.01302 | 0 | 0 | 16 | K | 2 |  |  |  | ROZPOCET | 0 | 0 | 0 | 0 | 0 | 1 | 0 | 16 | -1838523186
| VV |  | č010+131 | [15 empty] | VV | 2 | 1 | True | 0 | ROZPOCET
| VV |  | (0,3+0,2)*(13+7+13+9) |  | 21 | [13 empty] | VV | 2 | 2 | True | 0 | ROZPOCET
| VV |  | Součet |  | 21 | [13 empty] | VV | 2 | 4 | True | 1 | ROZPOCET
420 | M | 59761009 | sokl - podlahy 30 x 8 x 0,8 cm I. j. | kus | 77 |  | 0 | CS ÚRS 2018 01 |  |  | základní |  | 0 | 0.00036 | 0.02772 | 0 | 0 | 32 | M | 2 |  |  |  | ROZPOCET | 0 | 0 | 0 | 0 | 0 | 1 | 0 | 16 | 1010288885
| VV |  | (21/0,3)*1,1 |  | 77 | [13 empty] | VV | 2 | 2 | True | 0 | ROZPOCET
| VV |  | Součet |  | 77 | [13 empty] | VV | 2 | 4 | True | 1 | ROZPOCET
421 | K | 771554111 | Montáž podlah z dlaždic betonových lepených flexibilním lepidlem do 6 ks/m2 | m2 | 5 |  | 0 | CS ÚRS 2018 01 |  |  | základní |  | 0 | 0.0039 | 0.0195 | 0 | 0 | 16 | K | 2 |  |  |  | ROZPOCET | 0 | 0 | 0 | 0 | 0 | 1 | 0 | 16 | -1361103239
| VV |  | vstup č041 OZ | [15 empty] | VV | 2 | 1 | True | 0 | ROZPOCET
| VV |  | 10*0,5 |  | 5 | [13 empty] | VV | 2 | 2 | True | 0 | ROZPOCET
| VV |  | Součet |  | 5 | [13 empty] | VV | 2 | 4 | True | 1 | ROZPOCET
422 | M | 59245601 | dlažba desková betonová 50x50x5cm přírodní | m2 | 5.5 |  | 0 | CS ÚRS 2018 01 |  |  | základní |  | 0 | 0.108 | 0.594 | 0 | 0 | 32 | M | 2 |  |  |  | ROZPOCET | 0 | 0 | 0 | 0 | 0 | 1 | 0 | 16 | 867995070
423 | K | 771574131 | Montáž podlah keramických režných protiskluzných lepených flexibilním lepidlem do 50 ks/m2 | m2 | 369.04 |  | 0 | CS ÚRS 2018 01 |  |  | základní |  | 0 | 0.00392 | 1.4466 | 0 | 0 | 16 | K | 2 |  |  |  | ROZPOCET | 0 | 0 | 0 | 0 | 0 | 1 | 0 | 16 | -1074359355
| VV |  | A0) | [15 empty] | VV | 2 | 1 | True | 0 | ROZPOCET
| VV |  | 198,04 |  | 198.04 | [13 empty] | VV | 2 | 2 | True | 0 | ROZPOCET
| VV |  | B0) | [15 empty] | VV | 2 | 1 | True | 0 | ROZPOCET
| VV |  | 66,25 |  | 66.25 | [13 empty] | VV | 2 | 2 | True | 0 | ROZPOCET
| VV |  | B1) | [15 empty] | VV | 2 | 1 | True | 0 | ROZPOCET
| VV |  | 4,83 |  | 4.83 | [13 empty] | VV | 2 | 2 | True | 0 | ROZPOCET
| VV |  | C1) | [15 empty] | VV | 2 | 1 | True | 0 | ROZPOCET
| VV |  | 87,35 |  | 87.35 | [13 empty] | VV | 2 | 2 | True | 0 | ROZPOCET
| VV |  | G1) | [15 empty] | VV | 2 | 1 | True | 0 | ROZPOCET
| VV |  | 8,93 |  | 8.93 | [13 empty] | VV | 2 | 2 | True | 0 | ROZPOCET
| VV |  | H1) | [15 empty] | VV | 2 | 1 | True | 0 | ROZPOCET
| VV |  | 3,64 |  | 3.64 | [13 empty] | VV | 2 | 2 | True | 0 | ROZPOCET
| VV |  | Součet |  | 369.04 | [13 empty] | VV | 2 | 4 | True | 1 | ROZPOCET
424 | M | 59761290 | dlaždice keramické podlahové protiskluzné - I.jakost | m2 | 405.944 |  | 0 | CS ÚRS 2018 01 |  |  | základní |  | 0 | 0.0192 | 7.7941 | 0 | 0 | 32 | M | 2 |  |  |  | ROZPOCET | 0 | 0 | 0 | 0 | 0 | 1 | 0 | 16 | -1466329764
| VV |  | 369,04*1,1 |  | 405.944 | [13 empty] | VV | 2 | 2 | True | 0 | ROZPOCET
| VV |  | Součet |  | 405.944 | [13 empty] | VV | 2 | 4 | True | 1 | ROZPOCET
425 | K | 771591111 | Podlahy penetrace podkladu | m2 | 485.9 |  | 0 | CS ÚRS 2018 01 |  |  | základní |  | 0 | 0.0003 | 0.14577 | 0 | 0 | 16 | K | 2 |  |  |  | ROZPOCET | 0 | 0 | 0 | 0 | 0 | 1 | 0 | 16 | -776785766
| VV |  | A0) | [15 empty] | VV | 2 | 1 | True | 0 | ROZPOCET
| VV |  | 198,04 |  | 198.04 | [13 empty] | VV | 2 | 2 | True | 0 | ROZPOCET
| VV |  | B0) | [15 empty] | VV | 2 | 1 | True | 0 | ROZPOCET
| VV |  | 66,25 |  | 66.25 | [13 empty] | VV | 2 | 2 | True | 0 | ROZPOCET
| VV |  | B1 | [15 empty] | VV | 2 | 1 | True | 0 | ROZPOCET
| VV |  | 4,83 |  | 4.83 | [13 empty] | VV | 2 | 2 | True | 0 | ROZPOCET
| VV |  | C1) | [15 empty] | VV | 2 | 1 | True | 0 | ROZPOCET
| VV |  | 87,35*2 |  | 174.7 | [13 empty] | VV | 2 | 2 | True | 0 | ROZPOCET
| VV |  | E1) | [15 empty] | VV | 2 | 1 | True | 0 | ROZPOCET
| VV |  | 4,31 |  | 4.31 | [13 empty] | VV | 2 | 2 | True | 0 | ROZPOCET
| VV |  | G1) | [15 empty] | VV | 2 | 1 | True | 0 | ROZPOCET
| VV |  | 8,93 |  | 8.93 | [13 empty] | VV | 2 | 2 | True | 0 | ROZPOCET
| VV |  | č010+131 | [15 empty] | VV | 2 | 1 | True | 0 | ROZPOCET
| VV |  | (0,3+0,2)*1,2*(13+7+13+9) |  | 25.2 | [13 empty] | VV | 2 | 2 | True | 0 | ROZPOCET
| VV |  | H1 | [15 empty] | VV | 2 | 1 | True | 0 | ROZPOCET
| VV |  | 3,64 |  | 3.64 | [13 empty] | VV | 2 | 2 | True | 0 | ROZPOCET
| VV |  | Součet |  | 485.9 | [13 empty] | VV | 2 | 4 | True | 1 | ROZPOCET
426 | K | 771591115 | Podlahy spárování silikonem | m | 279.89 |  | 0 | CS ÚRS 2018 01 |  |  | základní |  | 0 | 3e-05 | 0.0083967 | 0 | 0 | 16 | K | 2 |  |  |  | ROZPOCET | 0 | 0 | 0 | 0 | 0 | 1 | 0 | 16 | 1269428420
| VV |  | 258,89 |  | 258.89 | [13 empty] | VV | 2 | 2 | True | 0 | ROZPOCET
| VV |  | 21 |  | 21 | [13 empty] | VV | 2 | 2 | True | 0 | ROZPOCET
| VV |  | Součet |  | 279.89 | [13 empty] | VV | 2 | 4 | True | 1 | ROZPOCET
427 | K | 7715911611 | Montáž profilu dilatační spáry | m | 119.45 |  | 0 |  |  |  | základní |  | 0 | 0 | 0 | 0 | 0 | 16 | K | 2 |  |  |  | ROZPOCET | 0 | 0 | 0 | 0 | 0 | 1 | 0 | 16 | -860405628
| VV |  | č011 | [15 empty] | VV | 2 | 1 | True | 0 | ROZPOCET
| VV |  | 1,5+1,55+1,5 |  | 4.55 | [13 empty] | VV | 2 | 2 | True | 0 | ROZPOCET
| VV |  | 2+2 |  | 4 | [13 empty] | VV | 2 | 2 | True | 0 | ROZPOCET
| VV |  | č016 | [15 empty] | VV | 2 | 1 | True | 0 | ROZPOCET
| VV |  | 0,8 |  | 0.8 | [13 empty] | VV | 2 | 2 | True | 0 | ROZPOCET
| VV |  | č021 | [15 empty] | VV | 2 | 1 | True | 0 | ROZPOCET
| VV |  | 0,8 |  | 0.8 | [13 empty] | VV | 2 | 2 | True | 0 | ROZPOCET
| VV |  | č030 | [15 empty] | VV | 2 | 1 | True | 0 | ROZPOCET
| VV |  | 2,45*2+0,8 |  | 5.7 | [13 empty] | VV | 2 | 2 | True | 0 | ROZPOCET
| VV |  | 3+2,5*3 |  | 10.5 | [13 empty] | VV | 2 | 2 | True | 0 | ROZPOCET
| VV |  | 1,5*3+1,2 |  | 5.7 | [13 empty] | VV | 2 | 2 | True | 0 | ROZPOCET
| VV |  | 0,8+1,8*2 |  | 4.4 | [13 empty] | VV | 2 | 2 | True | 0 | ROZPOCET
| VV |  | č029 | [15 empty] | VV | 2 | 1 | True | 0 | ROZPOCET
| VV |  | 2,5 |  | 2.5 | [13 empty] | VV | 2 | 2 | True | 0 | ROZPOCET
| VV |  | č031 | [15 empty] | VV | 2 | 1 | True | 0 | ROZPOCET
| VV |  | 3,15*2+0,9 |  | 7.2 | [13 empty] | VV | 2 | 2 | True | 0 | ROZPOCET
| VV |  | č035 | [15 empty] | VV | 2 | 1 | True | 0 | ROZPOCET
| VV |  | 1,55+1,2+0,9*3+2 |  | 7.45 | [13 empty] | VV | 2 | 2 | True | 0 | ROZPOCET
| VV |  | č141-145 | [15 empty] | VV | 2 | 1 | True | 0 | ROZPOCET
| VV |  | 0,7*5 |  | 3.5 | [13 empty] | VV | 2 | 2 | True | 0 | ROZPOCET
| VV |  |  |  | 0 | [13 empty] | VV | 2 | 2 | False | 0 | ROZPOCET
| VV |  | č130 | [15 empty] | VV | 2 | 1 | True | 0 | ROZPOCET
| VV |  | 1,1+1,5*2+3,5*2+1,8 |  | 12.9 | [13 empty] | VV | 2 | 2 | True | 0 | ROZPOCET
| VV |  | č138 | [15 empty] | VV | 2 | 1 | True | 0 | ROZPOCET
| VV |  | 2,5*5 |  | 12.5 | [13 empty] | VV | 2 | 2 | True | 0 | ROZPOCET
| VV |  | 1,6+1+0,9+0,7*3 |  | 5.6 | [13 empty] | VV | 2 | 2 | True | 0 | ROZPOCET
| VV |  | č135 | [15 empty] | VV | 2 | 1 | True | 0 | ROZPOCET
| VV |  | 0,9+1,8+2,55 |  | 5.25 | [13 empty] | VV | 2 | 2 | True | 0 | ROZPOCET
| VV |  | č137 | [15 empty] | VV | 2 | 1 | True | 0 | ROZPOCET
| VV |  | 2+2,5+4 |  | 8.5 | [13 empty] | VV | 2 | 2 | True | 0 | ROZPOCET
| VV |  | 1,8+11+1,8+3 |  | 17.6 | [13 empty] | VV | 2 | 2 | True | 0 | ROZPOCET
| VV |  | Součet |  | 119.45 | [13 empty] | VV | 2 | 4 | True | 1 | ROZPOCET
428 | M | 553601 | lišta dilatační nerez | m | 131.395 |  | 0 |  |  |  | základní |  | 0 | 0 | 0 | 0 | 0 | 32 | M | 2 |  |  |  | ROZPOCET | 0 | 0 | 0 | 0 | 0 | 1 | 0 | 16 | -662444173
| VV |  | 119,45*1,1 |  | 131.395 | [13 empty] | VV | 2 | 2 | True | 0 | ROZPOCET
| VV |  | Součet |  | 131.395 | [13 empty] | VV | 2 | 4 | True | 1 | ROZPOCET
429 | K | 771591161 | Montáž profilu dilatační spáry bez izolace v rovině dlažby | m | 23 |  | 0 | CS ÚRS 2018 01 |  |  | základní |  | 0 | 0 | 0 | 0 | 0 | 16 | K | 2 |  |  |  | ROZPOCET | 0 | 0 | 0 | 0 | 0 | 1 | 0 | 16 | 1844887669
| VV |  | 1,3+3,7 |  | 5 | [13 empty] | VV | 2 | 2 | True | 0 | ROZPOCET
| VV |  | 18 |  | 18 | [13 empty] | VV | 2 | 2 | True | 0 | ROZPOCET
| VV |  | Součet |  | 23 | [13 empty] | VV | 2 | 4 | True | 1 | ROZPOCET
430 | K | 771591162 | Montáž profilu dilatační spáry koutové bez izolace dlažeb | m | 27.4 |  | 0 | CS ÚRS 2018 01 |  |  | základní |  | 0 | 0 | 0 | 0 | 0 | 16 | K | 2 |  |  |  | ROZPOCET | 0 | 0 | 0 | 0 | 0 | 1 | 0 | 16 | -2007422846
| VV |  | 3,8+3,8 |  | 7.6 | [13 empty] | VV | 2 | 2 | True | 0 | ROZPOCET
| VV |  | 5 |  | 5 | [13 empty] | VV | 2 | 2 | True | 0 | ROZPOCET
| VV |  | 5,8+3 |  | 8.8 | [13 empty] | VV | 2 | 2 | True | 0 | ROZPOCET
| VV |  | 6 |  | 6 | [13 empty] | VV | 2 | 2 | True | 0 | ROZPOCET
| VV |  | Součet |  | 27.4 | [13 empty] | VV | 2 | 4 | True | 1 | ROZPOCET
431 | M | 592-DP1 | dilatační profil - specifikace viz tab.PSV ozn.DP1 | m | 12 |  | 0 |  |  |  | základní |  | 0 | 0 | 0 | 0 | 0 | 32 | M | 2 |  |  |  | ROZPOCET | 0 | 0 | 0 | 0 | 0 | 1 | 0 | 16 | -709285054
432 | M | 592-DP2 | dilatační profil - specifikace viz tab.PSV ozn.DP2 | m | 12 |  | 0 |  |  |  | základní |  | 0 | 0 | 0 | 0 | 0 | 32 | M | 2 |  |  |  | ROZPOCET | 0 | 0 | 0 | 0 | 0 | 1 | 0 | 16 | 676249512
433 | M | 592-DP3 | dilatační profil - specifikace viz tab.PSV ozn.DP3 | m | 6 |  | 0 |  |  |  | základní |  | 0 | 0 | 0 | 0 | 0 | 32 | M | 2 |  |  |  | ROZPOCET | 0 | 0 | 0 | 0 | 0 | 1 | 0 | 16 | 1506916282
434 | M | 592-DP4 | dilatační profil - specifikace viz tab.PSV ozn.DP4 | m | 18 |  | 0 |  |  |  | základní |  | 0 | 0 | 0 | 0 | 0 | 32 | M | 2 |  |  |  | ROZPOCET | 0 | 0 | 0 | 0 | 0 | 1 | 0 | 16 | -618411742
435 | M | 592-DP6 | dilatační profil - specifikace viz tab.PSV ozn.DP6 | m | 9 |  | 0 |  |  |  | základní |  | 0 | 0 | 0 | 0 | 0 | 32 | M | 2 |  |  |  | ROZPOCET | 0 | 0 | 0 | 0 | 0 | 1 | 0 | 16 | 69284141
436 | M | 592-DP7 | dilatační profil - specifikace viz tab.PSV ozn.DP7 | m | 6 |  | 0 |  |  |  | základní |  | 0 | 0 | 0 | 0 | 0 | 32 | M | 2 |  |  |  | ROZPOCET | 0 | 0 | 0 | 0 | 0 | 1 | 0 | 16 | -1417502409
437 | K | 771591264 | Spoj kontaktní izolace ve spojení s dlažbou s napojením na stěnu | m | 131.07 |  | 0 | CS ÚRS 2018 01 |  |  | základní |  | 0 | 0.00052 | 0.068156 | 0 | 0 | 16 | K | 2 |  |  |  | ROZPOCET | 0 | 0 | 0 | 0 | 0 | 1 | 0 | 16 | 1600265724
| VV |  | č013 | [15 empty] | VV | 2 | 1 | True | 0 | ROZPOCET
| VV |  | (6+5,45+0,4)*2 |  | 23.7 | [13 empty] | VV | 2 | 2 | True | 0 | ROZPOCET
| VV |  | č016+017+018 | [15 empty] | VV | 2 | 1 | True | 0 | ROZPOCET
| VV |  | (3,54+1,42+0,62+1,63+1,25*2+0,6)*2 |  | 20.62 | [13 empty] | VV | 2 | 2 | True | 0 | ROZPOCET
| VV |  | č019+020 | [15 empty] | VV | 2 | 1 | True | 0 | ROZPOCET
| VV |  | (1,7+0,95)*2*2 |  | 10.6 | [13 empty] | VV | 2 | 2 | True | 0 | ROZPOCET
| VV |  | č022+023+024 | [15 empty] | VV | 2 | 1 | True | 0 | ROZPOCET
| VV |  | (1,05+2,25+3,35+1,05*2)*2 |  | 17.5 | [13 empty] | VV | 2 | 2 | True | 0 | ROZPOCET
| VV |  | č025 | [15 empty] | VV | 2 | 1 | True | 0 | ROZPOCET
| VV |  | (1,85+0,95)*2 |  | 5.6 | [13 empty] | VV | 2 | 2 | True | 0 | ROZPOCET
| VV |  | č026 | [15 empty] | VV | 2 | 1 | True | 0 | ROZPOCET
| VV |  | (2,4+0,95)*2 |  | 6.7 | [13 empty] | VV | 2 | 2 | True | 0 | ROZPOCET
| VV |  | č027 | [15 empty] | VV | 2 | 1 | True | 0 | ROZPOCET
| VV |  | (3,4+1,25)*2 |  | 9.3 | [13 empty] | VV | 2 | 2 | True | 0 | ROZPOCET
| VV |  | č044 | [15 empty] | VV | 2 | 1 | True | 0 | ROZPOCET
| VV |  | (1,3+1,2)*2 |  | 5 | [13 empty] | VV | 2 | 2 | True | 0 | ROZPOCET
| VV |  | č141 | [15 empty] | VV | 2 | 1 | True | 0 | ROZPOCET
| VV |  | (2+0,95)*2 |  | 5.9 | [13 empty] | VV | 2 | 2 | True | 0 | ROZPOCET
| VV |  | č142-145 | [15 empty] | VV | 2 | 1 | True | 0 | ROZPOCET
| VV |  | (1,8+0,95)*2*4 |  | 22 | [13 empty] | VV | 2 | 2 | True | 0 | ROZPOCET
| VV |  | č139 | [15 empty] | VV | 2 | 1 | True | 0 | ROZPOCET
| VV |  | 2,2+1,95 |  | 4.15 | [13 empty] | VV | 2 | 2 | True | 0 | ROZPOCET
| VV |  | Součet |  | 131.07 | [13 empty] | VV | 2 | 4 | True | 1 | ROZPOCET
438 | K | 998771102 | Přesun hmot tonážní pro podlahy z dlaždic v objektech v do 12 m | t | 11.011 |  | 0 | CS ÚRS 2018 01 |  |  | základní |  | 0 | 0 | 0 | 0 | 0 | 16 | K | 2 |  |  |  | ROZPOCET | 0 | 0 | 0 | 0 | 0 | 1 | 0 | 16 | -485581703
| D | 773 | Podlahy z litého teraca |  |  |  | 0 | [5 empty] | 0 |  | 2.3532 |  | 0 | 2 | D | 1 |  |  |  | ROZPOCET | [6 empty] | 0
439 | K | 773500910 | Opravy podlah z litého teraca tl do 30 mm (hrubé přebroušení, lokální doplnění teraca, finální broušení | m2 | 30.713 |  | 0 | CS ÚRS 2018 01 |  |  | základní |  | 0 | 0.07654 | 2.3508 | 0 | 0 | 16 | K | 2 |  |  |  | ROZPOCET | 0 | 0 | 0 | 0 | 0 | 1 | 0 | 16 | -871355100
| VV |  | A2-0 | [15 empty] | VV | 2 | 1 | True | 0 | ROZPOCET
| VV |  | č010 | [15 empty] | VV | 2 | 1 | True | 0 | ROZPOCET
| VV |  | (0,3+0,2)*1,2*20 |  | 12 | [13 empty] | VV | 2 | 2 | True | 0 | ROZPOCET
| VV |  | 2,25*1,3 |  | 2.925 | [13 empty] | VV | 2 | 2 | True | 0 | ROZPOCET
| VV |  | č131 | [15 empty] | VV | 2 | 1 | True | 0 | ROZPOCET
| VV |  | (0,3+0,2)*1,2*22 |  | 13.2 | [13 empty] | VV | 2 | 2 | True | 0 | ROZPOCET
| VV |  | 2,25*1,15 |  | 2.588 | [13 empty] | VV | 2 | 2 | True | 0 | ROZPOCET
| VV |  | Součet |  | 30.713 | [13 empty] | VV | 2 | 4 | True | 1 | ROZPOCET
440 | K | 782991431 | Impregnace a leštění | m2 | 30.713 |  | 0 | CS ÚRS 2018 01 |  |  | základní |  | 0 | 8e-05 | 0.002457 | 0 | 0 | 16 | K | 2 |  |  |  | ROZPOCET | 0 | 0 | 0 | 0 | 0 | 1 | 0 | 16 | -1186690582
441 | K | 998773102 | Přesun hmot tonážní pro podlahy teracové lité v objektech v do 12 m | t | 2.353 |  | 0 | CS ÚRS 2018 01 |  |  | základní |  | 0 | 0 | 0 | 0 | 0 | 16 | K | 2 |  |  |  | ROZPOCET | 0 | 0 | 0 | 0 | 0 | 1 | 0 | 16 | 542933895
| D | 776 | Podlahy povlakové |  |  |  | 0 | [5 empty] | 0 |  | 2.0866 |  | 0 | 2 | D | 1 |  |  |  | ROZPOCET | [6 empty] | 0
442 | K | 776111112 | Broušení betonového podkladu povlakových podlah | m2 | 542.52 |  | 0 | CS ÚRS 2018 01 |  |  | základní |  | 0 | 0 | 0 | 0 | 0 | 16 | K | 2 |  |  |  | ROZPOCET | 0 | 0 | 0 | 0 | 0 | 1 | 0 | 16 | -1916285260
| VV |  | A0) | [15 empty] | VV | 2 | 1 | True | 0 | ROZPOCET
| VV |  | 198,04 |  | 198.04 | [13 empty] | VV | 2 | 2 | True | 0 | ROZPOCET
| VV |  | B0) | [15 empty] | VV | 2 | 1 | True | 0 | ROZPOCET
| VV |  | 66,25 |  | 66.25 | [13 empty] | VV | 2 | 2 | True | 0 | ROZPOCET
| VV |  | C0) | [15 empty] | VV | 2 | 1 | True | 0 | ROZPOCET
| VV |  | 33,39 |  | 33.39 | [13 empty] | VV | 2 | 2 | True | 0 | ROZPOCET
| VV |  | D0) | [15 empty] | VV | 2 | 1 | True | 0 | ROZPOCET
| VV |  | 105,28 |  | 105.28 | [13 empty] | VV | 2 | 2 | True | 0 | ROZPOCET
| VV |  | I0) | [15 empty] | VV | 2 | 1 | True | 0 | ROZPOCET
| VV |  | 35,59 |  | 35.59 | [13 empty] | VV | 2 | 2 | True | 0 | ROZPOCET
| VV |  | skladba 030 | [15 empty] | VV | 2 | 1 | True | 0 | ROZPOCET
| VV |  | 1,86 |  | 1.86 | [13 empty] | VV | 2 | 2 | True | 0 | ROZPOCET
| VV |  | B1) | [15 empty] | VV | 2 | 1 | True | 0 | ROZPOCET
| VV |  | 4,83 |  | 4.83 | [13 empty] | VV | 2 | 2 | True | 0 | ROZPOCET
| VV |  | D1-1 | [15 empty] | VV | 2 | 1 | True | 0 | ROZPOCET
| VV |  | 84,71 |  | 84.71 | [13 empty] | VV | 2 | 2 | True | 0 | ROZPOCET
| VV |  | G1) | [15 empty] | VV | 2 | 1 | True | 0 | ROZPOCET
| VV |  | 8,93 |  | 8.93 | [13 empty] | VV | 2 | 2 | True | 0 | ROZPOCET
| VV |  | H1) | [15 empty] | VV | 2 | 1 | True | 0 | ROZPOCET
| VV |  | 3,64 |  | 3.64 | [13 empty] | VV | 2 | 2 | True | 0 | ROZPOCET
| VV |  | Součet |  | 542.52 | [13 empty] | VV | 2 | 4 | True | 1 | ROZPOCET
443 | K | 776111311 | Vysátí podkladu povlakových podlah | m2 | 311.14 |  | 0 | CS ÚRS 2018 01 |  |  | základní |  | 0 | 0 | 0 | 0 | 0 | 16 | K | 2 |  |  |  | ROZPOCET | 0 | 0 | 0 | 0 | 0 | 1 | 0 | 16 | -1380611860
| VV |  | 33,39 |  | 33.39 | [13 empty] | VV | 2 | 2 | True | 0 | ROZPOCET
| VV |  | 277,75 |  | 277.75 | [13 empty] | VV | 2 | 2 | True | 0 | ROZPOCET
| VV |  | Součet |  | 311.14 | [13 empty] | VV | 2 | 4 | True | 1 | ROZPOCET
444 | K | 776121111 | Vodou ředitelná penetrace savého podkladu povlakových podlah | m2 | 733.69 |  | 0 | CS ÚRS 2018 01 |  |  | základní |  | 0 | 3e-05 | 0.022011 | 0 | 0 | 16 | K | 2 |  |  |  | ROZPOCET | 0 | 0 | 0 | 0 | 0 | 1 | 0 | 16 | 453294949
| VV |  | C0) | [15 empty] | VV | 2 | 1 | True | 0 | ROZPOCET
| VV |  | 33,39*2 |  | 66.78 | [13 empty] | VV | 2 | 2 | True | 0 | ROZPOCET
| VV |  | D0) | [15 empty] | VV | 2 | 1 | True | 0 | ROZPOCET
| VV |  | 105,28 |  | 105.28 | [13 empty] | VV | 2 | 2 | True | 0 | ROZPOCET
| VV |  | D1) | [15 empty] | VV | 2 | 1 | True | 0 | ROZPOCET
| VV |  | 193,04*2 |  | 386.08 | [13 empty] | VV | 2 | 2 | True | 0 | ROZPOCET
| VV |  | D1-1) | [15 empty] | VV | 2 | 1 | True | 0 | ROZPOCET
| VV |  | 84,71 |  | 84.71 | [13 empty] | VV | 2 | 2 | True | 0 | ROZPOCET
| VV |  | E0) | [15 empty] | VV | 2 | 1 | True | 0 | ROZPOCET
| VV |  | 3,54 |  | 3.54 | [13 empty] | VV | 2 | 2 | True | 0 | ROZPOCET
| VV |  | IO) | [15 empty] | VV | 2 | 1 | True | 0 | ROZPOCET
| VV |  | 35,59*2 |  | 71.18 | [13 empty] | VV | 2 | 2 | True | 0 | ROZPOCET
| VV |  | čistící zona 030 | [15 empty] | VV | 2 | 1 | True | 0 | ROZPOCET
| VV |  | 1,86*2 |  | 3.72 | [13 empty] | VV | 2 | 2 | True | 0 | ROZPOCET
| VV |  | čistící zóna 041 | [15 empty] | VV | 2 | 1 | True | 0 | ROZPOCET
| VV |  | 1,5*2 |  | 3 | [13 empty] | VV | 2 | 2 | True | 0 | ROZPOCET
| VV |  | čistící zóna 130 | [15 empty] | VV | 2 | 1 | True | 0 | ROZPOCET
| VV |  | 2*2 |  | 4 | [13 empty] | VV | 2 | 2 | True | 0 | ROZPOCET
| VV |  | čistící zóna 140 | [15 empty] | VV | 2 | 1 | True | 0 | ROZPOCET
| VV |  | 2,7*2 |  | 5.4 | [13 empty] | VV | 2 | 2 | True | 0 | ROZPOCET
| VV |  | Součet |  | 733.69 | [13 empty] | VV | 2 | 4 | True | 1 | ROZPOCET
445 | K | 776232111 | Lepení podlah z vinylu vč.lepidla | m2 | 33.39 |  | 0 | CS ÚRS 2018 01 |  |  | základní |  | 0 | 0.0007 | 0.023373 | 0 | 0 | 16 | K | 2 |  |  |  | ROZPOCET | 0 | 0 | 0 | 0 | 0 | 1 | 0 | 16 | -706543854
| VV |  | CO) | [15 empty] | VV | 2 | 1 | True | 0 | ROZPOCET
| VV |  | 33,39 |  | 33.39 | [13 empty] | VV | 2 | 2 | True | 0 | ROZPOCET
| VV |  | Součet |  | 33.39 | [13 empty] | VV | 2 | 4 | True | 1 | ROZPOCET
446 | M | 28411001 | homogenní vinylová podlahovina tl.2,0mm - specifikace viz skladba CO (ref.ALTRO AQUARIUS AQ20) | m2 | 36.729 |  | 0 |  |  |  | základní |  | 0 | 0.00368 | 0.13516 | 0 | 0 | 32 | M | 2 |  |  |  | ROZPOCET | 0 | 0 | 0 | 0 | 0 | 1 | 0 | 16 | -655877916
| VV |  | 33,39*1,1 |  | 36.729 | [13 empty] | VV | 2 | 2 | True | 0 | ROZPOCET
| VV |  | Součet |  | 36.729 | [13 empty] | VV | 2 | 4 | True | 1 | ROZPOCET
447 | K | 776232111 | Lepení podlah z vinylu vč.lepidla | m2 | 277.75 |  | 0 | CS ÚRS 2018 01 |  |  | základní |  | 0 | 0.0007 | 0.19442 | 0 | 0 | 16 | K | 2 |  |  |  | ROZPOCET | 0 | 0 | 0 | 0 | 0 | 1 | 0 | 16 | -1069156842
| VV |  | D1) | [15 empty] | VV | 2 | 1 | True | 0 | ROZPOCET
| VV |  | 193,04 |  | 193.04 | [13 empty] | VV | 2 | 2 | True | 0 | ROZPOCET
| VV |  | D1-1) | [15 empty] | VV | 2 | 1 | True | 0 | ROZPOCET
| VV |  | 84,71 |  | 84.71 | [13 empty] | VV | 2 | 2 | True | 0 | ROZPOCET
| VV |  | Součet |  | 277.75 | [13 empty] | VV | 2 | 4 | True | 1 | ROZPOCET
448 | M | 28411002 | homogenní vinylová podlahovina tl.3,0mm - specifikace viz skladba D1 (ref.ALTRO STRONGHOLD K30) | m2 | 305.25 |  | 0 |  |  |  | základní |  | 0 | 0.00552 | 1.685 | 0 | 0 | 32 | M | 2 |  |  |  | ROZPOCET | 0 | 0 | 0 | 0 | 0 | 1 | 0 | 16 | -375425628
| PP |  | homogenní vinylová podlahovina tl.3,0mm - specifikace viz skladba D1 (ref.ALTRO STRONGHOLD K30) | [15 empty] | PP | 2
| VV |  | 277,5*1,1 |  | 305.25 | [13 empty] | VV | 2 | 2 | True | 0 | ROZPOCET
| VV |  | Součet |  | 305.25 | [13 empty] | VV | 2 | 4 | True | 1 | ROZPOCET
449 | K | 776251411 | Spoj podlah svařováním za tepla vč.frézování | m | 237.51 |  | 0 | CS ÚRS 2018 01 |  |  | základní |  | 0 | 2e-05 | 0.0047502 | 0 | 0 | 16 | K | 2 |  |  |  | ROZPOCET | 0 | 0 | 0 | 0 | 0 | 1 | 0 | 16 | -200555059
| PP |  | Spoj podlah svařováním za tepla vč.frézování | [15 empty] | PP | 2
| VV |  | CO) | [15 empty] | VV | 2 | 1 | True | 0 | ROZPOCET
| VV |  | (33,39/2)*1,2 |  | 20.034 | [13 empty] | VV | 2 | 2 | True | 0 | ROZPOCET
| VV |  | D1) | [15 empty] | VV | 2 | 1 | True | 0 | ROZPOCET
| VV |  | (277,75/2)*1,2 |  | 166.65 | [13 empty] | VV | 2 | 2 | True | 0 | ROZPOCET
| VV |  | D1-1) | [15 empty] | VV | 2 | 1 | True | 0 | ROZPOCET
| VV |  | (84,71/2)*1,2 |  | 50.826 | [13 empty] | VV | 2 | 2 | True | 0 | ROZPOCET
| VV |  | Součet |  | 237.51 | [13 empty] | VV | 2 | 4 | True | 1 | ROZPOCET
450 | K | 776411191 | M+D systémového obrubového žlabu s ukončením systémovým profilem a vytažením podlahové krytiny v.100m na sokl | m | 114.6 |  | 0 |  |  |  | základní |  | 0 | 2e-05 | 0.002292 | 0 | 0 | 16 | K | 2 |  |  |  | ROZPOCET | 0 | 0 | 0 | 0 | 0 | 1 | 0 | 16 | -1957654277
| VV |  | č135 | [15 empty] | VV | 2 | 1 | True | 0 | ROZPOCET
| VV |  | (6+3,1)*2 |  | 18.2 | [13 empty] | VV | 2 | 2 | True | 0 | ROZPOCET
| VV |  | č136 | [15 empty] | VV | 2 | 1 | True | 0 | ROZPOCET
| VV |  | (4,65+2,65)*2 |  | 14.6 | [13 empty] | VV | 2 | 2 | True | 0 | ROZPOCET
| VV |  | č137 | [15 empty] | VV | 2 | 1 | True | 0 | ROZPOCET
| VV |  | (14,45+10,9+3,2+0,5+2,15+0,3*2)*2 |  | 63.6 | [13 empty] | VV | 2 | 2 | True | 0 | ROZPOCET
| VV |  | (4,3+3,6)*2 |  | 15.8 | [13 empty] | VV | 2 | 2 | True | 0 | ROZPOCET
| VV |  | (0,7+0,5)*2 |  | 2.4 | [13 empty] | VV | 2 | 2 | True | 0 | ROZPOCET
| VV |  | Součet |  | 114.6 | [13 empty] | VV | 2 | 4 | True | 1 | ROZPOCET
451 | K | 776421111 | Montáž obvodových lišt lepením | m | 34.3 |  | 0 | CS ÚRS 2018 01 |  |  | základní |  | 0 | 1e-05 | 0.000343 | 0 | 0 | 16 | K | 2 |  |  |  | ROZPOCET | 0 | 0 | 0 | 0 | 0 | 1 | 0 | 16 | 77216793
| VV |  | č015 | [15 empty] | VV | 2 | 1 | True | 0 | ROZPOCET
| VV |  | (3,85+4,75)*2 |  | 17.2 | [13 empty] | VV | 2 | 2 | True | 0 | ROZPOCET
| VV |  | č021 | [15 empty] | VV | 2 | 1 | True | 0 | ROZPOCET
| VV |  | (5,25+3,3)*2 |  | 17.1 | [13 empty] | VV | 2 | 2 | True | 0 | ROZPOCET
| VV |  | Součet |  | 34.3 | [13 empty] | VV | 2 | 4 | True | 1 | ROZPOCET
452 | M | 28411004 | lišta soklová PVC | m | 34.986 |  | 0 | CS ÚRS 2018 01 |  |  | základní |  | 0 | 0.00022 | 0.0076969 | 0 | 0 | 32 | M | 2 |  |  |  | ROZPOCET | 0 | 0 | 0 | 0 | 0 | 1 | 0 | 16 | 727110985
| VV |  | 34,3*1,02 |  | 34.986 | [13 empty] | VV | 2 | 2 | True | 0 | ROZPOCET
| VV |  | Součet |  | 34.986 | [13 empty] | VV | 2 | 4 | True | 1 | ROZPOCET
453 | K | 776421211 | Montáž schodišťových samolepících lišt | m | 42 |  | 0 | CS ÚRS 2018 01 |  |  | základní |  | 0 | 0 | 0 | 0 | 0 | 16 | K | 2 |  |  |  | ROZPOCET | 0 | 0 | 0 | 0 | 0 | 1 | 0 | 16 | -820090753
| VV |  | 1pp pozn.8 | [15 empty] | VV | 2 | 1 | True | 0 | ROZPOCET
| VV |  | 1*(13+7+13+9) |  | 42 | [13 empty] | VV | 2 | 2 | True | 0 | ROZPOCET
| VV |  | Součet |  | 42 | [13 empty] | VV | 2 | 4 | True | 1 | ROZPOCET
454 | M | 28342160 | hrana schodová protiskluzná | m | 46.2 |  | 0 | CS ÚRS 2018 01 |  |  | základní |  | 0 | 0.00025 | 0.01155 | 0 | 0 | 32 | M | 2 |  |  |  | ROZPOCET | 0 | 0 | 0 | 0 | 0 | 1 | 0 | 16 | -190961287
| VV |  | 42*1,1 |  | 46.2 | [13 empty] | VV | 2 | 2 | True | 0 | ROZPOCET
| VV |  | Součet |  | 46.2 | [13 empty] | VV | 2 | 4 | True | 1 | ROZPOCET
455 | K | 998776102 | Přesun hmot tonážní pro podlahy povlakové v objektech v do 12 m | t | 2.087 |  | 0 | CS ÚRS 2018 01 |  |  | základní |  | 0 | 0 | 0 | 0 | 0 | 16 | K | 2 |  |  |  | ROZPOCET | 0 | 0 | 0 | 0 | 0 | 1 | 0 | 16 | 1040903574
| D | 777 | Podlahy lité |  |  |  | 0 | [5 empty] | 0 |  | 1.058 |  | 0 | 2 | D | 1 |  |  |  | ROZPOCET | [6 empty] | 0
456 | K | 777111111 | Vysátí podkladu před provedením lité podlahy | m2 | 132.96 |  | 0 | CS ÚRS 2018 01 |  |  | základní |  | 0 | 0 | 0 | 0 | 0 | 16 | K | 2 |  |  |  | ROZPOCET | 0 | 0 | 0 | 0 | 0 | 1 | 0 | 16 | 102516211
| VV |  | 105,28 |  | 105.28 | [13 empty] | VV | 2 | 2 | True | 0 | ROZPOCET
| VV |  | 27,68 |  | 27.68 | [13 empty] | VV | 2 | 2 | True | 0 | ROZPOCET
| VV |  | Součet |  | 132.96 | [13 empty] | VV | 2 | 4 | True | 1 | ROZPOCET
457 | K | 7775111051 | Krycí stěrka tloušťky přes 4 do 5 mm dekorativní lité podlahy | m2 | 105.28 |  | 0 |  |  |  | základní |  | 0 | 0.009 | 0.94752 | 0 | 0 | 16 | K | 2 |  |  |  | ROZPOCET | 0 | 0 | 0 | 0 | 0 | 1 | 0 | 16 | -1627711207
| VV |  | D0) | [15 empty] | VV | 2 | 1 | True | 0 | ROZPOCET
| VV |  | 105,28 |  | 105.28 | [13 empty] | VV | 2 | 2 | True | 0 | ROZPOCET
| VV |  | Součet |  | 105.28 | [13 empty] | VV | 2 | 4 | True | 1 | ROZPOCET
458 | K | 777615214 | Nátěry epoxidové dvousložkové podlah betonových dvojnásobné (chemicky a mechanicky odolný nátěr) vč.penetrace | m2 | 27.68 |  | 0 |  |  |  | základní |  | 0 | 0.00149 | 0.041243 | 0 | 0 | 16 | K | 2 |  |  |  | ROZPOCET | 0 | 0 | 0 | 0 | 0 | 1 | 0 | 16 | 849698271
| VV |  | F1) | [15 empty] | VV | 2 | 1 | True | 0 | ROZPOCET
| VV |  | 27,68 |  | 27.68 | [13 empty] | VV | 2 | 2 | True | 0 | ROZPOCET
| VV |  | Součet |  | 27.68 | [13 empty] | VV | 2 | 4 | True | 1 | ROZPOCET
459 | K | 777997151 | Příplatek k cenám krycího nátěru betonové podlahy za křemelinové plnivo | m2 | 27.68 |  | 0 |  |  |  | základní |  | 0 | 0.0025 | 0.0692 | 0 | 0 | 16 | K | 2 |  |  |  | ROZPOCET | 0 | 0 | 0 | 0 | 0 | 1 | 0 | 16 | -86691806
460 | K | 998777102 | Přesun hmot tonážní pro podlahy lité v objektech v do 12 m | t | 1.058 |  | 0 | CS ÚRS 2018 01 |  |  | základní |  | 0 | 0 | 0 | 0 | 0 | 16 | K | 2 |  |  |  | ROZPOCET | 0 | 0 | 0 | 0 | 0 | 1 | 0 | 16 | -530253284
| D | 781 | Dokončovací práce - obklady |  |  |  | 0 | [5 empty] | 0 |  | 6.6899 |  | 0 | 2 | D | 1 |  |  |  | ROZPOCET | [6 empty] | 0
461 | K | 781414114 | Montáž obkladaček vnitřních pórovinových pravoúhlých do 45 ks/m2 lepených flexibilním lepidlem | m2 | 460.606 |  | 0 | CS ÚRS 2018 01 |  |  | základní |  | 0 | 0.0032 | 1.4739 | 0 | 0 | 16 | K | 2 |  |  |  | ROZPOCET | 0 | 0 | 0 | 0 | 0 | 1 | 0 | 16 | 1682950779
| VV |  | č013 | [15 empty] | VV | 2 | 1 | True | 0 | ROZPOCET
| VV |  | (6+5,45)*2*2,02 |  | 46.258 | [13 empty] | VV | 2 | 2 | True | 0 | ROZPOCET
| VV |  | -1*2 |  | -2 | [13 empty] | VV | 2 | 2 | True | 0 | ROZPOCET
| VV |  | č016+017+018 | [15 empty] | VV | 2 | 1 | True | 0 | ROZPOCET
| VV |  | (3,54+1,42+0,62+1,63+1,25*2+0,6)*2*2,02 |  | 41.652 | [13 empty] | VV | 2 | 2 | True | 0 | ROZPOCET
| VV |  | -0,7*2*2 |  | -2.8 | [13 empty] | VV | 2 | 2 | True | 0 | ROZPOCET
| VV |  | -0,8*2 |  | -1.6 | [13 empty] | VV | 2 | 2 | True | 0 | ROZPOCET
| VV |  | č019 | [15 empty] | VV | 2 | 1 | True | 0 | ROZPOCET
| VV |  | (1,7+0,95)*2*2,2 |  | 11.66 | [13 empty] | VV | 2 | 2 | True | 0 | ROZPOCET
| VV |  | -0,7*2 |  | -1.4 | [13 empty] | VV | 2 | 2 | True | 0 | ROZPOCET
| VV |  | č020 | [15 empty] | VV | 2 | 1 | True | 0 | ROZPOCET
| VV |  | (1,7+0,95)*2*2,02 |  | 10.706 | [13 empty] | VV | 2 | 2 | True | 0 | ROZPOCET
| VV |  | -0,7*2 |  | -1.4 | [13 empty] | VV | 2 | 2 | True | 0 | ROZPOCET
| VV |  | č022+023+024 | [15 empty] | VV | 2 | 1 | True | 0 | ROZPOCET
| VV |  | (1,05+2,25+3,35+1,05*2)*2*2,02 |  | 35.35 | [13 empty] | VV | 2 | 2 | True | 0 | ROZPOCET
| VV |  | -0,7*2*2 |  | -2.8 | [13 empty] | VV | 2 | 2 | True | 0 | ROZPOCET
| VV |  | -0,8*2 |  | -1.6 | [13 empty] | VV | 2 | 2 | True | 0 | ROZPOCET
| VV |  | č025 | [15 empty] | VV | 2 | 1 | True | 0 | ROZPOCET
| VV |  | (1,85+0,95)*2*2,02 |  | 11.312 | [13 empty] | VV | 2 | 2 | True | 0 | ROZPOCET
| VV |  | -0,7*2 |  | -1.4 | [13 empty] | VV | 2 | 2 | True | 0 | ROZPOCET
| VV |  | č026 | [15 empty] | VV | 2 | 1 | True | 0 | ROZPOCET
| VV |  | (2,3+0,95)*2*2,02 |  | 13.13 | [13 empty] | VV | 2 | 2 | True | 0 | ROZPOCET
| VV |  | -0,7*2 |  | -1.4 | [13 empty] | VV | 2 | 2 | True | 0 | ROZPOCET
| VV |  | č027 | [15 empty] | VV | 2 | 1 | True | 0 | ROZPOCET
| VV |  | (3,3+1,25)*2*2,02 |  | 18.382 | [13 empty] | VV | 2 | 2 | True | 0 | ROZPOCET
| VV |  | -0,8*2 |  | -1.6 | [13 empty] | VV | 2 | 2 | True | 0 | ROZPOCET
| VV |  | č039 | [15 empty] | VV | 2 | 1 | True | 0 | ROZPOCET
| VV |  | (2,25+1,3+0,2)*2*2,02 |  | 15.15 | [13 empty] | VV | 2 | 2 | True | 0 | ROZPOCET
| VV |  | -0,8*2 |  | -1.6 | [13 empty] | VV | 2 | 2 | True | 0 | ROZPOCET
| VV |  | č044 | [15 empty] | VV | 2 | 1 | True | 0 | ROZPOCET
| VV |  | (1,3+1,2)*2*2,02 |  | 10.1 | [13 empty] | VV | 2 | 2 | True | 0 | ROZPOCET
| VV |  | -0,7*2 |  | -1.4 | [13 empty] | VV | 2 | 2 | True | 0 | ROZPOCET
| VV |  |  |  | 0 | [13 empty] | VV | 2 | 2 | False | 0 | ROZPOCET
| VV |  | č135 | [15 empty] | VV | 2 | 1 | True | 0 | ROZPOCET
| VV |  | (3,1+3,45+2,65)*2*2,02 |  | 37.168 | [13 empty] | VV | 2 | 2 | True | 0 | ROZPOCET
| VV |  | -0,9*2 |  | -1.8 | [13 empty] | VV | 2 | 2 | True | 0 | ROZPOCET
| VV |  | -1,8*2 |  | -3.6 | [13 empty] | VV | 2 | 2 | True | 0 | ROZPOCET
| VV |  | č136 | [15 empty] | VV | 2 | 1 | True | 0 | ROZPOCET
| VV |  | (4,65+2,65)*2*2,02 |  | 29.492 | [13 empty] | VV | 2 | 2 | True | 0 | ROZPOCET
| VV |  | -0,9*2 |  | -1.8 | [13 empty] | VV | 2 | 2 | True | 0 | ROZPOCET
| VV |  | č137 | [15 empty] | VV | 2 | 1 | True | 0 | ROZPOCET
| VV |  | (14,45+10,9+3,2+0,6+0,3*2)*2*2,02 |  | 120.19 | [13 empty] | VV | 2 | 2 | True | 0 | ROZPOCET
| VV |  | (0,7+0,6)*2*2,02*2 |  | 10.504 | [13 empty] | VV | 2 | 2 | True | 0 | ROZPOCET
| VV |  | (3,8+3)*2*2,02 |  | 27.472 | [13 empty] | VV | 2 | 2 | True | 0 | ROZPOCET
| VV |  | (2,15+2,15)*2,02 |  | 8.686 | [13 empty] | VV | 2 | 2 | True | 0 | ROZPOCET
| VV |  | -0,9*2 |  | -1.8 | [13 empty] | VV | 2 | 2 | True | 0 | ROZPOCET
| VV |  | -1,6*2 |  | -3.2 | [13 empty] | VV | 2 | 2 | True | 0 | ROZPOCET
| VV |  | -1,8*2 |  | -3.6 | [13 empty] | VV | 2 | 2 | True | 0 | ROZPOCET
| VV |  | č141 | [15 empty] | VV | 2 | 1 | True | 0 | ROZPOCET
| VV |  | (2+0,95)*2*2,02 |  | 11.918 | [13 empty] | VV | 2 | 2 | True | 0 | ROZPOCET
| VV |  | -0,7*2+0,3*2,02*2 |  | -0.188 | [13 empty] | VV | 2 | 2 | True | 0 | ROZPOCET
| VV |  | č142-145 | [15 empty] | VV | 2 | 1 | True | 0 | ROZPOCET
| VV |  | (1,8+0,95)*2*2,02*4 |  | 44.44 | [13 empty] | VV | 2 | 2 | True | 0 | ROZPOCET
| VV |  | -0,7*2*6+0,3*2,02*4 |  | -5.976 | [13 empty] | VV | 2 | 2 | True | 0 | ROZPOCET
| VV |  | Součet |  | 460.606 | [13 empty] | VV | 2 | 4 | True | 1 | ROZPOCET
462 | M | 59761255 | obkladačky keramické I.jakost | m2 | 506.667 |  | 0 | CS ÚRS 2018 01 |  |  | základní |  | 0 | 0.0098 | 4.9653 | 0 | 0 | 32 | M | 2 |  |  |  | ROZPOCET | 0 | 0 | 0 | 0 | 0 | 1 | 0 | 16 | -1517442751
| VV |  | 460,606*1,1 |  | 506.667 | [13 empty] | VV | 2 | 2 | True | 0 | ROZPOCET
| VV |  | Součet |  | 506.667 | [13 empty] | VV | 2 | 4 | True | 1 | ROZPOCET
463 | K | 781419191 | Příplatek k montáži obkladů vnitřních pórovinových za plochu do 10 m2 | m2 | 18.612 |  | 0 | CS ÚRS 2018 01 |  |  | základní |  | 0 | 0 | 0 | 0 | 0 | 16 | K | 2 |  |  |  | ROZPOCET | 0 | 0 | 0 | 0 | 0 | 1 | 0 | 16 | 1139014335
| VV |  | č025 | [15 empty] | VV | 2 | 1 | True | 0 | ROZPOCET
| VV |  | (1,85+0,95)*2*2,02 |  | 11.312 | [13 empty] | VV | 2 | 2 | True | 0 | ROZPOCET
| VV |  | -0,7*2 |  | -1.4 | [13 empty] | VV | 2 | 2 | True | 0 | ROZPOCET
| VV |  | č044 | [15 empty] | VV | 2 | 1 | True | 0 | ROZPOCET
| VV |  | (1,3+1,2)*2*2,02 |  | 10.1 | [13 empty] | VV | 2 | 2 | True | 0 | ROZPOCET
| VV |  | -0,7*2 |  | -1.4 | [13 empty] | VV | 2 | 2 | True | 0 | ROZPOCET
| VV |  | Součet |  | 18.612 | [13 empty] | VV | 2 | 4 | True | 1 | ROZPOCET
464 | K | 781491011 | Montáž zrcadel plochy do 1 m2 lepených silikonovým tmelem na podkladní omítku | m2 | 1.44 |  | 0 | CS ÚRS 2018 01 |  |  | základní |  | 0 | 0.00058 | 0.0008352 | 0 | 0 | 16 | K | 2 |  |  |  | ROZPOCET | 0 | 0 | 0 | 0 | 0 | 1 | 0 | 16 | 1890734862
| VV |  | 1pp pozn.24 | [15 empty] | VV | 2 | 1 | True | 0 | ROZPOCET
| VV |  | 0,6*0,4*6 |  | 1.44 | [13 empty] | VV | 2 | 2 | True | 0 | ROZPOCET
| VV |  | Součet |  | 1.44 | [13 empty] | VV | 2 | 4 | True | 1 | ROZPOCET
465 | M | 63465122 | zrcadlo nemontované čiré tl 3mm | m2 | 1.584 |  | 0 | CS ÚRS 2018 01 |  |  | základní |  | 0 | 0.0075 | 0.01188 | 0 | 0 | 32 | M | 2 |  |  |  | ROZPOCET | 0 | 0 | 0 | 0 | 0 | 1 | 0 | 16 | -1484687862
| VV |  | 1,44*1,1 |  | 1.584 | [13 empty] | VV | 2 | 2 | True | 0 | ROZPOCET
| VV |  | Součet |  | 1.584 | [13 empty] | VV | 2 | 4 | True | 1 | ROZPOCET
466 | K | 781494511 | Plastové profily ukončovací lepené flexibilním lepidlem | m | 357.42 |  | 0 | CS ÚRS 2018 01 |  |  | základní |  | 0 | 0.00026 | 0.092929 | 0 | 0 | 16 | K | 2 |  |  |  | ROZPOCET | 0 | 0 | 0 | 0 | 0 | 1 | 0 | 16 | 1089021458
| VV |  | č013 | [15 empty] | VV | 2 | 1 | True | 0 | ROZPOCET
| VV |  | (6+5,45)*2 |  | 22.9 | [13 empty] | VV | 2 | 2 | True | 0 | ROZPOCET
| VV |  | 2,02*4 |  | 8.08 | [13 empty] | VV | 2 | 2 | True | 0 | ROZPOCET
| VV |  | č016+017+018 | [15 empty] | VV | 2 | 1 | True | 0 | ROZPOCET
| VV |  | (3,54+1,42+0,62+1,63+1,25*2+0,6)*2 |  | 20.62 | [13 empty] | VV | 2 | 2 | True | 0 | ROZPOCET
| VV |  | 2,02*6 |  | 12.12 | [13 empty] | VV | 2 | 2 | True | 0 | ROZPOCET
| VV |  | č019 | [15 empty] | VV | 2 | 1 | True | 0 | ROZPOCET
| VV |  | (1,7+0,95)*2 |  | 5.3 | [13 empty] | VV | 2 | 2 | True | 0 | ROZPOCET
| VV |  | 0,95 |  | 0.95 | [13 empty] | VV | 2 | 2 | True | 0 | ROZPOCET
| VV |  | č020 | [15 empty] | VV | 2 | 1 | True | 0 | ROZPOCET
| VV |  | (1,7+0,95)*2 |  | 5.3 | [13 empty] | VV | 2 | 2 | True | 0 | ROZPOCET
| VV |  | 0,95 |  | 0.95 | [13 empty] | VV | 2 | 2 | True | 0 | ROZPOCET
| VV |  | č022+023+024 | [15 empty] | VV | 2 | 1 | True | 0 | ROZPOCET
| VV |  | (1,05+2,25+3,35+1,05*2)*2 |  | 17.5 | [13 empty] | VV | 2 | 2 | True | 0 | ROZPOCET
| VV |  | 2,02*5 |  | 10.1 | [13 empty] | VV | 2 | 2 | True | 0 | ROZPOCET
| VV |  | č025 | [15 empty] | VV | 2 | 1 | True | 0 | ROZPOCET
| VV |  | (1,85+0,95)*2 |  | 5.6 | [13 empty] | VV | 2 | 2 | True | 0 | ROZPOCET
| VV |  | 0,95 |  | 0.95 | [13 empty] | VV | 2 | 2 | True | 0 | ROZPOCET
| VV |  | č026 | [15 empty] | VV | 2 | 1 | True | 0 | ROZPOCET
| VV |  | (2,3+0,95)*2 |  | 6.5 | [13 empty] | VV | 2 | 2 | True | 0 | ROZPOCET
| VV |  | 0,95 |  | 0.95 | [13 empty] | VV | 2 | 2 | True | 0 | ROZPOCET
| VV |  | č027 | [15 empty] | VV | 2 | 1 | True | 0 | ROZPOCET
| VV |  | (3,3+1,25)*2 |  | 9.1 | [13 empty] | VV | 2 | 2 | True | 0 | ROZPOCET
| VV |  | 0,95+2,02 |  | 2.97 | [13 empty] | VV | 2 | 2 | True | 0 | ROZPOCET
| VV |  | č039 | [15 empty] | VV | 2 | 1 | True | 0 | ROZPOCET
| VV |  | (2,25+1,3+0,2)*2 |  | 7.5 | [13 empty] | VV | 2 | 2 | True | 0 | ROZPOCET
| VV |  | 2,02*2 |  | 4.04 | [13 empty] | VV | 2 | 2 | True | 0 | ROZPOCET
| VV |  | č044 | [15 empty] | VV | 2 | 1 | True | 0 | ROZPOCET
| VV |  | (1,3+1,2)*2 |  | 5 | [13 empty] | VV | 2 | 2 | True | 0 | ROZPOCET
| VV |  |  |  | 0 | [13 empty] | VV | 2 | 2 | False | 0 | ROZPOCET
| VV |  | č135 | [15 empty] | VV | 2 | 1 | True | 0 | ROZPOCET
| VV |  | (3,1+3,45+2,65)*2 |  | 18.4 | [13 empty] | VV | 2 | 2 | True | 0 | ROZPOCET
| VV |  | 2,02*2 |  | 4.04 | [13 empty] | VV | 2 | 2 | True | 0 | ROZPOCET
| VV |  | č136 | [15 empty] | VV | 2 | 1 | True | 0 | ROZPOCET
| VV |  | (4,65+2,65)*2 |  | 14.6 | [13 empty] | VV | 2 | 2 | True | 0 | ROZPOCET
| VV |  | č137 | [15 empty] | VV | 2 | 1 | True | 0 | ROZPOCET
| VV |  | (14,45+10,9+3,2+0,6+0,3*2)*2 |  | 59.5 | [13 empty] | VV | 2 | 2 | True | 0 | ROZPOCET
| VV |  | (0,7+0,6)*2*2+2,02*(4+4) |  | 21.36 | [13 empty] | VV | 2 | 2 | True | 0 | ROZPOCET
| VV |  | (3,8+3)*2 |  | 13.6 | [13 empty] | VV | 2 | 2 | True | 0 | ROZPOCET
| VV |  | 2,15+2,15 |  | 4.3 | [13 empty] | VV | 2 | 2 | True | 0 | ROZPOCET
| VV |  | 2,02*16 |  | 32.32 | [13 empty] | VV | 2 | 2 | True | 0 | ROZPOCET
| VV |  | č141 | [15 empty] | VV | 2 | 1 | True | 0 | ROZPOCET
| VV |  | (2+0,95)*2 |  | 5.9 | [13 empty] | VV | 2 | 2 | True | 0 | ROZPOCET
| VV |  | 2,02*2+0,95 |  | 4.99 | [13 empty] | VV | 2 | 2 | True | 0 | ROZPOCET
| VV |  | č142-145 | [15 empty] | VV | 2 | 1 | True | 0 | ROZPOCET
| VV |  | (1,8+0,95)*2*4 |  | 22 | [13 empty] | VV | 2 | 2 | True | 0 | ROZPOCET
| VV |  | 2,02*4+0,95*2 |  | 9.98 | [13 empty] | VV | 2 | 2 | True | 0 | ROZPOCET
| VV |  | Součet |  | 357.42 | [13 empty] | VV | 2 | 4 | True | 1 | ROZPOCET
467 | K | 781495111 | Penetrace podkladu vnitřních obkladů | m2 | 460.606 |  | 0 | CS ÚRS 2018 01 |  |  | základní |  | 0 | 0.0003 | 0.13818 | 0 | 0 | 16 | K | 2 |  |  |  | ROZPOCET | 0 | 0 | 0 | 0 | 0 | 1 | 0 | 16 | -1352641498
468 | K | 781495115 | Spárování vnitřních obkladů silikonem | m | 227.32 |  | 0 | CS ÚRS 2018 01 |  |  | základní |  | 0 | 3e-05 | 0.0068196 | 0 | 0 | 16 | K | 2 |  |  |  | ROZPOCET | 0 | 0 | 0 | 0 | 0 | 1 | 0 | 16 | -1479574099
| VV |  | č013 | [15 empty] | VV | 2 | 1 | True | 0 | ROZPOCET
| VV |  | (6+5,45)*2 |  | 22.9 | [13 empty] | VV | 2 | 2 | True | 0 | ROZPOCET
| VV |  | -1 |  | -1 | [13 empty] | VV | 2 | 2 | True | 0 | ROZPOCET
| VV |  | č016+017+018 | [15 empty] | VV | 2 | 1 | True | 0 | ROZPOCET
| VV |  | (3,54+1,42+0,62+1,63+1,25*2+0,6)*2 |  | 20.62 | [13 empty] | VV | 2 | 2 | True | 0 | ROZPOCET
| VV |  | -0,7*2 |  | -1.4 | [13 empty] | VV | 2 | 2 | True | 0 | ROZPOCET
| VV |  | -0,8 |  | -0.8 | [13 empty] | VV | 2 | 2 | True | 0 | ROZPOCET
| VV |  | č019 | [15 empty] | VV | 2 | 1 | True | 0 | ROZPOCET
| VV |  | (1,7+0,95)*2 |  | 5.3 | [13 empty] | VV | 2 | 2 | True | 0 | ROZPOCET
| VV |  | -0,7 |  | -0.7 | [13 empty] | VV | 2 | 2 | True | 0 | ROZPOCET
| VV |  | č020 | [15 empty] | VV | 2 | 1 | True | 0 | ROZPOCET
| VV |  | (1,7+0,95)*2 |  | 5.3 | [13 empty] | VV | 2 | 2 | True | 0 | ROZPOCET
| VV |  | -0,7 |  | -0.7 | [13 empty] | VV | 2 | 2 | True | 0 | ROZPOCET
| VV |  | č022+023+024 | [15 empty] | VV | 2 | 1 | True | 0 | ROZPOCET
| VV |  | (1,05+2,25+3,35+1,05*2)*2 |  | 17.5 | [13 empty] | VV | 2 | 2 | True | 0 | ROZPOCET
| VV |  | -0,7*2 |  | -1.4 | [13 empty] | VV | 2 | 2 | True | 0 | ROZPOCET
| VV |  | -0,8 |  | -0.8 | [13 empty] | VV | 2 | 2 | True | 0 | ROZPOCET
| VV |  | č025 | [15 empty] | VV | 2 | 1 | True | 0 | ROZPOCET
| VV |  | (1,85+0,95)*2 |  | 5.6 | [13 empty] | VV | 2 | 2 | True | 0 | ROZPOCET
| VV |  | -0,7 |  | -0.7 | [13 empty] | VV | 2 | 2 | True | 0 | ROZPOCET
| VV |  | č026 | [15 empty] | VV | 2 | 1 | True | 0 | ROZPOCET
| VV |  | (2,3+0,95)*2 |  | 6.5 | [13 empty] | VV | 2 | 2 | True | 0 | ROZPOCET
| VV |  | -0,7 |  | -0.7 | [13 empty] | VV | 2 | 2 | True | 0 | ROZPOCET
| VV |  | č027 | [15 empty] | VV | 2 | 1 | True | 0 | ROZPOCET
| VV |  | (3,3+1,25)*2 |  | 9.1 | [13 empty] | VV | 2 | 2 | True | 0 | ROZPOCET
| VV |  | -0,8 |  | -0.8 | [13 empty] | VV | 2 | 2 | True | 0 | ROZPOCET
| VV |  | č039 | [15 empty] | VV | 2 | 1 | True | 0 | ROZPOCET
| VV |  | (2,25+1,3+0,2)*2 |  | 7.5 | [13 empty] | VV | 2 | 2 | True | 0 | ROZPOCET
| VV |  | -0,8 |  | -0.8 | [13 empty] | VV | 2 | 2 | True | 0 | ROZPOCET
| VV |  | č044 | [15 empty] | VV | 2 | 1 | True | 0 | ROZPOCET
| VV |  | (1,3+1,2)*2 |  | 5 | [13 empty] | VV | 2 | 2 | True | 0 | ROZPOCET
| VV |  | -0,7 |  | -0.7 | [13 empty] | VV | 2 | 2 | True | 0 | ROZPOCET
| VV |  |  |  | 0 | [13 empty] | VV | 2 | 2 | False | 0 | ROZPOCET
| VV |  | č135 | [15 empty] | VV | 2 | 1 | True | 0 | ROZPOCET
| VV |  | (3,1+3,45+2,65)*2 |  | 18.4 | [13 empty] | VV | 2 | 2 | True | 0 | ROZPOCET
| VV |  | -0,9 |  | -0.9 | [13 empty] | VV | 2 | 2 | True | 0 | ROZPOCET
| VV |  | -1,8 |  | -1.8 | [13 empty] | VV | 2 | 2 | True | 0 | ROZPOCET
| VV |  | č136 | [15 empty] | VV | 2 | 1 | True | 0 | ROZPOCET
| VV |  | (4,65+2,65)*2 |  | 14.6 | [13 empty] | VV | 2 | 2 | True | 0 | ROZPOCET
| VV |  | -0,9 |  | -0.9 | [13 empty] | VV | 2 | 2 | True | 0 | ROZPOCET
| VV |  | č137 | [15 empty] | VV | 2 | 1 | True | 0 | ROZPOCET
| VV |  | (14,45+10,9+3,2+0,6+0,3*2)*2 |  | 59.5 | [13 empty] | VV | 2 | 2 | True | 0 | ROZPOCET
| VV |  | (0,7+0,6)*2*2 |  | 5.2 | [13 empty] | VV | 2 | 2 | True | 0 | ROZPOCET
| VV |  | (3,8+3)*2 |  | 13.6 | [13 empty] | VV | 2 | 2 | True | 0 | ROZPOCET
| VV |  | 2,15+2,15 |  | 4.3 | [13 empty] | VV | 2 | 2 | True | 0 | ROZPOCET
| VV |  | -0,9 |  | -0.9 | [13 empty] | VV | 2 | 2 | True | 0 | ROZPOCET
| VV |  | -1,6 |  | -1.6 | [13 empty] | VV | 2 | 2 | True | 0 | ROZPOCET
| VV |  | -1,8 |  | -1.8 | [13 empty] | VV | 2 | 2 | True | 0 | ROZPOCET
| VV |  | č141 | [15 empty] | VV | 2 | 1 | True | 0 | ROZPOCET
| VV |  | (2+0,95)*2 |  | 5.9 | [13 empty] | VV | 2 | 2 | True | 0 | ROZPOCET
| VV |  | -0,7+0,3*2 |  | -0.1 | [13 empty] | VV | 2 | 2 | True | 0 | ROZPOCET
| VV |  | č142-145 | [15 empty] | VV | 2 | 1 | True | 0 | ROZPOCET
| VV |  | (1,8+0,95)*2*4 |  | 22 | [13 empty] | VV | 2 | 2 | True | 0 | ROZPOCET
| VV |  | -0,7*6+0,3*4 |  | -3 | [13 empty] | VV | 2 | 2 | True | 0 | ROZPOCET
| VV |  | Součet |  | 227.32 | [13 empty] | VV | 2 | 4 | True | 1 | ROZPOCET
469 | K | 998781102 | Přesun hmot tonážní pro obklady keramické v objektech v do 12 m | t | 6.69 |  | 0 | CS ÚRS 2018 01 |  |  | základní |  | 0 | 0 | 0 | 0 | 0 | 16 | K | 2 |  |  |  | ROZPOCET | 0 | 0 | 0 | 0 | 0 | 1 | 0 | 16 | 1407163264
| D | 783 | Dokončovací práce |  |  |  | 0 | [5 empty] | 0 |  | 0.055492 |  | 0 | 2 | D | 1 |  |  |  | ROZPOCET | [6 empty] | 0
470 | K | 783314201 | Základní antikorozní jednonásobný syntetický standardní nátěr zámečnických konstrukcí | m2 | 102.957 |  | 0 | CS ÚRS 2018 01 |  |  | základní |  | 0 | 0.00017 | 0.017503 | 0 | 0 | 16 | K | 2 |  |  |  | ROZPOCET | 0 | 0 | 0 | 0 | 0 | 1 | 0 | 16 | -509877629
| VV |  | viz výpis zárubní | [15 empty] | VV | 2 | 1 | True | 0 | ROZPOCET
| VV |  | (0,7+2*2)*(0,05+0,1+0,05)*10 |  | 9.4 | [13 empty] | VV | 2 | 2 | True | 0 | ROZPOCET
| VV |  | (0,8+2*2)*(0,05+0,1+0,05)*4 |  | 3.84 | [13 empty] | VV | 2 | 2 | True | 0 | ROZPOCET
| VV |  | (0,8+2*2)*(0,05+0,15+0,05)*3 |  | 3.6 | [13 empty] | VV | 2 | 2 | True | 0 | ROZPOCET
| VV |  | (0,9+2*2)*(0,05+0,15+0,05)*4 |  | 4.9 | [13 empty] | VV | 2 | 2 | True | 0 | ROZPOCET
| VV |  | (0,9+2*2)*(0,05+0,15+0,05)*1 |  | 1.225 | [13 empty] | VV | 2 | 2 | True | 0 | ROZPOCET
| VV |  | (1+2*2)*(0,05+0,1+0,05)*1 |  | 1 | [13 empty] | VV | 2 | 2 | True | 0 | ROZPOCET
| VV |  | (1+2*2)*(0,05+0,15+0,05)*1 |  | 1.25 | [13 empty] | VV | 2 | 2 | True | 0 | ROZPOCET
| VV |  | (1,8+2*2)*(0,05+0,15+0,05)*1 |  | 1.45 | [13 empty] | VV | 2 | 2 | True | 0 | ROZPOCET
| VV |  | (1+2*2)*(0,05+0,15+0,05)*1 |  | 1.25 | [13 empty] | VV | 2 | 2 | True | 0 | ROZPOCET
| VV |  | (0,8+2*2)*(0,05+0,1+0,05)*1 |  | 0.96 | [13 empty] | VV | 2 | 2 | True | 0 | ROZPOCET
| VV |  | (1,8+2*2)*(0,05+0,15+0,05)*1 |  | 1.45 | [13 empty] | VV | 2 | 2 | True | 0 | ROZPOCET
| VV |  | (1,8+2*2)*(0,05+0,15+0,05)*1 |  | 1.45 | [13 empty] | VV | 2 | 2 | True | 0 | ROZPOCET
| VV |  | ocelové překlady OK010-114 | [15 empty] | VV | 2 | 1 | True | 0 | ROZPOCET
| VV |  | 2,3*0,487*2*2*1,07 |  | 4.794 | [13 empty] | VV | 2 | 2 | True | 0 | ROZPOCET
| VV |  | 1,4*0,487*1*2*1,07 |  | 1.459 | [13 empty] | VV | 2 | 2 | True | 0 | ROZPOCET
| VV |  | 1,4*0,372*1*2*1,07 |  | 1.115 | [13 empty] | VV | 2 | 2 | True | 0 | ROZPOCET
| VV |  | 1*0,487*1*2*1,07 |  | 1.042 | [13 empty] | VV | 2 | 2 | True | 0 | ROZPOCET
| VV |  | 1,4*0,487*1*2*1,07 |  | 1.459 | [13 empty] | VV | 2 | 2 | True | 0 | ROZPOCET
| VV |  | 2,4*0,487*1*2*1,07 |  | 2.501 | [13 empty] | VV | 2 | 2 | True | 0 | ROZPOCET
| VV |  | 2,05*0,372*2*2*1,07 |  | 3.264 | [13 empty] | VV | 2 | 2 | True | 0 | ROZPOCET
| VV |  | 7,8*1,041*1*2*1,07 |  | 17.376 | [13 empty] | VV | 2 | 2 | True | 0 | ROZPOCET
| VV |  | 5,8*0,848*2*2*1,07 |  | 21.051 | [13 empty] | VV | 2 | 2 | True | 0 | ROZPOCET
| VV |  | viz odstranění nátěrů | [15 empty] | VV | 2 | 1 | True | 0 | ROZPOCET
| VV |  | 17,121 |  | 17.121 | [13 empty] | VV | 2 | 2 | True | 0 | ROZPOCET
| VV |  | Součet |  | 102.957 | [13 empty] | VV | 2 | 4 | True | 1 | ROZPOCET
471 | K | 783317101 | Krycí jednonásobný syntetický standardní nátěr zámečnických konstrukcí | m2 | 205.914 |  | 0 | CS ÚRS 2018 01 |  |  | základní |  | 0 | 0.00012 | 0.02471 | 0 | 0 | 16 | K | 2 |  |  |  | ROZPOCET | 0 | 0 | 0 | 0 | 0 | 1 | 0 | 16 | -798548072
| VV |  | 102,957*2 |  | 205.914 | [13 empty] | VV | 2 | 2 | True | 0 | ROZPOCET
| VV |  | Součet |  | 205.914 | [13 empty] | VV | 2 | 4 | True | 1 | ROZPOCET
472 | K | 783823133 | Penetrační silikátový nátěr hladkých, tenkovrstvých zrnitých nebo štukových omítek | m2 | 16 |  | 0 | CS ÚRS 2018 01 |  |  | základní |  | 0 | 0.00011 | 0.00176 | 0 | 0 | 16 | K | 2 |  |  |  | ROZPOCET | 0 | 0 | 0 | 0 | 0 | 1 | 0 | 16 | 1083053970
| VV |  | skladba 08 | [15 empty] | VV | 2 | 1 | True | 0 | ROZPOCET
| VV |  | 16 |  | 16 | [13 empty] | VV | 2 | 2 | True | 0 | ROZPOCET
| VV |  | Součet |  | 16 | [13 empty] | VV | 2 | 4 | True | 1 | ROZPOCET
473 | K | 783827423 | Krycí dvojnásobný silikátový nátěr omítek stupně členitosti 1 a 2 | m2 | 16 |  | 0 | CS ÚRS 2018 01 |  |  | základní |  | 0 | 0.00072 | 0.01152 | 0 | 0 | 16 | K | 2 |  |  |  | ROZPOCET | 0 | 0 | 0 | 0 | 0 | 1 | 0 | 16 | -1608103022
| D | 784 | Dokončovací práce |  |  |  | 0 | [5 empty] | 0 |  | 6.7282 |  | 0 | 2 | D | 1 |  |  |  | ROZPOCET | [6 empty] | 0
474 | K | 784161501 | Celoplošné vyhlazení podkladu disperzní stěrkou v místnostech výšky do 3,80 m | m2 | 1199.435 |  | 0 | CS ÚRS 2018 01 |  |  | základní |  | 0 | 0.0045 | 5.3975 | 0 | 0 | 16 | K | 2 |  |  |  | ROZPOCET | 0 | 0 | 0 | 0 | 0 | 1 | 0 | 16 | -1653885584
| VV |  | viz oškrábání maleb | [15 empty] | VV | 2 | 1 | True | 0 | ROZPOCET
| VV |  | 1199,435 |  | 1199.435 | [13 empty] | VV | 2 | 2 | True | 0 | ROZPOCET
| VV |  | Součet |  | 1199.435 | [13 empty] | VV | 2 | 4 | True | 1 | ROZPOCET
475 | K | 784181101 | Základní akrylátová jednonásobná penetrace podkladu v místnostech výšky do 3,80m | m2 | 779.97 |  | 0 | CS ÚRS 2018 01 |  |  | základní |  | 0 | 0.0002 | 0.15599 | 0 | 0 | 16 | K | 2 |  |  |  | ROZPOCET | 0 | 0 | 0 | 0 | 0 | 1 | 0 | 16 | 1113981780
| VV |  | č130+131 | [15 empty] | VV | 2 | 1 | True | 0 | ROZPOCET
| VV |  | 29,7+8,53 |  | 38.23 | [13 empty] | VV | 2 | 2 | True | 0 | ROZPOCET
| VV |  | (6+8,7)*2*3 |  | 88.2 | [13 empty] | VV | 2 | 2 | True | 0 | ROZPOCET
| VV |  | č132 | [15 empty] | VV | 2 | 1 | True | 0 | ROZPOCET
| VV |  | 4,83 |  | 4.83 | [13 empty] | VV | 2 | 2 | True | 0 | ROZPOCET
| VV |  | (3,5+1,4)*2*3 |  | 29.4 | [13 empty] | VV | 2 | 2 | True | 0 | ROZPOCET
| VV |  | č134+135 | [15 empty] | VV | 2 | 1 | True | 0 | ROZPOCET
| VV |  | 4,31+13,11 |  | 17.42 | [13 empty] | VV | 2 | 2 | True | 0 | ROZPOCET
| VV |  | (3,1+6,1)*2*(3-2) |  | 18.4 | [13 empty] | VV | 2 | 2 | True | 0 | ROZPOCET
| VV |  | č136 | [15 empty] | VV | 2 | 1 | True | 0 | ROZPOCET
| VV |  | 12,29 |  | 12.29 | [13 empty] | VV | 2 | 2 | True | 0 | ROZPOCET
| VV |  | (4,65+2,65)*2*(3-2) |  | 14.6 | [13 empty] | VV | 2 | 2 | True | 0 | ROZPOCET
| VV |  | č137 | [15 empty] | VV | 2 | 1 | True | 0 | ROZPOCET
| VV |  | 152,35 |  | 152.35 | [13 empty] | VV | 2 | 2 | True | 0 | ROZPOCET
| VV |  | (14,45+10,9+3,2+0,5+2,15+0,3*2)*2*(3-2) |  | 63.6 | [13 empty] | VV | 2 | 2 | True | 0 | ROZPOCET
| VV |  | (4,3+3,6)*2*(3-2) |  | 15.8 | [13 empty] | VV | 2 | 2 | True | 0 | ROZPOCET
| VV |  | (0,7+0,5)*2*(3-2) |  | 2.4 | [13 empty] | VV | 2 | 2 | True | 0 | ROZPOCET
| VV |  | č138 | [15 empty] | VV | 2 | 1 | True | 0 | ROZPOCET
| VV |  | 57,65 |  | 57.65 | [13 empty] | VV | 2 | 2 | True | 0 | ROZPOCET
| VV |  | (25+2,5)*2*4,5 |  | 247.5 | [13 empty] | VV | 2 | 2 | True | 0 | ROZPOCET
| VV |  | č141 | [15 empty] | VV | 2 | 1 | True | 0 | ROZPOCET
| VV |  | 1,89 |  | 1.89 | [13 empty] | VV | 2 | 2 | True | 0 | ROZPOCET
| VV |  | (2+0,95)*2*(2,3-2) |  | 1.77 | [13 empty] | VV | 2 | 2 | True | 0 | ROZPOCET
| VV |  | č142-145 | [15 empty] | VV | 2 | 1 | True | 0 | ROZPOCET
| VV |  | 1,9+1,62+1,9+1,62 |  | 7.04 | [13 empty] | VV | 2 | 2 | True | 0 | ROZPOCET
| VV |  | (1,8+0,95)*2*(2,3-2)*4 |  | 6.6 | [13 empty] | VV | 2 | 2 | True | 0 | ROZPOCET
| VV |  | Součet |  | 779.97 | [13 empty] | VV | 2 | 4 | True | 1 | ROZPOCET
476 | K | 784181111 | Základní silikátová jednonásobná penetrace podkladu v místnostech výšky do 3,80m | m2 | 1595.688 |  | 0 | CS ÚRS 2018 01 |  |  | základní |  | 0 | 0.00021 | 0.33509 | 0 | 0 | 16 | K | 2 |  |  |  | ROZPOCET | 0 | 0 | 0 | 0 | 0 | 1 | 0 | 16 | 1182138383
| VV |  | č010+011 | [15 empty] | VV | 2 | 1 | True | 0 | ROZPOCET
| VV |  | 8,32+23,55 |  | 31.87 | [13 empty] | VV | 2 | 2 | True | 0 | ROZPOCET
| VV |  | (8,6+5,3)*2*2,6 |  | 72.28 | [13 empty] | VV | 2 | 2 | True | 0 | ROZPOCET
| VV |  | č012 | [15 empty] | VV | 2 | 1 | True | 0 | ROZPOCET
| VV |  | 5,69 |  | 5.69 | [13 empty] | VV | 2 | 2 | True | 0 | ROZPOCET
| VV |  | (2,55+2,25)*2*2,6 |  | 24.96 | [13 empty] | VV | 2 | 2 | True | 0 | ROZPOCET
| VV |  | č013+042+043 | [15 empty] | VV | 2 | 1 | True | 0 | ROZPOCET
| VV |  | 31,91+2,84+5 |  | 39.75 | [13 empty] | VV | 2 | 2 | True | 0 | ROZPOCET
| VV |  | (5,5+6+0,3)*2*2,6 |  | 61.36 | [13 empty] | VV | 2 | 2 | True | 0 | ROZPOCET
| VV |  | č014 | [15 empty] | VV | 2 | 1 | True | 0 | ROZPOCET
| VV |  | 42,61 |  | 42.61 | [13 empty] | VV | 2 | 2 | True | 0 | ROZPOCET
| VV |  | (5,3+10,8)*2*2,6 |  | 83.72 | [13 empty] | VV | 2 | 2 | True | 0 | ROZPOCET
| VV |  | č015 | [15 empty] | VV | 2 | 1 | True | 0 | ROZPOCET
| VV |  | 16,36 |  | 16.36 | [13 empty] | VV | 2 | 2 | True | 0 | ROZPOCET
| VV |  | (4,75+3,85)*2*2,6 |  | 44.72 | [13 empty] | VV | 2 | 2 | True | 0 | ROZPOCET
| VV |  | č016+017+018 | [15 empty] | VV | 2 | 1 | True | 0 | ROZPOCET
| VV |  | 10,18+1,19+1,03 |  | 12.4 | [13 empty] | VV | 2 | 2 | True | 0 | ROZPOCET
| VV |  | (3,6+3,7+0,5+1,25*2)*2*(2,6-2) |  | 12.36 | [13 empty] | VV | 2 | 2 | True | 0 | ROZPOCET
| VV |  | č019+020 | [15 empty] | VV | 2 | 1 | True | 0 | ROZPOCET
| VV |  | 1,47+1,47 |  | 2.94 | [13 empty] | VV | 2 | 2 | True | 0 | ROZPOCET
| VV |  | (1,7+0,95)*2*(2,6-2)*2 |  | 6.36 | [13 empty] | VV | 2 | 2 | True | 0 | ROZPOCET
| VV |  | č021 | [15 empty] | VV | 2 | 1 | True | 0 | ROZPOCET
| VV |  | 17,03 |  | 17.03 | [13 empty] | VV | 2 | 2 | True | 0 | ROZPOCET
| VV |  | (5,25+3,3)*2*2,6 |  | 44.46 | [13 empty] | VV | 2 | 2 | True | 0 | ROZPOCET
| VV |  | č022+023+024 | [15 empty] | VV | 2 | 1 | True | 0 | ROZPOCET
| VV |  | 8,04+1+1 |  | 10.04 | [13 empty] | VV | 2 | 2 | True | 0 | ROZPOCET
| VV |  | (3,3+3,4+1,05*2)*2*(2,6-2) |  | 10.56 | [13 empty] | VV | 2 | 2 | True | 0 | ROZPOCET
| VV |  | č025 | [15 empty] | VV | 2 | 1 | True | 0 | ROZPOCET
| VV |  | 1,62 |  | 1.62 | [13 empty] | VV | 2 | 2 | True | 0 | ROZPOCET
| VV |  | (1,85+0,95)*2*(2,6-2) |  | 3.36 | [13 empty] | VV | 2 | 2 | True | 0 | ROZPOCET
| VV |  | č026 | [15 empty] | VV | 2 | 1 | True | 0 | ROZPOCET
| VV |  | 2,04 |  | 2.04 | [13 empty] | VV | 2 | 2 | True | 0 | ROZPOCET
| VV |  | (2,3+0,95)*2*(2,6-2) |  | 3.9 | [13 empty] | VV | 2 | 2 | True | 0 | ROZPOCET
| VV |  | č027 | [15 empty] | VV | 2 | 1 | True | 0 | ROZPOCET
| VV |  | 3,69 |  | 3.69 | [13 empty] | VV | 2 | 2 | True | 0 | ROZPOCET
| VV |  | (3,4+1,25)*2*(2,6-2) |  | 5.58 | [13 empty] | VV | 2 | 2 | True | 0 | ROZPOCET
| VV |  | č028 | [15 empty] | VV | 2 | 1 | True | 0 | ROZPOCET
| VV |  | 84,26 |  | 84.26 | [13 empty] | VV | 2 | 2 | True | 0 | ROZPOCET
| VV |  | (13,5+6,7)*2*2,6 |  | 105.04 | [13 empty] | VV | 2 | 2 | True | 0 | ROZPOCET
| VV |  | (0,5+0,5)*2*2,6*3 |  | 15.6 | [13 empty] | VV | 2 | 2 | True | 0 | ROZPOCET
| VV |  | č029 | [15 empty] | VV | 2 | 1 | True | 0 | ROZPOCET
| VV |  | 21,02 |  | 21.02 | [13 empty] | VV | 2 | 2 | True | 0 | ROZPOCET
| VV |  | (8,3+2,5)*2*2,6 |  | 56.16 | [13 empty] | VV | 2 | 2 | True | 0 | ROZPOCET
| VV |  | č030 | [15 empty] | VV | 2 | 1 | True | 0 | ROZPOCET
| VV |  | 86,5 |  | 86.5 | [13 empty] | VV | 2 | 2 | True | 0 | ROZPOCET
| VV |  | (24,5+12+6,85+3,35)*2*2,6 |  | 242.84 | [13 empty] | VV | 2 | 2 | True | 0 | ROZPOCET
| VV |  | č031 | [15 empty] | VV | 2 | 1 | True | 0 | ROZPOCET
| VV |  | 31,62 |  | 31.62 | [13 empty] | VV | 2 | 2 | True | 0 | ROZPOCET
| VV |  | (10,8+3,15)*2*2,6 |  | 72.54 | [13 empty] | VV | 2 | 2 | True | 0 | ROZPOCET
| VV |  | č032 | [15 empty] | VV | 2 | 1 | True | 0 | ROZPOCET
| VV |  | 8,28 |  | 8.28 | [13 empty] | VV | 2 | 2 | True | 0 | ROZPOCET
| VV |  | (1,95+4,3)*2*2,6 |  | 32.5 | [13 empty] | VV | 2 | 2 | True | 0 | ROZPOCET
| VV |  | č033 | [15 empty] | VV | 2 | 1 | True | 0 | ROZPOCET
| VV |  | 13,77 |  | 13.77 | [13 empty] | VV | 2 | 2 | True | 0 | ROZPOCET
| VV |  | (4,6+3,05)*2*2,6 |  | 39.78 | [13 empty] | VV | 2 | 2 | True | 0 | ROZPOCET
| VV |  | č034 | [15 empty] | VV | 2 | 1 | True | 0 | ROZPOCET
| VV |  | 10,06 |  | 10.06 | [13 empty] | VV | 2 | 2 | True | 0 | ROZPOCET
| VV |  | (3,74+3)*2*2,6 |  | 35.048 | [13 empty] | VV | 2 | 2 | True | 0 | ROZPOCET
| VV |  | č035 | [15 empty] | VV | 2 | 1 | True | 0 | ROZPOCET
| VV |  | 16,02 |  | 16.02 | [13 empty] | VV | 2 | 2 | True | 0 | ROZPOCET
| VV |  | (7+1,55)*2*2,6 |  | 44.46 | [13 empty] | VV | 2 | 2 | True | 0 | ROZPOCET
| VV |  | č036 | [15 empty] | VV | 2 | 1 | True | 0 | ROZPOCET
| VV |  | 9,79 |  | 9.79 | [13 empty] | VV | 2 | 2 | True | 0 | ROZPOCET
| VV |  | (4,45+2,2)*2*2,6 |  | 34.58 | [13 empty] | VV | 2 | 2 | True | 0 | ROZPOCET
| VV |  | č037+038 | [15 empty] | VV | 2 | 1 | True | 0 | ROZPOCET
| VV |  | 9,5+8,19 |  | 17.69 | [13 empty] | VV | 2 | 2 | True | 0 | ROZPOCET
| VV |  | (5,2+3,75)*2*2,6 |  | 46.54 | [13 empty] | VV | 2 | 2 | True | 0 | ROZPOCET
| VV |  | č039 | [15 empty] | VV | 2 | 1 | True | 0 | ROZPOCET
| VV |  | 2,82 |  | 2.82 | [13 empty] | VV | 2 | 2 | True | 0 | ROZPOCET
| VV |  | (2,25+1,3+0,2)*2*(2,6-2) |  | 4.5 | [13 empty] | VV | 2 | 2 | True | 0 | ROZPOCET
| VV |  | č044 | [15 empty] | VV | 2 | 1 | True | 0 | ROZPOCET
| VV |  | 1,61 |  | 1.61 | [13 empty] | VV | 2 | 2 | True | 0 | ROZPOCET
| VV |  | (1,2+1,3)*2*(2,6-2) |  | 3 | [13 empty] | VV | 2 | 2 | True | 0 | ROZPOCET
| VV |  | Součet |  | 1595.688 | [13 empty] | VV | 2 | 4 | True | 1 | ROZPOCET
477 | K | 784211121 | Dvojnásobné bílé malby ze směsí za mokra středně otěruvzdorných v místnostech výšky do 3,80 m | m2 | 779.97 |  | 0 | CS ÚRS 2018 01 |  |  | základní |  | 0 | 0.00032 | 0.24959 | 0 | 0 | 16 | K | 2 |  |  |  | ROZPOCET | 0 | 0 | 0 | 0 | 0 | 1 | 0 | 16 | 1240997913
478 | K | 784211163 | Příplatek k cenám 2x maleb ze směsí za mokra otěruvzdorných za barevnou malbu | m2 | 779.97 |  | 0 | CS ÚRS 2018 01 |  |  | základní |  | 0 | 2e-05 | 0.015599 | 0 | 0 | 16 | K | 2 |  |  |  | ROZPOCET | 0 | 0 | 0 | 0 | 0 | 1 | 0 | 16 | 74531159
479 | K | 784321031 | Dvojnásobné silikátové bílé malby v místnosti výšky do 3,80 m | m2 | 1595.688 |  | 0 | CS ÚRS 2018 01 |  |  | základní |  | 0 | 0.00033 | 0.52658 | 0 | 0 | 16 | K | 2 |  |  |  | ROZPOCET | 0 | 0 | 0 | 0 | 0 | 1 | 0 | 16 | 576861875
480 | K | 784321053 | Příplatek k cenám dvojnásobných silikátových maleb za barevnou malbu | m2 | 1595.688 |  | 0 | CS ÚRS 2018 01 |  |  | základní |  | 0 | 3e-05 | 0.047871 | 0 | 0 | 16 | K | 2 |  |  |  | ROZPOCET | 0 | 0 | 0 | 0 | 0 | 1 | 0 | 16 | 2102097923
| D | 786 | Dokončovací práce |  |  |  | 0 | [5 empty] | 0 |  | 0 |  | 0 | 2 | D | 1 |  |  |  | ROZPOCET | [6 empty] | 0
481 | K | 786-W01 | M+D sítě proti hmyzu 2430x2430mm - viz tab.PSV ozn.W01 | kus | 5 |  | 0 |  |  |  | základní |  | 0 | 0 | 0 | 0 | 0 | 16 | K | 2 |  |  |  | ROZPOCET | 0 | 0 | 0 | 0 | 0 | 1 | 0 | 16 | 331699089
482 | K | 786-W02 | M+D sítě proti hmyzu 620x620mm - viz tab.PSV ozn.W02 | kus | 1 |  | 0 |  |  |  | základní |  | 0 | 0 | 0 | 0 | 0 | 16 | K | 2 |  |  |  | ROZPOCET | 0 | 0 | 0 | 0 | 0 | 1 | 0 | 16 | 1636976915
483 | K | 786-W25 | M+D sítě proti hmyzu 750x650mm - viz tab.PSV ozn.W25 | kus | 1 |  | 0 |  |  |  | základní |  | 0 | 0 | 0 | 0 | 0 | 16 | K | 2 |  |  |  | ROZPOCET | 0 | 0 | 0 | 0 | 0 | 1 | 0 | 16 | -1636762588
484 | K | 786-W26 | M+D sítě proti hmyzu 2430x650mm - viz tab.PSV ozn.W26 | kus | 4 |  | 0 |  |  |  | základní |  | 0 | 0 | 0 | 0 | 0 | 16 | K | 2 |  |  |  | ROZPOCET | 0 | 0 | 0 | 0 | 0 | 1 | 0 | 16 | 1238817145
485 | K | 786-W28 | M+D sítě proti hmyzu 2250x650mm - viz tab.PSV ozn.W28 | kus | 1 |  | 0 |  |  |  | základní |  | 0 | 0 | 0 | 0 | 0 | 16 | K | 2 |  |  |  | ROZPOCET | 0 | 0 | 0 | 0 | 0 | 1 | 0 | 16 | 1234319718
| D | M | Práce a dodávky M |  |  |  | 0 | [5 empty] | 0 |  | 0 |  | 0 | 3 | D | 0 |  |  |  | ROZPOCET | [6 empty] | 0
| D | 33-M | Montáže dopr.zaříz.,sklad. zař. a váh |  |  |  | 0 | [5 empty] | 0 |  | 0 |  | 0 | 3 | D | 1 |  |  |  | ROZPOCET | [6 empty] | 0
486 | K | 3301 | M+D výtahu, revize, uvedení do provozu - specifikace viz výkres výtahu pro SO-01 | kpl | 1 |  | 0 |  |  |  | základní |  | 0 | 0 | 0 | 0 | 0 | 64 | K | 2 |  |  |  | ROZPOCET | 0 | 0 | 0 | 0 | 0 | 1 | 0 | 64 | -1992435208

## 01-2 - Sanace
| List obsahuje: |  | 1) Krycí list soupisu | 2) Rekapitulace |  |  | 3) Soupis prací | Zpět na list: | Rekapitulace stavby
[9 empty] | >> skryté sloupce << | [9 empty] | {89ad1461-f558-439c-b056-d1edd930186f}
2
| KRYCÍ LIST SOUPISU | [8 empty] | v --- níže se nacházejí doplnkové a pomocné údaje k sestavám --- v | [8 empty] | False
Stavba:
Areál nemocnice v Českém Brodě - oprava a stavební úpravy gastro provozu v č.p.1099
Objekt:
SO-01 - Oprava gastro provozu
Soupis:
01-2 - Sanace
| KSO: |  | 8018913 |  |  | CC-CZ:
| Místo: |  | Český Brod, ul. Žižkova, areál nemocnice |  |  | Datum: | 16. 7. 2018
| Zadavatel: |  |  |  |  | IČ: | 00235334
|  | Město Český Brod |  |  |  | DIČ:
| Uchazeč: |  |  |  |  | IČ:
DIČ:
| Projektant: |  |  |  |  | IČ: | 28094026
|  | PROJEKT CENTRUM NOVA s.r.o. |  |  |  | DIČ: | CZ28094026
Poznámka:
- U veškěrých dodávek a výrobků bude do ceny zahrnuta jejich montáž vč. dodávky potřebného kotvení, doplňkového materiálu, staveništní a mimo staveništní dopravy v případě že tyto činosti nejsou oceněny v samostatných položkách jednotlivých částí soupisu prací. U vybraných výrobků je nutné do ceny díla zahrnout zpracování dodavatelské případně výrobní dokumentace, dále výrobu prototypů, provádění baravného a materiálového vzorkování apod. - Uchazeč o veřejnou zakázku je povinen při oceňování soutěžního SOUPISU PRACÍ ocenit veškeré položky uvedené v soupisech a provést kontrolu funkce aritmetických vzorců jednotlivých položkových SOUPISŮ ve vazbě na jednotlivé oddíly, rekapitulace a krycí listy. - Kde není výslovně uvedeno, bude pracovní postup a technologie provádění stanovena oprávněnou osobou zhotovitele - Pro sestavení SOUPISU PRACÍ v podrobnostech vymezených vyhl. č. 169/2016Sb. byla použita v převážné míře cenová soustava ÚRS. - V případě nejasností u některé z položek uváděných v supisu prací, kontaktuje uchazeč zadavatele. - Vlastní položky, komplety, soubory a položky s vyšší cenou než dle ceníku jsou stanoveny na základě zkušeností projektanta z období 3 let a odpovídají situaci na trhu. - Tento soupis prací je nedílnou součástí komplexního celkového soupisu na předmětnou akci. - Stavba doloží množství odpadu uloženého na skládce platným vážnými lístky - Tato část soupisu prací vychází dle vyhlášky 169/2016 Sb. z následujících grafických a textových částí projektové dokumentace: D.1.0 Technická zpráva (společná pro části D.1.1, D.1.2) 1.1.4 01 Půdorys 1.PP – sanace svislých konstrukcí 1.1.5 01 Půdorys 1.NP – sanace svislých konstrukcí
| Cena bez DPH | [5 empty] | 0
|  |  | Základ daně |  |  | Sazba daně | Výše daně
| DPH | základní | 0 |  |  | 21% | 0
|  | snížená | 0 |  |  | 15% | 0
|  | zákl. přenesená | 0 |  |  | 21% | 0
|  | sníž. přenesená | 0 |  |  | 15% | 0
|  | nulová | 0 |  |  | 0% | 0
| Cena s DPH |  |  | v | CZK |  | 0
REKAPITULACE ČLENĚNÍ SOUPISU PRACÍ
Stavba:
Areál nemocnice v Českém Brodě - oprava a stavební úpravy gastro provozu v č.p.1099
Objekt:
SO-01 - Oprava gastro provozu
Soupis:
01-2 - Sanace
Místo: |  |  | Český Brod, ul. Žižkova, areál nemocnice |  |  | Datum: | 16. 7. 2018
Zadavatel: |  |  | Město Český Brod |  |  | Projektant: | PROJEKT CENTRUM NOVA s.r.o.
Uchazeč:
Kód dílu - Popis | [6 empty] | Cena celkem [CZK]
Náklady soupisu celkem | [6 empty] | 0 | [12 empty] | -1
| HSV - Práce a dodávky HSV | [5 empty] | 0
| 1 - Zemní práce | [5 empty] | 0
| 2 - Zakládání | [5 empty] | 0
| 3 - Svislé a kompletní konstrukce | [5 empty] | 0
| 6 - Úpravy povrchů, podlahy a osazování výplní | [5 empty] | 0
| 9 - Ostatní konstrukce a práce, bourání | [5 empty] | 0
| 997 - Přesun sutě | [5 empty] | 0
| 998 - Přesun hmot | [5 empty] | 0
| PSV - Práce a dodávky PSV | [5 empty] | 0
| 711 - Izolace proti vodě, vlhkosti a plynům | [5 empty] | 0
SOUPIS PRACÍ
Stavba:
Areál nemocnice v Českém Brodě - oprava a stavební úpravy gastro provozu v č.p.1099
Objekt:
SO-01 - Oprava gastro provozu
Soupis:
01-2 - Sanace
Místo: |  |  | Český Brod, ul. Žižkova, areál nemocnice |  |  | Datum: | 16. 7. 2018
Zadavatel: |  |  | Město Český Brod |  |  | Projektant: | PROJEKT CENTRUM NOVA s.r.o.
Uchazeč:
PČ | Typ | Kód | Popis | MJ | Množství | J.cena [CZK] | Cena celkem [CZK] | Cenová soustava |  | Poznámka | DPH | J. Nh [h] | Nh celkem [h] | J. hmotnost [t] | Hmotnost celkem [t] | J. suť [t] | Suť Celkem [t]
Náklady soupisu celkem | [6 empty] | 0 | [5 empty] | 0 |  | 112.0862 |  | 18.473 |  | D | -1 | [10 empty] | 0
| D | HSV | Práce a dodávky HSV |  |  |  | 0 | [5 empty] | 0 |  | 97.119 |  | 18.473 | 1 | D | 0 |  |  |  | ROZPOCET | [6 empty] | 0
| D | 1 | Zemní práce |  |  |  | 0 | [5 empty] | 0 |  | 0 |  | 0 | 1 | D | 1 |  |  |  | ROZPOCET | [6 empty] | 0
1 | K | 139711101 | Vykopávky ruční prostorách v hornině tř. 1 až 4 | m3 | 17.821 |  | 0 |  |  |  | základní |  | 0 | 0 | 0 | 0 | 0 | 4 | K | 2 |  |  |  | ROZPOCET | 0 | 0 | 0 | 0 | 0 | 1 | 0 | 4 | -1882564469
| VV |  | dokopání pro Iglů na -3,8 | [15 empty] | VV | 2 | 1 | True | 0 | ROZPOCET
| VV |  | č010-12 | [15 empty] | VV | 2 | 1 | True | 0 | ROZPOCET
| VV |  | (1,7+1,05+0,58+1,12+0,58+1,2+2,5+5,3)*0,58*0,1 |  | 0.814 | [13 empty] | VV | 2 | 2 | True | 0 | ROZPOCET
| VV |  | (1,6+2,5)*0,58*0,1 |  | 0.238 | [13 empty] | VV | 2 | 2 | True | 0 | ROZPOCET
| VV |  | č013 | [15 empty] | VV | 2 | 1 | True | 0 | ROZPOCET
| VV |  | (5,44+5,8)*2*0,58*0,1 |  | 1.304 | [13 empty] | VV | 2 | 2 | True | 0 | ROZPOCET
| VV |  | 0,7*0,58*0,1*2 |  | 0.081 | [13 empty] | VV | 2 | 2 | True | 0 | ROZPOCET
| VV |  | 1,5*0,4*0,1 |  | 0.06 | [13 empty] | VV | 2 | 2 | True | 0 | ROZPOCET
| VV |  | č015-020 | [15 empty] | VV | 2 | 1 | True | 0 | ROZPOCET
| VV |  | 1,8*2,1*0,1 |  | 0.378 | [13 empty] | VV | 2 | 2 | True | 0 | ROZPOCET
| VV |  | (7,5+4,6)*2*0,58*0,1 |  | 1.404 | [13 empty] | VV | 2 | 2 | True | 0 | ROZPOCET
| VV |  | č021 | [15 empty] | VV | 2 | 1 | True | 0 | ROZPOCET
| VV |  | (8,5+2,8+3+10,5+3,5)*0,58*0,1 |  | 1.641 | [13 empty] | VV | 2 | 2 | True | 0 | ROZPOCET
| VV |  | (1,88+1,33)*0,58*0,1 |  | 0.186 | [13 empty] | VV | 2 | 2 | True | 0 | ROZPOCET
| VV |  | č022-029 | [15 empty] | VV | 2 | 1 | True | 0 | ROZPOCET
| VV |  | (21+0,58+5,25+0,58)*2*0,58*0,1 |  | 3.18 | [13 empty] | VV | 2 | 2 | True | 0 | ROZPOCET
| VV |  | 1,65*1,6*0,1 |  | 0.264 | [13 empty] | VV | 2 | 2 | True | 0 | ROZPOCET
| VV |  | 1,7*1,2*0,1*4 |  | 0.816 | [13 empty] | VV | 2 | 2 | True | 0 | ROZPOCET
| VV |  | č030+031 | [15 empty] | VV | 2 | 1 | True | 0 | ROZPOCET
| VV |  | (5+1,3+1,25+4+9,5)*0,58*0,1 |  | 1.221 | [13 empty] | VV | 2 | 2 | True | 0 | ROZPOCET
| VV |  | č031-033 | [15 empty] | VV | 2 | 1 | True | 0 | ROZPOCET
| VV |  | (9+4,5+1,7+3,5+0,44)*0,58*0,1 |  | 1.11 | [13 empty] | VV | 2 | 2 | True | 0 | ROZPOCET
| VV |  | č032 | [15 empty] | VV | 2 | 1 | True | 0 | ROZPOCET
| VV |  | (5+5,3)*0,58*0,1 |  | 0.597 | [13 empty] | VV | 2 | 2 | True | 0 | ROZPOCET
| VV |  | (1+1,5)*0,2*0,1 |  | 0.05 | [13 empty] | VV | 2 | 2 | True | 0 | ROZPOCET
| VV |  | č034 | [15 empty] | VV | 2 | 1 | True | 0 | ROZPOCET
| VV |  | (4,2+3+4,2)*0,58*0,1 |  | 0.661 | [13 empty] | VV | 2 | 2 | True | 0 | ROZPOCET
| VV |  | č035 | [15 empty] | VV | 2 | 1 | True | 0 | ROZPOCET
| VV |  | 5,3*1,55*0,1 |  | 0.822 | [13 empty] | VV | 2 | 2 | True | 0 | ROZPOCET
| VV |  | č036 | [15 empty] | VV | 2 | 1 | True | 0 | ROZPOCET
| VV |  | (4,43+2,2)*2*0,58*0,1 |  | 0.769 | [13 empty] | VV | 2 | 2 | True | 0 | ROZPOCET
| VV |  | č037+038 | [15 empty] | VV | 2 | 1 | True | 0 | ROZPOCET
| VV |  | (5,2+4,8)*2*0,58*0,1 |  | 1.16 | [13 empty] | VV | 2 | 2 | True | 0 | ROZPOCET
| VV |  | 1,6*2*0,1 |  | 0.32 | [13 empty] | VV | 2 | 2 | True | 0 | ROZPOCET
| VV |  | č040 | [15 empty] | VV | 2 | 1 | True | 0 | ROZPOCET
| VV |  | (1,54+0,3)*0,58*0,1 |  | 0.107 | [13 empty] | VV | 2 | 2 | True | 0 | ROZPOCET
| VV |  | č039+040 | [15 empty] | VV | 2 | 1 | True | 0 | ROZPOCET
| VV |  | (1+2+3,5+2+0,5+2)*0,58*0,1 |  | 0.638 | [13 empty] | VV | 2 | 2 | True | 0 | ROZPOCET
| VV |  | Součet |  | 17.821 | [13 empty] | VV | 2 | 4 | True | 1 | ROZPOCET
2 | K | 162201211 | Vodorovné přemístění výkopku z horniny tř. 1 až 4 stavebním kolečkem do 10 m | m3 | 17.821 |  | 0 |  |  |  | základní |  | 0 | 0 | 0 | 0 | 0 | 4 | K | 2 |  |  |  | ROZPOCET | 0 | 0 | 0 | 0 | 0 | 1 | 0 | 4 | -1217182168
3 | K | 162201219 | Příplatek k vodorovnému přemístění výkopku z horniny tř. 1 až 4 stavebním kolečkem ZKD 10 m | m3 | 17.821 |  | 0 |  |  |  | základní |  | 0 | 0 | 0 | 0 | 0 | 4 | K | 2 |  |  |  | ROZPOCET | 0 | 0 | 0 | 0 | 0 | 1 | 0 | 4 | 448751340
4 | K | 162701105 | Vodorovné přemístění do 10000 m výkopku/sypaniny z horniny tř. 1 až 4 | m3 | 17.821 |  | 0 |  |  |  | základní |  | 0 | 0 | 0 | 0 | 0 | 4 | K | 2 |  |  |  | ROZPOCET | 0 | 0 | 0 | 0 | 0 | 1 | 0 | 4 | -1496230347
5 | K | 162701109 | Příplatek k vodorovnému přemístění výkopku/sypaniny z horniny tř. 1 až 4 ZKD 1000 m přes 10000 m | m3 | 659.377 |  | 0 |  |  |  | základní |  | 0 | 0 | 0 | 0 | 0 | 4 | K | 2 |  |  |  | ROZPOCET | 0 | 0 | 0 | 0 | 0 | 1 | 0 | 4 | -1355266652
| VV |  | 17,821*37 |  | 659.377 | [13 empty] | VV | 2 | 2 | True | 0 | ROZPOCET
| VV |  | Součet |  | 659.377 | [13 empty] | VV | 2 | 4 | True | 1 | ROZPOCET
6 | K | 171201211 | Poplatek za uložení stavebního odpadu - zeminy a kameniva na skládce | t | 37.424 |  | 0 |  |  |  | základní |  | 0 | 0 | 0 | 0 | 0 | 4 | K | 2 |  |  |  | ROZPOCET | 0 | 0 | 0 | 0 | 0 | 1 | 0 | 4 | 1538844652
| VV |  | 17,821*2,1 |  | 37.424 | [13 empty] | VV | 2 | 2 | True | 0 | ROZPOCET
| VV |  | Součet |  | 37.424 | [13 empty] | VV | 2 | 4 | True | 1 | ROZPOCET
| D | 2 | Zakládání |  |  |  | 0 | [5 empty] | 0 |  | 84.1431 |  | 0 | 1 | D | 1 |  |  |  | ROZPOCET | [6 empty] | 0
7 | K | 271532211 | Podsyp pod základové konstrukce se zhutněním z hrubého kameniva frakce 32 až 63 mm | m3 | 17.82 |  | 0 | CS ÚRS 2018 01 |  |  | základní |  | 0 | 2.16 | 38.4912 | 0 | 0 | 4 | K | 2 |  |  |  | ROZPOCET | 0 | 0 | 0 | 0 | 0 | 1 | 0 | 4 | 1913231964
| PP |  | Podsyp pod základové konstrukce se zhutněním a urovnáním povrchu z kameniva hrubého, frakce 32 - 63 mm | [15 empty] | PP | 2
| VV |  | iglů | [15 empty] | VV | 2 | 1 | True | 0 | ROZPOCET
| VV |  | 178,202*0,1 |  | 17.82 | [13 empty] | VV | 2 | 2 | True | 0 | ROZPOCET
| VV |  | Součet |  | 17.82 | [13 empty] | VV | 2 | 4 | True | 1 | ROZPOCET
8 | K | 273321411 | Základové desky ze ŽB bez zvýšených nároků na prostředí tř. C 20/25 XC2 | m3 | 17.82 |  | 0 |  |  |  | základní |  | 0 | 2.4533 | 43.7176 | 0 | 0 | 4 | K | 2 |  |  |  | ROZPOCET | 0 | 0 | 0 | 0 | 0 | 1 | 0 | 4 | -552470219
| VV |  | plocha iglů | [15 empty] | VV | 2 | 1 | True | 0 | ROZPOCET
| VV |  | 178,202*0,1 |  | 17.82 | [13 empty] | VV | 2 | 2 | True | 0 | ROZPOCET
| VV |  | Součet |  | 17.82 | [13 empty] | VV | 2 | 4 | True | 1 | ROZPOCET
9 | K | 273362021 | Výztuž základových desek svařovanými sítěmi Kari | t | 1.82 |  | 0 |  |  |  | základní |  | 0 | 1.0628 | 1.9342 | 0 | 0 | 4 | K | 2 |  |  |  | ROZPOCET | 0 | 0 | 0 | 0 | 0 | 1 | 0 | 4 | -719887324
| VV |  | 178,202*0,00444*2*1,15 |  | 1.82 | [13 empty] | VV | 2 | 2 | True | 0 | ROZPOCET
| VV |  | Součet |  | 1.82 | [13 empty] | VV | 2 | 4 | True | 1 | ROZPOCET
10 | K | 2733620211 | M+D distanční podložky pro výztuž svařovanými sítěmi Kari | kpl | 1 |  | 0 |  |  |  | základní |  | 0 | 0 | 0 | 0 | 0 | 4 | K | 2 |  |  |  | ROZPOCET | 0 | 0 | 0 | 0 | 0 | 1 | 0 | 4 | 1880818124
| D | 3 | Svislé a kompletní konstrukce |  |  |  | 0 | [5 empty] | 0 |  | 5.962 |  | 0.0054256 | 1 | D | 1 |  |  |  | ROZPOCET | [6 empty] | 0
11 | K | 311101212 | Vytvoření prostupů do 0,05 m2 ve zdech nosných osazením vložek z trub, dílců, tvarovek | m | 7 |  | 0 |  |  |  | základní |  | 0 | 0 | 0 | 0 | 0 | 4 | K | 2 |  |  |  | ROZPOCET | 0 | 0 | 0 | 0 | 0 | 1 | 0 | 4 | -537014952
| VV |  | pozn.6 | [15 empty] | VV | 2 | 1 | True | 0 | ROZPOCET
| VV |  | 7 |  | 7 | [13 empty] | VV | 2 | 2 | True | 0 | ROZPOCET
| VV |  | Součet |  | 7 | [13 empty] | VV | 2 | 4 | True | 1 | ROZPOCET
12 | M | 28611131 | trubka kanalizační PVC DN 160x1000 mm SN4 | m | 7 |  | 0 |  |  |  | základní |  | 0 | 0.00294 | 0.02058 | 0 | 0 | 8 | M | 2 |  |  |  | ROZPOCET | 0 | 0 | 0 | 0 | 0 | 1 | 0 | 4 | 1572306398
13 | K | 319202111 | Dodatečná izolace zdiva tl do 150 mm nízkotlakou injektáží silikonovou mikroemulzí | m | 18.92 |  | 0 |  |  |  | základní |  | 0 | 0.0002 | 0.003784 | 1e-05 | 0.0001892 | 4 | K | 2 |  |  |  | ROZPOCET | 0 | 0 | 0 | 0 | 0 | 1 | 0 | 4 | -303476243
| VV |  | 1pp | [15 empty] | VV | 2 | 1 | True | 0 | ROZPOCET
| VV |  | modrá | [15 empty] | VV | 2 | 1 | True | 0 | ROZPOCET
| VV |  | č014 | [15 empty] | VV | 2 | 1 | True | 0 | ROZPOCET
| VV |  | 1,23*4 |  | 4.92 | [13 empty] | VV | 2 | 2 | True | 0 | ROZPOCET
| VV |  | č015-030 | [15 empty] | VV | 2 | 1 | True | 0 | ROZPOCET
| VV |  | (0,6+2,3+0,6)*4 |  | 14 | [13 empty] | VV | 2 | 2 | True | 0 | ROZPOCET
| VV |  | Součet |  | 18.92 | [13 empty] | VV | 2 | 4 | True | 1 | ROZPOCET
14 | K | 319202112 | Dodatečná izolace zdiva tl do 300 mm nízkotlakou injektáží silikonovou mikroemulzí | m | 30.24 |  | 0 |  |  |  | základní |  | 0 | 0.00039 | 0.011794 | 1e-05 | 0.0003024 | 4 | K | 2 |  |  |  | ROZPOCET | 0 | 0 | 0 | 0 | 0 | 1 | 0 | 4 | 2124275672
| VV |  | 1pp | [15 empty] | VV | 2 | 1 | True | 0 | ROZPOCET
| VV |  | modrá | [15 empty] | VV | 2 | 1 | True | 0 | ROZPOCET
| VV |  | č014 - 030 | [15 empty] | VV | 2 | 1 | True | 0 | ROZPOCET
| VV |  | 3,46*4 |  | 13.84 | [13 empty] | VV | 2 | 2 | True | 0 | ROZPOCET
| VV |  | č014-017 | [15 empty] | VV | 2 | 1 | True | 0 | ROZPOCET
| VV |  | 2,1*4 |  | 8.4 | [13 empty] | VV | 2 | 2 | True | 0 | ROZPOCET
| VV |  | (1,55+0,15)*4 |  | 6.8 | [13 empty] | VV | 2 | 2 | True | 0 | ROZPOCET
| VV |  | č039 | [15 empty] | VV | 2 | 1 | True | 0 | ROZPOCET
| VV |  | 0,3*4 |  | 1.2 | [13 empty] | VV | 2 | 2 | True | 0 | ROZPOCET
| VV |  | Součet |  | 30.24 | [13 empty] | VV | 2 | 4 | True | 1 | ROZPOCET
15 | K | 319202113 | Dodatečná izolace zdiva tl do 450 mm nízkotlakou injektáží silikonovou mikroemulzí | m | 79.2 |  | 0 |  |  |  | základní |  | 0 | 0.0006 | 0.04752 | 1e-05 | 0.000792 | 4 | K | 2 |  |  |  | ROZPOCET | 0 | 0 | 0 | 0 | 0 | 1 | 0 | 4 | 1898989096
| VV |  | 1pp | [15 empty] | VV | 2 | 1 | True | 0 | ROZPOCET
| VV |  | modrá | [15 empty] | VV | 2 | 1 | True | 0 | ROZPOCET
| VV |  | č013-014 | [15 empty] | VV | 2 | 1 | True | 0 | ROZPOCET
| VV |  | 5,2*4 |  | 20.8 | [13 empty] | VV | 2 | 2 | True | 0 | ROZPOCET
| VV |  | č014-016 | [15 empty] | VV | 2 | 1 | True | 0 | ROZPOCET
| VV |  | (0,2+7,5)*4 |  | 30.8 | [13 empty] | VV | 2 | 2 | True | 0 | ROZPOCET
| VV |  | č021-027 | [15 empty] | VV | 2 | 1 | True | 0 | ROZPOCET
| VV |  | 1,1*4 |  | 4.4 | [13 empty] | VV | 2 | 2 | True | 0 | ROZPOCET
| VV |  | č037-038 | [15 empty] | VV | 2 | 1 | True | 0 | ROZPOCET
| VV |  | 0,8*4 |  | 3.2 | [13 empty] | VV | 2 | 2 | True | 0 | ROZPOCET
| VV |  | fialová | [15 empty] | VV | 2 | 1 | True | 0 | ROZPOCET
| VV |  | č038 | [15 empty] | VV | 2 | 1 | True | 0 | ROZPOCET
| VV |  | 5*4 |  | 20 | [13 empty] | VV | 2 | 2 | True | 0 | ROZPOCET
| VV |  | Součet |  | 79.2 | [13 empty] | VV | 2 | 4 | True | 1 | ROZPOCET
16 | K | 319202114 | Dodatečná izolace zdiva tl do 600 mm nízkotlakou injektáží silikonovou mikroemulzí | m | 136.8 |  | 0 |  |  |  | základní |  | 0 | 0.0008 | 0.10944 | 1e-05 | 0.001368 | 4 | K | 2 |  |  |  | ROZPOCET | 0 | 0 | 0 | 0 | 0 | 1 | 0 | 4 | -1697739115
| VV |  | 1pp | [15 empty] | VV | 2 | 1 | True | 0 | ROZPOCET
| VV |  | modrá | [15 empty] | VV | 2 | 1 | True | 0 | ROZPOCET
| VV |  | č024-029 | [15 empty] | VV | 2 | 1 | True | 0 | ROZPOCET
| VV |  | (0,6*2+0,5*2)*4 |  | 8.8 | [13 empty] | VV | 2 | 2 | True | 0 | ROZPOCET
| VV |  | fialová | [15 empty] | VV | 2 | 1 | True | 0 | ROZPOCET
| VV |  | č040-043 (oboustranná) | [15 empty] | VV | 2 | 1 | True | 0 | ROZPOCET
| VV |  | 16*4*2 |  | 128 | [13 empty] | VV | 2 | 2 | True | 0 | ROZPOCET
| VV |  | Součet |  | 136.8 | [13 empty] | VV | 2 | 4 | True | 1 | ROZPOCET
17 | K | 319202115 | Dodatečná izolace zdiva tl do 900 mm nízkotlakou injektáží silikonovou mikroemulzí | m | 277.4 |  | 0 |  |  |  | základní |  | 0 | 0.0012 | 0.33288 | 1e-05 | 0.002774 | 4 | K | 2 |  |  |  | ROZPOCET | 0 | 0 | 0 | 0 | 0 | 1 | 0 | 4 | -1882883692
| VV |  | 1pp | [15 empty] | VV | 2 | 1 | True | 0 | ROZPOCET
| VV |  | modrá | [15 empty] | VV | 2 | 1 | True | 0 | ROZPOCET
| VV |  | č013-014 | [15 empty] | VV | 2 | 1 | True | 0 | ROZPOCET
| VV |  | 0,7*4 |  | 2.8 | [13 empty] | VV | 2 | 2 | True | 0 | ROZPOCET
| VV |  | č015-016 | [15 empty] | VV | 2 | 1 | True | 0 | ROZPOCET
| VV |  | 0,8*4 |  | 3.2 | [13 empty] | VV | 2 | 2 | True | 0 | ROZPOCET
| VV |  | fialová | [15 empty] | VV | 2 | 1 | True | 0 | ROZPOCET
| VV |  | č021 | [15 empty] | VV | 2 | 1 | True | 0 | ROZPOCET
| VV |  | 12,5*4 |  | 50 | [13 empty] | VV | 2 | 2 | True | 0 | ROZPOCET
| VV |  | č021-029 | [15 empty] | VV | 2 | 1 | True | 0 | ROZPOCET
| VV |  | 25,5*4 |  | 102 | [13 empty] | VV | 2 | 2 | True | 0 | ROZPOCET
| VV |  | č029-038 | [15 empty] | VV | 2 | 1 | True | 0 | ROZPOCET
| VV |  | 23,85*4 |  | 95.4 | [13 empty] | VV | 2 | 2 | True | 0 | ROZPOCET
| VV |  | č013 | [15 empty] | VV | 2 | 1 | True | 0 | ROZPOCET
| VV |  | 6*4 |  | 24 | [13 empty] | VV | 2 | 2 | True | 0 | ROZPOCET
| VV |  | Součet |  | 277.4 | [13 empty] | VV | 2 | 4 | True | 1 | ROZPOCET
18 | K | 319231212 | Dodatečná izolace PE fólií zdiva cihelného tl do 300 mm podřezáním | m2 | 1.96 |  | 0 | CS ÚRS 2018 01 |  |  | základní |  | 0 | 0.02212 | 0.043355 | 0 | 0 | 4 | K | 2 |  |  |  | ROZPOCET | 0 | 0 | 0 | 0 | 0 | 1 | 0 | 4 | 819511433
| PP |  | Dodatečná izolace zdiva podřezáním zdiva cihelného, tloušťky do 300 mm | [15 empty] | PP | 2
| VV |  | č020 | [15 empty] | VV | 2 | 1 | True | 0 | ROZPOCET
| VV |  | (3,3+0,47)*0,26 |  | 0.98 | [13 empty] | VV | 2 | 2 | True | 0 | ROZPOCET
| VV |  | Součet |  | 0.98 | [13 empty] | VV | 2 | 4 | True | 1 | ROZPOCET
| VV |  | 0,98*2 'Přepočtené koeficientem množství |  | 1.96 | [13 empty] | VV | 2 | 2 | False | 1 | ROZPOCET
19 | K | 319231213 | Dodatečná izolace PE fólií zdiva cihelného tl do 600 mm podřezáním | m2 | 31.33 |  | 0 | CS ÚRS 2018 01 |  |  | základní |  | 0 | 0.02496 | 0.782 | 0 | 0 | 4 | K | 2 |  |  |  | ROZPOCET | 0 | 0 | 0 | 0 | 0 | 1 | 0 | 4 | -1106441110
| PP |  | Dodatečná izolace zdiva podřezáním zdiva cihelného, tloušťky přes 300 do 600 mm | [15 empty] | PP | 2
| VV |  | č012 | [15 empty] | VV | 2 | 1 | True | 0 | ROZPOCET
| VV |  | (0,58+1,96)*0,305 |  | 0.775 | [13 empty] | VV | 2 | 2 | True | 0 | ROZPOCET
| VV |  | č031 | [15 empty] | VV | 2 | 1 | True | 0 | ROZPOCET
| VV |  | 8*0,50 |  | 4 | [13 empty] | VV | 2 | 2 | True | 0 | ROZPOCET
| VV |  | č034 | [15 empty] | VV | 2 | 1 | True | 0 | ROZPOCET
| VV |  | 5*0,33 |  | 1.65 | [13 empty] | VV | 2 | 2 | True | 0 | ROZPOCET
| VV |  | 5*0,42 |  | 2.1 | [13 empty] | VV | 2 | 2 | True | 0 | ROZPOCET
| VV |  | 5*0,36 |  | 1.8 | [13 empty] | VV | 2 | 2 | True | 0 | ROZPOCET
| VV |  | 1,5*0,36 |  | 0.54 | [13 empty] | VV | 2 | 2 | True | 0 | ROZPOCET
| VV |  | č032 | [15 empty] | VV | 2 | 1 | True | 0 | ROZPOCET
| VV |  | (5+3)*0,35 |  | 2.8 | [13 empty] | VV | 2 | 2 | True | 0 | ROZPOCET
| VV |  | 5*0,4 |  | 2 | [13 empty] | VV | 2 | 2 | True | 0 | ROZPOCET
| VV |  | Součet |  | 15.665 | [13 empty] | VV | 2 | 4 | True | 1 | ROZPOCET
| VV |  | 15,665*2 'Přepočtené koeficientem množství |  | 31.33 | [13 empty] | VV | 2 | 2 | False | 1 | ROZPOCET
20 | K | 319231214 | Dodatečná izolace PE fólií zdiva cihelného tl do 800 mm podřezáním | m2 | 1.6 |  | 0 | CS ÚRS 2018 01 |  |  | základní |  | 0 | 0.02526 | 0.040416 | 0 | 0 | 4 | K | 2 |  |  |  | ROZPOCET | 0 | 0 | 0 | 0 | 0 | 1 | 0 | 4 | -1191178901
| PP |  | Dodatečná izolace zdiva podřezáním zdiva cihelného, tloušťky přes 600 do 800 mm | [15 empty] | PP | 2
| VV |  | č037 | [15 empty] | VV | 2 | 1 | True | 0 | ROZPOCET
| VV |  | 1*0,8 |  | 0.8 | [13 empty] | VV | 2 | 2 | True | 0 | ROZPOCET
| VV |  | Součet |  | 0.8 | [13 empty] | VV | 2 | 4 | True | 1 | ROZPOCET
| VV |  | 0,8*2 'Přepočtené koeficientem množství |  | 1.6 | [13 empty] | VV | 2 | 2 | False | 1 | ROZPOCET
21 | K | 346234314 | Zazdívka rýh pro ventilační průduchy 200x250 mm z cihel s vytvořením průduchu plastovou troubou DN160 | m | 68 |  | 0 |  |  |  | základní |  | 0 | 0.06721 | 4.5703 | 0 | 0 | 4 | K | 2 |  |  |  | ROZPOCET | 0 | 0 | 0 | 0 | 0 | 1 | 0 | 4 | 1469340998
| VV |  | pozn.4 | [15 empty] | VV | 2 | 1 | True | 0 | ROZPOCET
| VV |  | (3,5+0,9)*10 |  | 44 | [13 empty] | VV | 2 | 2 | True | 0 | ROZPOCET
| VV |  | pozn.5 | [15 empty] | VV | 2 | 1 | True | 0 | ROZPOCET
| VV |  | 12*2 |  | 24 | [13 empty] | VV | 2 | 2 | True | 0 | ROZPOCET
| VV |  | Součet |  | 68 | [13 empty] | VV | 2 | 4 | True | 1 | ROZPOCET
| D | 6 | Úpravy povrchů, podlahy a osazování výplní |  |  |  | 0 | [5 empty] | 0 |  | 0.31474 |  | 0 | 1 | D | 1 |  |  |  | ROZPOCET | [6 empty] | 0
22 | K | 612325421 | Oprava vnitřní vápenocementové štukové omítky stěn v rozsahu plochy do 10% | m2 | 55.112 |  | 0 |  |  |  | základní |  | 0 | 0.0057 | 0.31414 | 0 | 0 | 4 | K | 2 |  |  |  | ROZPOCET | 0 | 0 | 0 | 0 | 0 | 1 | 0 | 4 | -1209335259
23 | K | 644941111 | Osazování ventilačních mřížek | kus | 10 |  | 0 |  |  |  | základní |  | 0 | 0 | 0 | 0 | 0 | 4 | K | 2 |  |  |  | ROZPOCET | 0 | 0 | 0 | 0 | 0 | 1 | 0 | 4 | 982330864
| VV |  | pozn.4 | [15 empty] | VV | 2 | 1 | True | 0 | ROZPOCET
| VV |  | 10 |  | 10 | [13 empty] | VV | 2 | 2 | True | 0 | ROZPOCET
| VV |  | Součet |  | 10 | [13 empty] | VV | 2 | 4 | True | 1 | ROZPOCET
24 | M | 56245640 | mřížka větrací kruhová plast 160 se síťovinou | kus | 10 |  | 0 |  |  |  | základní |  | 0 | 6e-05 | 0.0006 | 0 | 0 | 8 | M | 2 |  |  |  | ROZPOCET | 0 | 0 | 0 | 0 | 0 | 1 | 0 | 4 | -1828532530
| D | 9 | Ostatní konstrukce a práce, bourání |  |  |  | 0 | [5 empty] | 0 |  | 6.6992 |  | 18.4675 | 1 | D | 1 |  |  |  | ROZPOCET | [6 empty] | 0
25 | K | 949101111 | Lešení pomocné pro objekty pozemních staveb s lešeňovou podlahou v do 1,9 m zatížení do 150 kg/m2 | m2 | 85.22 |  | 0 |  |  |  | základní |  | 0 | 0.00013 | 0.011079 | 0 | 0 | 4 | K | 2 |  |  |  | ROZPOCET | 0 | 0 | 0 | 0 | 0 | 1 | 0 | 4 | -1340705009
| VV |  | č014 | [15 empty] | VV | 2 | 1 | True | 0 | ROZPOCET
| VV |  | 42,61*2 |  | 85.22 | [13 empty] | VV | 2 | 2 | True | 0 | ROZPOCET
| VV |  | Součet |  | 85.22 | [13 empty] | VV | 2 | 4 | True | 1 | ROZPOCET
26 | K | 971033381 | Vybourání otvorů ve zdivu cihelném pl do 0,09 m2 na MVC nebo MV tl do 900 mm | kus | 10 |  | 0 |  |  |  | základní |  | 0 | 0 | 0 | 0.149 | 1.49 | 4 | K | 2 |  |  |  | ROZPOCET | 0 | 0 | 0 | 0 | 0 | 1 | 0 | 4 | 1120687359
| VV |  | pozn.4 | [15 empty] | VV | 2 | 1 | True | 0 | ROZPOCET
| VV |  | 10 |  | 10 | [13 empty] | VV | 2 | 2 | True | 0 | ROZPOCET
| VV |  | Součet |  | 10 | [13 empty] | VV | 2 | 4 | True | 1 | ROZPOCET
27 | K | 971042361 | Vybourání otvorů v betonových příčkách a zdech pl do 0,09 m2 tl do 600 mm | kus | 7 |  | 0 |  |  |  | základní |  | 0 | 0 | 0 | 0.119 | 0.833 | 4 | K | 2 |  |  |  | ROZPOCET | 0 | 0 | 0 | 0 | 0 | 1 | 0 | 4 | 1626787525
| VV |  | pozn.6 | [15 empty] | VV | 2 | 1 | True | 0 | ROZPOCET
| VV |  | 7 |  | 7 | [13 empty] | VV | 2 | 2 | True | 0 | ROZPOCET
| VV |  | Součet |  | 7 | [13 empty] | VV | 2 | 4 | True | 1 | ROZPOCET
28 | K | 974031387 | Vysekání rýh ve zdivu cihelném pro komínové nebo ventilační průduchy hl do 250 mm š do 200 mm | m | 59 |  | 0 |  |  |  | základní |  | 0 | 0 | 0 | 0.162 | 9.558 | 4 | K | 2 |  |  |  | ROZPOCET | 0 | 0 | 0 | 0 | 0 | 1 | 0 | 4 | -598803270
| VV |  | pozn.4 | [15 empty] | VV | 2 | 1 | True | 0 | ROZPOCET
| VV |  | 3,5*10 |  | 35 | [13 empty] | VV | 2 | 2 | True | 0 | ROZPOCET
| VV |  | pozn.5 | [15 empty] | VV | 2 | 1 | True | 0 | ROZPOCET
| VV |  | 12*2 |  | 24 | [13 empty] | VV | 2 | 2 | True | 0 | ROZPOCET
| VV |  | Součet |  | 59 | [13 empty] | VV | 2 | 4 | True | 1 | ROZPOCET
29 | K | 978013121 | Otlučení (osekání) vnitřní vápenné nebo vápenocementové omítky stěn v rozsahu do 10 % | m2 | 55.112 |  | 0 |  |  |  | základní |  | 0 | 0 | 0 | 0.004 | 0.22045 | 4 | K | 2 |  |  |  | ROZPOCET | 0 | 0 | 0 | 0 | 0 | 1 | 0 | 4 | 911955591
| VV |  | č014 | [15 empty] | VV | 2 | 1 | True | 0 | ROZPOCET
| VV |  | (5,3+5,8)*2*2,6 |  | 57.72 | [13 empty] | VV | 2 | 2 | True | 0 | ROZPOCET
| VV |  | -2,43*0,65+(2,43+0,65*2)*0,4 |  | -0.088 | [13 empty] | VV | 2 | 2 | True | 0 | ROZPOCET
| VV |  | -1,2*2,1 |  | -2.52 | [13 empty] | VV | 2 | 2 | True | 0 | ROZPOCET
| VV |  | Součet |  | 55.112 | [13 empty] | VV | 2 | 4 | True | 1 | ROZPOCET
30 | K | 985132211 | Očištění ploch líce kleneb a podhledů sušeným křemičitým pískem | m2 | 132.627 |  | 0 |  |  |  | základní |  | 0 | 0.048 | 6.3661 | 0.048 | 6.3661 | 4 | K | 2 |  |  |  | ROZPOCET | 0 | 0 | 0 | 0 | 0 | 1 | 0 | 4 | 1950866956
| VV |  | ocelové profily - 30% plocha stropů | [15 empty] | VV | 2 | 1 | True | 0 | ROZPOCET
| VV |  | 1pp | [15 empty] | VV | 2 | 1 | True | 0 | ROZPOCET
| VV |  | (23,55+5,69+31,91+16,36+10,18+1,19+1,03+1,47)*0,30 |  | 27.414 | [13 empty] | VV | 2 | 2 | True | 0 | ROZPOCET
| VV |  | (1,47+17,03+8,04+1+1+1,62+2,04+3,69+84,26+21,02)*0,30 |  | 42.351 | [13 empty] | VV | 2 | 2 | True | 0 | ROZPOCET
| VV |  | (86,5+31,62+8,28+13,77+10,06+16,02+9,79+9,5+8,19+2,82)*0,30 |  | 58.965 | [13 empty] | VV | 2 | 2 | True | 0 | ROZPOCET
| VV |  | (3,54+2,84+5+1,61)*0,30 |  | 3.897 | [13 empty] | VV | 2 | 2 | True | 0 | ROZPOCET
| VV |  | Součet |  | 132.627 | [13 empty] | VV | 2 | 4 | True | 1 | ROZPOCET
31 | K | 985321111 | Ochranný nátěr výztuže na cementové bázi stěn, líce kleneb a podhledů 1 vrstva tl 1 mm | m2 | 325.254 |  | 0 |  |  |  | základní |  | 0 | 0.00099 | 0.322 | 0 | 0 | 4 | K | 2 |  |  |  | ROZPOCET | 0 | 0 | 0 | 0 | 0 | 1 | 0 | 4 | 1540996157
| VV |  | 162,627*2 |  | 325.254 | [13 empty] | VV | 2 | 2 | True | 0 | ROZPOCET
| VV |  | Součet |  | 325.254 | [13 empty] | VV | 2 | 4 | True | 1 | ROZPOCET
| D | 997 | Přesun sutě |  |  |  | 0 | [5 empty] | 0 |  | 0 |  | 0 | 1 | D | 1 |  |  |  | ROZPOCET | [6 empty] | 0
32 | K | 997013211 | Vnitrostaveništní doprava suti a vybouraných hmot pro budovy v do 6 m ručně | t | 18.473 |  | 0 |  |  |  | základní |  | 0 | 0 | 0 | 0 | 0 | 4 | K | 2 |  |  |  | ROZPOCET | 0 | 0 | 0 | 0 | 0 | 1 | 0 | 4 | 1678697621
33 | K | 997013501 | Odvoz suti a vybouraných hmot na skládku nebo meziskládku do 1 km se složením | t | 18.473 |  | 0 |  |  |  | základní |  | 0 | 0 | 0 | 0 | 0 | 4 | K | 2 |  |  |  | ROZPOCET | 0 | 0 | 0 | 0 | 0 | 1 | 0 | 4 | -1229866778
34 | K | 997013509 | Příplatek k odvozu suti a vybouraných hmot na skládku ZKD 1 km přes 1 km | t | 849.758 |  | 0 |  |  |  | základní |  | 0 | 0 | 0 | 0 | 0 | 4 | K | 2 |  |  |  | ROZPOCET | 0 | 0 | 0 | 0 | 0 | 1 | 0 | 4 | 129763643
| VV |  | 18,473*46 |  | 849.758 | [13 empty] | VV | 2 | 2 | True | 0 | ROZPOCET
| VV |  | Součet |  | 849.758 | [13 empty] | VV | 2 | 4 | True | 1 | ROZPOCET
35 | K | 997013801 | Poplatek za uložení na skládce (skládkovné) stavebního odpadu | t | 18.473 |  | 0 |  |  |  | základní |  | 0 | 0 | 0 | 0 | 0 | 4 | K | 2 |  |  |  | ROZPOCET | 0 | 0 | 0 | 0 | 0 | 1 | 0 | 4 | 1146526939
| D | 998 | Přesun hmot |  |  |  | 0 | [5 empty] | 0 |  | 0 |  | 0 | 1 | D | 1 |  |  |  | ROZPOCET | [6 empty] | 0
36 | K | 998017002 | Přesun hmot s omezením mechanizace pro budovy v do 12 m | t | 97.119 |  | 0 |  |  |  | základní |  | 0 | 0 | 0 | 0 | 0 | 4 | K | 2 |  |  |  | ROZPOCET | 0 | 0 | 0 | 0 | 0 | 1 | 0 | 4 | 211891051
| D | PSV | Práce a dodávky PSV |  |  |  | 0 | [5 empty] | 0 |  | 14.9672 |  | 0 | 2 | D | 0 |  |  |  | ROZPOCET | [6 empty] | 0
| D | 711 | Izolace proti vodě, vlhkosti a plynům |  |  |  | 0 | [5 empty] | 0 |  | 14.9672 |  | 0 | 2 | D | 1 |  |  |  | ROZPOCET | [6 empty] | 0
37 | K | 711211137 | Izolace proti zemní vlhkosti a radonu provětrávaná z plastových segmentů do v 200 mm se zabetonováním a armovací sítě | m2 | 178.202 |  | 0 |  |  |  | základní |  | 0 | 0.08399 | 14.9672 | 0 | 0 | 16 | K | 2 |  |  |  | ROZPOCET | 0 | 0 | 0 | 0 | 0 | 1 | 0 | 16 | 520944269
| VV |  | dokopání pro Iglů na -3,8 | [15 empty] | VV | 2 | 1 | True | 0 | ROZPOCET
| VV |  | č010-12 | [15 empty] | VV | 2 | 1 | True | 0 | ROZPOCET
| VV |  | (1,7+1,05+0,58+1,12+0,58+1,2+2,5+5,3)*0,58 |  | 8.137 | [13 empty] | VV | 2 | 2 | True | 0 | ROZPOCET
| VV |  | (1,6+2,5)*0,58 |  | 2.378 | [13 empty] | VV | 2 | 2 | True | 0 | ROZPOCET
| VV |  | č013 | [15 empty] | VV | 2 | 1 | True | 0 | ROZPOCET
| VV |  | (5,44+5,8)*2*0,58 |  | 13.038 | [13 empty] | VV | 2 | 2 | True | 0 | ROZPOCET
| VV |  | 0,7*0,58*2 |  | 0.812 | [13 empty] | VV | 2 | 2 | True | 0 | ROZPOCET
| VV |  | 1,5*0,4 |  | 0.6 | [13 empty] | VV | 2 | 2 | True | 0 | ROZPOCET
| VV |  | č015-020 | [15 empty] | VV | 2 | 1 | True | 0 | ROZPOCET
| VV |  | 1,8*2,1 |  | 3.78 | [13 empty] | VV | 2 | 2 | True | 0 | ROZPOCET
| VV |  | (7,5+4,6)*2*0,58 |  | 14.036 | [13 empty] | VV | 2 | 2 | True | 0 | ROZPOCET
| VV |  | č021 | [15 empty] | VV | 2 | 1 | True | 0 | ROZPOCET
| VV |  | (8,5+2,8+3+10,5+3,5)*0,58 |  | 16.414 | [13 empty] | VV | 2 | 2 | True | 0 | ROZPOCET
| VV |  | (1,88+1,33)*0,58 |  | 1.862 | [13 empty] | VV | 2 | 2 | True | 0 | ROZPOCET
| VV |  | č022-029 | [15 empty] | VV | 2 | 1 | True | 0 | ROZPOCET
| VV |  | (21+0,58+5,25+0,58)*2*0,58 |  | 31.796 | [13 empty] | VV | 2 | 2 | True | 0 | ROZPOCET
| VV |  | 1,65*1,6 |  | 2.64 | [13 empty] | VV | 2 | 2 | True | 0 | ROZPOCET
| VV |  | 1,7*1,2*4 |  | 8.16 | [13 empty] | VV | 2 | 2 | True | 0 | ROZPOCET
| VV |  | č030+031 | [15 empty] | VV | 2 | 1 | True | 0 | ROZPOCET
| VV |  | (5+1,3+1,25+4+9,5)*0,58 |  | 12.209 | [13 empty] | VV | 2 | 2 | True | 0 | ROZPOCET
| VV |  | č031-033 | [15 empty] | VV | 2 | 1 | True | 0 | ROZPOCET
| VV |  | (9+4,5+1,7+3,5+0,44)*0,58 |  | 11.101 | [13 empty] | VV | 2 | 2 | True | 0 | ROZPOCET
| VV |  | č032 | [15 empty] | VV | 2 | 1 | True | 0 | ROZPOCET
| VV |  | (5+5,3)*0,58 |  | 5.974 | [13 empty] | VV | 2 | 2 | True | 0 | ROZPOCET
| VV |  | (1+1,5)*0,2 |  | 0.5 | [13 empty] | VV | 2 | 2 | True | 0 | ROZPOCET
| VV |  | č034 | [15 empty] | VV | 2 | 1 | True | 0 | ROZPOCET
| VV |  | (4,2+3+4,2)*0,58 |  | 6.612 | [13 empty] | VV | 2 | 2 | True | 0 | ROZPOCET
| VV |  | č035 | [15 empty] | VV | 2 | 1 | True | 0 | ROZPOCET
| VV |  | 5,3*1,55 |  | 8.215 | [13 empty] | VV | 2 | 2 | True | 0 | ROZPOCET
| VV |  | č036 | [15 empty] | VV | 2 | 1 | True | 0 | ROZPOCET
| VV |  | (4,43+2,2)*2*0,58 |  | 7.691 | [13 empty] | VV | 2 | 2 | True | 0 | ROZPOCET
| VV |  | č037+038 | [15 empty] | VV | 2 | 1 | True | 0 | ROZPOCET
| VV |  | (5,2+4,8)*2*0,58 |  | 11.6 | [13 empty] | VV | 2 | 2 | True | 0 | ROZPOCET
| VV |  | 1,6*2 |  | 3.2 | [13 empty] | VV | 2 | 2 | True | 0 | ROZPOCET
| VV |  | č040 | [15 empty] | VV | 2 | 1 | True | 0 | ROZPOCET
| VV |  | (1,54+0,3)*0,58 |  | 1.067 | [13 empty] | VV | 2 | 2 | True | 0 | ROZPOCET
| VV |  | č039+040 | [15 empty] | VV | 2 | 1 | True | 0 | ROZPOCET
| VV |  | (1+2+3,5+2+0,5+2)*0,58 |  | 6.38 | [13 empty] | VV | 2 | 2 | True | 0 | ROZPOCET
| VV |  | Součet |  | 178.202 | [13 empty] | VV | 2 | 4 | True | 1 | ROZPOCET
38 | K | 998711102 | Přesun hmot tonážní pro izolace proti vodě, vlhkosti a plynům v objektech výšky do 12 m | t | 14.967 |  | 0 |  |  |  | základní |  | 0 | 0 | 0 | 0 | 0 | 16 | K | 2 |  |  |  | ROZPOCET | 0 | 0 | 0 | 0 | 0 | 1 | 0 | 16 | -1400001549

## 01a - Zařízení pro vytápě...
| List obsahuje: |  | 1) Krycí list soupisu | 2) Rekapitulace |  |  | 3) Soupis prací | Zpět na list: | Rekapitulace stavby
[9 empty] | >> skryté sloupce << | [9 empty] | {804292f8-c972-444f-ae83-83970e9f0800}
2
| KRYCÍ LIST SOUPISU | [8 empty] | v --- níže se nacházejí doplnkové a pomocné údaje k sestavám --- v | [8 empty] | False
Stavba:
Areál nemocnice v Českém Brodě - oprava a stavební úpravy gastro provozu v č.p.1099
Objekt:
SO-01 - Oprava gastro provozu
Soupis:
01a - Zařízení pro vytápění staveb
| KSO: |  | 8015913 |  |  | CC-CZ:
| Místo: |  | Český Brod, ul. Žižkova, areál nemocnice |  |  | Datum: | 16. 7. 2018
| Zadavatel: |  |  |  |  | IČ: | 00235334
|  | Město Český Brod |  |  |  | DIČ:
| Uchazeč: |  |  |  |  | IČ:
DIČ:
| Projektant: |  |  |  |  | IČ: | 28094026
|  | PROJEKT CENTRUM NOVA s.r.o. |  |  |  | DIČ: | CZ28094026
Poznámka:
- U veškěrých dodávek a výrobků bude do ceny zahrnuta jejich montáž vč. dodávky potřebného kotvení, doplňkového materiálu, staveništní a mimo staveništní dopravy v případě že tyto činosti nejsou oceněny v samostatných položkách jednotlivých částí soupisu prací. U vybraných výrobků je nutné do ceny díla zahrnout zpracování dodavatelské případně výrobní dokumentace, dále výrobu prototypů, provádění baravného a materiálového vzorkování apod. - Uchazeč o veřejnou zakázku je povinen při oceňování soutěžního SOUPISU PRACÍ ocenit veškeré položky uvedené v soupisech a provést kontrolu funkce aritmetických vzorců jednotlivých položkových SOUPISŮ ve vazbě na jednotlivé oddíly, rekapitulace a krycí listy. - Kde není výslovně uvedeno, bude pracovní postup a technologie provádění stanovena oprávněnou osobou zhotovitele - Pro sestavení SOUPISU PRACÍ v podrobnostech vymezených vyhl. č. 169/2016Sb. byla použita v převážné míře cenová soustava ÚRS. - V případě nejasností u některé z položek uváděných v supisu prací, kontaktuje uchazeč zadavatele. - Vlastní položky, komplety, soubory a položky s vyšší cenou než dle ceníku jsou stanoveny na základě zkušeností projektanta z období 3 let a odpovídají situaci na trhu. - Tento soupis prací je nedílnou součástí komplexního celkového soupisu na předmětnou akci. - Stavba doloží množství odpadu uloženého na skládce platným vážnými lístky - Tato část soupisu prací vychází dle vyhlášky 169/2016 Sb. z následujících grafických a textových částí projektové dokumentace: a) Zařízení pro vytápění staveb 1.4.1.1 01 Technická zpráva – UT 1.4.1.2 01 Půdorys instalačního kanálu pod 1.PP - UT 1.4.1.3 01 Půdorys 1.PP – UT 1.4.1.4 01 Půdorys 1.NP – UT 1.4.1.5 01 Půdorys 2.NP – UT 1.4.1.6 01 Schéma zapojení – hlavní R+S 1.4.1.7 01 Schéma zapojení – R+S 1.4.1.8 01 Schéma zapojení VZT
| Cena bez DPH | [5 empty] | 0
|  |  | Základ daně |  |  | Sazba daně | Výše daně
| DPH | základní | 0 |  |  | 21% | 0
|  | snížená | 0 |  |  | 15% | 0
|  | zákl. přenesená | 0 |  |  | 21% | 0
|  | sníž. přenesená | 0 |  |  | 15% | 0
|  | nulová | 0 |  |  | 0% | 0
| Cena s DPH |  |  | v | CZK |  | 0
REKAPITULACE ČLENĚNÍ SOUPISU PRACÍ
Stavba:
Areál nemocnice v Českém Brodě - oprava a stavební úpravy gastro provozu v č.p.1099
Objekt:
SO-01 - Oprava gastro provozu
Soupis:
01a - Zařízení pro vytápění staveb
Místo: |  |  | Český Brod, ul. Žižkova, areál nemocnice |  |  | Datum: | 16. 7. 2018
Zadavatel: |  |  | Město Český Brod |  |  | Projektant: | PROJEKT CENTRUM NOVA s.r.o.
Uchazeč:
Kód dílu - Popis | [6 empty] | Cena celkem [CZK]
Náklady soupisu celkem | [6 empty] | 0 | [12 empty] | -1
| HSV - Práce a dodávky HSV | [5 empty] | 0
| 997 - Přesun sutě | [5 empty] | 0
| PSV - Práce a dodávky PSV | [5 empty] | 0
| 713 - Izolace tepelné | [5 empty] | 0
| 732 - Ústřední vytápění - strojovny | [5 empty] | 0
| 733 - Ústřední vytápění - rozvodné potrubí | [5 empty] | 0
| 734 - Ústřední vytápění - armatury | [5 empty] | 0
| 735 - Ústřední vytápění - otopná tělesa | [5 empty] | 0
| 783 - Dokončovací práce - nátěry | [5 empty] | 0
| OST - Ostatní | [5 empty] | 0
SOUPIS PRACÍ
Stavba:
Areál nemocnice v Českém Brodě - oprava a stavební úpravy gastro provozu v č.p.1099
Objekt:
SO-01 - Oprava gastro provozu
Soupis:
01a - Zařízení pro vytápění staveb
Místo: |  |  | Český Brod, ul. Žižkova, areál nemocnice |  |  | Datum: | 16. 7. 2018
Zadavatel: |  |  | Město Český Brod |  |  | Projektant: | PROJEKT CENTRUM NOVA s.r.o.
Uchazeč:
PČ | Typ | Kód | Popis | MJ | Množství | J.cena [CZK] | Cena celkem [CZK] | Cenová soustava |  | Poznámka | DPH | J. Nh [h] | Nh celkem [h] | J. hmotnost [t] | Hmotnost celkem [t] | J. suť [t] | Suť Celkem [t]
Náklady soupisu celkem | [6 empty] | 0 | [5 empty] | 0 |  | 2.7336 |  | 12.0474 |  | D | -1 | [10 empty] | 0
| D | HSV | Práce a dodávky HSV |  |  |  | 0 | [5 empty] | 0 |  | 0 |  | 0 | 1 | D | 0 |  |  |  | ROZPOCET | [6 empty] | 0
| D | 997 | Přesun sutě |  |  |  | 0 | [5 empty] | 0 |  | 0 |  | 0 | 1 | D | 1 |  |  |  | ROZPOCET | [6 empty] | 0
1 | K | 997013212 | Vnitrostaveništní doprava suti a vybouraných hmot pro budovy v do 9 m ručně | t | 12.047 |  | 0 | CS ÚRS 2018 01 |  |  | základní |  | 0 | 0 | 0 | 0 | 0 | 4 | K | 2 |  |  |  | ROZPOCET | 0 | 0 | 0 | 0 | 0 | 1 | 0 | 4 | 228199556
| PP |  | Vnitrostaveništní doprava suti a vybouraných hmot vodorovně do 50 m svisle ručně (nošením po schodech) pro budovy a haly výšky přes 6 do 9 m | [15 empty] | PP | 2
2 | K | 997013501 | Odvoz suti a vybouraných hmot na skládku nebo meziskládku do 1 km se složením | t | 12.047 |  | 0 | CS ÚRS 2018 01 |  |  | základní |  | 0 | 0 | 0 | 0 | 0 | 4 | K | 2 |  |  |  | ROZPOCET | 0 | 0 | 0 | 0 | 0 | 1 | 0 | 4 | -308765649
| PP |  | Odvoz suti a vybouraných hmot na skládku nebo meziskládku se složením, na vzdálenost do 1 km | [15 empty] | PP | 2
3 | K | 997013509 | Příplatek k odvozu suti a vybouraných hmot na skládku ZKD 1 km přes 1 km | t | 554.162 |  | 0 | CS ÚRS 2018 01 |  |  | základní |  | 0 | 0 | 0 | 0 | 0 | 4 | K | 2 |  |  |  | ROZPOCET | 0 | 0 | 0 | 0 | 0 | 1 | 0 | 4 | 2043675464
| PP |  | Odvoz suti a vybouraných hmot na skládku nebo meziskládku se složením, na vzdálenost Příplatek k ceně za každý další i započatý 1 km přes 1 km | [15 empty] | PP | 2
| VV |  | 12,047*46 'Přepočtené koeficientem množství |  | 554.162 | [13 empty] | VV | 2 | 2 | False | 1 | ROZPOCET
4 | K | 997013831 | Poplatek za uložení na skládce (skládkovné) stavebního odpadu směsného kód odpadu 170 904 | t | 12.047 |  | 0 | CS ÚRS 2018 01 |  |  | základní |  | 0 | 0 | 0 | 0 | 0 | 4 | K | 2 |  |  |  | ROZPOCET | 0 | 0 | 0 | 0 | 0 | 1 | 0 | 4 | 1191292485
| PP |  | Poplatek za uložení stavebního odpadu na skládce (skládkovné) směsného stavebního a demoličního zatříděného do Katalogu odpadů pod kódem 170 904 | [15 empty] | PP | 2
| D | PSV | Práce a dodávky PSV |  |  |  | 0 | [5 empty] | 0 |  | 2.7289 |  | 12.0474 | 2 | D | 0 |  |  |  | ROZPOCET | [6 empty] | 0
| D | 713 | Izolace tepelné |  |  |  | 0 | [5 empty] | 0 |  | 0.31364 |  | 3.9024 | 2 | D | 1 |  |  |  | ROZPOCET | [6 empty] | 0
5 | K | 713410831 | Odstanění izolace tepelné potrubí pásy nebo rohožemi s AL fólií staženými drátem tl do 50 mm | m | 720 |  | 0 | CS ÚRS 2018 01 |  |  | základní |  | 0 | 0 | 0 | 0.00542 | 3.9024 | 16 | K | 2 |  |  |  | ROZPOCET | 0 | 0 | 0 | 0 | 0 | 1 | 0 | 16 | 202138429
| PP |  | Odstranění tepelné izolace potrubí a ohybů pásy nebo rohožemi s povrchovou úpravou hliníkovou fólií připevněnými ocelovým drátem potrubí, tloušťka izolace do 50 mm | [15 empty] | PP | 2
| VV |  | 240+200+120+160 |  | 720 | [13 empty] | VV | 2 | 2 | True | 1 | ROZPOCET
6 | K | 713463111 | Montáž izolace tepelné potrubí potrubními pouzdry bez úpravy staženými drátem 1x D do 100 mm | m | 356 |  | 0 | CS ÚRS 2018 01 |  |  | základní |  | 0 | 0 | 0 | 0 | 0 | 16 | K | 2 |  |  |  | ROZPOCET | 0 | 0 | 0 | 0 | 0 | 1 | 0 | 16 | 1930018275
| PP |  | Montáž izolace tepelné potrubí a ohybů tvarovkami nebo deskami potrubními pouzdry bez povrchové úpravy (izolační materiál ve specifikaci) staženými pozinkovaným drátem potrubí jednovrstvá D do 100 mm | [15 empty] | PP | 2
| VV |  | 240+74+12+30 |  | 356 | [13 empty] | VV | 2 | 2 | True | 1 | ROZPOCET
7 | M | 28377096 | izolace tepelná potrubí z pěnového polyetylenu 15 x 20 mm | m | 240 |  | 0 | CS ÚRS 2018 01 |  |  | základní |  | 0 | 7e-05 | 0.0168 | 0 | 0 | 32 | M | 2 |  |  |  | ROZPOCET | 0 | 0 | 0 | 0 | 0 | 1 | 0 | 16 | 1401303699
| PP |  | izolace tepelná potrubí z pěnového polyetylenu 15 x 20 mm - viz. technický list č.09 | [15 empty] | PP | 2
8 | M | 28377106 | izolace tepelná potrubí z pěnového polyetylenu 18 x 20 mm | m | 74 |  | 0 | CS ÚRS 2018 01 |  |  | základní |  | 0 | 7e-05 | 0.00518 | 0 | 0 | 32 | M | 2 |  |  |  | ROZPOCET | 0 | 0 | 0 | 0 | 0 | 1 | 0 | 16 | -1810297913
| PP |  | izolace tepelná potrubí z pěnového polyetylenu 18 x 20 mm - viz. technický list č.09 | [15 empty] | PP | 2
9 | M | 28377045 | izolace tepelná potrubí z pěnového polyetylenu 22 x 20 mm | m | 12 |  | 0 | CS ÚRS 2018 01 |  |  | základní |  | 0 | 8e-05 | 0.00096 | 0 | 0 | 32 | M | 2 |  |  |  | ROZPOCET | 0 | 0 | 0 | 0 | 0 | 1 | 0 | 16 | -2111733423
| PP |  | izolace tepelná potrubí z pěnového polyetylenu 22 x 20 mm - viz. technický list č.09 | [15 empty] | PP | 2
10 | M | 28377049 | izolace tepelná potrubí z pěnového polyetylenu 28 x 25 mm | m | 30 |  | 0 | CS ÚRS 2018 01 |  |  | základní |  | 0 | 0.00012 | 0.0036 | 0 | 0 | 32 | M | 2 |  |  |  | ROZPOCET | 0 | 0 | 0 | 0 | 0 | 1 | 0 | 16 | 1946585622
| PP |  | izolace tepelná potrubí z pěnového polyetylenu 28 x 25 mm - viz. technický list č.09 | [15 empty] | PP | 2
11 | K | 713463213 | Montáž izolace tepelné potrubí potrubními pouzdry s Al fólií staženými Al páskou 1x D do 150 mm | m | 210 |  | 0 | CS ÚRS 2018 01 |  |  | základní |  | 0 | 0.00042 | 0.0882 | 0 | 0 | 16 | K | 2 |  |  |  | ROZPOCET | 0 | 0 | 0 | 0 | 0 | 1 | 0 | 16 | -1254235266
| PP |  | Montáž izolace tepelné potrubí a ohybů tvarovkami nebo deskami potrubními pouzdry s povrchovou úpravou hliníkovou fólií (izolační materiál ve specifikaci) přelepenými samolepící hliníkovou páskou potrubí jednovrstvá D přes 100 do 150 mm | [15 empty] | PP | 2
| VV |  | 70+20+70+50 |  | 210 | [13 empty] | VV | 2 | 2 | True | 1 | ROZPOCET
12 | M | 63154603 | pouzdro izolační potrubní s jednostrannou Al fólií max. 250/100 °C 42/50 mm | m | 70 |  | 0 | CS ÚRS 2018 01 |  |  | základní |  | 0 | 0.00101 | 0.0707 | 0 | 0 | 32 | M | 2 |  |  |  | ROZPOCET | 0 | 0 | 0 | 0 | 0 | 1 | 0 | 16 | -411745710
| PP |  | pouzdro izolační potrubní s jednostrannou Al fólií max. 250/100 °C 42/50 mm - viz. technický list č.09 | [15 empty] | PP | 2
13 | M | 63154574 | pouzdro izolační potrubní s jednostrannou Al fólií max. 250/100 °C 49/40 mm | m | 20 |  | 0 | CS ÚRS 2018 01 |  |  | základní |  | 0 | 0.00078 | 0.0156 | 0 | 0 | 32 | M | 2 |  |  |  | ROZPOCET | 0 | 0 | 0 | 0 | 0 | 1 | 0 | 16 | 2111774074
| PP |  | pouzdro izolační potrubní s jednostrannou Al fólií max. 250/100 °C 49/40 mm - viz. technický list č.09 | [15 empty] | PP | 2
14 | M | 63154575 | pouzdro izolační potrubní s jednostrannou Al fólií max. 250/100 °C 60/40 mm | m | 70 |  | 0 | CS ÚRS 2018 01 |  |  | základní |  | 0 | 0.00088 | 0.0616 | 0 | 0 | 32 | M | 2 |  |  |  | ROZPOCET | 0 | 0 | 0 | 0 | 0 | 1 | 0 | 16 | -17531231
| PP |  | pouzdro izolační potrubní s jednostrannou Al fólií max. 250/100 °C 60/40 mm - viz. technický list č.09 | [15 empty] | PP | 2
15 | M | 63154577 | pouzdro izolační potrubní s jednostrannou Al fólií max. 250/100 °C 76/40 mm | m | 50 |  | 0 | CS ÚRS 2018 01 |  |  | základní |  | 0 | 0.00102 | 0.051 | 0 | 0 | 32 | M | 2 |  |  |  | ROZPOCET | 0 | 0 | 0 | 0 | 0 | 1 | 0 | 16 | -1933280405
| PP |  | pouzdro izolační potrubní s jednostrannou Al fólií max. 250/100 °C 76/40 mm - viz. technický list č.09 | [15 empty] | PP | 2
16 | K | 998713102 | Přesun hmot tonážní pro izolace tepelné v objektech v do 12 m | t | 0.314 |  | 0 | CS ÚRS 2018 01 |  |  | základní |  | 0 | 0 | 0 | 0 | 0 | 16 | K | 2 |  |  |  | ROZPOCET | 0 | 0 | 0 | 0 | 0 | 1 | 0 | 16 | 1661461508
| PP |  | Přesun hmot pro izolace tepelné stanovený z hmotnosti přesunovaného materiálu vodorovná dopravní vzdálenost do 50 m v objektech výšky přes 6 m do 12 m | [15 empty] | PP | 2
| D | 732 | Ústřední vytápění - strojovny |  |  |  | 0 | [5 empty] | 0 |  | 0.47938 |  | 0 | 2 | D | 1 |  |  |  | ROZPOCET | [6 empty] | 0
17 | K | 732113103 | Vyrovnávač dynamických tlaků DN 65 PN 6 hydraulický přírubový | kus | 1 |  | 0 | CS ÚRS 2018 01 |  |  | základní |  | 0 | 0.03751 | 0.03751 | 0 | 0 | 16 | K | 2 |  |  |  | ROZPOCET | 0 | 0 | 0 | 0 | 0 | 1 | 0 | 16 | -508669198
| PP |  | Rozdělovače a sběrače hydraulické vyrovnávače dynamických tlaků přírubové PN 6 (průtok Q m3/h) DN 65 (8 m3/h) - viz. technický list č.02 | [15 empty] | PP | 2
18 | K | 732199100 | Montáž orientačních štítků | soubor | 1 |  | 0 | CS ÚRS 2018 01 |  |  | základní |  | 0 | 0.00113 | 0.00113 | 0 | 0 | 16 | K | 2 |  |  |  | ROZPOCET | 0 | 0 | 0 | 0 | 0 | 1 | 0 | 16 | -1267467464
| PP |  | Montáž štítků orientačních | [15 empty] | PP | 2
19 | M | 732vp_st_01 | Orientační štítek | kus | 10 |  | 0 |  |  |  | základní |  | 0 | 0 | 0 | 0 | 0 | 32 | M | 2 |  |  |  | ROZPOCET | 0 | 0 | 0 | 0 | 0 | 1 | 0 | 16 | 993984440
20 | K | 732219345 | Montáž ohříváku vody stojatého PN 1,6/1,0 o obsahu 1000 litrů | soubor | 1 |  | 0 | CS ÚRS 2018 01 |  |  | základní |  | 0 | 0.01023 | 0.01023 | 0 | 0 | 16 | K | 2 |  |  |  | ROZPOCET | 0 | 0 | 0 | 0 | 0 | 1 | 0 | 16 | -414601976
| PP |  | Montáž ohříváků vody zásobníkových stojatých PN 1,6/1,0 o obsahu 1 000 l | [15 empty] | PP | 2
21 | M | 48437135 | ohřívač vody stacionární PN 1 zásobníkový 1 výměník horní vývod objem 1000L | kus | 1 |  | 0 | CS ÚRS 2018 01 |  |  | základní |  | 0 | 0.274 | 0.274 | 0 | 0 | 32 | M | 2 |  |  |  | ROZPOCET | 0 | 0 | 0 | 0 | 0 | 1 | 0 | 16 | 718441800
| PP |  | ohřívač vody stacionární nerezový PN 1 zásobníkový horní vývod objem 1000L - systém tank-in-tank - objem teplá voda 840l - objem topná voda 160l - teplosměnná plocha 5,5 m2 - viz. technický list č.15 | [15 empty] | PP | 2
22 | K | 732421402 | Čerpadlo teplovodní mokroběžné závitové oběhové DN 25 výtlak do 4,0 m průtok 2,2 m3/h pro vytápění | soubor | 2 |  | 0 | CS ÚRS 2018 01 |  |  | základní |  | 0 | 0.00328 | 0.00656 | 0 | 0 | 16 | K | 2 |  |  |  | ROZPOCET | 0 | 0 | 0 | 0 | 0 | 1 | 0 | 16 | 1106152479
| PP |  | Čerpadla teplovodní závitová mokroběžná oběhová pro teplovodní vytápění (elektronicky řízená) PN 10, do 110°C DN přípojky/dopravní výška H (m) - čerpací výkon Q (m3/h) DN 25 /max. do 4,0 m / max. 2,2 m3/h - viz. technický list č.03 | [15 empty] | PP | 2
23 | K | 732421412 | Čerpadlo teplovodní mokroběžné závitové oběhové DN 25 výtlak do 6,0 m průtok 2,8 m3/h pro vytápění | soubor | 2 |  | 0 | CS ÚRS 2018 01 |  |  | základní |  | 0 | 0.00328 | 0.00656 | 0 | 0 | 16 | K | 2 |  |  |  | ROZPOCET | 0 | 0 | 0 | 0 | 0 | 1 | 0 | 16 | 1954087865
| PP |  | Čerpadla teplovodní závitová mokroběžná oběhová pro teplovodní vytápění (elektronicky řízená) PN 10, do 110°C DN přípojky/dopravní výška H (m) - čerpací výkon Q (m3/h) DN 25 / do 6,0 m / max. 2,8 m3/h - viz. technický list č.03 | [15 empty] | PP | 2
| VV |  | 1+1 |  | 2 | [13 empty] | VV | 2 | 2 | True | 1 | ROZPOCET
24 | K | 732421451 | Čerpadlo teplovodní mokroběžné závitové oběhové DN 32 výtlak do 6,0 m průtok 2,5 m3/h pro vytápění | soubor | 1 |  | 0 | CS ÚRS 2018 01 |  |  | základní |  | 0 | 0.00339 | 0.00339 | 0 | 0 | 16 | K | 2 |  |  |  | ROZPOCET | 0 | 0 | 0 | 0 | 0 | 1 | 0 | 16 | 1110364398
| PP |  | Čerpadla teplovodní závitová mokroběžná oběhová pro teplovodní vytápění (elektronicky řízená) PN 10, do 110°C DN přípojky/dopravní výška H (m) - čerpací výkon Q (m3/h) DN 32 / do 5,0 m / max. 2,5 m3/h - viz. technický list č.03 | [15 empty] | PP | 2
25 | K | 732vp_rs_00 | Montáž rozdělovače a sběrače topných okruhů | kus | 1 |  | 0 |  |  |  | základní |  | 0 | 0 | 0 | 0 | 0 | 16 | K | 2 |  |  |  | ROZPOCET | 0 | 0 | 0 | 0 | 0 | 1 | 0 | 16 | 1920015437
26 | M | 732vp_rs_01 | Kombinovaný rozdělovač a sběrač topných okruhů, modul 100 | kus | 1 |  | 0 |  |  |  | základní |  | 0 | 0.08 | 0.08 | 0 | 0 | 32 | M | 2 |  |  |  | ROZPOCET | 0 | 0 | 0 | 0 | 0 | 1 | 0 | 16 | -1763527884
| PP |  | výkon do 110 kW průtok do 6,4 m3/hod délka 2,65 m - hrdla viz schéma M1 - G1/2" - manometr T1 - G 1/2" - teploměr T2 - G1/2" - teploměr V1 - G 3/4" - vypouštění V2 - G 3/4" - vypouštění - viz. technický list č.01 | [15 empty] | PP | 2
27 | M | 732vp_rs_02 | Nástěnná konzola 80/125 pro rozdělovač a sběrač | kus | 2 |  | 0 |  |  |  | základní |  | 0 | 0.02 | 0.04 | 0 | 0 | 32 | M | 2 |  |  |  | ROZPOCET | 0 | 0 | 0 | 0 | 0 | 1 | 0 | 16 | -1354331712
| PP |  | Nástěnná konzola 80/125 pro rozdělovač a sběrač - viz. technický list č.01 | [15 empty] | PP | 2
28 | M | 732vp_rs_03 | Izolace PUR 35mm, kašírovaná ALU plech. folie pro rozdělovač a sběrač | kus | 1 |  | 0 |  |  |  | základní |  | 0 | 0.02 | 0.02 | 0 | 0 | 32 | M | 2 |  |  |  | ROZPOCET | 0 | 0 | 0 | 0 | 0 | 1 | 0 | 16 | 353365020
| PP |  | Izolace PUR 35mm, kašírovaná ALU plech. folie pro rozdělovač a sběrač - viz. technický list č.01 | [15 empty] | PP | 2
29 | K | 998732102 | Přesun hmot tonážní pro strojovny v objektech v do 12 m | t | 0.479 |  | 0 | CS ÚRS 2018 01 |  |  | základní |  | 0 | 0 | 0 | 0 | 0 | 16 | K | 2 |  |  |  | ROZPOCET | 0 | 0 | 0 | 0 | 0 | 1 | 0 | 16 | -817469939
| PP |  | Přesun hmot pro strojovny stanovený z hmotnosti přesunovaného materiálu vodorovná dopravní vzdálenost do 50 m v objektech výšky přes 6 do 12 m | [15 empty] | PP | 2
| D | 733 | Ústřední vytápění - rozvodné potrubí |  |  |  | 0 | [5 empty] | 0 |  | 1.2531 |  | 5.0751 | 2 | D | 1 |  |  |  | ROZPOCET | [6 empty] | 0
30 | K | 733110806 | Demontáž potrubí ocelového závitového do DN 32 | m | 240 |  | 0 | CS ÚRS 2018 01 |  |  | základní |  | 0 | 2e-05 | 0.0048 | 0.0032 | 0.768 | 16 | K | 2 |  |  |  | ROZPOCET | 0 | 0 | 0 | 0 | 0 | 1 | 0 | 16 | -768247188
| PP |  | Demontáž potrubí z trubek ocelových závitových DN přes 15 do 32 | [15 empty] | PP | 2
| VV |  | 60*2+60*2 |  | 240 | [13 empty] | VV | 2 | 2 | True | 1 | ROZPOCET
31 | K | 733111126 | Potrubí ocelové závitové bezešvé běžné nízkotlaké nebo středotlaké DN 32 | m | 70 |  | 0 | CS ÚRS 2018 01 |  |  | základní |  | 0 | 0.00366 | 0.2562 | 0 | 0 | 16 | K | 2 |  |  |  | ROZPOCET | 0 | 0 | 0 | 0 | 0 | 1 | 0 | 16 | 233957800
| PP |  | Potrubí z trubek ocelových závitových bezešvých běžných nízkotlakých a středotlakých DN 32 | [15 empty] | PP | 2
| VV |  | (15+20)*2 |  | 70 | [13 empty] | VV | 2 | 2 | True | 1 | ROZPOCET
32 | K | 733111127 | Potrubí ocelové závitové bezešvé běžné nízkotlaké nebo středotlaké DN 40 | m | 20 |  | 0 | CS ÚRS 2018 01 |  |  | základní |  | 0 | 0.00428 | 0.0856 | 0 | 0 | 16 | K | 2 |  |  |  | ROZPOCET | 0 | 0 | 0 | 0 | 0 | 1 | 0 | 16 | 112298306
| PP |  | Potrubí z trubek ocelových závitových bezešvých běžných nízkotlakých a středotlakých DN 40 | [15 empty] | PP | 2
| VV |  | 10*2 |  | 20 | [13 empty] | VV | 2 | 2 | True | 1 | ROZPOCET
33 | K | 733120815 | Demontáž potrubí ocelového hladkého do D 38 | m | 200 |  | 0 | CS ÚRS 2018 01 |  |  | základní |  | 0 | 4e-05 | 0.008 | 0.00254 | 0.508 | 16 | K | 2 |  |  |  | ROZPOCET | 0 | 0 | 0 | 0 | 0 | 1 | 0 | 16 | -1506700442
| PP |  | Demontáž potrubí z trubek ocelových hladkých Ø do 38 | [15 empty] | PP | 2
| VV |  | 40*2+60*2 |  | 200 | [13 empty] | VV | 2 | 2 | True | 1 | ROZPOCET
34 | K | 733120819 | Demontáž potrubí ocelového hladkého do D 60,3 | m | 120 |  | 0 | CS ÚRS 2018 01 |  |  | základní |  | 0 | 5e-05 | 0.006 | 0.00473 | 0.5676 | 16 | K | 2 |  |  |  | ROZPOCET | 0 | 0 | 0 | 0 | 0 | 1 | 0 | 16 | -1242669699
| PP |  | Demontáž potrubí z trubek ocelových hladkých Ø přes 38 do 60,3 | [15 empty] | PP | 2
| VV |  | 20*6 |  | 120 | [13 empty] | VV | 2 | 2 | True | 1 | ROZPOCET
35 | K | 733120826 | Demontáž potrubí ocelového hladkého do D 89 | m | 160 |  | 0 | CS ÚRS 2018 01 |  |  | základní |  | 0 | 6e-05 | 0.0096 | 0.00841 | 1.3456 | 16 | K | 2 |  |  |  | ROZPOCET | 0 | 0 | 0 | 0 | 0 | 1 | 0 | 16 | -733018450
| PP |  | Demontáž potrubí z trubek ocelových hladkých Ø přes 60,3 do 89 | [15 empty] | PP | 2
| VV |  | 20*8 |  | 160 | [13 empty] | VV | 2 | 2 | True | 1 | ROZPOCET
36 | K | 733121158 | Potrubí ocelové hladké bezešvé nízkotlaké nebo středotlaké D 57x2,9 | m | 70 |  | 0 | CS ÚRS 2018 01 |  |  | základní |  | 0 | 0.00588 | 0.4116 | 0 | 0 | 16 | K | 2 |  |  |  | ROZPOCET | 0 | 0 | 0 | 0 | 0 | 1 | 0 | 16 | 1527534518
| PP |  | Potrubí z trubek ocelových hladkých bezešvých tvářených za tepla nízkotlakých a středotlakých Ø 57/2,9 | [15 empty] | PP | 2
| VV |  | (30+5)*2 |  | 70 | [13 empty] | VV | 2 | 2 | True | 1 | ROZPOCET
37 | K | 733121162 | Potrubí ocelové hladké bezešvé nízkotlaké nebo středotlaké D 76x3,2 | m | 50 |  | 0 | CS ÚRS 2018 01 |  |  | základní |  | 0 | 0.00591 | 0.2955 | 0 | 0 | 16 | K | 2 |  |  |  | ROZPOCET | 0 | 0 | 0 | 0 | 0 | 1 | 0 | 16 | 36738699
| PP |  | Potrubí z trubek ocelových hladkých bezešvých tvářených za tepla nízkotlakých a středotlakých Ø 76/3,2 | [15 empty] | PP | 2
| VV |  | 2*25 |  | 50 | [13 empty] | VV | 2 | 2 | True | 1 | ROZPOCET
38 | K | 733190107 | Zkouška těsnosti potrubí ocelové závitové do DN 40 | m | 90 |  | 0 | CS ÚRS 2018 01 |  |  | základní |  | 0 | 0 | 0 | 0 | 0 | 16 | K | 2 |  |  |  | ROZPOCET | 0 | 0 | 0 | 0 | 0 | 1 | 0 | 16 | -202118452
| PP |  | Zkoušky těsnosti potrubí, manžety prostupové z trubek ocelových zkoušky těsnosti potrubí (za provozu) z trubek ocelových závitových DN do 40 | [15 empty] | PP | 2
| VV |  | 70+20 |  | 90 | [13 empty] | VV | 2 | 2 | True | 1 | ROZPOCET
39 | K | 733190219 | Zkouška těsnosti potrubí ocelové hladké přes D 51x2,6 do D 60,3x2,9 | m | 70 |  | 0 | CS ÚRS 2018 01 |  |  | základní |  | 0 | 0 | 0 | 0 | 0 | 16 | K | 2 |  |  |  | ROZPOCET | 0 | 0 | 0 | 0 | 0 | 1 | 0 | 16 | 924168381
| PP |  | Zkoušky těsnosti potrubí, manžety prostupové z trubek ocelových zkoušky těsnosti potrubí (za provozu) z trubek ocelových hladkých Ø přes 51/2,6 do 60,3/2,9 | [15 empty] | PP | 2
40 | K | 733190225 | Zkouška těsnosti potrubí ocelové hladké přes D 60,3x2,9 do D 89x5,0 | m | 50 |  | 0 | CS ÚRS 2018 01 |  |  | základní |  | 0 | 0 | 0 | 0 | 0 | 16 | K | 2 |  |  |  | ROZPOCET | 0 | 0 | 0 | 0 | 0 | 1 | 0 | 16 | -242225804
| PP |  | Zkoušky těsnosti potrubí, manžety prostupové z trubek ocelových zkoušky těsnosti potrubí (za provozu) z trubek ocelových hladkých Ø přes 60,3/2,9 do 89/5,0 | [15 empty] | PP | 2
41 | K | 733190801 | Odřezání objímky dvojité do DN 50 | kus | 420 |  | 0 | CS ÚRS 2018 01 |  |  | základní |  | 0 | 0 | 0 | 0.00072 | 0.3024 | 16 | K | 2 |  |  |  | ROZPOCET | 0 | 0 | 0 | 0 | 0 | 1 | 0 | 16 | -737892719
| PP |  | Demontáž příslušenství potrubí odřezání objímek dvojitých DN do 50 | [15 empty] | PP | 2
| VV |  | 420*1 |  | 420 | [13 empty] | VV | 2 | 2 | True | 1 | ROZPOCET
42 | K | 733191823 | Odřezání držáku potrubí třmenového do D 76 bez demontáže podpěr, konzol nebo výložníků | kus | 300 |  | 0 | CS ÚRS 2018 01 |  |  | základní |  | 0 | 0 | 0 | 0.00031 | 0.093 | 16 | K | 2 |  |  |  | ROZPOCET | 0 | 0 | 0 | 0 | 0 | 1 | 0 | 16 | 862026485
| PP |  | Demontáž příslušenství potrubí odřezání třmenových držáků bez demontáže podpěr, konzol nebo výložníků Ø přes 44,5 do 76 | [15 empty] | PP | 2
43 | K | 733194810 | Rozřezání konzoly, podpěry nebo výložníku pro potrubí z U profilu do U 6,5 | kus | 150 |  | 0 | CS ÚRS 2018 01 |  |  | základní |  | 0 | 3e-05 | 0.0045 | 0.00567 | 0.8505 | 16 | K | 2 |  |  |  | ROZPOCET | 0 | 0 | 0 | 0 | 0 | 1 | 0 | 16 | -2110985643
| PP |  | Demontáž příslušenství potrubí rozřezání konzol, podpěr a výložníků pro potrubí z U - profilu do U 6,5 | [15 empty] | PP | 2
44 | K | 733194830 | Rozřezání konzoly, podpěry nebo výložníku pro potrubí z U profilu do U 14 | kus | 50 |  | 0 | CS ÚRS 2018 01 |  |  | základní |  | 0 | 6e-05 | 0.003 | 0.0128 | 0.64 | 16 | K | 2 |  |  |  | ROZPOCET | 0 | 0 | 0 | 0 | 0 | 1 | 0 | 16 | -507074134
| PP |  | Demontáž příslušenství potrubí rozřezání konzol, podpěr a výložníků pro potrubí z U - profilu přes 10 do U 14 | [15 empty] | PP | 2
45 | K | 733222302 | Potrubí měděné polotvrdé spojované lisováním DN 12 ÚT | m | 240 |  | 0 | CS ÚRS 2018 01 |  |  | základní |  | 0 | 0.00036 | 0.0864 | 0 | 0 | 16 | K | 2 |  |  |  | ROZPOCET | 0 | 0 | 0 | 0 | 0 | 1 | 0 | 16 | 1791431184
| PP |  | Potrubí z trubek měděných polotvrdých spojovaných lisováním DN 12 - viz. technický list č.09 | [15 empty] | PP | 2
| VV |  | (36+10+10+14+18+18)*2+(14*2) |  | 240 | [13 empty] | VV | 2 | 2 | True | 1 | ROZPOCET
46 | K | 733222303 | Potrubí měděné polotvrdé spojované lisováním DN 15 ÚT | m | 74 |  | 0 | CS ÚRS 2018 01 |  |  | základní |  | 0 | 0.00054 | 0.03996 | 0 | 0 | 16 | K | 2 |  |  |  | ROZPOCET | 0 | 0 | 0 | 0 | 0 | 1 | 0 | 16 | -45848773
| PP |  | Potrubí z trubek měděných polotvrdých spojovaných lisováním DN 15 - viz. technický list č.09 | [15 empty] | PP | 2
| VV |  | (14+7+12)*2+(4*2) |  | 74 | [13 empty] | VV | 2 | 2 | True | 1 | ROZPOCET
47 | K | 733222304 | Potrubí měděné polotvrdé spojované lisováním DN 20 ÚT | m | 12 |  | 0 | CS ÚRS 2018 01 |  |  | základní |  | 0 | 0.00067 | 0.00804 | 0 | 0 | 16 | K | 2 |  |  |  | ROZPOCET | 0 | 0 | 0 | 0 | 0 | 1 | 0 | 16 | -1947352786
| PP |  | Potrubí z trubek měděných polotvrdých spojovaných lisováním DN 20 - viz. technický list č.09 | [15 empty] | PP | 2
| VV |  | 6*2 |  | 12 | [13 empty] | VV | 2 | 2 | True | 1 | ROZPOCET
48 | K | 733222305 | Potrubí měděné polotvrdé spojované lisováním DN 25 ÚT | m | 30 |  | 0 | CS ÚRS 2018 01 |  |  | základní |  | 0 | 0.00113 | 0.0339 | 0 | 0 | 16 | K | 2 |  |  |  | ROZPOCET | 0 | 0 | 0 | 0 | 0 | 1 | 0 | 16 | -1691873692
| PP |  | Potrubí z trubek měděných polotvrdých spojovaných lisováním DN 25 - viz. technický list č.09 | [15 empty] | PP | 2
| VV |  | 15*2 |  | 30 | [13 empty] | VV | 2 | 2 | True | 1 | ROZPOCET
49 | K | 733291101 | Zkouška těsnosti potrubí měděné do D 35x1,5 | m | 356 |  | 0 | CS ÚRS 2018 01 |  |  | základní |  | 0 | 0 | 0 | 0 | 0 | 16 | K | 2 |  |  |  | ROZPOCET | 0 | 0 | 0 | 0 | 0 | 1 | 0 | 16 | 1343816614
| PP |  | Zkoušky těsnosti potrubí z trubek měděných Ø do 35/1,5 | [15 empty] | PP | 2
| VV |  | 240+74+12+30 |  | 356 | [13 empty] | VV | 2 | 2 | True | 1 | ROZPOCET
50 | K | 733890803 | Přemístění potrubí demontovaného vodorovně do 100 m v objektech výšky přes 6 do 24 m | t | 4.068 |  | 0 | CS ÚRS 2018 01 |  |  | základní |  | 0 | 0 | 0 | 0 | 0 | 16 | K | 2 |  |  |  | ROZPOCET | 0 | 0 | 0 | 0 | 0 | 1 | 0 | 16 | 499378170
| PP |  | Vnitrostaveništní přemístění vybouraných (demontovaných) hmot rozvodů potrubí vodorovně do 100 m v objektech výšky přes 6 do 24 m | [15 empty] | PP | 2
51 | K | 998733102 | Přesun hmot tonážní pro rozvody potrubí v objektech v do 12 m | t | 1.253 |  | 0 | CS ÚRS 2018 01 |  |  | základní |  | 0 | 0 | 0 | 0 | 0 | 16 | K | 2 |  |  |  | ROZPOCET | 0 | 0 | 0 | 0 | 0 | 1 | 0 | 16 | 1324244141
| PP |  | Přesun hmot pro rozvody potrubí stanovený z hmotnosti přesunovaného materiálu vodorovná dopravní vzdálenost do 50 m v objektech výšky přes 6 do 12 m | [15 empty] | PP | 2
| D | 734 | Ústřední vytápění - armatury |  |  |  | 0 | [5 empty] | 0 |  | 0.12585 |  | 1.974 | 2 | D | 1 |  |  |  | ROZPOCET | [6 empty] | 0
52 | K | 731249225 | Montáž ohebného flexi připojení VZT ohřívače | kus | 2 |  | 0 |  |  |  | základní |  | 0 | 0 | 0 | 0 | 0 | 16 | K | 2 |  |  |  | ROZPOCET | 0 | 0 | 0 | 0 | 0 | 1 | 0 | 16 | -876486374
| PP |  | Montáž ohebného flexi připojení VZT ohřívače | [15 empty] | PP | 2
53 | M | MATm00067.1 | Flexi ohebné připojení VZT ohřívače DN32 | kus | 2 |  | 0 |  |  |  | základní |  | 0 | 0.01 | 0.02 | 0 | 0 | 32 | M | 2 |  |  |  | ROZPOCET | 0 | 0 | 0 | 0 | 0 | 1 | 0 | 16 | 2005279570
54 | K | 734100811 | Demontáž armatury přírubové se dvěma přírubami do DN 50 | kus | 40 |  | 0 | CS ÚRS 2018 01 |  |  | základní |  | 0 | 2e-05 | 0.0008 | 0.014 | 0.56 | 16 | K | 2 |  |  |  | ROZPOCET | 0 | 0 | 0 | 0 | 0 | 1 | 0 | 16 | 188241712
| PP |  | Demontáž armatur přírubových se dvěma přírubami do DN 50 | [15 empty] | PP | 2
| VV |  | 20*2 |  | 40 | [13 empty] | VV | 2 | 2 | True | 1 | ROZPOCET
55 | K | 734100812 | Demontáž armatury přírubové se dvěma přírubami do DN 100 | kus | 28 |  | 0 | CS ÚRS 2018 01 |  |  | základní |  | 0 | 2e-05 | 0.00056 | 0.039 | 1.092 | 16 | K | 2 |  |  |  | ROZPOCET | 0 | 0 | 0 | 0 | 0 | 1 | 0 | 16 | -1452426991
| PP |  | Demontáž armatur přírubových se dvěma přírubami přes 50 do DN 100 | [15 empty] | PP | 2
| VV |  | 14*2 |  | 28 | [13 empty] | VV | 2 | 2 | True | 1 | ROZPOCET
56 | K | 734191633 | Ventil přírubový regulační DN 40 PN 16 do 300°C s elektrickým servomotorem | soubor | 1 |  | 0 | CS ÚRS 2018 01 |  |  | základní |  | 0 | 0.01948 | 0.01948 | 0 | 0 | 16 | K | 2 |  |  |  | ROZPOCET | 0 | 0 | 0 | 0 | 0 | 1 | 0 | 16 | -1750970458
| PP |  | Ostatní přírubové armatury ventily regulační přímé s elektrickým servomotorem PN 16 do 300°C (V 41 113 616) DN 40 - servopohon 230V | [15 empty] | PP | 2
57 | K | 734200824 | Demontáž armatury závitové se dvěma závity do G 2 | kus | 92 |  | 0 | CS ÚRS 2018 01 |  |  | základní |  | 0 | 0.00021 | 0.01932 | 0.0035 | 0.322 | 16 | K | 2 |  |  |  | ROZPOCET | 0 | 0 | 0 | 0 | 0 | 1 | 0 | 16 | -178856452
| PP |  | Demontáž armatur závitových se dvěma závity přes 6/4 do G 2 | [15 empty] | PP | 2
| VV |  | 46*2 |  | 92 | [13 empty] | VV | 2 | 2 | True | 1 | ROZPOCET
58 | K | 734211120 | Ventil závitový odvzdušňovací G 1/2 PN 14 do 120°C automatický | kus | 16 |  | 0 | CS ÚRS 2018 01 |  |  | základní |  | 0 | 0.00024 | 0.00384 | 0 | 0 | 16 | K | 2 |  |  |  | ROZPOCET | 0 | 0 | 0 | 0 | 0 | 1 | 0 | 16 | -1770544068
| PP |  | Ventily odvzdušňovací závitové automatické PN 14 do 120°C G 1/2 | [15 empty] | PP | 2
| VV |  | 14+2 |  | 16 | [13 empty] | VV | 2 | 2 | True | 0 | ROZPOCET
59 | K | 734220103 | Ventil závitový regulační přímý G 5/4 PN 20 do 100°C vyvažovací | kus | 1 |  | 0 | CS ÚRS 2018 01 |  |  | základní |  | 0 | 0.0007 | 0.0007 | 0 | 0 | 16 | K | 2 |  |  |  | ROZPOCET | 0 | 0 | 0 | 0 | 0 | 1 | 0 | 16 | -1734341296
| PP |  | Ventily regulační závitové vyvažovací přímé PN 20 do 100°C G 5/4 - viz. technický list č.08 | [15 empty] | PP | 2
60 | K | 734221413 | Ventil závitový regulační přímý G 1/2 PN 10 do 120°C s nastavitelnou regulací | kus | 1 |  | 0 | CS ÚRS 2018 01 |  |  | základní |  | 0 | 0.00051 | 0.00051 | 0 | 0 | 16 | K | 2 |  |  |  | ROZPOCET | 0 | 0 | 0 | 0 | 0 | 1 | 0 | 16 | 1778229442
| PP |  | Ventily regulační závitové s nastavitelnou regulací PN 10 do 120°C přímé G 1/2 | [15 empty] | PP | 2
61 | K | 73422141R1 | Ventil závitový regulační přímý G 5/4 PN 10 do 120°C s nastavitelnou regulací | kus | 1 |  | 0 |  |  |  | základní |  | 0 | 0.00078 | 0.00078 | 0 | 0 | 16 | K | 2 |  |  |  | ROZPOCET | 0 | 0 | 0 | 0 | 0 | 1 | 0 | 16 | 1491607910
| PP |  | Ventily regulační závitové s nastavitelnou regulací PN 10 do 120°C přímé G 5/4 | [15 empty] | PP | 2
62 | K | 734221545 | Ventil závitový termostatický přímý jednoregulační G 1/2 PN 16 do 110°C bez hlavice ovládání | kus | 16 |  | 0 | CS ÚRS 2018 01 |  |  | základní |  | 0 | 0.00026 | 0.00416 | 0 | 0 | 16 | K | 2 |  |  |  | ROZPOCET | 0 | 0 | 0 | 0 | 0 | 1 | 0 | 16 | 1527852497
| PP |  | Ventily regulační závitové termostatické, bez hlavice ovládání PN 16 do 110°C přímé jednoregulační G 1/2 - viz. technický list č.12 | [15 empty] | PP | 2
| VV |  | 3+13 |  | 16 | [13 empty] | VV | 2 | 2 | True | 1 | ROZPOCET
63 | K | 734221680 | Termostatická hlavice kapalinová PN 10 do 110°C s odděleným čidlem | soubor | 2 |  | 0 | CS ÚRS 2018 01 |  |  | základní |  | 0 | 0.00027 | 0.00054 | 0 | 0 | 16 | K | 2 |  |  |  | ROZPOCET | 0 | 0 | 0 | 0 | 0 | 1 | 0 | 16 | -1200519331
| PP |  | Ventily regulační závitové hlavice termostatické, pro ovládání ventilů PN 10 do 110°C kapalinové s odděleným čidlem - viz. technický list č.07 | [15 empty] | PP | 2
64 | K | 73422168r1 | Termostatická hlavice kapalinová PN 10 do 110°C pro veřejné prostory | kus | 2 |  | 0 |  |  |  | základní |  | 0 | 0.00027 | 0.00054 | 0 | 0 | 16 | K | 2 |  |  |  | ROZPOCET | 0 | 0 | 0 | 0 | 0 | 1 | 0 | 16 | 1404343871
| PP |  | Termostatická hlavice kapalinová PN 10 do 110°C pro veřejné prostory - viz. technický list č.07 | [15 empty] | PP | 2
65 | K | 73422168R2 | Termostatická hlavice kapalinová PN 10 do 110°C otopných těles standard | kus | 14 |  | 0 |  |  |  | základní |  | 0 | 0.00014 | 0.00196 | 0 | 0 | 16 | K | 2 |  |  |  | ROZPOCET | 0 | 0 | 0 | 0 | 0 | 1 | 0 | 16 | -796716587
| PP |  | Ventily regulační závitové hlavice termostatické, pro ovládání ventilů PN 10 do 110°C kapalinové otopných těles standard - viz. technický list č.07 | [15 empty] | PP | 2
| VV |  | 13+1 |  | 14 | [13 empty] | VV | 2 | 2 | True | 1 | ROZPOCET
66 | K | 734242412 | Ventil závitový zpětný přímý G 1/2 PN 16 do 110°C | kus | 1 |  | 0 | CS ÚRS 2018 01 |  |  | základní |  | 0 | 0.00013 | 0.00013 | 0 | 0 | 16 | K | 2 |  |  |  | ROZPOCET | 0 | 0 | 0 | 0 | 0 | 1 | 0 | 16 | -1309187755
| PP |  | Ventily zpětné závitové PN 16 do 110°C přímé G 1/2 | [15 empty] | PP | 2
67 | K | 734242414 | Ventil závitový zpětný přímý G 1 PN 16 do 110°C | kus | 2 |  | 0 | CS ÚRS 2018 01 |  |  | základní |  | 0 | 0.00025 | 0.0005 | 0 | 0 | 16 | K | 2 |  |  |  | ROZPOCET | 0 | 0 | 0 | 0 | 0 | 1 | 0 | 16 | -1373037570
| PP |  | Ventily zpětné závitové PN 16 do 110°C přímé G 1 | [15 empty] | PP | 2
| VV |  | 2 |  | 2 | [13 empty] | VV | 2 | 2 | True | 1 | ROZPOCET
68 | K | 734242415 | Ventil závitový zpětný přímý G 5/4 PN 16 do 110°C | kus | 1 |  | 0 | CS ÚRS 2018 01 |  |  | základní |  | 0 | 0.00038 | 0.00038 | 0 | 0 | 16 | K | 2 |  |  |  | ROZPOCET | 0 | 0 | 0 | 0 | 0 | 1 | 0 | 16 | 82477694
| PP |  | Ventily zpětné závitové PN 16 do 110°C přímé G 5/4 | [15 empty] | PP | 2
| VV |  | 1 |  | 1 | [13 empty] | VV | 2 | 2 | True | 1 | ROZPOCET
69 | K | 734242416 | Ventil závitový zpětný přímý G 6/4 PN 16 do 110°C | kus | 1 |  | 0 | CS ÚRS 2018 01 |  |  | základní |  | 0 | 0.00052 | 0.00052 | 0 | 0 | 16 | K | 2 |  |  |  | ROZPOCET | 0 | 0 | 0 | 0 | 0 | 1 | 0 | 16 | -1483860649
| PP |  | Ventily zpětné závitové PN 16 do 110°C přímé G 6/4 | [15 empty] | PP | 2
70 | K | 734261233 | Šroubení topenářské přímé G 1/2 PN 16 do 120°C | kus | 14 |  | 0 | CS ÚRS 2018 01 |  |  | základní |  | 0 | 0.00025 | 0.0035 | 0 | 0 | 16 | K | 2 |  |  |  | ROZPOCET | 0 | 0 | 0 | 0 | 0 | 1 | 0 | 16 | 1549034827
| PP |  | Šroubení topenářské PN 16 do 120°C přímé G 1/2 - viz. technický list č.11 | [15 empty] | PP | 2
| VV |  | 11+3 |  | 14 | [13 empty] | VV | 2 | 2 | True | 1 | ROZPOCET
71 | K | 734261333 | Šroubení topenářské rohové G 1/2 PN 16 do 120°C | kus | 2 |  | 0 | CS ÚRS 2018 01 |  |  | základní |  | 0 | 0.00027 | 0.00054 | 0 | 0 | 16 | K | 2 |  |  |  | ROZPOCET | 0 | 0 | 0 | 0 | 0 | 1 | 0 | 16 | -1895915988
| PP |  | Šroubení topenářské PN 16 do 120°C rohové G 1/2 - viz. technický list č.11 | [15 empty] | PP | 2
| VV |  | 2 |  | 2 | [13 empty] | VV | 2 | 2 | True | 1 | ROZPOCET
72 | K | 734261402 | Armatura připojovací rohová G 1/2x18 PN 10 do 110°C radiátorů typu VK | kus | 2 |  | 0 | CS ÚRS 2018 01 |  |  | základní |  | 0 | 0.0007 | 0.0014 | 0 | 0 | 16 | K | 2 |  |  |  | ROZPOCET | 0 | 0 | 0 | 0 | 0 | 1 | 0 | 16 | -1852586214
| PP |  | Šroubení připojovací armatury radiátorů VK PN 10 do 110°C, regulační uzavíratelné rohové G 1/2 x 18 - viz. technický list č.10 | [15 empty] | PP | 2
73 | K | 734291123 | Kohout plnící a vypouštěcí G 1/2 PN 10 do 90°C závitový | kus | 14 |  | 0 | CS ÚRS 2018 01 |  |  | základní |  | 0 | 0.00022 | 0.00308 | 0 | 0 | 16 | K | 2 |  |  |  | ROZPOCET | 0 | 0 | 0 | 0 | 0 | 1 | 0 | 16 | 1860702830
| PP |  | Ostatní armatury kohouty plnicí a vypouštěcí PN 10 do 90°C G 1/2 | [15 empty] | PP | 2
| VV |  | 12+2 |  | 14 | [13 empty] | VV | 2 | 2 | True | 0 | ROZPOCET
74 | K | 734291124 | Kohout plnící a vypouštěcí G 3/4 PN 10 do 90°C závitový | kus | 2 |  | 0 | CS ÚRS 2018 01 |  |  | základní |  | 0 | 0.00027 | 0.00054 | 0 | 0 | 16 | K | 2 |  |  |  | ROZPOCET | 0 | 0 | 0 | 0 | 0 | 1 | 0 | 16 | 2056888631
| PP |  | Ostatní armatury kohouty plnicí a vypouštěcí PN 10 do 90°C G 3/4 | [15 empty] | PP | 2
| VV |  | 2 |  | 2 | [13 empty] | VV | 2 | 2 | True | 0 | ROZPOCET
75 | K | 734291244 | Filtr závitový přímý G 1 PN 16 do 130°C s vnitřními závity | kus | 2 |  | 0 | CS ÚRS 2018 01 |  |  | základní |  | 0 | 0.00057 | 0.00114 | 0 | 0 | 16 | K | 2 |  |  |  | ROZPOCET | 0 | 0 | 0 | 0 | 0 | 1 | 0 | 16 | -1732828366
| PP |  | Ostatní armatury filtry závitové PN 16 do 130°C přímé s vnitřními závity G 1 | [15 empty] | PP | 2
| VV |  | 2 |  | 2 | [13 empty] | VV | 2 | 2 | True | 1 | ROZPOCET
76 | K | 734291245 | Filtr závitový přímý G 1 1/4 PN 16 do 130°C s vnitřními závity | kus | 3 |  | 0 | CS ÚRS 2018 01 |  |  | základní |  | 0 | 0.00124 | 0.00372 | 0 | 0 | 16 | K | 2 |  |  |  | ROZPOCET | 0 | 0 | 0 | 0 | 0 | 1 | 0 | 16 | -852708204
| PP |  | Ostatní armatury filtry závitové PN 16 do 130°C přímé s vnitřními závity G 1 1/4 | [15 empty] | PP | 2
| VV |  | 1+2 |  | 3 | [13 empty] | VV | 2 | 2 | True | 1 | ROZPOCET
77 | K | 734291246 | Filtr závitový přímý G 1 1/2 PN 16 do 130°C s vnitřními závity | kus | 1 |  | 0 | CS ÚRS 2018 01 |  |  | základní |  | 0 | 0.00114 | 0.00114 | 0 | 0 | 16 | K | 2 |  |  |  | ROZPOCET | 0 | 0 | 0 | 0 | 0 | 1 | 0 | 16 | 1054016286
| PP |  | Ostatní armatury filtry závitové PN 16 do 130°C přímé s vnitřními závity G 1 1/2 | [15 empty] | PP | 2
| VV |  | 1 |  | 1 | [13 empty] | VV | 2 | 2 | True | 1 | ROZPOCET
78 | K | 734292715 | Kohout kulový přímý G 1 PN 42 do 185°C vnitřní závit | kus | 10 |  | 0 | CS ÚRS 2018 01 |  |  | základní |  | 0 | 0.0005 | 0.005 | 0 | 0 | 16 | K | 2 |  |  |  | ROZPOCET | 0 | 0 | 0 | 0 | 0 | 1 | 0 | 16 | -1237198857
| PP |  | Ostatní armatury kulové kohouty PN 42 do 185°C přímé vnitřní závit G 1 | [15 empty] | PP | 2
| VV |  | 10 |  | 10 | [13 empty] | VV | 2 | 2 | True | 0 | ROZPOCET
79 | K | 734292716 | Kohout kulový přímý G 1 1/4 PN 42 do 185°C vnitřní závit | kus | 6 |  | 0 | CS ÚRS 2018 01 |  |  | základní |  | 0 | 0.0007 | 0.0042 | 0 | 0 | 16 | K | 2 |  |  |  | ROZPOCET | 0 | 0 | 0 | 0 | 0 | 1 | 0 | 16 | 834960463
| PP |  | Ostatní armatury kulové kohouty PN 42 do 185°C přímé vnitřní závit G 1 1/4 | [15 empty] | PP | 2
| VV |  | 4+2 |  | 6 | [13 empty] | VV | 2 | 2 | True | 1 | ROZPOCET
80 | K | 734292717 | Kohout kulový přímý G 1 1/2 PN 42 do 185°C vnitřní závit | kus | 5 |  | 0 | CS ÚRS 2018 01 |  |  | základní |  | 0 | 0.00107 | 0.00535 | 0 | 0 | 16 | K | 2 |  |  |  | ROZPOCET | 0 | 0 | 0 | 0 | 0 | 1 | 0 | 16 | -576736503
| PP |  | Ostatní armatury kulové kohouty PN 42 do 185°C přímé vnitřní závit G 1 1/2 | [15 empty] | PP | 2
| VV |  | 5 |  | 5 | [13 empty] | VV | 2 | 2 | True | 1 | ROZPOCET
81 | K | 734292718 | Kohout kulový přímý G 2 PN 42 do 185°C vnitřní závit | kus | 2 |  | 0 | CS ÚRS 2018 01 |  |  | základní |  | 0 | 0.00168 | 0.00336 | 0 | 0 | 16 | K | 2 |  |  |  | ROZPOCET | 0 | 0 | 0 | 0 | 0 | 1 | 0 | 16 | -1720501878
| PP |  | Ostatní armatury kulové kohouty PN 42 do 185°C přímé vnitřní závit G 2 | [15 empty] | PP | 2
| VV |  | 2 |  | 2 | [13 empty] | VV | 2 | 2 | True | 1 | ROZPOCET
82 | K | 734295022 | Směšovací armatura závitová trojcestná DN 25 se servomotorem | kus | 1 |  | 0 | CS ÚRS 2018 01 |  |  | základní |  | 0 | 0.00155 | 0.00155 | 0 | 0 | 16 | K | 2 |  |  |  | ROZPOCET | 0 | 0 | 0 | 0 | 0 | 1 | 0 | 16 | -344016691
| PP |  | Směšovací armatury závitové trojcestné se servomotorem DN 25 - servopohon ovládání 0-10V, napájení 24V, doba běhu 60s - viz. technický list č.04 | [15 empty] | PP | 2
83 | K | 73429502R1 | Směšovací armatura závitová trojcestná DN 15 se servomotorem | kus | 1 |  | 0 |  |  |  | základní |  | 0 | 0.00154 | 0.00154 | 0 | 0 | 16 | K | 2 |  |  |  | ROZPOCET | 0 | 0 | 0 | 0 | 0 | 1 | 0 | 16 | 849826618
| PP |  | Směšovací armatury závitové trojcestné se servomotorem DN 15 - servopohon ovládání 0-10V, napájení 24V, doba běhu 60s - viz. technický list č.04 | [15 empty] | PP | 2
84 | K | 734295021 | Směšovací armatura závitová trojcestná DN 20 se servomotorem | kus | 1 |  | 0 | CS ÚRS 2018 01 |  |  | základní |  | 0 | 0.00154 | 0.00154 | 0 | 0 | 16 | K | 2 |  |  |  | ROZPOCET | 0 | 0 | 0 | 0 | 0 | 1 | 0 | 16 | 701805801
| PP |  | Směšovací armatury závitové trojcestné se servomotorem DN 20 - servopohon ovládání 0-10V, napájení 24V, doba běhu 60s - viz. technický list č.04 | [15 empty] | PP | 2
85 | K | 734411103 | Teploměr technický s pevným stonkem a jímkou zadní připojení průměr 63 mm délky 100 mm | kus | 10 |  | 0 | CS ÚRS 2018 01 |  |  | základní |  | 0 | 0.00053 | 0.0053 | 0 | 0 | 16 | K | 2 |  |  |  | ROZPOCET | 0 | 0 | 0 | 0 | 0 | 1 | 0 | 16 | -309721869
| PP |  | Teploměry technické s pevným stonkem a jímkou zadní připojení (axiální) průměr 63 mm délka stonku 100 mm | [15 empty] | PP | 2
| VV |  | 8+2 |  | 10 | [13 empty] | VV | 2 | 2 | True | 0 | ROZPOCET
86 | K | 734421112 | Tlakoměr s pevným stonkem a zpětnou klapkou tlak 0-16 bar průměr 63 mm zadní připojení | kus | 1 |  | 0 | CS ÚRS 2018 01 |  |  | základní |  | 0 | 0.00147 | 0.00147 | 0 | 0 | 16 | K | 2 |  |  |  | ROZPOCET | 0 | 0 | 0 | 0 | 0 | 1 | 0 | 16 | 914955573
| PP |  | Tlakoměry s pevným stonkem a zpětnou klapkou zadní připojení (axiální) tlaku 0–16 bar průměru 63 mm | [15 empty] | PP | 2
| VV |  | 1 |  | 1 | [13 empty] | VV | 2 | 2 | True | 0 | ROZPOCET
87 | K | 734494213 | Návarek s trubkovým závitem G 1/2 | kus | 26 |  | 0 | CS ÚRS 2018 01 |  |  | základní |  | 0 | 0.00024 | 0.00624 | 0 | 0 | 16 | K | 2 |  |  |  | ROZPOCET | 0 | 0 | 0 | 0 | 0 | 1 | 0 | 16 | 363007889
| PP |  | Měřicí armatury návarky s trubkovým závitem G 1/2 | [15 empty] | PP | 2
| VV |  | 14+12 |  | 26 | [13 empty] | VV | 2 | 2 | True | 0 | ROZPOCET
88 | K | 734494214 | Návarek s trubkovým závitem G 3/4 | kus | 2 |  | 0 | CS ÚRS 2018 01 |  |  | základní |  | 0 | 0.00026 | 0.00052 | 0 | 0 | 16 | K | 2 |  |  |  | ROZPOCET | 0 | 0 | 0 | 0 | 0 | 1 | 0 | 16 | 482352775
| PP |  | Měřicí armatury návarky s trubkovým závitem G 3/4 | [15 empty] | PP | 2
89 | K | 998734102 | Přesun hmot tonážní pro armatury v objektech v do 12 m | t | 0.126 |  | 0 | CS ÚRS 2018 01 |  |  | základní |  | 0 | 0 | 0 | 0 | 0 | 16 | K | 2 |  |  |  | ROZPOCET | 0 | 0 | 0 | 0 | 0 | 1 | 0 | 16 | -1667452151
| PP |  | Přesun hmot pro armatury stanovený z hmotnosti přesunovaného materiálu vodorovná dopravní vzdálenost do 50 m v objektech výšky přes 6 do 12 m | [15 empty] | PP | 2
| D | 735 | Ústřední vytápění - otopná tělesa |  |  |  | 0 | [5 empty] | 0 |  | 0.55314 |  | 1.0959 | 2 | D | 1 |  |  |  | ROZPOCET | [6 empty] | 0
90 | K | 735000911 | Vyregulování ventilu nebo kohoutu dvojregulačního s ručním ovládáním | kus | 1 |  | 0 | CS ÚRS 2018 01 |  |  | základní |  | 0 | 0 | 0 | 0 | 0 | 16 | K | 2 |  |  |  | ROZPOCET | 0 | 0 | 0 | 0 | 0 | 1 | 0 | 16 | 2098041167
| PP |  | Regulace otopného systému při opravách vyregulování dvojregulačních ventilů a kohoutů s ručním ovládáním | [15 empty] | PP | 2
91 | K | 735000912 | Vyregulování ventilu nebo kohoutu dvojregulačního s termostatickým ovládáním | kus | 18 |  | 0 | CS ÚRS 2018 01 |  |  | základní |  | 0 | 0 | 0 | 0 | 0 | 16 | K | 2 |  |  |  | ROZPOCET | 0 | 0 | 0 | 0 | 0 | 1 | 0 | 16 | -477583062
| PP |  | Regulace otopného systému při opravách vyregulování dvojregulačních ventilů a kohoutů s termostatickým ovládáním | [15 empty] | PP | 2
| VV |  | 5+13 |  | 18 | [13 empty] | VV | 2 | 2 | True | 0 | ROZPOCET
92 | K | 735111810 | Demontáž otopného tělesa litinového článkového | m2 | 45.54 |  | 0 | CS ÚRS 2018 01 |  |  | základní |  | 0 | 0 | 0 | 0.0238 | 1.0839 | 16 | K | 2 |  |  |  | ROZPOCET | 0 | 0 | 0 | 0 | 0 | 1 | 0 | 16 | -1189136880
| PP |  | Demontáž otopných těles litinových článkových | [15 empty] | PP | 2
| VV |  | (33*0,345*4) |  | 45.54 | [13 empty] | VV | 2 | 2 | True | 1 | ROZPOCET
93 | K | 735151273 | Otopné těleso panelové jednodeskové 1 přídavná přestupní plocha výška/délka 600/600 mm výkon 601 W | kus | 1 |  | 0 | CS ÚRS 2018 01 |  |  | základní |  | 0 | 0.0145 | 0.0145 | 0 | 0 | 16 | K | 2 |  |  |  | ROZPOCET | 0 | 0 | 0 | 0 | 0 | 1 | 0 | 16 | 1343849526
| PP |  | Otopná tělesa panelová jednodesková PN 1,0 MPa, T do 110°C s jednou přídavnou přestupní plochou výšky tělesa 600 mm stavební délky / výkonu 600 mm / 601 W - viz. technický list č.06 | [15 empty] | PP | 2
94 | K | 735151274 | Otopné těleso panelové jednodeskové 1 přídavná přestupní plocha výška/délka 600/700 mm výkon 701 W | kus | 1 |  | 0 | CS ÚRS 2018 01 |  |  | základní |  | 0 | 0.01655 | 0.01655 | 0 | 0 | 16 | K | 2 |  |  |  | ROZPOCET | 0 | 0 | 0 | 0 | 0 | 1 | 0 | 16 | -794337889
| PP |  | Otopná tělesa panelová jednodesková PN 1,0 MPa, T do 110°C s jednou přídavnou přestupní plochou výšky tělesa 600 mm stavební délky / výkonu 700 mm / 701 W - viz. technický list č.06 | [15 empty] | PP | 2
95 | K | 735151275 | Otopné těleso panelové jednodeskové 1 přídavná přestupní plocha výška/délka 600/800 mm výkon 802 W | kus | 1 |  | 0 | CS ÚRS 2018 01 |  |  | základní |  | 0 | 0.0186 | 0.0186 | 0 | 0 | 16 | K | 2 |  |  |  | ROZPOCET | 0 | 0 | 0 | 0 | 0 | 1 | 0 | 16 | -1148564021
| PP |  | Otopná tělesa panelová jednodesková PN 1,0 MPa, T do 110°C s jednou přídavnou přestupní plochou výšky tělesa 600 mm stavební délky / výkonu 800 mm / 802 W - viz. technický list č.06 | [15 empty] | PP | 2
96 | K | 735151276 | Otopné těleso panelové jednodeskové 1 přídavná přestupní plocha výška/délka 600/900 mm výkon 902 W | kus | 1 |  | 0 | CS ÚRS 2018 01 |  |  | základní |  | 0 | 0.02065 | 0.02065 | 0 | 0 | 16 | K | 2 |  |  |  | ROZPOCET | 0 | 0 | 0 | 0 | 0 | 1 | 0 | 16 | 1369616941
| PP |  | Otopná tělesa panelová jednodesková PN 1,0 MPa, T do 110°C s jednou přídavnou přestupní plochou výšky tělesa 600 mm stavební délky / výkonu 900 mm / 902 W - viz. technický list č.06 | [15 empty] | PP | 2
97 | K | 735151278 | Otopné těleso panelové jednodeskové 1 přídavná přestupní plocha výška/délka 600/1100 mm výkon 1102 W | kus | 6 |  | 0 | CS ÚRS 2018 01 |  |  | základní |  | 0 | 0.0247 | 0.1482 | 0 | 0 | 16 | K | 2 |  |  |  | ROZPOCET | 0 | 0 | 0 | 0 | 0 | 1 | 0 | 16 | -1697494341
| PP |  | Otopná tělesa panelová jednodesková PN 1,0 MPa, T do 110°C s jednou přídavnou přestupní plochou výšky tělesa 600 mm stavební délky / výkonu 1100 mm / 1102 W - viz. technický list č.06 | [15 empty] | PP | 2
98 | K | 735151374 | Otopné těleso panelové dvoudeskové bez přídavné přestupní plochy výška/délka 600/700 mm výkon 685 W | kus | 1 |  | 0 | CS ÚRS 2018 01 |  |  | základní |  | 0 | 0.01956 | 0.01956 | 0 | 0 | 16 | K | 2 |  |  |  | ROZPOCET | 0 | 0 | 0 | 0 | 0 | 1 | 0 | 16 | 970349793
| PP |  | Otopná tělesa panelová dvoudesková PN 1,0 MPa, T do 110°C bez přídavné přestupní plochy výšky tělesa 600 mm stavební délky / výkonu 700 mm / 685 W - viz. technický list č.06 | [15 empty] | PP | 2
99 | K | 735151478 | Otopné těleso panelové dvoudeskové 1 přídavná přestupní plocha výška/délka 600/1100 mm výkon 1417 W | kus | 1 |  | 0 | CS ÚRS 2018 01 |  |  | základní |  | 0 | 0.0332 | 0.0332 | 0 | 0 | 16 | K | 2 |  |  |  | ROZPOCET | 0 | 0 | 0 | 0 | 0 | 1 | 0 | 16 | 1516139077
| PP |  | Otopná tělesa panelová dvoudesková PN 1,0 MPa, T do 110°C s jednou přídavnou přestupní plochou výšky tělesa 600 mm stavební délky / výkonu 1100 mm / 1417 W - viz. technický list č.06 | [15 empty] | PP | 2
100 | K | 735151583 | Otopné těleso panelové dvoudeskové 2 přídavné přestupní plochy výška/délka 600/2000 mm výkon 3358 W | kus | 3 |  | 0 | CS ÚRS 2018 01 |  |  | základní |  | 0 | 0.0685 | 0.2055 | 0 | 0 | 16 | K | 2 |  |  |  | ROZPOCET | 0 | 0 | 0 | 0 | 0 | 1 | 0 | 16 | -1196833774
| PP |  | Otopná tělesa panelová dvoudesková PN 1,0 MPa, T do 110°C se dvěma přídavnými přestupními plochami výšky tělesa 600 mm stavební délky / výkonu 2000 mm / 3358 W - viz. technický list č.06 | [15 empty] | PP | 2
| VV |  | 2+1 |  | 3 | [13 empty] | VV | 2 | 2 | True | 1 | ROZPOCET
101 | K | 735151676 | Otopné těleso panelové třídeskové 3 přídavné přestupní plochy výška/délka 600/900 mm výkon 2165 W | kus | 1 |  | 0 | CS ÚRS 2018 01 |  |  | základní |  | 0 | 0.05242 | 0.05242 | 0 | 0 | 16 | K | 2 |  |  |  | ROZPOCET | 0 | 0 | 0 | 0 | 0 | 1 | 0 | 16 | 1317241609
| PP |  | Otopná tělesa panelová třídesková PN 1,0 MPa, T do 110°C se třemi přídavnými přestupními plochami výšky tělesa 600 mm stavební délky / výkonu 900 mm / 2165 W - viz. technický list č.06 | [15 empty] | PP | 2
102 | K | 735152271 | Otopné těleso panelové VK jednodeskové 1 přídavná přestupní plocha výška/délka 600/400mm výkon 401 W | kus | 2 |  | 0 | CS ÚRS 2018 01 |  |  | základní |  | 0 | 0.01035 | 0.0207 | 0 | 0 | 16 | K | 2 |  |  |  | ROZPOCET | 0 | 0 | 0 | 0 | 0 | 1 | 0 | 16 | -1898393498
| PP |  | Otopná tělesa panelová VK jednodesková PN 1,0 MPa, T do 110°C s jednou přídavnou přestupní plochou výšky tělesa 600 mm stavební délky / výkonu 400 mm / 401 W - viz. technický list č.05 | [15 empty] | PP | 2
103 | K | 735191910 | Napuštění vody do otopných těles | m2 | 23.76 |  | 0 | CS ÚRS 2018 01 |  |  | základní |  | 0 | 0 | 0 | 0 | 0 | 16 | K | 2 |  |  |  | ROZPOCET | 0 | 0 | 0 | 0 | 0 | 1 | 0 | 16 | 620211500
| PP |  | Ostatní opravy otopných těles napuštění vody do otopného systému včetně potrubí (bez kotle a ohříváků) otopných těles | [15 empty] | PP | 2
| VV |  | 1,1*0,6*2*18 |  | 23.76 | [13 empty] | VV | 2 | 2 | True | 0 | ROZPOCET
104 | M | MATm00053 | Prvky pro uchycení a kotvení potrubí UT - dodávka+montáž | soubor | 1 |  | 0 |  |  |  | základní |  | 0 | 0.0031 | 0.0031 | 0 | 0 | 32 | M | 2 |  |  |  | ROZPOCET | 0 | 0 | 0 | 0 | 0 | 1 | 0 | 16 | 537327402
| PP |  | Prvky pro uchycení a kotvení potrubí UT - dodávka+montáž - konzole a závěsy pro vedení nad podhledem a po stěně | [15 empty] | PP | 2
105 | K | 735291800 | Demontáž konzoly nebo držáku otopných těles, registrů nebo konvektorů do odpadu | kus | 16 |  | 0 | CS ÚRS 2018 01 |  |  | základní |  | 0 | 1e-05 | 0.00016 | 0.00075 | 0.012 | 16 | K | 2 |  |  |  | ROZPOCET | 0 | 0 | 0 | 0 | 0 | 1 | 0 | 16 | 40118647
| PP |  | Demontáž konzol nebo držáků otopných těles, registrů, konvektorů do odpadu | [15 empty] | PP | 2
| VV |  | 4*4 |  | 16 | [13 empty] | VV | 2 | 2 | True | 1 | ROZPOCET
106 | K | 735494811 | Vypuštění vody z otopných těles | m2 | 45.54 |  | 0 | CS ÚRS 2018 01 |  |  | základní |  | 0 | 0 | 0 | 0 | 0 | 16 | K | 2 |  |  |  | ROZPOCET | 0 | 0 | 0 | 0 | 0 | 1 | 0 | 16 | 800114195
| PP |  | Vypuštění vody z otopných soustav bez kotlů, ohříváků, zásobníků a nádrží | [15 empty] | PP | 2
| VV |  | (33*0,345*4) |  | 45.54 | [13 empty] | VV | 2 | 2 | True | 1 | ROZPOCET
107 | K | 735890802 | Přemístění demontovaného otopného tělesa vodorovně 100 m v objektech výšky přes 6 do 12 m | t | 1.096 |  | 0 | CS ÚRS 2018 01 |  |  | základní |  | 0 | 0 | 0 | 0 | 0 | 16 | K | 2 |  |  |  | ROZPOCET | 0 | 0 | 0 | 0 | 0 | 1 | 0 | 16 | -1439657918
| PP |  | Vnitrostaveništní přemístění vybouraných (demontovaných) hmot otopných těles vodorovně do 100 m v objektech výšky přes 6 do 12 m | [15 empty] | PP | 2
108 | K | 998735102 | Přesun hmot tonážní pro otopná tělesa v objektech v do 12 m | t | 0.553 |  | 0 | CS ÚRS 2018 01 |  |  | základní |  | 0 | 0 | 0 | 0 | 0 | 16 | K | 2 |  |  |  | ROZPOCET | 0 | 0 | 0 | 0 | 0 | 1 | 0 | 16 | -660364140
| PP |  | Přesun hmot pro otopná tělesa stanovený z hmotnosti přesunovaného materiálu vodorovná dopravní vzdálenost do 50 m v objektech výšky přes 6 do 12 m | [15 empty] | PP | 2
| D | 783 | Dokončovací práce - nátěry |  |  |  | 0 | [5 empty] | 0 |  | 0.00384 |  | 0 | 2 | D | 1 |  |  |  | ROZPOCET | [6 empty] | 0
109 | K | 783614651 | Základní antikorozní jednonásobný syntetický potrubí DN do 50 mm | m | 96 |  | 0 | CS ÚRS 2018 01 |  |  | základní |  | 0 | 2e-05 | 0.00192 | 0 | 0 | 16 | K | 2 |  |  |  | ROZPOCET | 0 | 0 | 0 | 0 | 0 | 1 | 0 | 16 | 571814406
| PP |  | Základní antikorozní nátěr armatur a kovových potrubí jednonásobný potrubí do DN 50 mm syntetický standardní | [15 empty] | PP | 2
| VV |  | 48*2 |  | 96 | [13 empty] | VV | 2 | 2 | True | 1 | ROZPOCET
110 | K | 783617601 | Krycí jednonásobný syntetický nátěr potrubí DN do 50 mm | m | 96 |  | 0 | CS ÚRS 2018 01 |  |  | základní |  | 0 | 2e-05 | 0.00192 | 0 | 0 | 16 | K | 2 |  |  |  | ROZPOCET | 0 | 0 | 0 | 0 | 0 | 1 | 0 | 16 | -1000125366
| PP |  | Krycí nátěr (email) armatur a kovových potrubí potrubí do DN 50 mm jednonásobný syntetický standardní | [15 empty] | PP | 2
| D | OST | Ostatní |  |  |  | 0 | [5 empty] | 0 |  | 0.00468 |  | 0 | 4 | D | 0 |  |  |  | ROZPOCET | [6 empty] | 0
111 | K | 751581353 | Protipožární prostup stěnou kruhového potrubí průměru do 300 šířka spáry 25 mm | kus | 4 |  | 0 | CS ÚRS 2018 01 |  |  | základní |  | 0 | 0.00117 | 0.00468 | 0 | 0 | 16 | K | 1 |  |  |  | ROZPOCET | 0 | 0 | 0 | 0 | 0 | 1 | 0 | 16 | -664727398
| PP |  | Protipožární ochrana UT potrubí prostup kruhového potrubí stěnou, průměru potrubí do 300 mm - zpěňující požárně ochranný pás na bázi grafitu - viz. technický list č.13 | [15 empty] | PP | 1
| VV |  | 2+2 |  | 4 | [13 empty] | VV | 1 | 2 | True | 0 | ROZPOCET
112 | K | vp_ost0001 | Výstupní revize všech instalovaných zařízení pro vytápění | hod | 12 |  | 0 |  |  |  | základní |  | 0 | 0 | 0 | 0 | 0 | 512 | K | 1 |  |  |  | ROZPOCET | 0 | 0 | 0 | 0 | 0 | 1 | 0 | 512 | -678336879
| PP |  | Výstupní revize všech instalovaných zařízení pro vytápění | [15 empty] | PP | 1
113 | K | vp_ost0002 | Koordinace řemesel | hod | 14 |  | 0 |  |  |  | základní |  | 0 | 0 | 0 | 0 | 0 | 512 | K | 1 |  |  |  | ROZPOCET | 0 | 0 | 0 | 0 | 0 | 1 | 0 | 512 | -1109907722
| PP |  | Koordinace řemesel | [15 empty] | PP | 1
114 | K | vp_ost0005 | Zkušební provoz, zaškolení obsluhy | hod | 8 |  | 0 |  |  |  | základní |  | 0 | 0 | 0 | 0 | 0 | 512 | K | 1 |  |  |  | ROZPOCET | 0 | 0 | 0 | 0 | 0 | 1 | 0 | 512 | -856292931
| PP |  | Zkušební provoz | [15 empty] | PP | 1
115 | K | vp_ost007 | Spojovací, těsnící a závěsný materiál | soubor | 1 |  | 0 |  |  |  | základní |  | 0 | 0 | 0 | 0 | 0 | 16 | K | 1 |  |  |  | ROZPOCET | 0 | 0 | 0 | 0 | 0 | 1 | 0 | 16 | 1551734997
| PP |  | Spojovací, těsnící a závěsný materiál | [15 empty] | PP | 1
116 | K | vp001001 | Topná zkouška | hod | 8 |  | 0 |  |  |  | základní |  | 0 | 0 | 0 | 0 | 0 | 512 | K | 1 |  |  |  | ROZPOCET | 0 | 0 | 0 | 0 | 0 | 1 | 0 | 512 | -400831842
| PP |  | Topná zkouška | [15 empty] | PP | 1
117 | K | vp001002 | Stavební přípomoce | hod | 28 |  | 0 |  |  |  | základní |  | 0 | 0 | 0 | 0 | 0 | 512 | K | 1 |  |  |  | ROZPOCET | 0 | 0 | 0 | 0 | 0 | 1 | 0 | 512 | 1694681761
118 | K | vp001003 | Náklady na zmapování stávajících rozvodů a ověření jejich funkčnosti a využití | hod | 24 |  | 0 |  |  |  | základní |  | 0 | 0 | 0 | 0 | 0 | 512 | K | 1 |  |  |  | ROZPOCET | 0 | 0 | 0 | 0 | 0 | 1 | 0 | 512 | 812520091

## 01b - Zařízení vzduchotec...
| List obsahuje: |  | 1) Krycí list soupisu | 2) Rekapitulace |  |  | 3) Soupis prací | Zpět na list: | Rekapitulace stavby
[9 empty] | >> skryté sloupce << | [9 empty] | {9f2df906-6327-4a8a-ad04-ee7eb973f812}
2
| KRYCÍ LIST SOUPISU | [8 empty] | v --- níže se nacházejí doplnkové a pomocné údaje k sestavám --- v | [8 empty] | False
Stavba:
Areál nemocnice v Českém Brodě - oprava a stavební úpravy gastro provozu v č.p.1099
Objekt:
SO-01 - Oprava gastro provozu
Soupis:
01b - Zařízení vzduchotechniky
| KSO: |  | 80189113 |  |  | CC-CZ:
| Místo: |  | Český Brod, ul. Žižkova, areál nemocnice |  |  | Datum: | 16. 7. 2018
| Zadavatel: |  |  |  |  | IČ: | 00235334
|  | Město Český Brod |  |  |  | DIČ:
| Uchazeč: |  |  |  |  | IČ:
DIČ:
| Projektant: |  |  |  |  | IČ: | 28094026
|  | PROJEKT CENTRUM NOVA s.r.o. |  |  |  | DIČ: | CZ28094026
Poznámka:
- U veškěrých dodávek a výrobků bude do ceny zahrnuta jejich montáž vč. dodávky potřebného kotvení, doplňkového materiálu, staveništní a mimo staveništní dopravy v případě že tyto činosti nejsou oceněny v samostatných položkách jednotlivých částí soupisu prací. U vybraných výrobků je nutné do ceny díla zahrnout zpracování dodavatelské případně výrobní dokumentace, dále výrobu prototypů, provádění baravného a materiálového vzorkování apod. - Uchazeč o veřejnou zakázku je povinen při oceňování soutěžního SOUPISU PRACÍ ocenit veškeré položky uvedené v soupisech a provést kontrolu funkce aritmetických vzorců jednotlivých položkových SOUPISŮ ve vazbě na jednotlivé oddíly, rekapitulace a krycí listy. - Kde není výslovně uvedeno, bude pracovní postup a technologie provádění stanovena oprávněnou osobou zhotovitele - Pro sestavení SOUPISU PRACÍ v podrobnostech vymezených vyhl. č. 169/2016Sb. byla použita v převážné míře cenová soustava ÚRS. - V případě nejasností u některé z položek uváděných v supisu prací, kontaktuje uchazeč zadavatele. - Vlastní položky, komplety, soubory a položky s vyšší cenou než dle ceníku jsou stanoveny na základě zkušeností projektanta z období 3 let a odpovídají situaci na trhu. - Tento soupis prací je nedílnou součástí komplexního celkového soupisu na předmětnou akci. - Stavba doloží množství odpadu uloženého na skládce platným vážnými lístky - Tato část soupisu prací vychází dle vyhlášky 169/2016 Sb. z následujících grafických a textových částí projektové dokumentace: b) Zařízení vzduchotechniky 1.4.2.6 01 Technická zpráva – VZT - příloha VZT č.1 - tabulka větraných místností - příloha VZT č.2 – tabulka navržených zařízení 1.4.2.7 01 Půdorys 1.PP – VZT 1.4.2.8 01 Půdorys 1.NP - VZT 1.4.2.9 01 Půdorys 2.NP – VZT 1.4.2.10 01 Řezy - VZT
| Cena bez DPH | [5 empty] | 0
|  |  | Základ daně |  |  | Sazba daně | Výše daně
| DPH | základní | 0 |  |  | 21% | 0
|  | snížená | 0 |  |  | 15% | 0
|  | zákl. přenesená | 0 |  |  | 21% | 0
|  | sníž. přenesená | 0 |  |  | 15% | 0
|  | nulová | 0 |  |  | 0% | 0
| Cena s DPH |  |  | v | CZK |  | 0
REKAPITULACE ČLENĚNÍ SOUPISU PRACÍ
Stavba:
Areál nemocnice v Českém Brodě - oprava a stavební úpravy gastro provozu v č.p.1099
Objekt:
SO-01 - Oprava gastro provozu
Soupis:
01b - Zařízení vzduchotechniky
Místo: |  |  | Český Brod, ul. Žižkova, areál nemocnice |  |  | Datum: | 16. 7. 2018
Zadavatel: |  |  | Město Český Brod |  |  | Projektant: | PROJEKT CENTRUM NOVA s.r.o.
Uchazeč:
Kód dílu - Popis | [6 empty] | Cena celkem [CZK]
Náklady soupisu celkem | [6 empty] | 0 | [12 empty] | -1
| PSV - Práce a dodávky PSV | [5 empty] | 0
| 751 - Vzduchotechnika | [5 empty] | 0
| 751-1 - VZT - Zařízení 1 | [5 empty] | 0
| 751-4 - VZT - Zařízení 4 | [5 empty] | 0
| 751-5 - VZT - Zařízení 5 | [5 empty] | 0
| 751-6 - VZT - Zařízení 6 | [5 empty] | 0
| 751-8 - VZT - Zařízení 8 | [5 empty] | 0
| 751-b11 - VZT - Zařízení 11 | [5 empty] | 0
| OST - Ostatní | [5 empty] | 0
SOUPIS PRACÍ
Stavba:
Areál nemocnice v Českém Brodě - oprava a stavební úpravy gastro provozu v č.p.1099
Objekt:
SO-01 - Oprava gastro provozu
Soupis:
01b - Zařízení vzduchotechniky
Místo: |  |  | Český Brod, ul. Žižkova, areál nemocnice |  |  | Datum: | 16. 7. 2018
Zadavatel: |  |  | Město Český Brod |  |  | Projektant: | PROJEKT CENTRUM NOVA s.r.o.
Uchazeč:
PČ | Typ | Kód | Popis | MJ | Množství | J.cena [CZK] | Cena celkem [CZK] | Cenová soustava |  | Poznámka | DPH | J. Nh [h] | Nh celkem [h] | J. hmotnost [t] | Hmotnost celkem [t] | J. suť [t] | Suť Celkem [t]
Náklady soupisu celkem | [6 empty] | 0 | [5 empty] | 0 |  | 9.3868 |  | 16.8897 |  | D | -1 | [10 empty] | 0
| D | PSV | Práce a dodávky PSV |  |  |  | 0 | [5 empty] | 0 |  | 9.3868 |  | 16.8897 | 2 | D | 0 |  |  |  | ROZPOCET | [6 empty] | 0
| D | 751 | Vzduchotechnika |  |  |  | 0 | [5 empty] | 0 |  | 0 |  | 16.8897 | 2 | D | 1 |  |  |  | ROZPOCET | [6 empty] | 0
1 | K | 751123827 | Demontáž ventilátoru radiálního nízkotlakého čtyřhranné potrubí průřezu do 1,330 m2 | kus | 1 |  | 0 | CS ÚRS 2018 01 |  |  | základní |  | 0 | 0 | 0 | 0.365 | 0.365 | 16 | K | 2 |  |  |  | ROZPOCET | 0 | 0 | 0 | 0 | 0 | 1 | 0 | 16 | -1167153302
| PP |  | Demontáž ventilátoru radiálního nízkotlakého čtyřhranné potrubí, průřezu přes 1,050 do 1,330 m² | [15 empty] | PP | 2
2 | K | 751377847 | Demontáž odsávacího zákrytu (digestoř) průmyslového závěsného do průřezu 7,5 m2 | kus | 7 |  | 0 | CS ÚRS 2018 01 |  |  | základní |  | 0 | 0 | 0 | 0.1285 | 0.8995 | 16 | K | 2 |  |  |  | ROZPOCET | 0 | 0 | 0 | 0 | 0 | 1 | 0 | 16 | 855656793
| PP |  | Demontáž odsávacích stropů, zákrytů odsávacího zákrytu (digestoř) průmyslového závěsného, průřezu přes 6,5 do 7,5 m2 | [15 empty] | PP | 2
3 | K | 751510864 | Demontáž vzduchotechnického potrubí plechového čtyřhranného do suti průřezu do 2,01 m2 | m | 98 |  | 0 | CS ÚRS 2018 01 |  |  | základní |  | 0 | 0 | 0 | 0.05905 | 5.7869 | 16 | K | 2 |  |  |  | ROZPOCET | 0 | 0 | 0 | 0 | 0 | 1 | 0 | 16 | 1563706068
| PP |  | Demontáž vzduchotechnického potrubí plechového do suti čtyřhranného s přírubou, průřezu přes 1,13 do 2,01 m2 | [15 empty] | PP | 2
4 | K | 751510865 | Demontáž vzduchotechnického potrubí plechového čtyřhranného do suti průřezu do 2,83 m2 | m | 85 |  | 0 | CS ÚRS 2018 01 |  |  | základní |  | 0 | 0 | 0 | 0.09953 | 8.46 | 16 | K | 2 |  |  |  | ROZPOCET | 0 | 0 | 0 | 0 | 0 | 1 | 0 | 16 | -5417169
| PP |  | Demontáž vzduchotechnického potrubí plechového do suti čtyřhranného s přírubou, průřezu přes 2,01 do 2,83 m2 | [15 empty] | PP | 2
5 | K | 751510872 | Demontáž vzduchotechnického potrubí plechového kruhového spirálně vinutého do suti D do 600 mm | m | 54 |  | 0 | CS ÚRS 2018 01 |  |  | základní |  | 0 | 0 | 0 | 0.01419 | 0.76626 | 16 | K | 2 |  |  |  | ROZPOCET | 0 | 0 | 0 | 0 | 0 | 1 | 0 | 16 | 2091033496
| PP |  | Demontáž vzduchotechnického potrubí plechového do suti kruhového, spirálně vinutého bez příruby, průměru přes 400 do 600 mm | [15 empty] | PP | 2
6 | K | 751621812 | Demontáž vytápěcí a větrací přívodní jednotky s ohřevem nástěnné s výměnou vzduchu přes 7000 m3/h | kus | 2 |  | 0 | CS ÚRS 2018 01 |  |  | základní |  | 0 | 0 | 0 | 0.052 | 0.104 | 16 | K | 2 |  |  |  | ROZPOCET | 0 | 0 | 0 | 0 | 0 | 1 | 0 | 16 | 123968853
| PP |  | Demontáž vytápěcí a větrací přívodní jednotky s ohřevem plynovým, elektrickým nebo vodním nástěnné s výměnou vzduchu přes 7 000 m3/h | [15 empty] | PP | 2
7 | K | 751711813 | Demontáž klimatizační jednotky vnitřní nástěnné o výkonu 6,5 kW | kus | 8 |  | 0 | CS ÚRS 2018 01 |  |  | základní |  | 0 | 0 | 0 | 0.02 | 0.16 | 16 | K | 2 |  |  |  | ROZPOCET | 0 | 0 | 0 | 0 | 0 | 1 | 0 | 16 | -310850383
| PP |  | Demontáž klimatizační jednotky vnitřní nástěnné o výkonu (pro objem místnosti) přes 5 do 6,5 kW (přes 50 do 65 m3) | [15 empty] | PP | 2
8 | K | 751721821 | Demontáž klimatizační jednotky venkovní s trojfázovým napájením (do 7 vnitřních jednotek) | kus | 2 |  | 0 | CS ÚRS 2018 01 |  |  | základní |  | 0 | 0 | 0 | 0.174 | 0.348 | 16 | K | 2 |  |  |  | ROZPOCET | 0 | 0 | 0 | 0 | 0 | 1 | 0 | 16 | -587767222
| PP |  | Demontáž klimatizační jednotky venkovní trojfázové napájení do 7 vnitřních jednotek | [15 empty] | PP | 2
| D | 751-1 | VZT - Zařízení 1 |  |  |  | 0 | [5 empty] | 0 |  | 8.7757 |  | 0 | 2 | D | 1 |  |  |  | ROZPOCET | [6 empty] | 0
9 | K | 751611118v | Montáž vzduchotechnické jednotky s rekuperací tepla s výměnou vzduchu do 20000 m3/h | kus | 1 |  | 0 |  |  |  | základní |  | 0 | 0 | 0 | 0 | 0 | 16 | K | 2 |  |  |  | ROZPOCET | 0 | 0 | 0 | 0 | 0 | 1 | 0 | 16 | -282340570
| PP |  | Montáž vzduchotechnické jednotky s rekuperací tepla s výměnou vzduchu do 20 000 m3/h | [15 empty] | PP | 2
10 | K | 751611131 | Příplatek za montáž vzduchotechnické jednotky s rekuperací tepla dodávané po částech | kus | 1 |  | 0 | CS ÚRS 2018 01 |  |  | základní |  | 0 | 0 | 0 | 0 | 0 | 16 | K | 2 |  |  |  | ROZPOCET | 0 | 0 | 0 | 0 | 0 | 1 | 0 | 16 | -1268909813
| PP |  | Montáž vzduchotechnické jednotky s rekuperací tepla Příplatek k cenám za montáž jednotky po částech | [15 empty] | PP | 2
11 | M | 1.01 | Vzduchotechnická jednotka s rekuperací tepla a vodním ohřívačem | kus | 1 |  | 0 |  |  |  | základní |  | 0 | 5 | 5 | 0 | 0 | 32 | M | 2 |  |  |  | ROZPOCET | 0 | 0 | 0 | 0 | 0 | 1 | 0 | 16 | -823810752
| PP |  | Vzduchotechnická jednotka s rekuperací tepla a vodním ohřívačem VIZ. TECHNICKÝ LIST VZT č.1 Přívod 17500m3/h (300Pa): pružná manžeta, uzavírací klapka; filtr vzduchu EU7; by-passová klapka; deskový rekuperátor tepla 77,5%; přívodní ventilátor AC motor 400V;vodní ohřívač; pružná manžeta Odvod 18000m3/h (300Pa): pružná manžeta; filtr EU5; odvodní ventilátor AC motor 400V; deskový rekuperátor tepla 77,5%; uzavírací klapka; pružná manžeta el. parametry - 7,5kW (400V); 7,5kW (400V) celkem 15kW rozměry - 7217x3240x1720mm hmotnost - 3217kg filtrace EU7, EU5 Vodní ohřívač výkon 52kW | [15 empty] | PP | 2
12 | K | 751344125 | Mtž tlumiče hluku pro čtyřhranné potrubí přes 0,600 m2 | kus | 8 |  | 0 | CS ÚRS 2018 01 |  |  | základní |  | 0 | 0 | 0 | 0 | 0 | 16 | K | 2 |  |  |  | ROZPOCET | 0 | 0 | 0 | 0 | 0 | 1 | 0 | 16 | 1365188618
| PP |  | Montáž tlumičů hluku pro čtyřhranné potrubí, průřezu přes 0,600 m2 | [15 empty] | PP | 2
13 | M | 1.02 | Kulisový tlumič hluku 710x2000x1000mm | kus | 8 |  | 0 |  |  |  | základní |  | 0 | 0.2 | 1.6 | 0 | 0 | 32 | M | 2 |  |  |  | ROZPOCET | 0 | 0 | 0 | 0 | 0 | 1 | 0 | 16 | -1399276004
| PP |  | Kulisový tlumič hluku 710x2000x1000mm 3x kulisa100x2000x1000mm VIZ. TECHNICKÝ LIST VZT č.4 | [15 empty] | PP | 2
14 | M | 1.03 | Kulisový tlumič hluku 1200x1000x1000mm | kus | 4 |  | 0 |  |  |  | základní |  | 0 | 0.2 | 0.8 | 0 | 0 | 32 | M | 2 |  |  |  | ROZPOCET | 0 | 0 | 0 | 0 | 0 | 1 | 0 | 16 | 1102013809
| PP |  | Kulisový tlumič hluku 1200x1000x1000mm 5x kulisa100x1000x1000mm VIZ. TECHNICKÝ LIST VZT č.4 | [15 empty] | PP | 2
15 | K | 751398056 | Mtž protidešťové žaluzie potrubí přes 0,750 m2 | kus | 4 |  | 0 | CS ÚRS 2018 01 |  |  | základní |  | 0 | 0 | 0 | 0 | 0 | 16 | K | 2 |  |  |  | ROZPOCET | 0 | 0 | 0 | 0 | 0 | 1 | 0 | 16 | 345678586
| PP |  | Montáž ostatních zařízení protidešťové žaluzie nebo žaluziové klapky na čtyřhranné potrubí, průřezu přes 0,750 m2 | [15 empty] | PP | 2
16 | K | 751398056.1 | Mtž protidešťové žaluzie potrubí přes 0,750 m2 | kus | 4 |  | 0 | CS ÚRS 2017 01 |  |  | základní |  | 0 | 0 | 0 | 0 | 0 | 16 | K | 2 |  |  |  | ROZPOCET | 0 | 0 | 0 | 0 | 0 | 1 | 0 | 16 | -1622186874
| PP |  | Montáž ostatních zařízení protidešťové žaluzie nebo žaluziové klapky na čtyřhranné potrubí, průřezu přes 0,750 m2 | [15 empty] | PP | 2
17 | M | 1.04 | Protidešťová žaluzie 1120x1250mm | kus | 4 |  | 0 |  |  |  | základní |  | 0 | 0.01 | 0.04 | 0 | 0 | 32 | M | 2 |  |  |  | ROZPOCET | 0 | 0 | 0 | 0 | 0 | 1 | 0 | 16 | -2124320198
| PP |  | Protidešťová žaluzie 1120x1250mm povrchová úprava pozink se sítí proti vniknutí ptactva VIZ. TECHNICKÝ LIST VZT č.5 | [15 empty] | PP | 2
18 | K | 751311305 | Mtž vyústi textilní kruhové D do 1000 mm | m | 9 |  | 0 | CS ÚRS 2018 01 |  |  | základní |  | 0 | 0 | 0 | 0 | 0 | 16 | K | 2 |  |  |  | ROZPOCET | 0 | 0 | 0 | 0 | 0 | 1 | 0 | 16 | 1803034715
| PP |  | Montáž vyústí textilní kruhové, průměru přes 800 do 1000 mm | [15 empty] | PP | 2
19 | M | 1.05 | Textilní vyústka kruhová 1000mm, délky 8000mm, průtok max 18000m3/h, přechod čtyřhranný 1200x800/500, Začátek | kus | 1 |  | 0 |  |  |  | základní |  | 0 | 0 | 0 | 0 | 0 | 32 | M | 2 |  |  |  | ROZPOCET | 0 | 0 | 0 | 0 | 0 | 1 | 0 | 16 | 253618508
| PP |  | Tvar Kruhový, Rozměr 1000 mm, Celková délka 8000 mm, První konec Začátek, Druhý konec Zaslepení, 1ks VIZ. TECHNICKÝ LIST VZT č.6 Zip 1000, Průtok 18000 m3/h, Použitelný přetlak 70 Pa, Tlaková ztráta třením = 2 Pa, Přechod na Čtyřhranný 1200x800/500, Začátek Tkanina PMS - 100 % polyester, nekonečné vlákno (multifilament), hmotnost 200 g/m², tloušťka 0,30 mm, prodyšnost 55 m³/h/m² při 120 Pa, pevnost (osnova/útek) 1830/1020 N (ČSN EN ISO 13934-1), požární odolnost - třída B-s1, d0 dle ČSN EN 13501-1+A1:2010, teplotní odolnost -60 až +110°C, srážlivost (osnova/útek) 0,5/0,5 % při 40°C dle ČSN EN ISO 6330-2000, vhodná pro čisté prostory - třída č. 4 (ČSN EN ISO 14644-1), pratelná v pračce, Barva Bílá Seznam montážního materiálu: 1ks 24600 mm Plastované pozink lanko, 8ks Nerez zámky, 2ks Nerez napínáky, 4ks Lankový závěs pozink 1500 mm, 32ks Plastové háčky 532 mm, 1ks Čtyřhranný 1200x800 mm Nerez příruba Mikroperforace S1 7300mm, 17402m3/h, Rovnoměrná | [15 empty] | PP | 2
20 | K | 751377042 | Mtž odsávacího zákrytu (digestoř) průmyslového závěsného do 2,5 m2 | kus | 2 |  | 0 | CS ÚRS 2018 01 |  |  | základní |  | 0 | 0 | 0 | 0 | 0 | 16 | K | 2 |  |  |  | ROZPOCET | 0 | 0 | 0 | 0 | 0 | 1 | 0 | 16 | -842192564
| PP |  | Montáž odsávacích stropů, zákrytů odsávacího zákrytu (digestoř) průmyslového závěsného, průřezu přes 1,5 do 2,5 m2 Odsávací zákryty jsou dodávkou profese gastro. VZT zajistí montáž. 1x digestoř 2,5x0,9m, Vod=1100m3/h 1x digestoř 1,2x1,1m, Vod=2100m3/h | [15 empty] | PP | 2
21 | K | 751377045 | Mtž odsávacího zákrytu (digestoř) průmyslového závěsného do 5,5 m2 | kus | 4 |  | 0 | CS ÚRS 2018 01 |  |  | základní |  | 0 | 0 | 0 | 0 | 0 | 16 | K | 2 |  |  |  | ROZPOCET | 0 | 0 | 0 | 0 | 0 | 1 | 0 | 16 | 1021059102
| PP |  | Montáž odsávacích stropů, zákrytů odsávacího zákrytu (digestoř) průmyslového závěsného, průřezu přes 4,5 do 5,5 m2 Odsávací zákryty jsou dodávkou profese gastro. VZT zajistí montáž. 2x digestoř 2,5x1,6m, Vod=3750m3/h 1x digestoř 2,5x1,6m, Vod=3300m3/h 1x digestoř 2,9x1,4m, Vod=2900m3/h | [15 empty] | PP | 2
22 | K | 751311112 | Mtž vyústi čtyřhranné na kruhové potrubí do 0,080 m2 | kus | 2 |  | 0 | CS ÚRS 2018 01 |  |  | základní |  | 0 | 0 | 0 | 0 | 0 | 16 | K | 2 |  |  |  | ROZPOCET | 0 | 0 | 0 | 0 | 0 | 1 | 0 | 16 | 556031491
| PP |  | Montáž vyústí čtyřhranné do kruhového potrubí, průřezu přes 0,040 do 0,080 m2 | [15 empty] | PP | 2
23 | M | 1.06 | Vyústka pro kruhové potrubí 725x85 jednořadá | kus | 1 |  | 0 |  |  |  | základní |  | 0 | 0.005 | 0.005 | 0 | 0 | 32 | M | 2 |  |  |  | ROZPOCET | 0 | 0 | 0 | 0 | 0 | 1 | 0 | 16 | -1295236174
| PP |  | Vyústka pro kruhové potrubí 725x85 jednořadá na potrubí D160 s regulací R1, pozink VIZ. TECHNICKÝ LIST VZT č.7 | [15 empty] | PP | 2
24 | M | 1.07 | Vyústka pro kruhové potrubí 725x85 jednořadá | kus | 1 |  | 0 |  |  |  | základní |  | 0 | 0.005 | 0.005 | 0 | 0 | 32 | M | 2 |  |  |  | ROZPOCET | 0 | 0 | 0 | 0 | 0 | 1 | 0 | 16 | 893880686
| PP |  | Vyústka pro kruhové potrubí 725x85 jednořadá na potrubí D180 s regulací R1, pozink VIZ. TECHNICKÝ LIST VZT č.7 | [15 empty] | PP | 2
25 | K | 751311113 | Mtž vyústi čtyřhranné na kruhové potrubí do 0,150 m2 | kus | 3 |  | 0 | CS ÚRS 2018 01 |  |  | základní |  | 0 | 0 | 0 | 0 | 0 | 16 | K | 2 |  |  |  | ROZPOCET | 0 | 0 | 0 | 0 | 0 | 1 | 0 | 16 | -1331819529
| PP |  | Montáž vyústí čtyřhranné do kruhového potrubí, průřezu přes 0,080 do 0,150 m2 | [15 empty] | PP | 2
26 | M | 1.08 | Vyústka pro kruhové potrubí 1025x85 jednořadá | kus | 2 |  | 0 |  |  |  | základní |  | 0 | 0.005 | 0.01 | 0 | 0 | 32 | M | 2 |  |  |  | ROZPOCET | 0 | 0 | 0 | 0 | 0 | 1 | 0 | 16 | -1561490310
| PP |  | Vyústka pro kruhové potrubí 1025x85 jednořadá na potrubí D300 s regulací R1, pozink VIZ. TECHNICKÝ LIST VZT č.7 | [15 empty] | PP | 2
27 | M | 1.09 | Vyústka pro kruhové potrubí 1225x85 jednořadá | kus | 1 |  | 0 |  |  |  | základní |  | 0 | 0.005 | 0.005 | 0 | 0 | 32 | M | 2 |  |  |  | ROZPOCET | 0 | 0 | 0 | 0 | 0 | 1 | 0 | 16 | -1694592432
| PP |  | Vyústka pro kruhové potrubí 1225x85 jednořadá na potrubí D200 s regulací R1, pozink VIZ. TECHNICKÝ LIST VZT č.7 | [15 empty] | PP | 2
28 | K | 751322012 | Mtž talířového ventilu D do 200 mm | kus | 2 |  | 0 | CS ÚRS 2018 01 |  |  | základní |  | 0 | 0 | 0 | 0 | 0 | 16 | K | 2 |  |  |  | ROZPOCET | 0 | 0 | 0 | 0 | 0 | 1 | 0 | 16 | 1145180386
| PP |  | Montáž talířových ventilů, anemostatů, dýz talířového ventilu, průměru přes 100 do 200 mm | [15 empty] | PP | 2
29 | M | 1.10 | talířový ventil odvodní lakovaný 100 | kus | 1 |  | 0 |  |  |  | základní |  | 0 | 0 | 0 | 0 | 0 | 32 | M | 2 |  |  |  | ROZPOCET | 0 | 0 | 0 | 0 | 0 | 1 | 0 | 16 | -1321113858
| PP |  | talířový ventil odvodní lakovaný 100 | [15 empty] | PP | 2
30 | M | 1.11 | talířový ventil odvodní lakovaný 125 | kus | 1 |  | 0 |  |  |  | základní |  | 0 | 0 | 0 | 0 | 0 | 32 | M | 2 |  |  |  | ROZPOCET | 0 | 0 | 0 | 0 | 0 | 1 | 0 | 16 | -37992183
| PP |  | talířový ventil odvodní lakovaný 125 | [15 empty] | PP | 2
31 | K | 751514876 | Mtž regulační a měřící clony do plech potrubí kruhové bez příruby D do 200 mm | kus | 2 |  | 0 | CS ÚRS 2018 01 |  |  | základní |  | 0 | 0 | 0 | 0 | 0 | 16 | K | 2 |  |  |  | ROZPOCET | 0 | 0 | 0 | 0 | 0 | 1 | 0 | 16 | 1194004298
| PP |  | Montáž regulační nebo měřící clony do plechového potrubí kruhové bez příruby, průměru přes 100 do 200 mm | [15 empty] | PP | 2
32 | M | 1.12 | Regulační klapka kruhová těsná d 160mm - ruční | kus | 1 |  | 0 |  |  |  | základní |  | 0 | 0.05 | 0.05 | 0 | 0 | 32 | M | 2 |  |  |  | ROZPOCET | 0 | 0 | 0 | 0 | 0 | 1 | 0 | 16 | -485657960
| PP |  | Regulační klapka kruhová d 160mm - ruční | [15 empty] | PP | 2
33 | M | 1.13 | Regulační klapka kruhová těsná d 180mm - ruční | kus | 1 |  | 0 |  |  |  | základní |  | 0 | 0.05 | 0.05 | 0 | 0 | 32 | M | 2 |  |  |  | ROZPOCET | 0 | 0 | 0 | 0 | 0 | 1 | 0 | 16 | -327425039
| PP |  | Regulační klapka kruhová d 180mm - ruční | [15 empty] | PP | 2
34 | K | 751514663 | Mtž škrtící klapky do plech potrubí kruhové s přírubou D do 300 mm | kus | 4 |  | 0 | CS ÚRS 2018 01 |  |  | základní |  | 0 | 0 | 0 | 0 | 0 | 16 | K | 2 |  |  |  | ROZPOCET | 0 | 0 | 0 | 0 | 0 | 1 | 0 | 16 | 1124669818
| PP |  | Montáž škrtící klapky nebo zpětné klapky do plechového potrubí kruhové s přírubou, průměru přes 200 do 300 mm | [15 empty] | PP | 2
35 | M | 1.14 | Regulační klapka kruhová 200mm – provedení s přírubou | kus | 1 |  | 0 |  |  |  | základní |  | 0 | 0 | 0 | 0 | 0 | 32 | M | 2 |  |  |  | ROZPOCET | 0 | 0 | 0 | 0 | 0 | 1 | 0 | 16 | 714807320
| PP |  | Regulační klapka kruhová 200mm – provedení s přírubou | [15 empty] | PP | 2
36 | M | 1.15 | Regulační klapka kruhová 250mm – provedení s přírubou | kus | 3 |  | 0 |  |  |  | základní |  | 0 | 0 | 0 | 0 | 0 | 32 | M | 2 |  |  |  | ROZPOCET | 0 | 0 | 0 | 0 | 0 | 1 | 0 | 16 | -897400757
| PP |  | Regulační klapka kruhová 250mm – provedení s přírubou | [15 empty] | PP | 2
37 | K | 751514664 | Mtž škrtící klapky do plech potrubí kruhové s přírubou D do 400 mm | kus | 2 |  | 0 | CS ÚRS 2018 01 |  |  | základní |  | 0 | 0 | 0 | 0 | 0 | 16 | K | 2 |  |  |  | ROZPOCET | 0 | 0 | 0 | 0 | 0 | 1 | 0 | 16 | 1646878645
| PP |  | Montáž škrtící klapky nebo zpětné klapky do plechového potrubí kruhové s přírubou, průměru přes 300 do 400 mm | [15 empty] | PP | 2
38 | M | 1.16 | Regulační klapka kruhová 300mm – provedení s přírubou | kus | 1 |  | 0 |  |  |  | základní |  | 0 | 0 | 0 | 0 | 0 | 32 | M | 2 |  |  |  | ROZPOCET | 0 | 0 | 0 | 0 | 0 | 1 | 0 | 16 | -798739686
| PP |  | Regulační klapka kruhová 300mm – provedení s přírubou | [15 empty] | PP | 2
39 | M | 1.17 | Regulační klapka kruhová 355mm – provedení s přírubou | kus | 1 |  | 0 |  |  |  | základní |  | 0 | 0 | 0 | 0 | 0 | 32 | M | 2 |  |  |  | ROZPOCET | 0 | 0 | 0 | 0 | 0 | 1 | 0 | 16 | -425718450
| PP |  | Regulační klapka kruhová 355mm – provedení s přírubou | [15 empty] | PP | 2
40 | K | 751514666 | Mtž škrtící klapky do plech potrubí kruhové s přírubou D do 600 mm | kus | 3 |  | 0 | CS ÚRS 2018 01 |  |  | základní |  | 0 | 0 | 0 | 0 | 0 | 16 | K | 2 |  |  |  | ROZPOCET | 0 | 0 | 0 | 0 | 0 | 1 | 0 | 16 | -2141215056
| PP |  | Montáž škrtící klapky nebo zpětné klapky do plechového potrubí kruhové s přírubou, průměru přes 500 do 600 mm | [15 empty] | PP | 2
41 | M | 1.18 | Regulační klapka kruhová 450mm – provedení s přírubou | kus | 1 |  | 0 |  |  |  | základní |  | 0 | 0 | 0 | 0 | 0 | 32 | M | 2 |  |  |  | ROZPOCET | 0 | 0 | 0 | 0 | 0 | 1 | 0 | 16 | 1972595333
| PP |  | Regulační klapka kruhová 450mm – provedení s přírubou | [15 empty] | PP | 2
42 | M | 1.19 | Regulační klapka kruhová 500mm – provedení s přírubou | kus | 2 |  | 0 |  |  |  | základní |  | 0 | 0 | 0 | 0 | 0 | 32 | M | 2 |  |  |  | ROZPOCET | 0 | 0 | 0 | 0 | 0 | 1 | 0 | 16 | 644118595
| PP |  | Regulační klapka kruhová 500mm – provedení s přírubou | [15 empty] | PP | 2
43 | K | 1_ost | Čistící otvory do200x200 na odtahové potrubí | kus | 10 |  | 0 |  |  |  | základní |  | 0 | 0 | 0 | 0 | 0 | 16 | K | 2 |  |  |  | ROZPOCET | 0 | 0 | 0 | 0 | 0 | 1 | 0 | 16 | -105792027
| PP |  | Čistící otvory do200x200 na odtahové potrubí | [15 empty] | PP | 2
44 | K | 751_4hran002 | D+M čtyřhranné potrubí sk. I z pozink. plechu - tvarové | m2 | 163.4 |  | 0 |  |  |  | základní |  | 0 | 0.005 | 0.817 | 0 | 0 | 16 | K | 2 |  |  |  | ROZPOCET | 0 | 0 | 0 | 0 | 0 | 1 | 0 | 16 | -2105323029
| PP |  | D+M čtyřhranné potrubí sk. I z pozink. plechu - tvarové | [15 empty] | PP | 2
| VV |  | přívodní | [15 empty] | VV | 2 | 1 | True | 0 | ROZPOCET
| VV |  | 48,3 |  | 48.3 | [13 empty] | VV | 2 | 2 | True | 0 | ROZPOCET
| VV |  | odvodní | [15 empty] | VV | 2 | 1 | True | 0 | ROZPOCET
| VV |  | 64,9 |  | 64.9 | [13 empty] | VV | 2 | 2 | True | 0 | ROZPOCET
| VV |  | odpadní | [15 empty] | VV | 2 | 1 | True | 0 | ROZPOCET
| VV |  | 30,2 |  | 30.2 | [13 empty] | VV | 2 | 2 | True | 0 | ROZPOCET
| VV |  | čerství | [15 empty] | VV | 2 | 1 | True | 0 | ROZPOCET
| VV |  | 20 |  | 20 | [13 empty] | VV | 2 | 2 | True | 0 | ROZPOCET
45 | K | 751_4hran003 | D+M čtyřhranné potrubí sk. I z pozink. plechu - rovné | m2 | 187.5 |  | 0 |  |  |  | základní |  | 0 | 0 | 0 | 0 | 0 | 16 | K | 2 |  |  |  | ROZPOCET | 0 | 0 | 0 | 0 | 0 | 1 | 0 | 16 | 585405889
| PP |  | D+M čtyřhranné potrubí sk. I z pozink. plechu - rovné | [15 empty] | PP | 2
| VV |  | přívodní | [15 empty] | VV | 2 | 1 | True | 0 | ROZPOCET
| VV |  | 81,1 |  | 81.1 | [13 empty] | VV | 2 | 2 | True | 0 | ROZPOCET
| VV |  | odvodní | [15 empty] | VV | 2 | 1 | True | 0 | ROZPOCET
| VV |  | 31,6 |  | 31.6 | [13 empty] | VV | 2 | 2 | True | 0 | ROZPOCET
| VV |  | odpadní | [15 empty] | VV | 2 | 1 | True | 0 | ROZPOCET
| VV |  | 53 |  | 53 | [13 empty] | VV | 2 | 2 | True | 0 | ROZPOCET
| VV |  | čerství | [15 empty] | VV | 2 | 1 | True | 0 | ROZPOCET
| VV |  | 21,8 |  | 21.8 | [13 empty] | VV | 2 | 2 | True | 0 | ROZPOCET
46 | K | 751511122 | Mtž potrubí plech skupiny I kruh s přírubou tloušťky plechu 0,6 mm D do 200 mm | m | 16.2 |  | 0 | CS ÚRS 2018 01 |  |  | základní |  | 0 | 0 | 0 | 0 | 0 | 16 | K | 2 |  |  |  | ROZPOCET | 0 | 0 | 0 | 0 | 0 | 1 | 0 | 16 | 1906206331
| PP |  | Montáž potrubí plechového skupiny I kruhového s přírubou tloušťky plechu 0,6 mm, průměru přes 100 do 200 mm | [15 empty] | PP | 2
47 | M | VP_POTR_001 | kruhové potrubí sk. I vodotěsné provedení, vodotěsné spoje těsněné pryží D do 200mm | m | 16.2 |  | 0 |  |  |  | základní |  | 0 | 0.006 | 0.0972 | 0 | 0 | 32 | M | 2 |  |  |  | ROZPOCET | 0 | 0 | 0 | 0 | 0 | 1 | 0 | 16 | -2122637341
| PP |  | kruhové potrubí sk. I vodotěsné provedení, vodotěsné spoje těsněné pryží, tmelený falc a rámečky, pozink. Plech+30% na náběhové plechy a regulační listy | [15 empty] | PP | 2
| VV |  | 11+3,2+2 |  | 16.2 | [13 empty] | VV | 2 | 2 | True | 0 | ROZPOCET
48 | K | 751511123 | Mtž potrubí plech skupiny I kruh s přírubou tloušťky plechu 0,6 mm D do 300 mm | m | 13.5 |  | 0 | CS ÚRS 2018 01 |  |  | základní |  | 0 | 0 | 0 | 0 | 0 | 16 | K | 2 |  |  |  | ROZPOCET | 0 | 0 | 0 | 0 | 0 | 1 | 0 | 16 | 1758497106
| PP |  | Montáž potrubí plechového skupiny I kruhového s přírubou tloušťky plechu 0,6 mm, průměru přes 200 do 300 mm | [15 empty] | PP | 2
49 | M | VP_POTR_002 | kruhové potrubí sk. I vodotěsné provedení, vodotěsné spoje těsněné pryží D do 300mm | m | 13.5 |  | 0 |  |  |  | základní |  | 0 | 0.006 | 0.081 | 0 | 0 | 32 | M | 2 |  |  |  | ROZPOCET | 0 | 0 | 0 | 0 | 0 | 1 | 0 | 16 | -1994673494
| PP |  | kruhové potrubí sk. I vodotěsné provedení, vodotěsné spoje těsněné pryží, tmelený falc a rámečky, pozink. Plech+30% na náběhové plechy a regulační listy | [15 empty] | PP | 2
| VV |  | 4,5+2+2+5 |  | 13.5 | [13 empty] | VV | 2 | 2 | True | 1 | ROZPOCET
50 | K | 751511124 | Mtž potrubí plech skupiny I kruh s přírubou tloušťky plechu 0,6 mm D do 400 mm | m | 4 |  | 0 | CS ÚRS 2018 01 |  |  | základní |  | 0 | 0 | 0 | 0 | 0 | 16 | K | 2 |  |  |  | ROZPOCET | 0 | 0 | 0 | 0 | 0 | 1 | 0 | 16 | 1953536503
| PP |  | Montáž potrubí plechového skupiny I kruhového s přírubou tloušťky plechu 0,6 mm, průměru přes 300 do 400 mm | [15 empty] | PP | 2
51 | M | VP_POTR_003 | kruhové potrubí sk. I vodotěsné provedení, vodotěsné spoje těsněné pryží D do 400mm | m | 4 |  | 0 |  |  |  | základní |  | 0 | 0.006 | 0.024 | 0 | 0 | 32 | M | 2 |  |  |  | ROZPOCET | 0 | 0 | 0 | 0 | 0 | 1 | 0 | 16 | -145649227
| PP |  | kruhové potrubí sk. I vodotěsné provedení, vodotěsné spoje těsněné pryží, tmelený falc a rámečky, pozink. Plech+30% na náběhové plechy a regulační listy | [15 empty] | PP | 2
| VV |  | 4 |  | 4 | [13 empty] | VV | 2 | 2 | True | 1 | ROZPOCET
52 | K | 751511142 | Mtž potrubí plech skupiny I kruh s přírubou tloušťky plechu 0,8 mm D do 600 mm | m | 22.5 |  | 0 | CS ÚRS 2018 01 |  |  | základní |  | 0 | 0 | 0 | 0 | 0 | 16 | K | 2 |  |  |  | ROZPOCET | 0 | 0 | 0 | 0 | 0 | 1 | 0 | 16 | -1316564834
| PP |  | Montáž potrubí plechového skupiny I kruhového s přírubou tloušťky plechu 0,8 mm, průměru přes 400 do 600 mm | [15 empty] | PP | 2
53 | M | VP_POTR_004 | kruhové potrubí sk. I vodotěsné provedení, vodotěsné spoje těsněné pryží D do 600mm | m | 22.5 |  | 0 |  |  |  | základní |  | 0 | 0.006 | 0.135 | 0 | 0 | 32 | M | 2 |  |  |  | ROZPOCET | 0 | 0 | 0 | 0 | 0 | 1 | 0 | 16 | -1286233896
| PP |  | kruhové potrubí sk. I vodotěsné provedení, vodotěsné spoje těsněné pryží, tmelený falc a rámečky, pozink. Plech+30% na náběhové plechy a regulační listy | [15 empty] | PP | 2
| VV |  | 7+6,5+3+3+3 |  | 22.5 | [13 empty] | VV | 2 | 2 | True | 1 | ROZPOCET
54 | K | 713411141 | Montáž izolace tepelné potrubí pásy nebo rohožemi s Al fólií staženými Al páskou 1x | m2 | 157 |  | 0 | CS ÚRS 2018 01 |  |  | základní |  | 0 | 0.00036 | 0.05652 | 0 | 0 | 16 | K | 2 |  |  |  | ROZPOCET | 0 | 0 | 0 | 0 | 0 | 1 | 0 | 16 | -2062864731
| PP |  | Montáž izolace tepelné potrubí a ohybů pásy nebo rohožemi s povrchovou úpravou hliníkovou fólií připevněnými samolepící hliníkovou páskou potrubí jednovrstvá | [15 empty] | PP | 2
55 | M | vp_iz_002 | Tepelná izolace z minerální vlny, tl.80mm, ochrana AL. folie | m2 | 157 |  | 0 |  |  |  | základní |  | 0 | 0 | 0 | 0 | 0 | 32 | M | 2 |  |  |  | ROZPOCET | 0 | 0 | 0 | 0 | 0 | 1 | 0 | 16 | -1201843581
| PP |  | Tepelná a protihluková izolace tl.80mm ALS - desky z kamenné vlny (minerální plsti) pojená organickou pryskyřicí, hydrofobizovaná v celém objemu, objemová hmotnost 60kg/m3. | [15 empty] | PP | 2
56 | K | 751691111 | Zaregulování systému vzduchotechnického zařízení - 1 koncový (distribuční) prvek | kus | 22 |  | 0 | CS ÚRS 2018 01 |  |  | základní |  | 0 | 0 | 0 | 0 | 0 | 16 | K | 2 |  |  |  | ROZPOCET | 0 | 0 | 0 | 0 | 0 | 1 | 0 | 16 | -1702062004
| PP |  | Zaregulování systému vzduchotechnického zařízení za 1 koncový (distribuční) prvek | [15 empty] | PP | 2
57 | K | 998751101 | Přesun hmot tonážní pro vzduchotechniku v objektech v do 12 m | t | 9 |  | 0 | CS ÚRS 2018 01 |  |  | základní |  | 0 | 0 | 0 | 0 | 0 | 16 | K | 2 |  |  |  | ROZPOCET | 0 | 0 | 0 | 0 | 0 | 1 | 0 | 16 | 304730129
| PP |  | Přesun hmot tonážní pro vzduchotechniku v objektech v do 12 m | [15 empty] | PP | 2
| D | 751-4 | VZT - Zařízení 4 |  |  |  | 0 | [5 empty] | 0 |  | 0.043093 |  | 0 | 2 | D | 1 |  |  |  | ROZPOCET | [6 empty] | 0
58 | K | 751133012 | Mtž vent diag ntl potrubního D do 200 mm | kus | 2 |  | 0 | CS ÚRS 2018 01 |  |  | základní |  | 0 | 0 | 0 | 0 | 0 | 16 | K | 2 |  |  |  | ROZPOCET | 0 | 0 | 0 | 0 | 0 | 1 | 0 | 16 | -794900440
| PP |  | Montáž ventilátoru diagonálního nízkotlakého potrubního, průměru přes 100 do 200 mm | [15 empty] | PP | 2
59 | M | 4.01 | 500/160 IP44 potrubní ventilátor | kus | 2 |  | 0 |  |  |  | základní |  | 0 | 0 | 0 | 0 | 0 | 32 | M | 2 |  |  |  | ROZPOCET | 0 | 0 | 0 | 0 | 0 | 1 | 0 | 16 | 1350880479
| PP |  | 500/160 IP44 potrubní ventilátor 450m3/h (150Pa) vč. pružného připojení na kruhové potrubí | [15 empty] | PP | 2
60 | K | 751514679 | Mtž škrtící klapky do plech potrubí kruhové bez příruby D do 200 mm | kus | 2 |  | 0 | CS ÚRS 2018 01 |  |  | základní |  | 0 | 0 | 0 | 0 | 0 | 16 | K | 2 |  |  |  | ROZPOCET | 0 | 0 | 0 | 0 | 0 | 1 | 0 | 16 | -535478121
| PP |  | Montáž škrtící klapky nebo zpětné klapky do plechového potrubí kruhové bez příruby, průměru přes 100 do 200 mm | [15 empty] | PP | 2
61 | M | 4.02 | 160 zpětná klapka | kus | 2 |  | 0 |  |  |  | základní |  | 0 | 0 | 0 | 0 | 0 | 32 | M | 2 |  |  |  | ROZPOCET | 0 | 0 | 0 | 0 | 0 | 1 | 0 | 16 | -1308383398
| PP |  | 160 zpětná klapka | [15 empty] | PP | 2
62 | K | 751311112.1 | Mtž vyústi čtyřhranné na kruhové potrubí do 0,080 m2 | kus | 2 |  | 0 | CS ÚRS 2017 02 |  |  | základní |  | 0 | 0 | 0 | 0 | 0 | 16 | K | 2 |  |  |  | ROZPOCET | 0 | 0 | 0 | 0 | 0 | 1 | 0 | 16 | 1583982815
| PP |  | Montáž vyústí čtyřhranné do kruhového potrubí, průřezu přes 0,040 do 0,080 m2 | [15 empty] | PP | 2
63 | M | 4.03 | Vyústka nastavitelná 825x85mm pro kruhové potrubí | kus | 2 |  | 0 |  |  |  | základní |  | 0 | 0 | 0 | 0 | 0 | 32 | M | 2 |  |  |  | ROZPOCET | 0 | 0 | 0 | 0 | 0 | 1 | 0 | 16 | 1826509531
| PP |  | Vyústka nastavitelná 825x85mm pro kruhové potrubí D160 s regulací R1 Sef=0,037m2 | [15 empty] | PP | 2
64 | K | 751398051 | Mtž protidešťové žaluzie potrubí do 0,150 m2 | kus | 2 |  | 0 | CS ÚRS 2018 01 |  |  | základní |  | 0 | 0 | 0 | 0 | 0 | 16 | K | 2 |  |  |  | ROZPOCET | 0 | 0 | 0 | 0 | 0 | 1 | 0 | 16 | 1738737149
| PP |  | Montáž ostatních zařízení protidešťové žaluzie nebo žaluziové klapky na čtyřhranné potrubí, průřezu do 0,150 m2 | [15 empty] | PP | 2
65 | M | 4.04 | Protidešťová žaluzie 200x200mm, pozink | kus | 2 |  | 0 |  |  |  | základní |  | 0 | 0 | 0 | 0 | 0 | 32 | M | 2 |  |  |  | ROZPOCET | 0 | 0 | 0 | 0 | 0 | 1 | 0 | 16 | -1673240265
| PP |  | Protidešťová žaluzie 200x200mm, pozink pevné lamely včetně přechodu na kruhové potrubí D160 | [15 empty] | PP | 2
66 | K | 751366012 | Mtž filtru kazetového na potrubí D do 300 mm | kus | 1 |  | 0 | CS ÚRS 2018 01 |  |  | základní |  | 0 | 0 | 0 | 0 | 0 | 16 | K | 2 |  |  |  | ROZPOCET | 0 | 0 | 0 | 0 | 0 | 1 | 0 | 16 | 502270312
| PP |  | Montáž filtrů kazetového, na potrubí, průměru přes 100 do 300 mm | [15 empty] | PP | 2
67 | M | 4.05 | Filtrační kazeta G4 na potrubí D160 | kus | 1 |  | 0 |  |  |  | základní |  | 0 | 0 | 0 | 0 | 0 | 32 | M | 2 |  |  |  | ROZPOCET | 0 | 0 | 0 | 0 | 0 | 1 | 0 | 16 | -428507892
| PP |  | Filtrační kazeta G4 na potrubí D160 | [15 empty] | PP | 2
68 | K | 751510042 | Vzduchotechnické potrubí pozink kruhové spirálně vinuté D do 200 mm | m | 13 |  | 0 | CS ÚRS 2018 01 |  |  | základní |  | 0 | 0.00312 | 0.04056 | 0 | 0 | 16 | K | 2 |  |  |  | ROZPOCET | 0 | 0 | 0 | 0 | 0 | 1 | 0 | 16 | 2135075950
| PP |  | Vzduchotechnické potrubí z pozinkovaného plechu kruhové, trouba spirálně vinutá bez příruby, průměru přes 100 do 200 mm včetně tvarovek | [15 empty] | PP | 2
69 | K | 713411141 | Montáž izolace tepelné potrubí pásy nebo rohožemi s Al fólií staženými Al páskou 1x | m2 | 7.037 |  | 0 | CS ÚRS 2018 01 |  |  | základní |  | 0 | 0.00036 | 0.0025333 | 0 | 0 | 16 | K | 2 |  |  |  | ROZPOCET | 0 | 0 | 0 | 0 | 0 | 1 | 0 | 16 | -1021899099
| PP |  | Montáž izolace tepelné potrubí a ohybů pásy nebo rohožemi s povrchovou úpravou hliníkovou fólií připevněnými samolepící hliníkovou páskou potrubí jednovrstvá | [15 empty] | PP | 2
70 | M | vp_iz_002.1 | Tepelná izolace z minerální vlny, tl.60mm, ochrana AL. folie | m2 | 7.037 |  | 0 |  |  |  | základní |  | 0 | 0 | 0 | 0 | 0 | 32 | M | 2 |  |  |  | ROZPOCET | 0 | 0 | 0 | 0 | 0 | 1 | 0 | 16 | -281512321
| PP |  | Tepelná a protihluková izolace tl.60mm ALS - desky z kamenné vlny (minerální plsti) pojená organickou pryskyřicí, hydrofobizovaná v celém objemu, objemová hmotnost 60kg/m3. opravy stávajících izolací | [15 empty] | PP | 2
| VV |  | (Pi*(0,16+2*0,06+2*0)*8) |  | 7.037 | [13 empty] | VV | 2 | 2 | True | 0 | ROZPOCET
| D | 751-5 | VZT - Zařízení 5 |  |  |  | 0 | [5 empty] | 0 |  | 0.15132 |  | 0 | 2 | D | 1 |  |  |  | ROZPOCET | [6 empty] | 0
71 | K | 751133012 | Mtž vent diag ntl potrubního D do 200 mm | kus | 2 |  | 0 | CS ÚRS 2018 01 |  |  | základní |  | 0 | 0 | 0 | 0 | 0 | 16 | K | 2 |  |  |  | ROZPOCET | 0 | 0 | 0 | 0 | 0 | 1 | 0 | 16 | 487740245
| PP |  | Montáž ventilátoru diagonálního nízkotlakého potrubního, průměru přes 100 do 200 mm | [15 empty] | PP | 2
72 | M | 5.01 | 800/200 IP44 potrubní ventilátor | kus | 2 |  | 0 |  |  |  | základní |  | 0 | 0 | 0 | 0 | 0 | 32 | M | 2 |  |  |  | ROZPOCET | 0 | 0 | 0 | 0 | 0 | 1 | 0 | 16 | -1544318511
| PP |  | 800/200 IP44 potrubní ventilátor 800m3/h (150Pa) vč. pružného připojení na kruhové potrubí | [15 empty] | PP | 2
73 | K | 751514679 | Mtž škrtící klapky do plech potrubí kruhové bez příruby D do 200 mm | kus | 2 |  | 0 | CS ÚRS 2018 01 |  |  | základní |  | 0 | 0 | 0 | 0 | 0 | 16 | K | 2 |  |  |  | ROZPOCET | 0 | 0 | 0 | 0 | 0 | 1 | 0 | 16 | 1776166233
| PP |  | Montáž škrtící klapky nebo zpětné klapky do plechového potrubí kruhové bez příruby, průměru přes 100 do 200 mm | [15 empty] | PP | 2
74 | M | 5.02 | 200 zpětná klapka | kus | 2 |  | 0 |  |  |  | základní |  | 0 | 0 | 0 | 0 | 0 | 32 | M | 2 |  |  |  | ROZPOCET | 0 | 0 | 0 | 0 | 0 | 1 | 0 | 16 | -1183784715
| PP |  | 200 zpětná klapka | [15 empty] | PP | 2
75 | K | 751398051 | Mtž protidešťové žaluzie potrubí do 0,150 m2 | kus | 2 |  | 0 | CS ÚRS 2018 01 |  |  | základní |  | 0 | 0 | 0 | 0 | 0 | 16 | K | 2 |  |  |  | ROZPOCET | 0 | 0 | 0 | 0 | 0 | 1 | 0 | 16 | -1010643682
| PP |  | Montáž ostatních zařízení protidešťové žaluzie nebo žaluziové klapky na čtyřhranné potrubí, průřezu do 0,150 m2 | [15 empty] | PP | 2
76 | M | 5.03 | Protidešťová žaluzie 250x250mm, pozink | kus | 2 |  | 0 |  |  |  | základní |  | 0 | 0 | 0 | 0 | 0 | 32 | M | 2 |  |  |  | ROZPOCET | 0 | 0 | 0 | 0 | 0 | 1 | 0 | 16 | -2012894480
| PP |  | Protidešťová žaluzie 250x250mm, pozink pevné lamely včetně přechodu na kruhové potrubí D200 | [15 empty] | PP | 2
77 | K | 751322012 | Mtž talířového ventilu D do 200 mm | kus | 3 |  | 0 | CS ÚRS 2018 01 |  |  | základní |  | 0 | 0 | 0 | 0 | 0 | 16 | K | 2 |  |  |  | ROZPOCET | 0 | 0 | 0 | 0 | 0 | 1 | 0 | 16 | -1956383688
| PP |  | Montáž talířových ventilů, anemostatů, dýz talířového ventilu, průměru přes 100 do 200 mm | [15 empty] | PP | 2
78 | M | 5.04 | talířový ventil odvodní lakovaný 100 | kus | 10 |  | 0 |  |  |  | základní |  | 0 | 0 | 0 | 0 | 0 | 32 | M | 2 |  |  |  | ROZPOCET | 0 | 0 | 0 | 0 | 0 | 1 | 0 | 16 | -1521267942
| PP |  | talířový ventil odvodní lakovaný 100 | [15 empty] | PP | 2
79 | M | 5.05 | talířový ventil odvodní lakovaný 125 | kus | 5 |  | 0 |  |  |  | základní |  | 0 | 0 | 0 | 0 | 0 | 32 | M | 2 |  |  |  | ROZPOCET | 0 | 0 | 0 | 0 | 0 | 1 | 0 | 16 | 178296782
| PP |  | talířový ventil odvodní lakovaný 125 | [15 empty] | PP | 2
80 | M | 5.06 | talířový ventil odvodní lakovaný 160 | kus | 5 |  | 0 |  |  |  | základní |  | 0 | 0 | 0 | 0 | 0 | 32 | M | 2 |  |  |  | ROZPOCET | 0 | 0 | 0 | 0 | 0 | 1 | 0 | 16 | -658923748
| PP |  | talířový ventil odvodní lakovaný 160 | [15 empty] | PP | 2
81 | K | 751510042 | Vzduchotechnické potrubí pozink kruhové spirálně vinuté D do 200 mm | m | 48 |  | 0 | CS ÚRS 2018 01 |  |  | základní |  | 0 | 0.00312 | 0.14976 | 0 | 0 | 16 | K | 2 |  |  |  | ROZPOCET | 0 | 0 | 0 | 0 | 0 | 1 | 0 | 16 | 1776849473
| PP |  | Vzduchotechnické potrubí z pozinkovaného plechu kruhové, trouba spirálně vinutá bez příruby, průměru přes 100 do 200 mm včetně tvarovek | [15 empty] | PP | 2
| VV |  | 25+23 |  | 48 | [13 empty] | VV | 2 | 2 | True | 1 | ROZPOCET
82 | K | 713411141 | Montáž izolace tepelné potrubí pásy nebo rohožemi s Al fólií staženými Al páskou 1x | m2 | 4.335 |  | 0 | CS ÚRS 2018 01 |  |  | základní |  | 0 | 0.00036 | 0.0015606 | 0 | 0 | 16 | K | 2 |  |  |  | ROZPOCET | 0 | 0 | 0 | 0 | 0 | 1 | 0 | 16 | 1334435657
| PP |  | Montáž izolace tepelné potrubí a ohybů pásy nebo rohožemi s povrchovou úpravou hliníkovou fólií připevněnými samolepící hliníkovou páskou potrubí jednovrstvá | [15 empty] | PP | 2
83 | M | vp_iz_001 | Tepelná izolace tl.15mm ALS - nezasítěný pěnový polyetylen | m2 | 4.335 |  | 0 |  |  |  | základní |  | 0 | 0 | 0 | 0 | 0 | 32 | M | 2 |  |  |  | ROZPOCET | 0 | 0 | 0 | 0 | 0 | 1 | 0 | 16 | -1904926643
| PP |  | Nezasítěný pěnový polyetylen s uzavřenou buněčnou strukturou | [15 empty] | PP | 2
| VV |  | (Pi*(0,2+2*0,015+2*0)*6) |  | 4.335 | [13 empty] | VV | 2 | 2 | True | 0 | ROZPOCET
| D | 751-6 | VZT - Zařízení 6 |  |  |  | 0 | [5 empty] | 0 |  | 0 |  | 0 | 2 | D | 1 |  |  |  | ROZPOCET | [6 empty] | 0
84 | K | 751122051 | Mtž vent rad ntl podhledového základního D do 100 mm | kus | 1 |  | 0 | CS ÚRS 2018 01 |  |  | základní |  | 0 | 0 | 0 | 0 | 0 | 16 | K | 2 |  |  |  | ROZPOCET | 0 | 0 | 0 | 0 | 0 | 1 | 0 | 16 | -240643268
| PP |  | Montáž ventilátoru radiálního nízkotlakého podhledového základního, průměru do 100 mm | [15 empty] | PP | 2
85 | M | 6.01 | 250 N T IP44 malý radiální ventilátor | kus | 1 |  | 0 |  |  |  | základní |  | 0 | 0 | 0 | 0 | 0 | 32 | M | 2 |  |  |  | ROZPOCET | 0 | 0 | 0 | 0 | 0 | 1 | 0 | 16 | -318395735
| PP |  | 250 N T IP44 malý radiální ventilátor 200m3/h (250Pa) viz. technický list VZT č.14 | [15 empty] | PP | 2
86 | K | 751514678 | Mtž škrtící klapky do plech potrubí kruhové bez příruby D do 100 mm | kus | 1 |  | 0 | CS ÚRS 2018 01 |  |  | základní |  | 0 | 0 | 0 | 0 | 0 | 16 | K | 2 |  |  |  | ROZPOCET | 0 | 0 | 0 | 0 | 0 | 1 | 0 | 16 | 606609855
| PP |  | Montáž škrtící klapky nebo zpětné klapky do plechového potrubí kruhové bez příruby, průměru do 100 mm | [15 empty] | PP | 2
87 | M | 6.02 | 100 zpětná klapka | kus | 1 |  | 0 |  |  |  | základní |  | 0 | 0 | 0 | 0 | 0 | 32 | M | 2 |  |  |  | ROZPOCET | 0 | 0 | 0 | 0 | 0 | 1 | 0 | 16 | -598054136
| PP |  | 100 zpětná klapka | [15 empty] | PP | 2
| D | 751-8 | VZT - Zařízení 8 |  |  |  | 0 | [5 empty] | 0 |  | 0.10491 |  | 0 | 2 | D | 1 |  |  |  | ROZPOCET | [6 empty] | 0
88 | K | 751133012 | Mtž vent diag ntl potrubního D do 200 mm | kus | 2 |  | 0 | CS ÚRS 2018 01 |  |  | základní |  | 0 | 0 | 0 | 0 | 0 | 16 | K | 2 |  |  |  | ROZPOCET | 0 | 0 | 0 | 0 | 0 | 1 | 0 | 16 | -184194086
| PP |  | Montáž ventilátoru diagonálního nízkotlakého potrubního, průměru přes 100 do 200 mm | [15 empty] | PP | 2
89 | M | 8.01 | 500/160 IP44 potrubní ventilátor | kus | 2 |  | 0 |  |  |  | základní |  | 0 | 0 | 0 | 0 | 0 | 32 | M | 2 |  |  |  | ROZPOCET | 0 | 0 | 0 | 0 | 0 | 1 | 0 | 16 | 755030717
| PP |  | 500/160 IP44 potrubní ventilátor 450m3/h (150Pa) vč. pružného připojení na kruhové potrubí | [15 empty] | PP | 2
90 | K | 751514679 | Mtž škrtící klapky do plech potrubí kruhové bez příruby D do 200 mm | kus | 2 |  | 0 | CS ÚRS 2018 01 |  |  | základní |  | 0 | 0 | 0 | 0 | 0 | 16 | K | 2 |  |  |  | ROZPOCET | 0 | 0 | 0 | 0 | 0 | 1 | 0 | 16 | 507426112
| PP |  | Montáž škrtící klapky nebo zpětné klapky do plechového potrubí kruhové bez příruby, průměru přes 100 do 200 mm | [15 empty] | PP | 2
91 | M | 8.02 | 160 zpětná klapka | kus | 2 |  | 0 |  |  |  | základní |  | 0 | 0 | 0 | 0 | 0 | 32 | M | 2 |  |  |  | ROZPOCET | 0 | 0 | 0 | 0 | 0 | 1 | 0 | 16 | 1443526543
| PP |  | 160 zpětná klapka | [15 empty] | PP | 2
92 | K | 751311112.1 | Mtž vyústi čtyřhranné na kruhové potrubí do 0,080 m2 | kus | 1 |  | 0 | CS ÚRS 2017 02 |  |  | základní |  | 0 | 0 | 0 | 0 | 0 | 16 | K | 2 |  |  |  | ROZPOCET | 0 | 0 | 0 | 0 | 0 | 1 | 0 | 16 | 522431978
| PP |  | Montáž vyústí čtyřhranné do kruhového potrubí, průřezu přes 0,040 do 0,080 m2 | [15 empty] | PP | 2
93 | M | 8.03 | Vyústka nastavitelná 825x85mm pro kruhové potrubí | kus | 1 |  | 0 |  |  |  | základní |  | 0 | 0 | 0 | 0 | 0 | 32 | M | 2 |  |  |  | ROZPOCET | 0 | 0 | 0 | 0 | 0 | 1 | 0 | 16 | -858859065
| PP |  | Vyústka nastavitelná 825x85mm pro kruhové potrubí D160 s regulací R1 Sef=0,037m2 | [15 empty] | PP | 2
94 | K | 751398051 | Mtž protidešťové žaluzie potrubí do 0,150 m2 | kus | 2 |  | 0 | CS ÚRS 2018 01 |  |  | základní |  | 0 | 0 | 0 | 0 | 0 | 16 | K | 2 |  |  |  | ROZPOCET | 0 | 0 | 0 | 0 | 0 | 1 | 0 | 16 | 822585558
| PP |  | Montáž ostatních zařízení protidešťové žaluzie nebo žaluziové klapky na čtyřhranné potrubí, průřezu do 0,150 m2 | [15 empty] | PP | 2
95 | M | 8.04 | Protidešťová žaluzie 200x200mm, pozink | kus | 2 |  | 0 |  |  |  | základní |  | 0 | 0 | 0 | 0 | 0 | 32 | M | 2 |  |  |  | ROZPOCET | 0 | 0 | 0 | 0 | 0 | 1 | 0 | 16 | -775826102
| PP |  | Protidešťová žaluzie 200x200mm, pozink pevné lamely včetně přechodu na kruhové potrubí D160 | [15 empty] | PP | 2
96 | K | 751366012 | Mtž filtru kazetového na potrubí D do 300 mm | kus | 1 |  | 0 | CS ÚRS 2018 01 |  |  | základní |  | 0 | 0 | 0 | 0 | 0 | 16 | K | 2 |  |  |  | ROZPOCET | 0 | 0 | 0 | 0 | 0 | 1 | 0 | 16 | 1741408011
| PP |  | Montáž filtrů kazetového, na potrubí, průměru přes 100 do 300 mm | [15 empty] | PP | 2
97 | M | 8.05 | Filtrační kazeta G4 na potrubí D160 | kus | 1 |  | 0 |  |  |  | základní |  | 0 | 0 | 0 | 0 | 0 | 32 | M | 2 |  |  |  | ROZPOCET | 0 | 0 | 0 | 0 | 0 | 1 | 0 | 16 | -1757001275
| PP |  | Filtrační kazeta G4 na potrubí D160 | [15 empty] | PP | 2
98 | K | 751322012 | Mtž talířového ventilu D do 200 mm | kus | 3 |  | 0 | CS ÚRS 2018 01 |  |  | základní |  | 0 | 0 | 0 | 0 | 0 | 16 | K | 2 |  |  |  | ROZPOCET | 0 | 0 | 0 | 0 | 0 | 1 | 0 | 16 | -1904477898
| PP |  | Montáž talířových ventilů, anemostatů, dýz talířového ventilu, průměru přes 100 do 200 mm | [15 empty] | PP | 2
99 | M | 8.06 | talířový ventil odvodní lakovaný 100 | kus | 1 |  | 0 |  |  |  | základní |  | 0 | 0 | 0 | 0 | 0 | 32 | M | 2 |  |  |  | ROZPOCET | 0 | 0 | 0 | 0 | 0 | 1 | 0 | 16 | -2129847558
| PP |  | talířový ventil odvodní lakovaný 100 | [15 empty] | PP | 2
100 | M | 8.07 | talířový ventil odvodní lakovaný 160 | kus | 2 |  | 0 |  |  |  | základní |  | 0 | 0 | 0 | 0 | 0 | 32 | M | 2 |  |  |  | ROZPOCET | 0 | 0 | 0 | 0 | 0 | 1 | 0 | 16 | 936130144
| PP |  | talířový ventil odvodní lakovaný 160 | [15 empty] | PP | 2
101 | K | 751510042 | Vzduchotechnické potrubí pozink kruhové spirálně vinuté D do 200 mm | m | 32 |  | 0 | CS ÚRS 2018 01 |  |  | základní |  | 0 | 0.00312 | 0.09984 | 0 | 0 | 16 | K | 2 |  |  |  | ROZPOCET | 0 | 0 | 0 | 0 | 0 | 1 | 0 | 16 | 461839768
| PP |  | Vzduchotechnické potrubí z pozinkovaného plechu kruhové, trouba spirálně vinutá bez příruby, průměru přes 100 do 200 mm včetně tvarovek | [15 empty] | PP | 2
102 | K | 713411141 | Montáž izolace tepelné potrubí pásy nebo rohožemi s Al fólií staženými Al páskou 1x | m2 | 14.074 |  | 0 | CS ÚRS 2018 01 |  |  | základní |  | 0 | 0.00036 | 0.0050666 | 0 | 0 | 16 | K | 2 |  |  |  | ROZPOCET | 0 | 0 | 0 | 0 | 0 | 1 | 0 | 16 | -1541222987
| PP |  | Montáž izolace tepelné potrubí a ohybů pásy nebo rohožemi s povrchovou úpravou hliníkovou fólií připevněnými samolepící hliníkovou páskou potrubí jednovrstvá | [15 empty] | PP | 2
103 | M | vp_iz_002.1 | Tepelná izolace z minerální vlny, tl.60mm, ochrana AL. folie | m2 | 14.074 |  | 0 |  |  |  | základní |  | 0 | 0 | 0 | 0 | 0 | 32 | M | 2 |  |  |  | ROZPOCET | 0 | 0 | 0 | 0 | 0 | 1 | 0 | 16 | 1196799463
| PP |  | Tepelná a protihluková izolace tl.60mm ALS - desky z kamenné vlny (minerální plsti) pojená organickou pryskyřicí, hydrofobizovaná v celém objemu, objemová hmotnost 60kg/m3. opravy stávajících izolací | [15 empty] | PP | 2
| VV |  | (Pi*(0,16+2*0,06+2*0)*16) |  | 14.074 | [13 empty] | VV | 2 | 2 | True | 0 | ROZPOCET
| D | 751-b11 | VZT - Zařízení 11 |  |  |  | 0 | [5 empty] | 0 |  | 0.1118 |  | 0 | 2 | D | 1 |  |  |  | ROZPOCET | [6 empty] | 0
104 | K | 713411141 | Montáž izolace tepelné potrubí pásy nebo rohožemi s Al fólií staženými Al páskou 1x | m2 | 7.226 |  | 0 | CS ÚRS 2018 01 |  |  | základní |  | 0 | 0.00036 | 0.0026014 | 0 | 0 | 16 | K | 2 |  |  |  | ROZPOCET | 0 | 0 | 0 | 0 | 0 | 1 | 0 | 16 | 288413735
| PP |  | Montáž izolace tepelné potrubí a ohybů pásy nebo rohožemi s povrchovou úpravou hliníkovou fólií připevněnými samolepící hliníkovou páskou potrubí jednovrstvá | [15 empty] | PP | 2
105 | M | vp_iz_001 | Tepelná izolace tl.15mm ALS - nezasítěný pěnový polyetylen | m2 | 7.226 |  | 0 |  |  |  | základní |  | 0 | 0 | 0 | 0 | 0 | 32 | M | 2 |  |  |  | ROZPOCET | 0 | 0 | 0 | 0 | 0 | 1 | 0 | 16 | 1694796807
| PP |  | Nezasítěný pěnový polyetylen s uzavřenou buněčnou strukturou | [15 empty] | PP | 2
| VV |  | (Pi*(0,2+2*0,015+2*0)*10) |  | 7.226 | [13 empty] | VV | 2 | 2 | True | 0 | ROZPOCET
106 | K | 751133012 | Mtž vent diag ntl potrubního D do 200 mm | kus | 2 |  | 0 | CS ÚRS 2018 01 |  |  | základní |  | 0 | 0 | 0 | 0 | 0 | 16 | K | 2 |  |  |  | ROZPOCET | 0 | 0 | 0 | 0 | 0 | 1 | 0 | 16 | 442005336
| PP |  | Montáž ventilátoru diagonálního nízkotlakého potrubního, průměru přes 100 do 200 mm | [15 empty] | PP | 2
107 | M | 11.01 | 500/160 IP44 potrubní ventilátor | kus | 2 |  | 0 |  |  |  | základní |  | 0 | 0 | 0 | 0 | 0 | 32 | M | 2 |  |  |  | ROZPOCET | 0 | 0 | 0 | 0 | 0 | 1 | 0 | 16 | -283117731
| PP |  | 500/160 IP44 potrubní ventilátor 450m3/h (150Pa) vč. pružného připojení na kruhové potrubí | [15 empty] | PP | 2
108 | K | 751322012 | Mtž talířového ventilu D do 200 mm | kus | 11 |  | 0 | CS ÚRS 2018 01 |  |  | základní |  | 0 | 0 | 0 | 0 | 0 | 16 | K | 2 |  |  |  | ROZPOCET | 0 | 0 | 0 | 0 | 0 | 1 | 0 | 16 | 856344848
| PP |  | Montáž talířových ventilů, anemostatů, dýz talířového ventilu, průměru přes 100 do 200 mm | [15 empty] | PP | 2
109 | M | 11.04 | talířový ventil odvodní lakovaný 100 | kus | 7 |  | 0 |  |  |  | základní |  | 0 | 0 | 0 | 0 | 0 | 32 | M | 2 |  |  |  | ROZPOCET | 0 | 0 | 0 | 0 | 0 | 1 | 0 | 16 | 502926689
| PP |  | talířový ventil odvodní lakovaný 100 | [15 empty] | PP | 2
110 | M | 11.05 | talířový ventil odvodní lakovaný 125 | kus | 4 |  | 0 |  |  |  | základní |  | 0 | 0 | 0 | 0 | 0 | 32 | M | 2 |  |  |  | ROZPOCET | 0 | 0 | 0 | 0 | 0 | 1 | 0 | 16 | -563271325
| PP |  | talířový ventil odvodní lakovaný 125 | [15 empty] | PP | 2
111 | K | 751398051 | Mtž protidešťové žaluzie potrubí do 0,150 m2 | kus | 2 |  | 0 | CS ÚRS 2018 01 |  |  | základní |  | 0 | 0 | 0 | 0 | 0 | 16 | K | 2 |  |  |  | ROZPOCET | 0 | 0 | 0 | 0 | 0 | 1 | 0 | 16 | -246828224
| PP |  | Montáž ostatních zařízení protidešťové žaluzie nebo žaluziové klapky na čtyřhranné potrubí, průřezu do 0,150 m2 | [15 empty] | PP | 2
112 | M | 11.03 | Výfuková hlavice na kruhové potrubí D160, pozink | kus | 2 |  | 0 |  |  |  | základní |  | 0 | 0 | 0 | 0 | 0 | 32 | M | 2 |  |  |  | ROZPOCET | 0 | 0 | 0 | 0 | 0 | 1 | 0 | 16 | -576261278
113 | K | 751510042 | Vzduchotechnické potrubí pozink kruhové spirálně vinuté D do 200 mm | m | 35 |  | 0 | CS ÚRS 2018 01 |  |  | základní |  | 0 | 0.00312 | 0.1092 | 0 | 0 | 16 | K | 2 |  |  |  | ROZPOCET | 0 | 0 | 0 | 0 | 0 | 1 | 0 | 16 | -328129228
| PP |  | Vzduchotechnické potrubí z pozinkovaného plechu kruhové, trouba spirálně vinutá bez příruby, průměru přes 100 do 200 mm včetně tvarovek | [15 empty] | PP | 2
| VV |  | 17+18 |  | 35 | [13 empty] | VV | 2 | 2 | True | 1 | ROZPOCET
114 | K | 751514679 | Mtž škrtící klapky do plech potrubí kruhové bez příruby D do 200 mm | kus | 2 |  | 0 | CS ÚRS 2018 01 |  |  | základní |  | 0 | 0 | 0 | 0 | 0 | 16 | K | 2 |  |  |  | ROZPOCET | 0 | 0 | 0 | 0 | 0 | 1 | 0 | 16 | -1695565964
| PP |  | Montáž škrtící klapky nebo zpětné klapky do plechového potrubí kruhové bez příruby, průměru přes 100 do 200 mm | [15 empty] | PP | 2
115 | M | 11.02 | 160 zpětná klapka | kus | 2 |  | 0 |  |  |  | základní |  | 0 | 0 | 0 | 0 | 0 | 32 | M | 2 |  |  |  | ROZPOCET | 0 | 0 | 0 | 0 | 0 | 1 | 0 | 16 | -1333295706
| PP |  | 160 zpětná klapka | [15 empty] | PP | 2
| D | OST | Ostatní |  |  |  | 0 | [5 empty] | 0 |  | 0.2 |  | 0 | 2 | D | 1 |  |  |  | ROZPOCET | [6 empty] | 0
116 | K | vp_ost001 | Stavební přípomoce | hod | 25 |  | 0 |  |  |  | základní |  | 0 | 0 | 0 | 0 | 0 | 16 | K | 2 |  |  |  | ROZPOCET | 0 | 0 | 0 | 0 | 0 | 1 | 0 | 16 | 1979766181
| PP |  | Stavební výpomoce | [15 empty] | PP | 2
| VV |  | 25 |  | 25 | [13 empty] | VV | 2 | 2 | True | 0 | ROZPOCET
117 | K | vp_ost002 | Vypracování protokolů o funkčních zkouškách | hod | 8 |  | 0 |  |  |  | základní |  | 0 | 0 | 0 | 0 | 0 | 16 | K | 2 |  |  |  | ROZPOCET | 0 | 0 | 0 | 0 | 0 | 1 | 0 | 16 | -27913363
| PP |  | Vypracování protokolů o funkčních zkouškách | [15 empty] | PP | 2
118 | K | vp_ost003 | Zaregulování zařízení vzduchotechniky | hod | 45 |  | 0 |  |  |  | základní |  | 0 | 0 | 0 | 0 | 0 | 16 | K | 2 |  |  |  | ROZPOCET | 0 | 0 | 0 | 0 | 0 | 1 | 0 | 16 | 433318680
| PP |  | Zaregulování zařízení vzduchotzechniky | [15 empty] | PP | 2
119 | K | vp_ost004 | Protokol o jakosti, kompletnosti a komplexním vyzkoušení smontované VZT jednotky | kus | 3 |  | 0 |  |  |  | základní |  | 0 | 0 | 0 | 0 | 0 | 16 | K | 2 |  |  |  | ROZPOCET | 0 | 0 | 0 | 0 | 0 | 1 | 0 | 16 | 43018923
| PP |  | Protokol o jakosti, kompletnosti a komplexním vyzkoušení smontované VZT jednotky | [15 empty] | PP | 2
120 | K | vp_ost005 | Protokol o měření hlučnosti z provozu VZT zařízení | kus | 2 |  | 0 |  |  |  | základní |  | 0 | 0 | 0 | 0 | 0 | 16 | K | 2 |  |  |  | ROZPOCET | 0 | 0 | 0 | 0 | 0 | 1 | 0 | 16 | -1451644637
| PP |  | Protokol o měření hlučnosti z provozu VZT zařízení | [15 empty] | PP | 2
121 | K | vp_ost006 | Vypracování provozních předpisů pro VZT zařízení | kus | 1 |  | 0 |  |  |  | základní |  | 0 | 0 | 0 | 0 | 0 | 16 | K | 2 |  |  |  | ROZPOCET | 0 | 0 | 0 | 0 | 0 | 1 | 0 | 16 | 159164841
| PP |  | Vypracování provozních předpisů pro VZT zařízení | [15 empty] | PP | 2
122 | K | vp_ost007 | Kotvící, spojovací, těsnící a závěsný materiál | soubor | 1 |  | 0 |  |  |  | základní |  | 0 | 0.2 | 0.2 | 0 | 0 | 16 | K | 2 |  |  |  | ROZPOCET | 0 | 0 | 0 | 0 | 0 | 1 | 0 | 16 | 1425658369
| PP |  | Kotvící, spojovací, těsnící a závěsný materiál | [15 empty] | PP | 2

## 01c - Zařízení zdravotně ...
| List obsahuje: |  | 1) Krycí list soupisu | 2) Rekapitulace |  |  | 3) Soupis prací | Zpět na list: | Rekapitulace stavby
[9 empty] | >> skryté sloupce << | [9 empty] | {62a67088-3f4a-46a2-a02d-657ecd415d33}
2
| KRYCÍ LIST SOUPISU | [8 empty] | v --- níže se nacházejí doplnkové a pomocné údaje k sestavám --- v | [8 empty] | False
Stavba:
Areál nemocnice v Českém Brodě - oprava a stavební úpravy gastro provozu v č.p.1099
Objekt:
SO-01 - Oprava gastro provozu
Soupis:
01c - Zařízení zdravotně technických instalací
| KSO: |  | 8018913 |  |  | CC-CZ:
| Místo: |  | Český Brod, ul. Žižkova, areál nemocnice |  |  | Datum: | 16. 7. 2018
| Zadavatel: |  |  |  |  | IČ: | 00235334
|  | Město Český Brod |  |  |  | DIČ:
| Uchazeč: |  |  |  |  | IČ:
DIČ:
| Projektant: |  |  |  |  | IČ: | 28094026
|  | PROJEKT CENTRUM NOVA s.r.o. |  |  |  | DIČ: | CZ28094026
Poznámka:
- U veškěrých dodávek a výrobků bude do ceny zahrnuta jejich montáž vč. dodávky potřebného kotvení, doplňkového materiálu, staveništní a mimo staveništní dopravy v případě že tyto činosti nejsou oceněny v samostatných položkách jednotlivých částí soupisu prací. U vybraných výrobků je nutné do ceny díla zahrnout zpracování dodavatelské případně výrobní dokumentace, dále výrobu prototypů, provádění baravného a materiálového vzorkování apod. - Uchazeč o veřejnou zakázku je povinen při oceňování soutěžního SOUPISU PRACÍ ocenit veškeré položky uvedené v soupisech a provést kontrolu funkce aritmetických vzorců jednotlivých položkových SOUPISŮ ve vazbě na jednotlivé oddíly, rekapitulace a krycí listy. - Kde není výslovně uvedeno, bude pracovní postup a technologie provádění stanovena oprávněnou osobou zhotovitele - Pro sestavení SOUPISU PRACÍ v podrobnostech vymezených vyhl. č. 169/2016Sb. byla použita v převážné míře cenová soustava ÚRS. - V případě nejasností u některé z položek uváděných v supisu prací, kontaktuje uchazeč zadavatele. - Vlastní položky, komplety, soubory a položky s vyšší cenou než dle ceníku jsou stanoveny na základě zkušeností projektanta z období 3 let a odpovídají situaci na trhu. - Tento soupis prací je nedílnou součástí komplexního celkového soupisu na předmětnou akci. - Stavba doloží množství odpadu uloženého na skládce platným vážnými lístky - Tato část soupisu prací vychází dle vyhlášky 169/2016 Sb. z následujících grafických a textových částí projektové dokumentace: c) Zařízení zdravotně technických instalací, plynová zařízení 1.4.3.1 01 Technická zpráva – ZTI 1.4.3.2 01 Půdorys instalačního kanálu pod 1.PP - ZTI 1.4.3.3 01 Půdorys 1.PP – ZTI 1.4.3.4 01 Půdorys 1.NP – ZTI 1.4.3.5 01 Půdorys 2.NP – ZTI 1.4.3.6 01 Rozvinuté řezy kanalizace 1.4.3.7 01 Axonometrie rozvodu vody
| Cena bez DPH | [5 empty] | 0
|  |  | Základ daně |  |  | Sazba daně | Výše daně
| DPH | základní | 0 |  |  | 21% | 0
|  | snížená | 0 |  |  | 15% | 0
|  | zákl. přenesená | 0 |  |  | 21% | 0
|  | sníž. přenesená | 0 |  |  | 15% | 0
|  | nulová | 0 |  |  | 0% | 0
| Cena s DPH |  |  | v | CZK |  | 0
REKAPITULACE ČLENĚNÍ SOUPISU PRACÍ
Stavba:
Areál nemocnice v Českém Brodě - oprava a stavební úpravy gastro provozu v č.p.1099
Objekt:
SO-01 - Oprava gastro provozu
Soupis:
01c - Zařízení zdravotně technických instalací
Místo: |  |  | Český Brod, ul. Žižkova, areál nemocnice |  |  | Datum: | 16. 7. 2018
Zadavatel: |  |  | Město Český Brod |  |  | Projektant: | PROJEKT CENTRUM NOVA s.r.o.
Uchazeč:
Kód dílu - Popis | [6 empty] | Cena celkem [CZK]
Náklady soupisu celkem | [6 empty] | 0 | [12 empty] | -1
| HSV - Práce a dodávky HSV | [5 empty] | 0
| 1 - Zemní práce | [5 empty] | 0
| 4 - Vodorovné konstrukce | [5 empty] | 0
| 8 - Trubní vedení | [5 empty] | 0
| 9 - Ostatní konstrukce a práce, bourání | [5 empty] | 0
| 998 - Přesun hmot | [5 empty] | 0
| PSV - Práce a dodávky PSV | [5 empty] | 0
| 997 - Přesun sutě | [5 empty] | 0
| 713 - Izolace tepelné | [5 empty] | 0
| 721 - Zdravotechnika - vnitřní kanalizace | [5 empty] | 0
| 722 - Zdravotechnika - vnitřní vodovod | [5 empty] | 0
| 725 - Zdravotechnika - zařizovací předměty | [5 empty] | 0
| 725-P - Podružé zařizovací předměty | [5 empty] | 0
| 726 - Zdravotechnika - předstěnové instalace | [5 empty] | 0
| 727 - Zdravotechnika - požární ochrana | [5 empty] | 0
| 732 - Ústřední vytápění - strojovny | [5 empty] | 0
| OST - Ostatní | [5 empty] | 0
SOUPIS PRACÍ
Stavba:
Areál nemocnice v Českém Brodě - oprava a stavební úpravy gastro provozu v č.p.1099
Objekt:
SO-01 - Oprava gastro provozu
Soupis:
01c - Zařízení zdravotně technických instalací
Místo: |  |  | Český Brod, ul. Žižkova, areál nemocnice |  |  | Datum: | 16. 7. 2018
Zadavatel: |  |  | Město Český Brod |  |  | Projektant: | PROJEKT CENTRUM NOVA s.r.o.
Uchazeč:
PČ | Typ | Kód | Popis | MJ | Množství | J.cena [CZK] | Cena celkem [CZK] | Cenová soustava |  | Poznámka | DPH | J. Nh [h] | Nh celkem [h] | J. hmotnost [t] | Hmotnost celkem [t] | J. suť [t] | Suť Celkem [t]
Náklady soupisu celkem | [6 empty] | 0 | [5 empty] | 0 |  | 49.1834 |  | 4.3059 |  | D | -1 | [10 empty] | 0
| D | HSV | Práce a dodávky HSV |  |  |  | 0 | [5 empty] | 0 |  | 46.081 |  | 2.261 | 1 | D | 0 |  |  |  | ROZPOCET | [6 empty] | 0
| D | 1 | Zemní práce |  |  |  | 0 | [5 empty] | 0 |  | 35.211 |  | 0 | 1 | D | 1 |  |  |  | ROZPOCET | [6 empty] | 0
1 | K | 139711101 | Vykopávky v uzavřených prostorách v hornině tř. 1 až 4 | m3 | 42.58 |  | 0 | CS ÚRS 2017 02 |  |  | základní |  | 0 | 0 | 0 | 0 | 0 | 4 | K | 2 |  |  |  | ROZPOCET | 0 | 0 | 0 | 0 | 0 | 1 | 0 | 4 | -1690361262
| PP |  | Vykopávka v uzavřených prostorách s naložením výkopku na dopravní prostředek v hornině tř. 1 až 4 | [15 empty] | PP | 2
| VV |  | 3*((3.70+3.84)/2-3.1)*0.8 |  | 1.608 | [13 empty] | VV | 2 | 2 | True | 0 | ROZPOCET
| VV |  | 6*((3.75+3.95)/2-3.1)*0.8 |  | 3.6 | [13 empty] | VV | 2 | 2 | True | 0 | ROZPOCET
| VV |  | 8*((3.925+3.700)/2-3.1)*0.8 |  | 4.56 | [13 empty] | VV | 2 | 2 | True | 0 | ROZPOCET
| VV |  | 2*((3.795+3.83)/2-3.1)*0.8 |  | 1.14 | [13 empty] | VV | 2 | 2 | True | 0 | ROZPOCET
| VV |  | 2*((3.70+3.60)/2-3.1)*0.8 |  | 0.88 | [13 empty] | VV | 2 | 2 | True | 0 | ROZPOCET
| VV |  | 8*((4.115+3.89)/2-3.1)*0.8 |  | 5.776 | [13 empty] | VV | 2 | 2 | True | 0 | ROZPOCET
| VV |  | 2*((4.00+3.89)/2-3.1)*0.8 |  | 1.352 | [13 empty] | VV | 2 | 2 | True | 0 | ROZPOCET
| VV |  | 8*((4.00+3.75)/2-3.1)*0.8 |  | 4.96 | [13 empty] | VV | 2 | 2 | True | 0 | ROZPOCET
| VV |  | 7*((3.895+3.69)/2-3.1)*0.8 |  | 3.878 | [13 empty] | VV | 2 | 2 | True | 0 | ROZPOCET
| VV |  | 4*((3.80+3.70)/2-3.1)*0.8 |  | 2.08 | [13 empty] | VV | 2 | 2 | True | 0 | ROZPOCET
| VV |  | 6*((0.70+0.90)/2)*0.8 |  | 3.84 | [13 empty] | VV | 2 | 2 | True | 0 | ROZPOCET
| VV |  |  |  | 0 | [13 empty] | VV | 2 | 2 | True | 0 | ROZPOCET
| VV |  | 8.5*((3.95+3.70)/2-3.1)*0.8 |  | 4.93 | [13 empty] | VV | 2 | 2 | True | 0 | ROZPOCET
| VV |  | 4*((3.72+3.84)/2-3.1)*0.8 |  | 2.176 | [13 empty] | VV | 2 | 2 | True | 0 | ROZPOCET
| VV |  | 3*((3.95+3.75)/2-3.1)*0.8 |  | 1.8 | [13 empty] | VV | 2 | 2 | True | 0 | ROZPOCET
| VV |  | Součet |  | 42.58 | [13 empty] | VV | 2 | 4 | True | 1 | ROZPOCET
2 | K | 139811101 | Vykopávky v uzavřených prostorách v hornině tř. 5 až 7 | m3 | 25.548 |  | 0 | CS ÚRS 2018 01 |  |  | základní |  | 0 | 0 | 0 | 0 | 0 | 4 | K | 2 |  |  |  | ROZPOCET | 0 | 0 | 0 | 0 | 0 | 1 | 0 | 4 | -1950786010
| PP |  | Vykopávka v uzavřených prostorách s naložením výkopku na dopravní prostředek v hornině tř. 5 až 7 | [15 empty] | PP | 2
| VV |  | 42,58*0,6 'Přepočtené koeficientem množství |  | 25.548 | [13 empty] | VV | 2 | 2 | False | 1 | ROZPOCET
3 | K | 161101501 | Svislé přemístění výkopku nošením svisle do v 3 m v hornině tř. 1 až 4 | m3 | 42.58 |  | 0 | CS ÚRS 2018 01 |  |  | základní |  | 0 | 0 | 0 | 0 | 0 | 4 | K | 2 |  |  |  | ROZPOCET | 0 | 0 | 0 | 0 | 0 | 1 | 0 | 4 | 1041141422
| PP |  | Svislé přemístění výkopku nošením bez naložení, avšak s vyprázdněním nádoby na hromady nebo do dopravního prostředku, na každých, třeba i započatých 3 m výšky z horniny tř. 1 až 4 | [15 empty] | PP | 2
| VV |  | přebytečná zemina | [15 empty] | VV | 2 | 1 | True | 0 | ROZPOCET
| VV |  | 42,58-5,72-18,63 |  | 18.23 | [13 empty] | VV | 2 | 2 | True | 0 | ROZPOCET
| VV |  | lože + obsyp | [15 empty] | VV | 2 | 1 | True | 0 | ROZPOCET
| VV |  | 5,72+18,63 |  | 24.35 | [13 empty] | VV | 2 | 2 | True | 0 | ROZPOCET
| VV |  | Součet |  | 42.58 | [13 empty] | VV | 2 | 4 | True | 1 | ROZPOCET
4 | K | 161101551 | Svislé přemístění výkopku nošením svisle do v 3 m v hornině tř. 5 až 7 | m3 | 25.548 |  | 0 | CS ÚRS 2018 01 |  |  | základní |  | 0 | 0 | 0 | 0 | 0 | 4 | K | 2 |  |  |  | ROZPOCET | 0 | 0 | 0 | 0 | 0 | 1 | 0 | 4 | -395644062
| PP |  | Svislé přemístění výkopku nošením bez naložení, avšak s vyprázdněním nádoby na hromady nebo do dopravního prostředku, na každých, třeba i započatých 3 m výšky z horniny tř. 5 až 7 | [15 empty] | PP | 2
5 | K | 162201201 | Vodorovné přemístění do 10 m nošením výkopku z horniny tř. 1 až 4 | m3 | 42.58 |  | 0 | CS ÚRS 2017 02 |  |  | základní |  | 0 | 0 | 0 | 0 | 0 | 4 | K | 2 |  |  |  | ROZPOCET | 0 | 0 | 0 | 0 | 0 | 1 | 0 | 4 | 904206907
| PP |  | Vodorovné přemístění výkopku nebo sypaniny nošením s vyprázdněním nádoby na hromady nebo do dopravního prostředku na vzdálenost do 10 m z horniny tř. 1 až 4 | [15 empty] | PP | 2
| VV |  | přebytečná zemina | [15 empty] | VV | 2 | 1 | True | 0 | ROZPOCET
| VV |  | 42,58-5,72-18,63 |  | 18.23 | [13 empty] | VV | 2 | 2 | True | 0 | ROZPOCET
| VV |  | lože + obsyp | [15 empty] | VV | 2 | 1 | True | 0 | ROZPOCET
| VV |  | 5,72+18,63 |  | 24.35 | [13 empty] | VV | 2 | 2 | True | 0 | ROZPOCET
| VV |  | Součet |  | 42.58 | [13 empty] | VV | 2 | 4 | True | 1 | ROZPOCET
6 | K | 162201209 | Příplatek k vodorovnému přemístění nošením ZKD 10 m nošení výkopku z horniny tř. 1 až 4 | m3 | 127.74 |  | 0 | CS ÚRS 2017 02 |  |  | základní |  | 0 | 0 | 0 | 0 | 0 | 4 | K | 2 |  |  |  | ROZPOCET | 0 | 0 | 0 | 0 | 0 | 1 | 0 | 4 | -17067503
| PP |  | Vodorovné přemístění výkopku nebo sypaniny nošením s vyprázdněním nádoby na hromady nebo do dopravního prostředku na vzdálenost do 10 m z horniny Příplatek k ceně za každých dalších 10 m | [15 empty] | PP | 2
| VV |  | 42,58*3 'Přepočtené koeficientem množství |  | 127.74 | [13 empty] | VV | 2 | 2 | False | 1 | ROZPOCET
7 | K | 162201251 | Vodorovné přemístění do 10 m nošením výkopku z horniny tř. 5 až 7 | m3 | 25.548 |  | 0 | CS ÚRS 2018 01 |  |  | základní |  | 0 | 0 | 0 | 0 | 0 | 4 | K | 2 |  |  |  | ROZPOCET | 0 | 0 | 0 | 0 | 0 | 1 | 0 | 4 | 1542070897
| PP |  | Vodorovné přemístění výkopku nebo sypaniny nošením s vyprázdněním nádoby na hromady nebo do dopravního prostředku na vzdálenost do 10 m z horniny tř. 5 až 7 | [15 empty] | PP | 2
8 | K | 162201259 | Příplatek k vodorovnému přemístění nošením ZKD 10 m nošení výkopku z horniny tř. 5 až 7 | m3 | 76.644 |  | 0 | CS ÚRS 2018 01 |  |  | základní |  | 0 | 0 | 0 | 0 | 0 | 4 | K | 2 |  |  |  | ROZPOCET | 0 | 0 | 0 | 0 | 0 | 1 | 0 | 4 | 731394261
| PP |  | Vodorovné přemístění výkopku nebo sypaniny nošením s vyprázdněním nádoby na hromady nebo do dopravního prostředku na vzdálenost do 10 m z horniny Příplatek k ceně za každých dalších 10 m | [15 empty] | PP | 2
| VV |  | 25,548*3 'Přepočtené koeficientem množství |  | 76.644 | [13 empty] | VV | 2 | 2 | False | 1 | ROZPOCET
9 | K | 162701105 | Vodorovné přemístění do 10000 m výkopku/sypaniny z horniny tř. 1 až 4 | m3 | 18.23 |  | 0 | CS ÚRS 2018 01 |  |  | základní |  | 0 | 0 | 0 | 0 | 0 | 4 | K | 2 |  |  |  | ROZPOCET | 0 | 0 | 0 | 0 | 0 | 1 | 0 | 4 | 858270675
| PP |  | Vodorovné přemístění výkopku nebo sypaniny po suchu na obvyklém dopravním prostředku, bez naložení výkopku, avšak se složením bez rozhrnutí z horniny tř. 1 až 4 na vzdálenost přes 9 000 do 10 000 m | [15 empty] | PP | 2
| VV |  | 42,58-5,72-18,63 |  | 18.23 | [13 empty] | VV | 2 | 2 | True | 0 | ROZPOCET
10 | K | 162701109 | Příplatek k vodorovnému přemístění výkopku/sypaniny z horniny tř. 1 až 4 ZKD 1000 m přes 10000 m | m3 | 1016.28 |  | 0 | CS ÚRS 2018 01 |  |  | základní |  | 0 | 0 | 0 | 0 | 0 | 4 | K | 2 |  |  |  | ROZPOCET | 0 | 0 | 0 | 0 | 0 | 1 | 0 | 4 | 1436189645
| PP |  | Vodorovné přemístění výkopku nebo sypaniny po suchu na obvyklém dopravním prostředku, bez naložení výkopku, avšak se složením bez rozhrnutí z horniny tř. 1 až 4 na vzdálenost Příplatek k ceně za každých dalších i započatých 1 000 m Uvažovaná skládka EKOSO Trhový Štěpánov, s.r.o. (14 km od místa stavby po komunikaci) | [15 empty] | PP | 2
| VV |  | 28,23*36 'Přepočtené koeficientem množství |  | 1016.28 | [13 empty] | VV | 2 | 2 | False | 1 | ROZPOCET
11 | K | 162701155 | Vodorovné přemístění do 10000 m výkopku/sypaniny z horniny tř. 5 až 7 | m3 | 25.248 |  | 0 | CS ÚRS 2018 01 |  |  | základní |  | 0 | 0 | 0 | 0 | 0 | 4 | K | 2 |  |  |  | ROZPOCET | 0 | 0 | 0 | 0 | 0 | 1 | 0 | 4 | -1534139114
| PP |  | Vodorovné přemístění výkopku nebo sypaniny po suchu na obvyklém dopravním prostředku, bez naložení výkopku, avšak se složením bez rozhrnutí z horniny tř. 5 až 7 na vzdálenost přes 9 000 do 10 000 m | [15 empty] | PP | 2
12 | K | 162701159 | Příplatek k vodorovnému přemístění výkopku/sypaniny z horniny tř. 5 až 7 ZKD 1000 m přes 10000 m | m3 | 908.928 |  | 0 | CS ÚRS 2018 01 |  |  | základní |  | 0 | 0 | 0 | 0 | 0 | 4 | K | 2 |  |  |  | ROZPOCET | 0 | 0 | 0 | 0 | 0 | 1 | 0 | 4 | -652901352
| PP |  | Vodorovné přemístění výkopku nebo sypaniny po suchu na obvyklém dopravním prostředku, bez naložení výkopku, avšak se složením bez rozhrnutí z horniny tř. 5 až 7 na vzdálenost Příplatek k ceně za každých dalších i započatých 1 000 m | [15 empty] | PP | 2
| VV |  | 25,248*36 'Přepočtené koeficientem množství |  | 908.928 | [13 empty] | VV | 2 | 2 | False | 1 | ROZPOCET
13 | K | 171201211 | Poplatek za uložení odpadu ze sypaniny na skládce (skládkovné) | t | 86.398 |  | 0 | CS ÚRS 2018 01 |  |  | základní |  | 0 | 0 | 0 | 0 | 0 | 4 | K | 2 |  |  |  | ROZPOCET | 0 | 0 | 0 | 0 | 0 | 1 | 0 | 4 | 877595427
| PP |  | Uložení sypaniny poplatek za uložení sypaniny na skládce ( skládkovné ) | [15 empty] | PP | 2
| VV |  | 20,204+19,068 |  | 39.272 | [13 empty] | VV | 2 | 2 | True | 0 | ROZPOCET
| VV |  | 39,272*2,2 'Přepočtené koeficientem množství |  | 86.398 | [13 empty] | VV | 2 | 2 | False | 1 | ROZPOCET
14 | K | 174101102 | Zásyp v uzavřených prostorech sypaninou se zhutněním | m3 | 18.23 |  | 0 | CS ÚRS 2017 02 |  |  | základní |  | 0 | 0 | 0 | 0 | 0 | 4 | K | 2 |  |  |  | ROZPOCET | 0 | 0 | 0 | 0 | 0 | 1 | 0 | 4 | 535976475
| PP |  | Zásyp sypaninou z jakékoliv horniny s uložením výkopku ve vrstvách se zhutněním v uzavřených prostorách s urovnáním povrchu zásypu | [15 empty] | PP | 2
| VV |  | 42,58-5,72-18,63 |  | 18.23 | [13 empty] | VV | 2 | 2 | True | 1 | ROZPOCET
15 | K | 175111101 | Obsypání potrubí ručně sypaninou bez prohození, uloženou do 3 m | m3 | 18.63 |  | 0 | CS ÚRS 2017 02 |  |  | základní |  | 0 | 0 | 0 | 0 | 0 | 4 | K | 2 |  |  |  | ROZPOCET | 0 | 0 | 0 | 0 | 0 | 1 | 0 | 4 | 1686834216
| PP |  | Obsypání potrubí ručně sypaninou z vhodných hornin tř. 1 až 4 nebo materiálem připraveným podél výkopu ve vzdálenosti do 3 m od jeho kraje, pro jakoukoliv hloubku výkopu a míru zhutnění bez prohození sypaniny | [15 empty] | PP | 2
| VV |  | 3*0.325*0.8 |  | 0.78 | [13 empty] | VV | 2 | 2 | True | 0 | ROZPOCET
| VV |  | 6*0.325*0.8 |  | 1.56 | [13 empty] | VV | 2 | 2 | True | 0 | ROZPOCET
| VV |  | 8*0.325*0.8 |  | 2.08 | [13 empty] | VV | 2 | 2 | True | 0 | ROZPOCET
| VV |  | 2*0.325*0.8 |  | 0.52 | [13 empty] | VV | 2 | 2 | True | 0 | ROZPOCET
| VV |  | 2*0.325*0.8 |  | 0.52 | [13 empty] | VV | 2 | 2 | True | 0 | ROZPOCET
| VV |  | 8*0.326*0.8 |  | 2.086 | [13 empty] | VV | 2 | 2 | True | 0 | ROZPOCET
| VV |  | 2*0.326*0.8 |  | 0.522 | [13 empty] | VV | 2 | 2 | True | 0 | ROZPOCET
| VV |  | 8*0.326*0.8 |  | 2.086 | [13 empty] | VV | 2 | 2 | True | 0 | ROZPOCET
| VV |  | 7*0.326*0.8 |  | 1.826 | [13 empty] | VV | 2 | 2 | True | 0 | ROZPOCET
| VV |  | 4*0.326*0.8 |  | 1.043 | [13 empty] | VV | 2 | 2 | True | 0 | ROZPOCET
| VV |  | 6*0.326*0.8 |  | 1.565 | [13 empty] | VV | 2 | 2 | True | 0 | ROZPOCET
| VV |  | 8.5*0.326*0.8 |  | 2.217 | [13 empty] | VV | 2 | 2 | True | 0 | ROZPOCET
| VV |  | 4*0.326*0.8 |  | 1.043 | [13 empty] | VV | 2 | 2 | True | 0 | ROZPOCET
| VV |  | 3*0.326*0.8 |  | 0.782 | [13 empty] | VV | 2 | 2 | True | 0 | ROZPOCET
| VV |  | Součet |  | 18.63 | [13 empty] | VV | 2 | 4 | True | 1 | ROZPOCET
16 | M | 583373020 | štěrkopísek frakce 0-16 | t | 35.211 |  | 0 | CS ÚRS 2018 01 |  |  | základní |  | 0 | 1 | 35.211 | 0 | 0 | 8 | M | 2 |  |  |  | ROZPOCET | 0 | 0 | 0 | 0 | 0 | 1 | 0 | 4 | -1566920437
| PP |  | kamenivo přírodní těžené pro stavební účely PTK (drobné, hrubé, štěrkopísky) štěrkopísky ČSN 72 1511-2 frakce 0-16 | [15 empty] | PP | 2
| VV |  | 18,63*1,89 'Přepočtené koeficientem množství |  | 35.211 | [13 empty] | VV | 2 | 2 | False | 1 | ROZPOCET
| D | 4 | Vodorovné konstrukce |  |  |  | 0 | [5 empty] | 0 |  | 10.811 |  | 0 | 1 | D | 1 |  |  |  | ROZPOCET | [6 empty] | 0
17 | K | 451573111 | Lože pod potrubí otevřený výkop ze štěrkopísku | m3 | 5.72 |  | 0 | CS ÚRS 2017 02 |  |  | základní |  | 0 | 0 | 0 | 0 | 0 | 4 | K | 2 |  |  |  | ROZPOCET | 0 | 0 | 0 | 0 | 0 | 1 | 0 | 4 | 1243966931
| PP |  | Lože pod potrubí, stoky a drobné objekty v otevřeném výkopu z písku a štěrkopísku do 63 mm | [15 empty] | PP | 2
| VV |  | 3*0.1*0.8 |  | 0.24 | [13 empty] | VV | 2 | 2 | True | 0 | ROZPOCET
| VV |  | 6*0.1*0.8 |  | 0.48 | [13 empty] | VV | 2 | 2 | True | 0 | ROZPOCET
| VV |  | 8*0.1*0.8 |  | 0.64 | [13 empty] | VV | 2 | 2 | True | 0 | ROZPOCET
| VV |  | 2*0.1*0.8 |  | 0.16 | [13 empty] | VV | 2 | 2 | True | 0 | ROZPOCET
| VV |  | 2*0.1*0.8 |  | 0.16 | [13 empty] | VV | 2 | 2 | True | 0 | ROZPOCET
| VV |  | 8*0.1*0.8 |  | 0.64 | [13 empty] | VV | 2 | 2 | True | 0 | ROZPOCET
| VV |  | 2*0.1*0.8 |  | 0.16 | [13 empty] | VV | 2 | 2 | True | 0 | ROZPOCET
| VV |  | 8*0.1*0.8 |  | 0.64 | [13 empty] | VV | 2 | 2 | True | 0 | ROZPOCET
| VV |  | 7*0.1*0.8 |  | 0.56 | [13 empty] | VV | 2 | 2 | True | 0 | ROZPOCET
| VV |  | 4*0.1*0.8 |  | 0.32 | [13 empty] | VV | 2 | 2 | True | 0 | ROZPOCET
| VV |  | 6*0.1*0.8 |  | 0.48 | [13 empty] | VV | 2 | 2 | True | 0 | ROZPOCET
| VV |  | 8.5*0.1*0.8 |  | 0.68 | [13 empty] | VV | 2 | 2 | True | 0 | ROZPOCET
| VV |  | 4*0.1*0.8 |  | 0.32 | [13 empty] | VV | 2 | 2 | True | 0 | ROZPOCET
| VV |  | 3*0.1*0.8 |  | 0.24 | [13 empty] | VV | 2 | 2 | True | 0 | ROZPOCET
| VV |  | Součet |  | 5.72 | [13 empty] | VV | 2 | 4 | True | 1 | ROZPOCET
18 | M | 583373020.1 | štěrkopísek frakce 0-16 | t | 10.811 |  | 0 | CS ÚRS 2017 02 |  |  | základní |  | 0 | 1 | 10.811 | 0 | 0 | 8 | M | 2 |  |  |  | ROZPOCET | 0 | 0 | 0 | 0 | 0 | 1 | 0 | 4 | -1675851356
| PP |  | štěrkopísek frakce 0-16 | [15 empty] | PP | 2
| VV |  | 5,72*1,89 'Přepočtené koeficientem množství |  | 10.811 | [13 empty] | VV | 2 | 2 | False | 1 | ROZPOCET
| D | 8 | Trubní vedení |  |  |  | 0 | [5 empty] | 0 |  | 0.05905 |  | 0 | 1 | D | 1 |  |  |  | ROZPOCET | [6 empty] | 0
19 | K | 891261112 | Montáž vodovodních šoupátek otevřený výkop DN 100 | kus | 1 |  | 0 | CS ÚRS 2018 01 |  |  | základní |  | 0 | 0.00165 | 0.00165 | 0 | 0 | 4 | K | 2 |  |  |  | ROZPOCET | 0 | 0 | 0 | 0 | 0 | 1 | 0 | 4 | 184501000
| PP |  | Montáž vodovodních armatur na potrubí šoupátek nebo klapek uzavíracích v otevřeném výkopu nebo v šachtách s osazením zemní soupravy (bez poklopů) DN 100 | [15 empty] | PP | 2
20 | M | 42221117 | Litinové přírubové šoupátko, voda DN 100mm PN16 | kus | 1 |  | 0 | CS ÚRS 2018 01 |  |  | základní |  | 0 | 0.0245 | 0.0245 | 0 | 0 | 8 | M | 2 |  |  |  | ROZPOCET | 0 | 0 | 0 | 0 | 0 | 1 | 0 | 4 | -206265880
| PP |  | Litinové přírubové šoupátko, voda DN 100mm PN16 Provedení: Přírubové, vrtání dle EN 1092-2 pro PN 16, litina s povrchovou úpravou vně i uvnitř vířivým slinováním. Bočně vedený měkce těsnicí klín. MATERIÁL 1 tělo z tvárné litiny s vnitřní i vnější epoxidovou povrchovou úpravou 2 vrchní díl z tvárné litiny s vnitřní i vnější epoxidovou povrchovou úpravou 3 klín z tvárné litiny s uvnitř i vně navulkanizovaným elastomerem 4 vedení klínu z otěruvzdorného plastu 5 matice kínu z mosazi se zvýšenou odolností proti odzinkování 6 vřeteno z nerezové oceli s válcovaným závitem a hladce válcovanou těsnicí kluznou plochou 7 pouzdro O-kroužků z mosazi 8 O-kroužek, valivé ložisko 9 zpětné těsnění z elastomeru 10 stírací kroužek z elastomeru 11 těsnění vrchního dílu z elastomeru 12 šrouby s vnitřním šestihranem zapuštěné a zalévací hmotou a těsněním zcela chráněné proti korozi 13 ochrana hran z PE 14 valivá ložiska (od DN 250) 15 centrovací kroužek z POM 16 centrovací příruba z tvárné litiny s vnitřní i vnější epoxidovou povrchovou úpravou 17 těsnění centrovací příruby z elastomeru 18 pojistný kroužek z POM 19 kluzné podložky z POM 20 těsnicí hmota sloužící jako protikorozní ochrana pouzdra závitu | [15 empty] | PP | 2
21 | M | 42221117R | Ruční kolo | kus | 1 |  | 0 |  |  |  | základní |  | 0 | 0.0245 | 0.0245 | 0 | 0 | 8 | M | 2 |  |  |  | ROZPOCET | 0 | 0 | 0 | 0 | 0 | 1 | 0 | 4 | -156177659
| PP |  | Ruční kolo - příslušenství šoupátka | [15 empty] | PP | 2
22 | K | 230032030 | Montáž přírubových spojů do PN 16 DN 100 | kus | 2 |  | 0 | CS ÚRS 2018 01 |  |  | základní |  | 0 | 0 | 0 | 0 | 0 | 64 | K | 2 |  |  |  | ROZPOCET | 0 | 0 | 0 | 0 | 0 | 1 | 0 | 64 | -413767106
| PP |  | Montáž přírubových spojů do PN 16 DN 100 | [15 empty] | PP | 2
23 | M | 710108008917 | Přírubové spoje - litinová příruba pro ocelové potrubí DN100 | kus | 2 |  | 0 |  |  |  | základní |  | 0 | 0.0042 | 0.0084 | 0 | 0 | 256 | M | 2 |  |  |  | ROZPOCET | 0 | 0 | 0 | 0 | 0 | 1 | 0 | 64 | -229565996
| D | 9 | Ostatní konstrukce a práce, bourání |  |  |  | 0 | [5 empty] | 0 |  | 0 |  | 2.261 | 1 | D | 1 |  |  |  | ROZPOCET | [6 empty] | 0
24 | K | 971042361 | Vybourání otvorů v betonových příčkách a zdech pl do 0,09 m2 tl do 600 mm | kus | 19 |  | 0 | CS ÚRS 2018 01 |  |  | základní |  | 0 | 0 | 0 | 0.119 | 2.261 | 4 | K | 2 |  |  |  | ROZPOCET | 0 | 0 | 0 | 0 | 0 | 1 | 0 | 4 | 1312713804
| PP |  | Vybourání otvorů v betonových příčkách a zdech základových nebo nadzákladových plochy do 0,09 m2, tl. do 600 mm | [15 empty] | PP | 2
| VV |  | 1+5+8+5 |  | 19 | [13 empty] | VV | 2 | 2 | True | 1 | ROZPOCET
| D | 998 | Přesun hmot |  |  |  | 0 | [5 empty] | 0 |  | 0 |  | 0 | 1 | D | 1 |  |  |  | ROZPOCET | [6 empty] | 0
25 | K | 998276101 | Přesun hmot pro trubní vedení z trub z plastických hmot otevřený výkop | t | 46.073 |  | 0 | CS ÚRS 2018 01 |  |  | základní |  | 0 | 0 | 0 | 0 | 0 | 4 | K | 2 |  |  |  | ROZPOCET | 0 | 0 | 0 | 0 | 0 | 1 | 0 | 4 | -2060066673
| PP |  | Přesun hmot pro trubní vedení hloubené z trub z plastických hmot nebo sklolaminátových pro vodovody nebo kanalizace v otevřeném výkopu dopravní vzdálenost do 15 m | [15 empty] | PP | 2
| D | PSV | Práce a dodávky PSV |  |  |  | 0 | [5 empty] | 0 |  | 3.1024 |  | 2.0449 | 2 | D | 0 |  |  |  | ROZPOCET | [6 empty] | 0
| D | 997 | Přesun sutě |  |  |  | 0 | [5 empty] | 0 |  | 0 |  | 0 | 1 | D | 1 |  |  |  | ROZPOCET | [6 empty] | 0
26 | K | 460600061 | Odvoz suti a vybouraných hmot do 1 km | t | 2.261 |  | 0 | CS ÚRS 2018 01 |  |  | základní |  | 0 | 0 | 0 | 0 | 0 | 64 | K | 2 |  |  |  | ROZPOCET | 0 | 0 | 0 | 0 | 0 | 1 | 0 | 64 | -1446852403
| PP |  | Přemístění (odvoz) horniny, suti a vybouraných hmot odvoz suti a vybouraných hmot do 1 km | [15 empty] | PP | 2
27 | K | 460600071 | Příplatek k odvozu suti a vybouraných hmot za každý další 1 km | t | 104.006 |  | 0 | CS ÚRS 2018 01 |  |  | základní |  | 0 | 0 | 0 | 0 | 0 | 64 | K | 2 |  |  |  | ROZPOCET | 0 | 0 | 0 | 0 | 0 | 1 | 0 | 64 | -958382837
| PP |  | Přemístění (odvoz) horniny, suti a vybouraných hmot odvoz suti a vybouraných hmot Příplatek k ceně za každý další i započatý 1 km | [15 empty] | PP | 2
| VV |  | 2,261*46 'Přepočtené koeficientem množství |  | 104.006 | [13 empty] | VV | 2 | 2 | False | 1 | ROZPOCET
28 | K | 997013802 | Poplatek za uložení na skládce (skládkovné) stavebního odpadu železobetonového kód odpadu 170 101 | t | 2.261 |  | 0 | CS ÚRS 2018 01 |  |  | základní |  | 0 | 0 | 0 | 0 | 0 | 4 | K | 2 |  |  |  | ROZPOCET | 0 | 0 | 0 | 0 | 0 | 1 | 0 | 4 | -413287213
| PP |  | Poplatek za uložení stavebního odpadu na skládce (skládkovné) z armovaného betonu zatříděného do Katalogu odpadů pod kódem 170 101 | [15 empty] | PP | 2
29 | K | 997241622 | Naložení a složení suti | t | 2.261 |  | 0 | CS ÚRS 2018 01 |  |  | základní |  | 0 | 0 | 0 | 0 | 0 | 4 | K | 2 |  |  |  | ROZPOCET | 0 | 0 | 0 | 0 | 0 | 1 | 0 | 4 | -1365191336
| PP |  | Doprava vybouraných hmot, konstrukcí a suti naložení a složení suti | [15 empty] | PP | 2
| D | 713 | Izolace tepelné |  |  |  | 0 | [5 empty] | 0 |  | 0.15518 |  | 0 | 2 | D | 1 |  |  |  | ROZPOCET | [6 empty] | 0
30 | K | 713463211 | Montáž izolace tepelné potrubí potrubními pouzdry s Al fólií staženými Al páskou 1x D do 50 mm | m | 242 |  | 0 | CS ÚRS 2017 02 |  |  | základní |  | 0 | 0.00019 | 0.04598 | 0 | 0 | 16 | K | 2 |  |  |  | ROZPOCET | 0 | 0 | 0 | 0 | 0 | 1 | 0 | 16 | 2045492020
| PP |  | Montáž izolace tepelné potrubí a ohybů tvarovkami nebo deskami potrubními pouzdry s povrchovou úpravou hliníkovou fólií (izolační materiál ve specifikaci) přelepenými samolepící hliníkovou páskou potrubí D do 50 mm jednovrstvá | [15 empty] | PP | 2
| VV |  | 114,5+25,5+53+15+21+13 |  | 242 | [13 empty] | VV | 2 | 2 | True | 1 | ROZPOCET
31 | M | 71346001 | Izolační potrubní pouzdro z kamenné vlny s Al fólií DN 22 mm, tl. 20 mm - (λ =0,033 W.m-1.K-1; PŘI TEPLOTĚ 10°c) | m | 114.5 |  | 0 |  |  |  | základní |  | 0 | 0 | 0 | 0 | 0 | 32 | M | 2 |  |  |  | ROZPOCET | 0 | 0 | 0 | 0 | 0 | 1 | 0 | 16 | -1048186695
32 | M | 71346002 | Izolační potrubní pouzdro z kamenné vlny s Al fólií DN 28 mm, tl. 20 mm - (λ =0,033 W.m-1.K-1; PŘI TEPLOTĚ 10°c) | m | 25.5 |  | 0 |  |  |  | základní |  | 0 | 0 | 0 | 0 | 0 | 32 | M | 2 |  |  |  | ROZPOCET | 0 | 0 | 0 | 0 | 0 | 1 | 0 | 16 | 1873682021
33 | M | 71346022 | Izolační potrubní pouzdro z kamenné vlny s Al fólií DN 28 mm, tl. 30 mm - (λ =0,033 W.m-1.K-1; PŘI TEPLOTĚ 10°c) | m | 53 |  | 0 |  |  |  | základní |  | 0 | 0 | 0 | 0 | 0 | 32 | M | 2 |  |  |  | ROZPOCET | 0 | 0 | 0 | 0 | 0 | 1 | 0 | 16 | -783047115
34 | M | 71346003 | Izolační potrubní pouzdro z kamenné vlny s Al fólií DN 35 mm, tl. 20 mm - (λ =0,033 W.m-1.K-1; PŘI TEPLOTĚ 10°c) | m | 15 |  | 0 |  |  |  | základní |  | 0 | 0 | 0 | 0 | 0 | 32 | M | 2 |  |  |  | ROZPOCET | 0 | 0 | 0 | 0 | 0 | 1 | 0 | 16 | 755901016
35 | M | 71346004 | Izolační potrubní pouzdro z kamenné vlny s Al fólií DN 42 mm, tl. 20 mm - (λ =0,033 W.m-1.K-1; PŘI TEPLOTĚ 10°c) | m | 21 |  | 0 |  |  |  | základní |  | 0 | 0 | 0 | 0 | 0 | 32 | M | 2 |  |  |  | ROZPOCET | 0 | 0 | 0 | 0 | 0 | 1 | 0 | 16 | -1768362481
| VV |  | 3+18 |  | 21 | [13 empty] | VV | 2 | 2 | True | 1 | ROZPOCET
36 | M | 71346024 | Izolační potrubní pouzdro z kamenné vlny s Al fólií DN 42 mm, tl. 50 mm - (λ =0,033 W.m-1.K-1; PŘI TEPLOTĚ 10°c) | m | 13 |  | 0 |  |  |  | základní |  | 0 | 0 | 0 | 0 | 0 | 32 | M | 2 |  |  |  | ROZPOCET | 0 | 0 | 0 | 0 | 0 | 1 | 0 | 16 | 976058358
37 | K | 713463212 | Montáž izolace tepelné potrubí potrubními pouzdry s Al fólií staženými Al páskou 1x D do 100 mm | m | 95 |  | 0 | CS ÚRS 2017 02 |  |  | základní |  | 0 | 0.00027 | 0.02565 | 0 | 0 | 16 | K | 2 |  |  |  | ROZPOCET | 0 | 0 | 0 | 0 | 0 | 1 | 0 | 16 | -361665548
| PP |  | Montáž izolace tepelné potrubí a ohybů tvarovkami nebo deskami potrubními pouzdry s povrchovou úpravou hliníkovou fólií (izolační materiál ve specifikaci) přelepenými samolepící hliníkovou páskou potrubí D přes 50 do 100 mm jednovrstvá | [15 empty] | PP | 2
| VV |  | 11+27+57 |  | 95 | [13 empty] | VV | 2 | 2 | True | 1 | ROZPOCET
38 | M | 71346005 | Izolační potrubní pouzdro z kamenné vlny s Al fólií DN 54 mm, tl. 20 mm - (λ =0,033 W.m-1.K-1; PŘI TEPLOTĚ 10°c) | m | 11 |  | 0 |  |  |  | základní |  | 0 | 0 | 0 | 0 | 0 | 32 | M | 2 |  |  |  | ROZPOCET | 0 | 0 | 0 | 0 | 0 | 1 | 0 | 16 | 225103808
39 | M | 71346025 | Izolační potrubní pouzdro z kamenné vlny s Al fólií DN 54 mm, tl. 50 mm - (λ =0,033 W.m-1.K-1; PŘI TEPLOTĚ 10°c) | m | 27 |  | 0 |  |  |  | základní |  | 0 | 0 | 0 | 0 | 0 | 32 | M | 2 |  |  |  | ROZPOCET | 0 | 0 | 0 | 0 | 0 | 1 | 0 | 16 | 1703441289
40 | M | 71346006 | Izolační potrubní pouzdro z kamenné vlny s Al fólií DN 64 mm, tl. 20 mm - (λ =0,033 W.m-1.K-1; PŘI TEPLOTĚ 10°c) | m | 57 |  | 0 |  |  |  | základní |  | 0 | 0 | 0 | 0 | 0 | 32 | M | 2 |  |  |  | ROZPOCET | 0 | 0 | 0 | 0 | 0 | 1 | 0 | 16 | 704686118
41 | K | 713463213 | Montáž izolace tepelné potrubí potrubními pouzdry s Al fólií staženými Al páskou 1x D do 150 mm | m | 105 |  | 0 | CS ÚRS 2018 01 |  |  | základní |  | 0 | 0.00041 | 0.04305 | 0 | 0 | 16 | K | 2 |  |  |  | ROZPOCET | 0 | 0 | 0 | 0 | 0 | 1 | 0 | 16 | 1035764995
| PP |  | Montáž izolace tepelné potrubí a ohybů tvarovkami nebo deskami potrubními pouzdry s povrchovou úpravou hliníkovou fólií (izolační materiál ve specifikaci) přelepenými samolepící hliníkovou páskou potrubí D přes 100 do 150 mm jednovrstvá | [15 empty] | PP | 2
| VV |  | 52+30+23 |  | 105 | [13 empty] | VV | 2 | 2 | True | 1 | ROZPOCET
42 | M | 71346301 | Izolační potrubní pouzdro z kamenné vlny s Al fólií DN 114 mm, tl. 30 mm - (λ =0,033 W.m-1.K-1; PŘI TEPLOTĚ 10°c) | m | 52 |  | 0 |  |  |  | základní |  | 0 | 0 | 0 | 0 | 0 | 32 | M | 2 |  |  |  | ROZPOCET | 0 | 0 | 0 | 0 | 0 | 1 | 0 | 16 | 1686028124
| VV |  | vodovod | [15 empty] | VV | 2 | 1 | True | 0 | ROZPOCET
| VV |  | 30 |  | 30 | [13 empty] | VV | 2 | 2 | True | 0 | ROZPOCET
| VV |  | kanalizace | [15 empty] | VV | 2 | 1 | True | 0 | ROZPOCET
| VV |  | 22 |  | 22 | [13 empty] | VV | 2 | 2 | True | 0 | ROZPOCET
| VV |  | Součet |  | 52 | [13 empty] | VV | 2 | 4 | True | 1 | ROZPOCET
43 | M | 71346303 | Izolační potrubní pouzdro z kamenné vlny s Al fólií DN 169 mm, tl. 50 mm - (λ =0,033 W.m-1.K-1; PŘI TEPLOTĚ 10°c) | m | 30 |  | 0 |  |  |  | základní |  | 0 | 0 | 0 | 0 | 0 | 32 | M | 2 |  |  |  | ROZPOCET | 0 | 0 | 0 | 0 | 0 | 1 | 0 | 16 | 1896528971
| PP |  | Izolační potrubní pouzdro z kamenné vlny s Al fólií DN 133 mm, tl. 30 mm - (λ =0,033 W.m-1.K-1; PŘI TEPLOTĚ 10°c) | [15 empty] | PP | 2
| VV |  | 8+5.5*4 |  | 30 | [13 empty] | VV | 2 | 2 | True | 1 | ROZPOCET
44 | M | 71346304 | Izolačce potrubí z kamenné vlny s Al fólií, tl. 30 mm | m2 | 17.645 |  | 0 |  |  |  | základní |  | 0 | 0 | 0 | 0 | 0 | 32 | M | 2 |  |  |  | ROZPOCET | 0 | 0 | 0 | 0 | 0 | 1 | 0 | 16 | 764847448
| VV |  | (2*PI*0.11*0.11+2*PI*0.11*1)*23 |  | 17.645 | [13 empty] | VV | 2 | 2 | True | 1 | ROZPOCET
45 | M | 631546200 | páska samolepící ALS šířka 50 mm, délka 50 m | kus | 9 |  | 0 | CS ÚRS 2017 02 |  |  | základní |  | 0 | 0.0045 | 0.0405 | 0 | 0 | 32 | M | 2 |  |  |  | ROZPOCET | 0 | 0 | 0 | 0 | 0 | 1 | 0 | 16 | -2130814625
| PP |  | páska samolepící hliníková šířka 50 mm, délka 50 m | [15 empty] | PP | 2
| VV |  | (242+95+105)/50+0.16 |  | 9 | [13 empty] | VV | 2 | 2 | True | 1 | ROZPOCET
| D | 721 | Zdravotechnika - vnitřní kanalizace |  |  |  | 0 | [5 empty] | 0 |  | 0.85563 |  | 0.97715 | 2 | D | 1 |  |  |  | ROZPOCET | [6 empty] | 0
46 | K | 721140802 | Demontáž potrubí litinové do DN 100 | m | 20 |  | 0 | CS ÚRS 2018 01 |  |  | základní |  | 0 | 0 | 0 | 0.01492 | 0.2984 | 16 | K | 2 |  |  |  | ROZPOCET | 0 | 0 | 0 | 0 | 0 | 1 | 0 | 16 | -1062068876
| PP |  | Demontáž potrubí z litinových trub odpadních nebo dešťových do DN 100 | [15 empty] | PP | 2
47 | K | 721140806 | Demontáž potrubí litinové do DN 200 | m | 20 |  | 0 | CS ÚRS 2018 01 |  |  | základní |  | 0 | 0 | 0 | 0.03065 | 0.613 | 16 | K | 2 |  |  |  | ROZPOCET | 0 | 0 | 0 | 0 | 0 | 1 | 0 | 16 | -1724413007
| PP |  | Demontáž potrubí z litinových trub odpadních nebo dešťových přes 100 do DN 200 | [15 empty] | PP | 2
48 | K | 721171809 | Demontáž potrubí z PVC do D 160 | m | 25 |  | 0 | CS ÚRS 2018 01 |  |  | základní |  | 0 | 0 | 0 | 0.00263 | 0.06575 | 16 | K | 2 |  |  |  | ROZPOCET | 0 | 0 | 0 | 0 | 0 | 1 | 0 | 16 | 639406567
| PP |  | Demontáž potrubí z novodurových trub odpadních nebo připojovacích přes 114 do D 160 | [15 empty] | PP | 2
49 | K | 721173401 | Potrubí kanalizační z PVC SN 4 svodné DN 110 | m | 28.5 |  | 0 | CS ÚRS 2018 01 |  |  | základní |  | 0 | 0.00125 | 0.035625 | 0 | 0 | 16 | K | 2 |  |  |  | ROZPOCET | 0 | 0 | 0 | 0 | 0 | 1 | 0 | 16 | 1508463266
| PP |  | Potrubí z plastových trub PVC SN4 svodné (ležaté) DN 110 | [15 empty] | PP | 2
| VV |  | 3+1 |  | 4 | [13 empty] | VV | 2 | 2 | True | 0 | ROZPOCET
| VV |  | 4,5+2,5+2,5+1,5+2+1+3+1+1+1+2 |  | 22 | [13 empty] | VV | 2 | 2 | True | 0 | ROZPOCET
| VV |  | 2.5 |  | 2.5 | [13 empty] | VV | 2 | 2 | True | 0 | ROZPOCET
| VV |  | Součet |  | 28.5 | [13 empty] | VV | 2 | 4 | True | 1 | ROZPOCET
50 | K | 721173402 | Potrubí kanalizační z PVC SN 4 svodné DN 125 | m | 65 |  | 0 | CS ÚRS 2018 01 |  |  | základní |  | 0 | 0.00176 | 0.1144 | 0 | 0 | 16 | K | 2 |  |  |  | ROZPOCET | 0 | 0 | 0 | 0 | 0 | 1 | 0 | 16 | 684135891
| PP |  | Potrubí z plastových trub PVC SN4 svodné (ležaté) DN 125 | [15 empty] | PP | 2
| VV |  | 4+3+2.5+5 |  | 14.5 | [13 empty] | VV | 2 | 2 | True | 0 | ROZPOCET
| VV |  | 4,5+6+4+2+2,5+2+2+2+7+8+2,5+2,5 |  | 45 | [13 empty] | VV | 2 | 2 | True | 0 | ROZPOCET
| VV |  | 5.5 |  | 5.5 | [13 empty] | VV | 2 | 2 | True | 0 | ROZPOCET
| VV |  | Součet |  | 65 | [13 empty] | VV | 2 | 4 | True | 1 | ROZPOCET
51 | K | 721173403 | Potrubí kanalizační z PVC SN 4 svodné DN 160 | m | 18 |  | 0 | CS ÚRS 2018 01 |  |  | základní |  | 0 | 0.00277 | 0.04986 | 0 | 0 | 16 | K | 2 |  |  |  | ROZPOCET | 0 | 0 | 0 | 0 | 0 | 1 | 0 | 16 | 1384237621
| PP |  | Potrubí z plastových trub PVC SN4 svodné (ležaté) DN 160 | [15 empty] | PP | 2
| VV |  | 5+3+7+2+1 |  | 18 | [13 empty] | VV | 2 | 2 | True | 1 | ROZPOCET
52 | K | 721173404 | Potrubí kanalizační z PVC SN 8 svodné DN 200 | m | 44 |  | 0 | CS ÚRS 2018 01 |  |  | základní |  | 0 | 0.0044 | 0.1936 | 0 | 0 | 16 | K | 2 |  |  |  | ROZPOCET | 0 | 0 | 0 | 0 | 0 | 1 | 0 | 16 | -293124751
| PP |  | Potrubí z plastových trub PVC SN8 svodné (ležaté) DN 200 | [15 empty] | PP | 2
| VV |  | Deš´tová kanalizace | [15 empty] | VV | 2 | 1 | True | 0 | ROZPOCET
| VV |  | 17+3+3 |  | 23 | [13 empty] | VV | 2 | 2 | True | 0 | ROZPOCET
| VV |  | Splaškovka | [15 empty] | VV | 2 | 1 | True | 0 | ROZPOCET
| VV |  | 17 |  | 17 | [13 empty] | VV | 2 | 2 | True | 0 | ROZPOCET
| VV |  | 4 |  | 4 | [13 empty] | VV | 2 | 2 | True | 0 | ROZPOCET
| VV |  | Součet |  | 44 | [13 empty] | VV | 2 | 4 | True | 1 | ROZPOCET
53 | K | 721174004 | Potrubí kanalizační z PP svodné DN 70 | m | 11 |  | 0 | CS ÚRS 2018 01 |  |  | základní |  | 0 | 0.00056 | 0.00616 | 0 | 0 | 16 | K | 2 |  |  |  | ROZPOCET | 0 | 0 | 0 | 0 | 0 | 1 | 0 | 16 | 361932285
| PP |  | Potrubí z plastových trub polypropylenové svodné (ležaté) DN 70 | [15 empty] | PP | 2
| VV |  | 3+4 |  | 7 | [13 empty] | VV | 2 | 2 | True | 0 | ROZPOCET
| VV |  | 1+2 |  | 3 | [13 empty] | VV | 2 | 2 | True | 0 | ROZPOCET
| VV |  | 1 |  | 1 | [13 empty] | VV | 2 | 2 | True | 0 | ROZPOCET
| VV |  | Součet |  | 11 | [13 empty] | VV | 2 | 4 | True | 1 | ROZPOCET
54 | K | 721174005 | Potrubí kanalizační z PP svodné DN 100 | m | 40 |  | 0 | CS ÚRS 2018 01 |  |  | základní |  | 0 | 0.0011 | 0.044 | 0 | 0 | 16 | K | 2 |  |  |  | ROZPOCET | 0 | 0 | 0 | 0 | 0 | 1 | 0 | 16 | -941961812
| PP |  | Potrubí z plastových trub polypropylenové svodné (ležaté) DN 100 | [15 empty] | PP | 2
| VV |  | 3+1 |  | 4 | [13 empty] | VV | 2 | 2 | True | 0 | ROZPOCET
| VV |  | 3+2+7+2,5+5,5+5+3+1,5*3 |  | 32.5 | [13 empty] | VV | 2 | 2 | True | 0 | ROZPOCET
| VV |  | 3,5 |  | 3.5 | [13 empty] | VV | 2 | 2 | True | 0 | ROZPOCET
| VV |  | Součet |  | 40 | [13 empty] | VV | 2 | 4 | True | 1 | ROZPOCET
55 | K | 721174006 | Potrubí kanalizační z PP svodné DN 125 | m | 32 |  | 0 | CS ÚRS 2018 01 |  |  | základní |  | 0 | 0.00082 | 0.02624 | 0 | 0 | 16 | K | 2 |  |  |  | ROZPOCET | 0 | 0 | 0 | 0 | 0 | 1 | 0 | 16 | 216122365
| PP |  | Potrubí z plastových trub polypropylenové svodné (ležaté) DN 125 | [15 empty] | PP | 2
| VV |  | 3+4+4,5+6+7+5 |  | 29.5 | [13 empty] | VV | 2 | 2 | True | 0 | ROZPOCET
| VV |  | 2.5 |  | 2.5 | [13 empty] | VV | 2 | 2 | True | 0 | ROZPOCET
| VV |  | Součet |  | 32 | [13 empty] | VV | 2 | 4 | True | 1 | ROZPOCET
56 | K | 721174007 | Potrubí kanalizační z PP svodné DN 150 | m | 11 |  | 0 | CS ÚRS 2018 01 |  |  | základní |  | 0 | 0.00222 | 0.02442 | 0 | 0 | 16 | K | 2 |  |  |  | ROZPOCET | 0 | 0 | 0 | 0 | 0 | 1 | 0 | 16 | -885119465
| PP |  | Potrubí z plastových trub polypropylenové svodné (ležaté) DN 150 | [15 empty] | PP | 2
| VV |  | 7+1+2 |  | 10 | [13 empty] | VV | 2 | 2 | True | 0 | ROZPOCET
| VV |  | 1 |  | 1 | [13 empty] | VV | 2 | 2 | True | 0 | ROZPOCET
| VV |  | Součet |  | 11 | [13 empty] | VV | 2 | 4 | True | 1 | ROZPOCET
57 | K | 721174024 | Potrubí kanalizační z PP odpadní DN 70 | m | 2 |  | 0 | CS ÚRS 2018 01 |  |  | základní |  | 0 | 0.00059 | 0.00118 | 0 | 0 | 16 | K | 2 |  |  |  | ROZPOCET | 0 | 0 | 0 | 0 | 0 | 1 | 0 | 16 | -2025275493
| PP |  | Potrubí z plastových trub polypropylenové odpadní (svislé) DN 70 | [15 empty] | PP | 2
| VV |  | 1 |  | 1 | [13 empty] | VV | 2 | 2 | True | 0 | ROZPOCET
| VV |  | 1 |  | 1 | [13 empty] | VV | 2 | 2 | True | 0 | ROZPOCET
| VV |  | Součet |  | 2 | [13 empty] | VV | 2 | 4 | True | 1 | ROZPOCET
58 | K | 721174025 | Potrubí kanalizační z PP odpadní DN 100 | m | 27 |  | 0 | CS ÚRS 2018 01 |  |  | základní |  | 0 | 0.00121 | 0.03267 | 0 | 0 | 16 | K | 2 |  |  |  | ROZPOCET | 0 | 0 | 0 | 0 | 0 | 1 | 0 | 16 | 1523340279
| PP |  | Potrubí z plastových trub polypropylenové odpadní (svislé) DN 100 | [15 empty] | PP | 2
| VV |  | 4+1+1+3+1+2 |  | 12 | [13 empty] | VV | 2 | 2 | True | 0 | ROZPOCET
| VV |  | 2.5+2.5+2,5+2,5+2,5 |  | 12.5 | [13 empty] | VV | 2 | 2 | True | 0 | ROZPOCET
| VV |  | 2.5 |  | 2.5 | [13 empty] | VV | 2 | 2 | True | 0 | ROZPOCET
| VV |  | Součet |  | 27 | [13 empty] | VV | 2 | 4 | True | 1 | ROZPOCET
59 | K | 721174041 | Potrubí kanalizační z PP připojovací DN 32 | m | 4 |  | 0 |  |  |  | základní |  | 0 | 0.00029 | 0.00116 | 0 | 0 | 16 | K | 2 |  |  |  | ROZPOCET | 0 | 0 | 0 | 0 | 0 | 1 | 0 | 16 | 1246480648
| PP |  | Potrubí z plastových trub polypropylenové připojovací DN 32 | [15 empty] | PP | 2
| VV |  | 2 |  | 2 | [13 empty] | VV | 2 | 2 | True | 0 | ROZPOCET
| VV |  | 2 |  | 2 | [13 empty] | VV | 2 | 2 | True | 0 | ROZPOCET
| VV |  | Součet |  | 4 | [13 empty] | VV | 2 | 4 | True | 1 | ROZPOCET
60 | K | 721174042 | Potrubí kanalizační z PP připojovací DN 40 | m | 11 |  | 0 | CS ÚRS 2018 01 |  |  | základní |  | 0 | 0.00029 | 0.00319 | 0 | 0 | 16 | K | 2 |  |  |  | ROZPOCET | 0 | 0 | 0 | 0 | 0 | 1 | 0 | 16 | -656464373
| PP |  | Potrubí z plastových trub polypropylenové připojovací DN 40 | [15 empty] | PP | 2
| VV |  | 2 |  | 2 | [13 empty] | VV | 2 | 2 | True | 0 | ROZPOCET
| VV |  | 4+1+2+1+1 |  | 9 | [13 empty] | VV | 2 | 2 | True | 0 | ROZPOCET
| VV |  | Součet |  | 11 | [13 empty] | VV | 2 | 4 | True | 1 | ROZPOCET
61 | K | 721174043 | Potrubí kanalizační z PP připojovací DN 50 | m | 69 |  | 0 | CS ÚRS 2018 01 |  |  | základní |  | 0 | 0.00035 | 0.02415 | 0 | 0 | 16 | K | 2 |  |  |  | ROZPOCET | 0 | 0 | 0 | 0 | 0 | 1 | 0 | 16 | -1302778856
| PP |  | Potrubí z plastových trub polypropylenové připojovací DN 50 | [15 empty] | PP | 2
| VV |  | 2+3+1+2+1+2+3+1,5+4+1.5+6+1,5+2 |  | 30.5 | [13 empty] | VV | 2 | 2 | True | 0 | ROZPOCET
| VV |  | 1+1+2+2+4+2+2+4,5+3,5+5+2+3 |  | 32 | [13 empty] | VV | 2 | 2 | True | 0 | ROZPOCET
| VV |  | 6.5 |  | 6.5 | [13 empty] | VV | 2 | 2 | True | 0 | ROZPOCET
| VV |  | Součet |  | 69 | [13 empty] | VV | 2 | 4 | True | 1 | ROZPOCET
62 | K | 721174045 | Potrubí kanalizační z PP připojovací DN 100 | m | 7 |  | 0 | CS ÚRS 2018 01 |  |  | základní |  | 0 | 0.00114 | 0.00798 | 0 | 0 | 16 | K | 2 |  |  |  | ROZPOCET | 0 | 0 | 0 | 0 | 0 | 1 | 0 | 16 | 1166673228
| PP |  | Potrubí z plastových trub polypropylenové připojovací DN 100 | [15 empty] | PP | 2
| VV |  | 1 |  | 1 | [13 empty] | VV | 2 | 2 | True | 0 | ROZPOCET
| VV |  | 1+1+1+1+2 |  | 6 | [13 empty] | VV | 2 | 2 | True | 0 | ROZPOCET
| VV |  | Součet |  | 7 | [13 empty] | VV | 2 | 4 | True | 1 | ROZPOCET
63 | K | 721174057 | Potrubí kanalizační z PP dešťové DN 150 | m | 8 |  | 0 | CS ÚRS 2018 01 |  |  | základní |  | 0 | 0.00224 | 0.01792 | 0 | 0 | 16 | K | 2 |  |  |  | ROZPOCET | 0 | 0 | 0 | 0 | 0 | 1 | 0 | 16 | -612646617
| PP |  | Potrubí z plastových trub polypropylenové dešťové DN 150 | [15 empty] | PP | 2
| VV |  | 3,5+3.5+1 |  | 8 | [13 empty] | VV | 2 | 2 | True | 0 | ROZPOCET
| VV |  |  |  | 0 | [13 empty] | VV | 2 | 2 | True | 0 | ROZPOCET
| VV |  | Součet |  | 8 | [13 empty] | VV | 2 | 4 | True | 1 | ROZPOCET
64 | K | 721174063 | Potrubí kanalizační z PP větrací DN 110 | m | 22 |  | 0 | CS ÚRS 2018 01 |  |  | základní |  | 0 | 0.00109 | 0.02398 | 0 | 0 | 16 | K | 2 |  |  |  | ROZPOCET | 0 | 0 | 0 | 0 | 0 | 1 | 0 | 16 | -310702072
| PP |  | Potrubí z plastových trub polypropylenové větrací DN 110 | [15 empty] | PP | 2
| VV |  | 5,5+5,5+5,5+5,5 |  | 22 | [13 empty] | VV | 2 | 2 | True | 0 | ROZPOCET
| VV |  | 0 |  | 0 | [13 empty] | VV | 2 | 2 | True | 0 | ROZPOCET
| VV |  | Součet |  | 22 | [13 empty] | VV | 2 | 4 | True | 1 | ROZPOCET
65 | K | 721194104 | Vyvedení a upevnění odpadních výpustek DN 40 | kus | 21 |  | 0 | CS ÚRS 2018 01 |  |  | základní |  | 0 | 0 | 0 | 0 | 0 | 16 | K | 2 |  |  |  | ROZPOCET | 0 | 0 | 0 | 0 | 0 | 1 | 0 | 16 | 1342671262
| PP |  | Vyměření přípojek na potrubí vyvedení a upevnění odpadních výpustek DN 40 | [15 empty] | PP | 2
| VV |  | 3+1+1 |  | 5 | [13 empty] | VV | 2 | 2 | True | 0 | ROZPOCET
| VV |  | 11+2+2+1 |  | 16 | [13 empty] | VV | 2 | 2 | True | 0 | ROZPOCET
| VV |  | Součet |  | 21 | [13 empty] | VV | 2 | 4 | True | 1 | ROZPOCET
66 | K | 721194105 | Vyvedení a upevnění odpadních výpustek DN 50 | kus | 23 |  | 0 | CS ÚRS 2018 01 |  |  | základní |  | 0 | 0 | 0 | 0 | 0 | 16 | K | 2 |  |  |  | ROZPOCET | 0 | 0 | 0 | 0 | 0 | 1 | 0 | 16 | 814356243
| PP |  | Vyměření přípojek na potrubí vyvedení a upevnění odpadních výpustek DN 50 | [15 empty] | PP | 2
| VV |  | 1+1+1+3+3+1+1+4 |  | 15 | [13 empty] | VV | 2 | 2 | True | 0 | ROZPOCET
| VV |  | 4+3+1 |  | 8 | [13 empty] | VV | 2 | 2 | True | 0 | ROZPOCET
| VV |  | Součet |  | 23 | [13 empty] | VV | 2 | 4 | True | 1 | ROZPOCET
67 | K | 721194109 | Vyvedení a upevnění odpadních výpustek DN 100 | kus | 22 |  | 0 | CS ÚRS 2018 01 |  |  | základní |  | 0 | 0 | 0 | 0 | 0 | 16 | K | 2 |  |  |  | ROZPOCET | 0 | 0 | 0 | 0 | 0 | 1 | 0 | 16 | -1562286282
| PP |  | Vyměření přípojek na potrubí vyvedení a upevnění odpadních výpustek DN 100 | [15 empty] | PP | 2
| VV |  | 3+2+1+4 |  | 10 | [13 empty] | VV | 2 | 2 | True | 0 | ROZPOCET
| VV |  | 1+2+1+3+2+2+1 |  | 12 | [13 empty] | VV | 2 | 2 | True | 0 | ROZPOCET
| VV |  | Součet |  | 22 | [13 empty] | VV | 2 | 4 | True | 1 | ROZPOCET
68 | K | 721211911 | Montáž vpustí podlahových DN 40/50 | kus | 4 |  | 0 | CS ÚRS 2018 01 |  |  | základní |  | 0 | 0.00018 | 0.00072 | 0 | 0 | 16 | K | 2 |  |  |  | ROZPOCET | 0 | 0 | 0 | 0 | 0 | 1 | 0 | 16 | 1731971046
| PP |  | Podlahové vpusti montáž podlahových vpustí DN 40/50 | [15 empty] | PP | 2
| VV |  | 2+2 |  | 4 | [13 empty] | VV | 2 | 2 | True | 1 | ROZPOCET
69 | M | 55161719.HLE | Podlahová vpust DN40/50 s vodorovným odtokem | kus | 2 |  | 0 |  |  |  | základní |  | 0 | 0.00134 | 0.00268 | 0 | 0 | 32 | M | 2 |  |  |  | ROZPOCET | 0 | 0 | 0 | 0 | 0 | 1 | 0 | 16 | -570363708
| PP |  | Specifikace - technický list č.11 | [15 empty] | PP | 2
70 | M | 551617190.HLE | Podlahová vpust DN40/50 se svislým odtokem | kus | 2 |  | 0 |  |  |  | základní |  | 0 | 0.00134 | 0.00268 | 0 | 0 | 32 | M | 2 |  |  |  | ROZPOCET | 0 | 0 | 0 | 0 | 0 | 1 | 0 | 16 | 109904606
| PP |  | Specifikace - technický list č.10 | [15 empty] | PP | 2
71 | K | 721211913 | Montáž vpustí podlahových DN 110 | kus | 6 |  | 0 | CS ÚRS 2018 01 |  |  | základní |  | 0 | 0.00057 | 0.00342 | 0 | 0 | 16 | K | 2 |  |  |  | ROZPOCET | 0 | 0 | 0 | 0 | 0 | 1 | 0 | 16 | -876595755
| PP |  | Podlahové vpusti montáž podlahových vpustí DN 110 | [15 empty] | PP | 2
| VV |  | 4+2 |  | 6 | [13 empty] | VV | 2 | 2 | True | 1 | ROZPOCET
72 | M | 55161725.HLE | Podlahová vpust DN110 se svislým odtokem (balkónový vtok) | kus | 4 |  | 0 |  |  |  | základní |  | 0 | 0.00094 | 0.00376 | 0 | 0 | 32 | M | 2 |  |  |  | ROZPOCET | 0 | 0 | 0 | 0 | 0 | 1 | 0 | 16 | 250133319
| PP |  | Specifikace - technický list č.14 | [15 empty] | PP | 2
73 | M | 55161726.HLE | Podlahová vpust DN110 se svislým odtokem | kus | 2 |  | 0 |  |  |  | základní |  | 0 | 0.00094 | 0.00188 | 0 | 0 | 32 | M | 2 |  |  |  | ROZPOCET | 0 | 0 | 0 | 0 | 0 | 1 | 0 | 16 | 549322463
| PP |  | Specifikace - technický list č.13 | [15 empty] | PP | 2
74 | K | 721212112 | Odtokový sprchový žlab délky 800 mm s krycím roštem a zápachovou uzávěrkou | kus | 4 |  | 0 | CS ÚRS 2018 01 |  |  | základní |  | 0 | 0.0058 | 0.0232 | 0 | 0 | 16 | K | 2 |  |  |  | ROZPOCET | 0 | 0 | 0 | 0 | 0 | 1 | 0 | 16 | 2102129219
| PP |  | Odtokové sprchové žlaby se zápachovou uzávěrkou a krycím roštem délky 800 mm - technický list č. 17 | [15 empty] | PP | 2
75 | K | 721273153 | Hlavice ventilační polypropylen PP DN 110 | kus | 4 |  | 0 | CS ÚRS 2018 01 |  |  | základní |  | 0 | 0.00029 | 0.00116 | 0 | 0 | 16 | K | 2 |  |  |  | ROZPOCET | 0 | 0 | 0 | 0 | 0 | 1 | 0 | 16 | 1405482269
| PP |  | Ventilační hlavice z polypropylenu (PP) DN 110 - technický list č. 16 | [15 empty] | PP | 2
| VV |  | 1+1+1+1 |  | 4 | [13 empty] | VV | 2 | 2 | True | 1 | ROZPOCET
76 | K | 72127360R | Systémový prostup potrubí DN50 hydroizolací z asfaltových pásů (atest proti pronikání radonu) /D+M/ | kpl | 11 |  | 0 |  |  |  | základní |  | 0 | 0.0051 | 0.0561 | 0 | 0 | 16 | K | 2 |  |  |  | ROZPOCET | 0 | 0 | 0 | 0 | 0 | 1 | 0 | 16 | -452658327
| VV |  | 1+1+4+4+1 |  | 11 | [13 empty] | VV | 2 | 2 | True | 0 | ROZPOCET
77 | K | 72127361R | Systémový prostup potrubí DN75 hydroizolací z asfaltových pásů (atest proti pronikání radonu) /D+M/ | kpl | 1 |  | 0 |  |  |  | základní |  | 0 | 0.0051 | 0.0051 | 0 | 0 | 16 | K | 2 |  |  |  | ROZPOCET | 0 | 0 | 0 | 0 | 0 | 1 | 0 | 16 | 86222835
| VV |  | 1 |  | 1 | [13 empty] | VV | 2 | 2 | True | 0 | ROZPOCET
78 | K | 72127362R | Systémový prostup potrubí DN100 hydroizolací z asfaltových pásů (atest proti pronikání radonu) /D+M/ | kpl | 14 |  | 0 |  |  |  | základní |  | 0 | 0.0071 | 0.0994 | 0 | 0 | 16 | K | 2 |  |  |  | ROZPOCET | 0 | 0 | 0 | 0 | 0 | 1 | 0 | 16 | -1976410254
| VV |  | 2+4+3+2+2+1 |  | 14 | [13 empty] | VV | 2 | 2 | True | 0 | ROZPOCET
79 | K | 72127363R | Systémový prostup potrubí DN125 hydroizolací z asfaltových pásů (atest proti pronikání radonu) /D+M/ | kpl | 4 |  | 0 |  |  |  | základní |  | 0 | 0.0071 | 0.0284 | 0 | 0 | 16 | K | 2 |  |  |  | ROZPOCET | 0 | 0 | 0 | 0 | 0 | 1 | 0 | 16 | 1017332037
| VV |  | 1+1+2 |  | 4 | [13 empty] | VV | 2 | 2 | True | 1 | ROZPOCET
80 | K | 72127364R | Systémový prostup potrubí DN160 hydroizolací z asfaltových pásů (atest proti pronikání radonu) /D+M/ | kpl | 2 |  | 0 |  |  |  | základní |  | 0 | 0.0091 | 0.0182 | 0 | 0 | 16 | K | 2 |  |  |  | ROZPOCET | 0 | 0 | 0 | 0 | 0 | 1 | 0 | 16 | 150084767
| VV |  | 1+1 |  | 2 | [13 empty] | VV | 2 | 2 | True | 0 | ROZPOCET
81 | K | 721274123 | Přivzdušňovací ventil vnitřní odpadních potrubí DN 100 | kus | 5 |  | 0 | CS ÚRS 2018 01 |  |  | základní |  | 0 | 0.00017 | 0.00085 | 0 | 0 | 16 | K | 2 |  |  |  | ROZPOCET | 0 | 0 | 0 | 0 | 0 | 1 | 0 | 16 | 1352560281
| PP |  | Ventily přivzdušňovací odpadních potrubí vnitřní DN 100 | [15 empty] | PP | 2
| VV |  | 1+1+1+1+1 |  | 5 | [13 empty] | VV | 2 | 2 | True | 1 | ROZPOCET
82 | K | 721290111 | Zkouška těsnosti potrubí kanalizace vodou do DN 125 | m | 318.5 |  | 0 | CS ÚRS 2018 01 |  |  | základní |  | 0 | 0 | 0 | 0 | 0 | 16 | K | 2 |  |  |  | ROZPOCET | 0 | 0 | 0 | 0 | 0 | 1 | 0 | 16 | 825544784
| PP |  | Zkouška těsnosti kanalizace v objektech vodou do DN 125 vč. média | [15 empty] | PP | 2
| VV |  | 28,5+65+11+40+32+2+27+4+11+69+7+22 |  | 318.5 | [13 empty] | VV | 2 | 2 | True | 0 | ROZPOCET
83 | K | 721290112 | Zkouška těsnosti potrubí kanalizace vodou do DN 200 | m | 81 |  | 0 | CS ÚRS 2018 01 |  |  | základní |  | 0 | 0 | 0 | 0 | 0 | 16 | K | 2 |  |  |  | ROZPOCET | 0 | 0 | 0 | 0 | 0 | 1 | 0 | 16 | -898797950
| PP |  | Zkouška těsnosti kanalizace v objektech vodou DN 150 nebo DN 200 vč. média | [15 empty] | PP | 2
| VV |  | 18+44+11+8 |  | 81 | [13 empty] | VV | 2 | 2 | True | 0 | ROZPOCET
84 | K | 725869101R | Montáž zápachových uzávěrek | kus | 11 |  | 0 |  |  |  | základní |  | 0 | 0.00014 | 0.00154 | 0 | 0 | 16 | K | 2 |  |  |  | ROZPOCET | 0 | 0 | 0 | 0 | 0 | 1 | 0 | 16 | 539268510
| VV |  | 9+2 |  | 11 | [13 empty] | VV | 2 | 2 | True | 1 | ROZPOCET
85 | M | 010101R | Podomítkový sifon ke klimatizačním jednotkám DN32 - 100x100mm | kus | 9 |  | 0 |  |  |  | základní |  | 0 | 0 | 0 | 0 | 0 | 32 | M | 2 |  |  |  | ROZPOCET | 0 | 0 | 0 | 0 | 0 | 1 | 0 | 16 | 636314820
| PP |  | Vodní zápachová uzávěrka DN32 pro odvod kondenzátu s přídavnou mechanickou zápachovou uzávěrkou (kulička), podomítkové provedení. Instalace možná pouze vertikálně!! Připojení potrubí s kondenzátem pr. 20-32mm (minimální vnitřní průměr připojovacího potrubí 18mm!!). transparentní čistící vložka je vyjímatelná z podomítkového tělesa pro údržbu. Délkově upravitelná stavební ochranná zátka a kryt jsou součástí balení. Minimální hloubka pro zabudování 60mm. Napojení kondenzátu od chladících boxů | [15 empty] | PP | 2
| VV |  | 1+3 |  | 4 | [13 empty] | VV | 2 | 2 | True | 0 | ROZPOCET
| VV |  | 2+2+1 |  | 5 | [13 empty] | VV | 2 | 2 | True | 0 | ROZPOCET
| VV |  | Součet |  | 9 | [13 empty] | VV | 2 | 4 | True | 1 | ROZPOCET
86 | M | 010102R | Vtok (nálevka) DN32 se zápachovou uzávěrkou a kuličkou pro suchý stav | kus | 2 |  | 0 |  |  |  | základní |  | 0 | 0 | 0 | 0 | 0 | 32 | M | 2 |  |  |  | ROZPOCET | 0 | 0 | 0 | 0 | 0 | 1 | 0 | 16 | 1155009130
| PP |  | Vtok DN32 (nálevka) se zápachovou uzávěrkou a s přídavným uzávěrem proti zápachu pro suchý stav (kulička) | [15 empty] | PP | 2
87 | K | 7212210R | Zednické a stavební přípomoce pro vnitřní kanalizaci | hod | 100 |  | 0 |  |  |  | základní |  | 0 | 0 | 0 | 0 | 0 | 16 | K | 2 |  |  |  | ROZPOCET | 0 | 0 | 0 | 0 | 0 | 1 | 0 | 16 | 234810456
| PP |  | Zednické a stavební přípomoce pro vnitřní kanalizaci - vysekání (vyfrézování) drážek do zdi a podlahy, provedení průrazů prostupů ve stropních konstrukcích a zdech - hrubé zapravení drážek a prostupů po provedení instalace potrubí | [15 empty] | PP | 2
88 | M | 7212211R | Materiál pro zednické a stavební přípomoce pro vnitřní kanalizaci | kpl | 1 |  | 0 |  |  |  | základní |  | 0 | 0 | 0 | 0 | 0 | 32 | M | 2 |  |  |  | ROZPOCET | 0 | 0 | 0 | 0 | 0 | 1 | 0 | 16 | 1001144356
89 | K | 998721102 | Přesun hmot tonážní pro vnitřní kanalizace v objektech v do 12 m | t | 0.856 |  | 0 | CS ÚRS 2018 01 |  |  | základní |  | 0 | 0 | 0 | 0 | 0 | 16 | K | 2 |  |  |  | ROZPOCET | 0 | 0 | 0 | 0 | 0 | 1 | 0 | 16 | -144496301
| PP |  | Přesun hmot pro vnitřní kanalizace stanovený z hmotnosti přesunovaného materiálu vodorovná dopravní vzdálenost do 50 m v objektech výšky přes 6 do 12 m | [15 empty] | PP | 2
90 | K | 998721181 | Příplatek k přesunu hmot tonážní 721 prováděný bez použití mechanizace | t | 0.856 |  | 0 | CS ÚRS 2018 01 |  |  | základní |  | 0 | 0 | 0 | 0 | 0 | 16 | K | 2 |  |  |  | ROZPOCET | 0 | 0 | 0 | 0 | 0 | 1 | 0 | 16 | -866980429
| PP |  | Přesun hmot pro vnitřní kanalizace stanovený z hmotnosti přesunovaného materiálu Příplatek k ceně za přesun prováděný bez použití mechanizace pro jakoukoliv výšku objektu | [15 empty] | PP | 2
91 | K | 721290822 | Přemístění vnitrostaveništní demontovaných hmot vnitřní kanalizace v objektech výšky do 12 m | t | 0.977 |  | 0 | CS ÚRS 2018 01 |  |  | základní |  | 0 | 0 | 0 | 0 | 0 | 16 | K | 2 |  |  |  | ROZPOCET | 0 | 0 | 0 | 0 | 0 | 1 | 0 | 16 | 496678406
| PP |  | Vnitrostaveništní přemístění vybouraných (demontovaných) hmot vnitřní kanalizace vodorovně do 100 m v objektech výšky přes 6 do 12 m | [15 empty] | PP | 2
| D | 722 | Zdravotechnika - vnitřní vodovod |  |  |  | 0 | [5 empty] | 0 |  | 1.6105 |  | 1.0677 | 2 | D | 1 |  |  |  | ROZPOCET | [6 empty] | 0
92 | K | 722130233 | Potrubí vodovodní ocelové závitové pozinkované svařované běžné DN 25 | m | 1 |  | 0 | CS ÚRS 2018 01 |  |  | základní |  | 0 | 0.00309 | 0.00309 | 0 | 0 | 16 | K | 2 |  |  |  | ROZPOCET | 0 | 0 | 0 | 0 | 0 | 1 | 0 | 16 | 791536023
| PP |  | Potrubí z ocelových trubek pozinkovaných závitových svařovaných běžných DN 25 | [15 empty] | PP | 2
| VV |  | v kci | [15 empty] | VV | 2 | 1 | True | 0 | ROZPOCET
| VV |  | 1 |  | 1 | [13 empty] | VV | 2 | 2 | True | 0 | ROZPOCET
| VV |  | Součet |  | 1 | [13 empty] | VV | 2 | 4 | True | 1 | ROZPOCET
93 | K | 722130234 | Potrubí vodovodní ocelové závitové pozinkované svařované běžné DN 32 | m | 5.5 |  | 0 | CS ÚRS 2018 01 |  |  | základní |  | 0 | 0.00451 | 0.024805 | 0 | 0 | 16 | K | 2 |  |  |  | ROZPOCET | 0 | 0 | 0 | 0 | 0 | 1 | 0 | 16 | -1140599535
| PP |  | Potrubí z ocelových trubek pozinkovaných závitových svařovaných běžných DN 32 | [15 empty] | PP | 2
| VV |  | v kci | [15 empty] | VV | 2 | 1 | True | 0 | ROZPOCET
| VV |  | 2+3+0,5 |  | 5.5 | [13 empty] | VV | 2 | 2 | True | 0 | ROZPOCET
| VV |  | Součet |  | 5.5 | [13 empty] | VV | 2 | 4 | True | 1 | ROZPOCET
94 | K | 722130235 | Potrubí vodovodní ocelové závitové pozinkované svařované běžné DN 40 | m | 4.5 |  | 0 | CS ÚRS 2018 01 |  |  | základní |  | 0 | 0.00518 | 0.02331 | 0 | 0 | 16 | K | 2 |  |  |  | ROZPOCET | 0 | 0 | 0 | 0 | 0 | 1 | 0 | 16 | -2048258356
| PP |  | Potrubí z ocelových trubek pozinkovaných závitových svařovaných běžných DN 40 | [15 empty] | PP | 2
| VV |  | v kci | [15 empty] | VV | 2 | 1 | True | 0 | ROZPOCET
| VV |  | 1.5 |  | 1.5 | [13 empty] | VV | 2 | 2 | True | 0 | ROZPOCET
| VV |  | Mezisoučet |  | 1.5 | [13 empty] | VV | 2 | 3 | True | 0 | ROZPOCET
| VV |  | volně | [15 empty] | VV | 2 | 1 | True | 0 | ROZPOCET
| VV |  | 3 |  | 3 | [13 empty] | VV | 2 | 2 | True | 0 | ROZPOCET
| VV |  | Mezisoučet |  | 3 | [13 empty] | VV | 2 | 3 | True | 0 | ROZPOCET
| VV |  | Součet |  | 4.5 | [13 empty] | VV | 2 | 4 | True | 1 | ROZPOCET
95 | K | 722130239 | Potrubí vodovodní ocelové závitové pozinkované svařované běžné DN 100 | m | 30 |  | 0 | CS ÚRS 2018 01 |  |  | základní |  | 0 | 0.01511 | 0.4533 | 0 | 0 | 16 | K | 2 |  |  |  | ROZPOCET | 0 | 0 | 0 | 0 | 0 | 1 | 0 | 16 | -846525677
| PP |  | Potrubí z ocelových trubek pozinkovaných závitových svařovaných běžných DN 100 | [15 empty] | PP | 2
| VV |  | volně | [15 empty] | VV | 2 | 1 | True | 0 | ROZPOCET
| VV |  | 20+5+2 |  | 27 | [13 empty] | VV | 2 | 2 | True | 0 | ROZPOCET
| VV |  | 3 |  | 3 | [13 empty] | VV | 2 | 2 | True | 0 | ROZPOCET
| VV |  | Součet |  | 30 | [13 empty] | VV | 2 | 4 | True | 1 | ROZPOCET
96 | K | 722130801 | Demontáž potrubí ocelové pozinkované závitové do DN 25 | m | 20 |  | 0 | CS ÚRS 2018 01 |  |  | základní |  | 0 | 0 | 0 | 0.00213 | 0.0426 | 16 | K | 2 |  |  |  | ROZPOCET | 0 | 0 | 0 | 0 | 0 | 1 | 0 | 16 | -99479109
| PP |  | Demontáž potrubí z ocelových trubek pozinkovaných závitových do DN 25 | [15 empty] | PP | 2
97 | K | 722130802 | Demontáž potrubí ocelové pozinkované závitové do DN 40 | m | 20 |  | 0 | CS ÚRS 2018 01 |  |  | základní |  | 0 | 0 | 0 | 0.00497 | 0.0994 | 16 | K | 2 |  |  |  | ROZPOCET | 0 | 0 | 0 | 0 | 0 | 1 | 0 | 16 | -29037613
| PP |  | Demontáž potrubí z ocelových trubek pozinkovaných závitových přes 25 do DN 40 | [15 empty] | PP | 2
98 | K | 722130803 | Demontáž potrubí ocelové pozinkované závitové do DN 50 | m | 50 |  | 0 | CS ÚRS 2018 01 |  |  | základní |  | 0 | 0 | 0 | 0.0067 | 0.335 | 16 | K | 2 |  |  |  | ROZPOCET | 0 | 0 | 0 | 0 | 0 | 1 | 0 | 16 | 1872943457
| PP |  | Demontáž potrubí z ocelových trubek pozinkovaných závitových přes 40 do DN 50 | [15 empty] | PP | 2
99 | K | 722130804 | Demontáž potrubí ocelové pozinkované závitové do DN 65 | m | 5 |  | 0 | CS ÚRS 2018 01 |  |  | základní |  | 0 | 0 | 0 | 0.00959 | 0.04795 | 16 | K | 2 |  |  |  | ROZPOCET | 0 | 0 | 0 | 0 | 0 | 1 | 0 | 16 | -1651996690
| PP |  | Demontáž potrubí z ocelových trubek pozinkovaných závitových DN 65 | [15 empty] | PP | 2
100 | K | 722130805 | Demontáž potrubí ocelové pozinkované závitové do DN 80 | m | 10 |  | 0 | CS ÚRS 2018 01 |  |  | základní |  | 0 | 0 | 0 | 0.01102 | 0.1102 | 16 | K | 2 |  |  |  | ROZPOCET | 0 | 0 | 0 | 0 | 0 | 1 | 0 | 16 | 1420167577
| PP |  | Demontáž potrubí z ocelových trubek pozinkovaných závitových DN 80 | [15 empty] | PP | 2
101 | K | 722130806 | Demontáž potrubí ocelové pozinkované závitové do DN 100 | m | 30 |  | 0 | CS ÚRS 2018 01 |  |  | základní |  | 0 | 0 | 0 | 0.01442 | 0.4326 | 16 | K | 2 |  |  |  | ROZPOCET | 0 | 0 | 0 | 0 | 0 | 1 | 0 | 16 | -1479466661
| PP |  | Demontáž potrubí z ocelových trubek pozinkovaných závitových DN 100 | [15 empty] | PP | 2
102 | K | 722174022 | Potrubí vodovodní plastové PPR svar polyfuze PN 20 D 20 x 3,4 mm | m | 220 |  | 0 | CS ÚRS 2018 01 |  |  | základní |  | 0 | 0.00078 | 0.1716 | 0 | 0 | 16 | K | 2 |  |  |  | ROZPOCET | 0 | 0 | 0 | 0 | 0 | 1 | 0 | 16 | 1236613922
| PP |  | Potrubí z plastových trubek z polypropylenu (PPR) svařovaných polyfuzně PN 20 (SDR 6) D 20 x 3,4 | [15 empty] | PP | 2
| VV |  | ve zdi | [15 empty] | VV | 2 | 1 | True | 0 | ROZPOCET
| VV |  | SV | [15 empty] | VV | 2 | 1 | True | 0 | ROZPOCET
| VV |  | 2+3.5+2+1+3+1+3+2+1+2,5+2+2,5+2,5 |  | 28 | [13 empty] | VV | 2 | 2 | True | 0 | ROZPOCET
| VV |  | 3.5+2+2+2+2+2+3+3+3+1+2+2+1,5+2 |  | 31 | [13 empty] | VV | 2 | 2 | True | 0 | ROZPOCET
| VV |  | TV+CTV | [15 empty] | VV | 2 | 1 | True | 0 | ROZPOCET
| VV |  | 1+3.5+1+2,5+1+3+1,5+4+2,5+2,5 |  | 22.5 | [13 empty] | VV | 2 | 2 | True | 0 | ROZPOCET
| VV |  | 2+2+2+2+2+3+4+2+2+3 |  | 24 | [13 empty] | VV | 2 | 2 | True | 0 | ROZPOCET
| VV |  | Mezisoučet |  | 105.5 | [13 empty] | VV | 2 | 3 | True | 0 | ROZPOCET
| VV |  | volně | [15 empty] | VV | 2 | 1 | True | 0 | ROZPOCET
| VV |  | SV | [15 empty] | VV | 2 | 1 | True | 0 | ROZPOCET
| VV |  | 2 |  | 2 | [13 empty] | VV | 2 | 2 | True | 0 | ROZPOCET
| VV |  | 14+3,5+3+2,5+2,5+1+2+3+1 |  | 32.5 | [13 empty] | VV | 2 | 2 | True | 0 | ROZPOCET
| VV |  | TV+CTV | [15 empty] | VV | 2 | 1 | True | 0 | ROZPOCET
| VV |  | 2 |  | 2 | [13 empty] | VV | 2 | 2 | True | 0 | ROZPOCET
| VV |  | 14+3+3,5+5+5+5+11+2,5+2,5+3+1,5+1 |  | 57 | [13 empty] | VV | 2 | 2 | True | 0 | ROZPOCET
| VV |  | 21 |  | 21 | [13 empty] | VV | 2 | 2 | True | 0 | ROZPOCET
| VV |  | Mezisoučet |  | 114.5 | [13 empty] | VV | 2 | 3 | True | 0 | ROZPOCET
| VV |  | Součet |  | 220 | [13 empty] | VV | 2 | 4 | True | 1 | ROZPOCET
103 | K | 722174023 | Potrubí vodovodní plastové PPR svar polyfuze PN 20 D 25 x 4,2 mm | m | 104 |  | 0 | CS ÚRS 2018 01 |  |  | základní |  | 0 | 0.00096 | 0.09984 | 0 | 0 | 16 | K | 2 |  |  |  | ROZPOCET | 0 | 0 | 0 | 0 | 0 | 1 | 0 | 16 | 1668640646
| PP |  | Potrubí z plastových trubek z polypropylenu (PPR) svařovaných polyfuzně PN 20 (SDR 6) D 25 x 4,2 | [15 empty] | PP | 2
| VV |  | ve zdi | [15 empty] | VV | 2 | 1 | True | 0 | ROZPOCET
| VV |  | SV | [15 empty] | VV | 2 | 1 | True | 0 | ROZPOCET
| VV |  | 3+1+2,5+2+2+1+2,5+1,5+2+1 |  | 18.5 | [13 empty] | VV | 2 | 2 | True | 0 | ROZPOCET
| VV |  | TV+CTV | [15 empty] | VV | 2 | 1 | True | 0 | ROZPOCET
| VV |  | 1+2+2+2 |  | 7 | [13 empty] | VV | 2 | 2 | True | 0 | ROZPOCET
| VV |  | Mezisoučet |  | 25.5 | [13 empty] | VV | 2 | 3 | True | 0 | ROZPOCET
| VV |  | volně | [15 empty] | VV | 2 | 1 | True | 0 | ROZPOCET
| VV |  | SV | [15 empty] | VV | 2 | 1 | True | 0 | ROZPOCET
| VV |  | 2.5+5+4+2,5+3+4+2+2,5 |  | 25.5 | [13 empty] | VV | 2 | 2 | True | 0 | ROZPOCET
| VV |  | Mezisoučet |  | 25.5 | [13 empty] | VV | 2 | 3 | True | 0 | ROZPOCET
| VV |  | TV+CTV | [15 empty] | VV | 2 | 1 | True | 0 | ROZPOCET
| VV |  | 4+4+2+16+3+4+6,5+5 |  | 44.5 | [13 empty] | VV | 2 | 2 | True | 0 | ROZPOCET
| VV |  | 8.5 |  | 8.5 | [13 empty] | VV | 2 | 2 | True | 0 | ROZPOCET
| VV |  | Mezisoučet |  | 53 | [13 empty] | VV | 2 | 3 | True | 0 | ROZPOCET
| VV |  | Součet |  | 104 | [13 empty] | VV | 2 | 4 | True | 1 | ROZPOCET
104 | K | 722174024 | Potrubí vodovodní plastové PPR svar polyfuze PN 20 D 32 x5,4 mm | m | 20 |  | 0 | CS ÚRS 2018 01 |  |  | základní |  | 0 | 0.00125 | 0.025 | 0 | 0 | 16 | K | 2 |  |  |  | ROZPOCET | 0 | 0 | 0 | 0 | 0 | 1 | 0 | 16 | 1017352818
| PP |  | Potrubí z plastových trubek z polypropylenu (PPR) svařovaných polyfuzně PN 20 (SDR 6) D 32 x 5,4 | [15 empty] | PP | 2
| VV |  | ve zdi | [15 empty] | VV | 2 | 1 | True | 0 | ROZPOCET
| VV |  | SV | [15 empty] | VV | 2 | 1 | True | 0 | ROZPOCET
| VV |  | 3 |  | 3 | [13 empty] | VV | 2 | 2 | True | 0 | ROZPOCET
| VV |  | 2 |  | 2 | [13 empty] | VV | 2 | 2 | True | 0 | ROZPOCET
| VV |  | Mezisoučet |  | 5 | [13 empty] | VV | 2 | 3 | True | 0 | ROZPOCET
| VV |  | volně | [15 empty] | VV | 2 | 1 | True | 0 | ROZPOCET
| VV |  | SV | [15 empty] | VV | 2 | 1 | True | 0 | ROZPOCET
| VV |  | 5+2+1,5+6,5 |  | 15 | [13 empty] | VV | 2 | 2 | True | 0 | ROZPOCET
| VV |  | Mezisoučet |  | 15 | [13 empty] | VV | 2 | 3 | True | 0 | ROZPOCET
| VV |  | Součet |  | 20 | [13 empty] | VV | 2 | 4 | True | 1 | ROZPOCET
105 | K | 722174025 | Potrubí vodovodní plastové PPR svar polyfuze PN 20 D 40 x 6,7 mm | m | 32 |  | 0 | CS ÚRS 2018 01 |  |  | základní |  | 0 | 0.00256 | 0.08192 | 0 | 0 | 16 | K | 2 |  |  |  | ROZPOCET | 0 | 0 | 0 | 0 | 0 | 1 | 0 | 16 | 1374848524
| PP |  | Potrubí z plastových trubek z polypropylenu (PPR) svařovaných polyfuzně PN 20 (SDR 6) D 40 x 6,7 | [15 empty] | PP | 2
| VV |  | ve zdi | [15 empty] | VV | 2 | 1 | True | 0 | ROZPOCET
| VV |  | SV | [15 empty] | VV | 2 | 1 | True | 0 | ROZPOCET
| VV |  | 1 |  | 1 | [13 empty] | VV | 2 | 2 | True | 0 | ROZPOCET
| VV |  | Mezisoučet |  | 1 | [13 empty] | VV | 2 | 3 | True | 0 | ROZPOCET
| VV |  | volně | [15 empty] | VV | 2 | 1 | True | 0 | ROZPOCET
| VV |  | SV | [15 empty] | VV | 2 | 1 | True | 0 | ROZPOCET
| VV |  | 6.5+2.5+3,5+4+1,5 |  | 18 | [13 empty] | VV | 2 | 2 | True | 0 | ROZPOCET
| VV |  | Mezisoučet |  | 18 | [13 empty] | VV | 2 | 3 | True | 0 | ROZPOCET
| VV |  | TV+CTV | [15 empty] | VV | 2 | 1 | True | 0 | ROZPOCET
| VV |  | 7.5+2 |  | 9.5 | [13 empty] | VV | 2 | 2 | True | 0 | ROZPOCET
| VV |  | 3.5 |  | 3.5 | [13 empty] | VV | 2 | 2 | True | 0 | ROZPOCET
| VV |  | Mezisoučet |  | 13 | [13 empty] | VV | 2 | 3 | True | 0 | ROZPOCET
| VV |  | Součet |  | 32 | [13 empty] | VV | 2 | 4 | True | 1 | ROZPOCET
106 | K | 722174026 | Potrubí vodovodní plastové PPR svar polyfuze PN 20 D 50 x 8,4 mm | m | 38 |  | 0 | CS ÚRS 2018 01 |  |  | základní |  | 0 | 0.00364 | 0.13832 | 0 | 0 | 16 | K | 2 |  |  |  | ROZPOCET | 0 | 0 | 0 | 0 | 0 | 1 | 0 | 16 | -1819639648
| PP |  | Potrubí z plastových trubek z polypropylenu (PPR) svařovaných polyfuzně PN 20 (SDR 6) D 50 x 8,4 | [15 empty] | PP | 2
| VV |  | volně | [15 empty] | VV | 2 | 1 | True | 0 | ROZPOCET
| VV |  | SV | [15 empty] | VV | 2 | 1 | True | 0 | ROZPOCET
| VV |  | 2.5+7,5+1 |  | 11 | [13 empty] | VV | 2 | 2 | True | 0 | ROZPOCET
| VV |  | Mezisoučet |  | 11 | [13 empty] | VV | 2 | 3 | True | 0 | ROZPOCET
| VV |  | TV+CTV | [15 empty] | VV | 2 | 1 | True | 0 | ROZPOCET
| VV |  | 7,5+1+4+9+3 |  | 24.5 | [13 empty] | VV | 2 | 2 | True | 0 | ROZPOCET
| VV |  | 2.5 |  | 2.5 | [13 empty] | VV | 2 | 2 | True | 0 | ROZPOCET
| VV |  | Mezisoučet |  | 27 | [13 empty] | VV | 2 | 3 | True | 0 | ROZPOCET
| VV |  | Součet |  | 38 | [13 empty] | VV | 2 | 4 | True | 1 | ROZPOCET
107 | K | 722174027 | Potrubí vodovodní plastové PPR svar polyfuze PN 20 D 63 x 10,5 mm | m | 57 |  | 0 | CS ÚRS 2018 01 |  |  | základní |  | 0 | 0.0061 | 0.3477 | 0 | 0 | 16 | K | 2 |  |  |  | ROZPOCET | 0 | 0 | 0 | 0 | 0 | 1 | 0 | 16 | 1986639988
| PP |  | Potrubí z plastových trubek z polypropylenu (PPR) svařovaných polyfuzně PN 20 (SDR 6) D 63 x 10,5 | [15 empty] | PP | 2
| VV |  | volně | [15 empty] | VV | 2 | 1 | True | 0 | ROZPOCET
| VV |  | SV | [15 empty] | VV | 2 | 1 | True | 0 | ROZPOCET
| VV |  | 3,5+6,5+3+3+7+2,5 |  | 25.5 | [13 empty] | VV | 2 | 2 | True | 0 | ROZPOCET
| VV |  | 23+6,5+2 |  | 31.5 | [13 empty] | VV | 2 | 2 | True | 0 | ROZPOCET
| VV |  | Součet |  | 57 | [13 empty] | VV | 2 | 4 | True | 1 | ROZPOCET
108 | K | 722181221 | Ochrana vodovodního potrubí přilepenými termoizolačními trubicemi z PE tl do 9 mm DN do 22 mm | m | 105.5 |  | 0 | CS ÚRS 2018 01 |  |  | základní |  | 0 | 5e-05 | 0.005275 | 0 | 0 | 16 | K | 2 |  |  |  | ROZPOCET | 0 | 0 | 0 | 0 | 0 | 1 | 0 | 16 | -504027092
| PP |  | Ochrana potrubí termoizolačními trubicemi z pěnového polyetylenu PE přilepenými v příčných a podélných spojích, tloušťky izolace přes 6 do 9 mm, vnitřního průměru izolace DN do 22 mm | [15 empty] | PP | 2
109 | K | 722181222 | Ochrana vodovodního potrubí přilepenými termoizolačními trubicemi z PE tl do 9 mm DN do 45 mm | m | 39.5 |  | 0 | CS ÚRS 2018 01 |  |  | základní |  | 0 | 7e-05 | 0.002765 | 0 | 0 | 16 | K | 2 |  |  |  | ROZPOCET | 0 | 0 | 0 | 0 | 0 | 1 | 0 | 16 | 1854014086
| PP |  | Ochrana potrubí termoizolačními trubicemi z pěnového polyetylenu PE přilepenými v příčných a podélných spojích, tloušťky izolace přes 6 do 9 mm, vnitřního průměru izolace DN přes 22 do 45 mm | [15 empty] | PP | 2
| VV |  | 25,5+5+1+1+5,5+1,5 |  | 39.5 | [13 empty] | VV | 2 | 2 | True | 1 | ROZPOCET
110 | K | 722190401 | Vyvedení a upevnění výpustku do DN 25 | kus | 12 |  | 0 | CS ÚRS 2018 01 |  |  | základní |  | 0 | 0 | 0 | 0 | 0 | 16 | K | 2 |  |  |  | ROZPOCET | 0 | 0 | 0 | 0 | 0 | 1 | 0 | 16 | -1908572689
| PP |  | Zřízení přípojek na potrubí vyvedení a upevnění výpustek do DN 25 | [15 empty] | PP | 2
| VV |  | 7+5 |  | 12 | [13 empty] | VV | 2 | 2 | True | 1 | ROZPOCET
111 | K | 722220111 | Nástěnka pro výtokový ventil G 1/2 s jedním závitem | kus | 51 |  | 0 | CS ÚRS 2018 01 |  |  | základní |  | 0 | 0.00013 | 0.00663 | 0 | 0 | 16 | K | 2 |  |  |  | ROZPOCET | 0 | 0 | 0 | 0 | 0 | 1 | 0 | 16 | 586710435
| PP |  | Armatury s jedním závitem nástěnky pro výtokový ventil G 1/2 | [15 empty] | PP | 2
| VV |  | 17+15+19 |  | 51 | [13 empty] | VV | 2 | 2 | True | 1 | ROZPOCET
112 | K | 722220121 | Nástěnka pro baterii G 1/2 s jedním závitem | pár | 9 |  | 0 | CS ÚRS 2018 01 |  |  | základní |  | 0 | 0.00025 | 0.00225 | 0 | 0 | 16 | K | 2 |  |  |  | ROZPOCET | 0 | 0 | 0 | 0 | 0 | 1 | 0 | 16 | 1282214580
| PP |  | Armatury s jedním závitem nástěnky pro baterii G 1/2 | [15 empty] | PP | 2
| VV |  | 6+3 |  | 9 | [13 empty] | VV | 2 | 2 | True | 1 | ROZPOCET
113 | K | 722221134 | Ventil výtokový G 1/2 s jedním závitem | soubor | 2 |  | 0 | CS ÚRS 2018 01 |  |  | základní |  | 0 | 0.00057 | 0.00114 | 0 | 0 | 16 | K | 2 |  |  |  | ROZPOCET | 0 | 0 | 0 | 0 | 0 | 1 | 0 | 16 | -1169306028
| PP |  | Armatury s jedním závitem ventily výtokové G 1/2 | [15 empty] | PP | 2
114 | K | 722224115 | Kohout plnicí nebo vypouštěcí G 1/2 PN 10 s jedním závitem | kus | 20 |  | 0 | CS ÚRS 2018 01 |  |  | základní |  | 0 | 0.00022 | 0.0044 | 0 | 0 | 16 | K | 2 |  |  |  | ROZPOCET | 0 | 0 | 0 | 0 | 0 | 1 | 0 | 16 | 314403562
| PP |  | Armatury s jedním závitem kohouty plnicí a vypouštěcí PN 10 G 1/2 Vypouštěcí kulový kohout s vnějším závitem, zátkou a hadicovou vývodkou. Technická data • Pro vodu, topné/chladící systémy a neagresivní plyny • Standardní průtok • Tělo kohoutu z mosazi UNI EN 12165 CW617N • Dřík se dvěma O-kroužky • Ovládání: Červená, krátká páčka • Min. provozní teplota: -20 °C (s 50 % roztokem glykolu) • Max. provozní teplota: 90 °C • Max. provozní tlak při teplotě okolí 20 °C pro vodu a negresivní plyny: 1,0 MPa (10 bar) | [15 empty] | PP | 2
115 | K | 722224116 | Kohout plnicí nebo vypouštěcí G 3/4 PN 10 s jedním závitem | kus | 5 |  | 0 | CS ÚRS 2018 01 |  |  | základní |  | 0 | 0.00027 | 0.00135 | 0 | 0 | 16 | K | 2 |  |  |  | ROZPOCET | 0 | 0 | 0 | 0 | 0 | 1 | 0 | 16 | 1675668534
| PP |  | Armatury s jedním závitem kohouty plnicí a vypouštěcí PN 10 G 3/4 Vypouštěcí kulový kohout s vnějším závitem, zátkou a hadicovou vývodkou. Technická data • Pro vodu, topné/chladící systémy a neagresivní plyny • Standardní průtok • Tělo kohoutu z mosazi UNI EN 12165 CW617N • Dřík se dvěma O-kroužky • Ovládání: Červená, krátká páčka • Min. provozní teplota: -20 °C (s 50 % roztokem glykolu) • Max. provozní teplota: 90 °C • Max. provozní tlak při teplotě okolí 20 °C pro vodu a negresivní plyny: 1,0 MPa (10 bar) | [15 empty] | PP | 2
116 | K | 722229102 | Montáž vodovodních armatur s jedním závitem G 3/4 ostatní typ | kus | 3 |  | 0 | CS ÚRS 2018 01 |  |  | základní |  | 0 | 2e-05 | 6e-05 | 0 | 0 | 16 | K | 2 |  |  |  | ROZPOCET | 0 | 0 | 0 | 0 | 0 | 1 | 0 | 16 | 827559433
| PP |  | Armatury s jedním závitem montáž vodovodních armatur s jedním závitem ostatních typů G 3/4 | [15 empty] | PP | 2
| VV |  | 1+2 |  | 3 | [13 empty] | VV | 2 | 2 | True | 1 | ROZPOCET
117 | M | 551288VD8 | Tlakoměr deformační 0 - 1,0 MPa s manomerickým kohoutem | kus | 1 |  | 0 |  |  |  | základní |  | 0 | 0.0008 | 0.0008 | 0 | 0 | 32 | M | 2 |  |  |  | ROZPOCET | 0 | 0 | 0 | 0 | 0 | 1 | 0 | 16 | -2029576492
118 | M | 551288VD9 | Teploměr 0 - 120° C | kus | 2 |  | 0 |  |  |  | základní |  | 0 | 0.0005 | 0.001 | 0 | 0 | 32 | M | 2 |  |  |  | ROZPOCET | 0 | 0 | 0 | 0 | 0 | 1 | 0 | 16 | 1210289555
| PP |  | Teploměr 0 - 100° C | [15 empty] | PP | 2
119 | K | 722231073 | Ventil zpětný mosazný G 3/4 PN 10 do 110°C se dvěma závity | kus | 4 |  | 0 | CS ÚRS 2018 01 |  |  | základní |  | 0 | 0.00017 | 0.00068 | 0 | 0 | 16 | K | 2 |  |  |  | ROZPOCET | 0 | 0 | 0 | 0 | 0 | 1 | 0 | 16 | -2122303845
| PP |  | Armatury se dvěma závity ventily zpětné mosazné PN 10 do 110°C G 3/4 Materiály - tělo: mosaz UNI EN 12165 - CW617N - těsnění: NBR - pružina: nerezová ocel AISI 302 - kuželka : mosaz: UNI EN 12165 - CW614N (3/8“, 1/2“), UNI EN 12165 - CW614N (3/4“ ÷ 4“) | [15 empty] | PP | 2
120 | K | 722231077 | Ventil zpětný mosazný G 2 PN 10 do 110°C se dvěma závity | kus | 2 |  | 0 | CS ÚRS 2018 01 |  |  | základní |  | 0 | 0.00076 | 0.00152 | 0 | 0 | 16 | K | 2 |  |  |  | ROZPOCET | 0 | 0 | 0 | 0 | 0 | 1 | 0 | 16 | -699113826
| PP |  | Armatury se dvěma závity ventily zpětné mosazné PN 10 do 110°C G 2 Materiály - tělo: mosaz UNI EN 12165 - CW617N - těsnění: NBR - pružina: nerezová ocel AISI 302 - kuželka : mosaz: UNI EN 12165 - CW614N (3/8“, 1/2“), UNI EN 12165 - CW614N (3/4“ ÷ 4“) | [15 empty] | PP | 2
121 | K | 722231086.HNW | Ventil zpětný EA G 6/4 PN 16 do 90°C | kus | 1 |  | 0 |  |  |  | základní |  | 0 | 0.00112 | 0.00112 | 0 | 0 | 16 | K | 2 |  |  |  | ROZPOCET | 0 | 0 | 0 | 0 | 0 | 1 | 0 | 16 | -1324315688
| PP |  | Ventil zpětný EA G 6/4 PN 16 do 90°C | [15 empty] | PP | 2
122 | K | 722231142 | Ventil závitový pojistný rohový G 3/4 | kus | 2 |  | 0 | CS ÚRS 2018 01 |  |  | základní |  | 0 | 0.00041 | 0.00082 | 0 | 0 | 16 | K | 2 |  |  |  | ROZPOCET | 0 | 0 | 0 | 0 | 0 | 1 | 0 | 16 | -1431750590
| PP |  | Armatury se dvěma závity ventily pojistné rohové G 3/4 Technická data • Medium: teplá a studená voda, vzduch • Provozní teplota: 5÷110 °C • Jmenovitý tlak: 10 bar • Max. otevírací přetlak 20% • Min. uzavírací diference 20% • Kategorie PED: IV Materiály • Těleso ventilu z mosazi (EN 12165 CW617N) • Membrána z EPDM • Zajišťovací kroužek z IXEF • Vodící kroužek membrány z IXEF • Pružina z oceli • Opěrná matice pružiny a čep ručního ovládání z IXEF • Ovládací kolečko z polyamidu PA66 | [15 empty] | PP | 2
123 | K | 722232043 | Kohout kulový přímý G 1/2 PN 42 do 185°C vnitřní závit | kus | 9 |  | 0 | CS ÚRS 2018 01 |  |  | základní |  | 0 | 0.00021 | 0.00189 | 0 | 0 | 16 | K | 2 |  |  |  | ROZPOCET | 0 | 0 | 0 | 0 | 0 | 1 | 0 | 16 | 1944308214
| PP |  | Armatury se dvěma závity kulové kohouty PN 42 do 185 °C přímé vnitřní závit G 1/2 Kulový kohout s vnitřním připojením. Pro rozvody vody,neagresivních kapalin a plynů (mimo topné plyny dle ČSN EN 427). Pochromovaná mosaz. Redukovaný průtok. Hlavní vlastnosti a materiály • Vhodné pro rozvody vody, plynů a neagresivních kapalin. • Připojení: vnitřní závity ČSN ISO 228. • Redukovaný průtok. • Materiál: mosaz CW617N ČSN EN 12165, chromovaný. • Těsnění dříku: dva O-kroužky NBR. • Poniklovaná matice se záručním hologramem. • Páčka - ocelová s PVC povrchovou úpravou Rozsah použití • Max. provozní tlak při 20 °C 4,2 MPa (42 bar) pro 1/4” - 3/8” - 1/2”- 3/4” 3,5 MPa (35 bar ) pro 1” - 1 1/4” - 1 1/2” - 2” 2,8 MPa (28 bar ) pro 2 1/2” - 3” - 4” • Minimální provozní teplota: -40 °C s 50 % roztokem glykolu. • Max. pracovní tlak při 20 °C s kapalným uhlovodíkem: 1,2 MPa (12 bar) • Max. provozní podmínky pro na mezi sytosti páry: 185 °C s 1,05 MPa (10,5 bar) • Průtok: obousměrný • Maximální podtlak: 0,5 Bar Základní provozní média voda (pitná ČSN 75 7111:1989, teplá úžitková voda, topná voda), kyslík, vzduch, pára, benzín, nafta, olej (minerální, hydraulický, syntetický), argon, parafín, freon, methanol, glykol 50% roztok. Použití dalších kapalin a plynů nutno konzultovat. Je zakázáno použití na roztoky kyselin, solí a chloridů! | [15 empty] | PP | 2
124 | K | 722232044 | Kohout kulový přímý G 3/4 PN 42 do 185°C vnitřní závit | kus | 18 |  | 0 | CS ÚRS 2018 01 |  |  | základní |  | 0 | 0.00034 | 0.00612 | 0 | 0 | 16 | K | 2 |  |  |  | ROZPOCET | 0 | 0 | 0 | 0 | 0 | 1 | 0 | 16 | 1614027698
| PP |  | Armatury se dvěma závity kulové kohouty PN 42 do 185 °C přímé vnitřní závit G 3/4 Kulový kohout s vnitřním připojením. Pro rozvody vody,neagresivních kapalin a plynů (mimo topné plyny dle ČSN EN 427). Pochromovaná mosaz. Redukovaný průtok. Hlavní vlastnosti a materiály • Vhodné pro rozvody vody, plynů a neagresivních kapalin. • Připojení: vnitřní závity ČSN ISO 228. • Redukovaný průtok. • Materiál: mosaz CW617N ČSN EN 12165, chromovaný. • Těsnění dříku: dva O-kroužky NBR. • Poniklovaná matice se záručním hologramem. • Páčka - ocelová s PVC povrchovou úpravou Rozsah použití • Max. provozní tlak při 20 °C 4,2 MPa (42 bar) pro 1/4” - 3/8” - 1/2”- 3/4” 3,5 MPa (35 bar ) pro 1” - 1 1/4” - 1 1/2” - 2” 2,8 MPa (28 bar ) pro 2 1/2” - 3” - 4” • Minimální provozní teplota: -40 °C s 50 % roztokem glykolu. • Max. pracovní tlak při 20 °C s kapalným uhlovodíkem: 1,2 MPa (12 bar) • Max. provozní podmínky pro na mezi sytosti páry: 185 °C s 1,05 MPa (10,5 bar) • Průtok: obousměrný • Maximální podtlak: 0,5 Bar Základní provozní média voda (pitná ČSN 75 7111:1989, teplá úžitková voda, topná voda), kyslík, vzduch, pára, benzín, nafta, olej (minerální, hydraulický, syntetický), argon, parafín, freon, methanol, glykol 50% roztok. Použití dalších kapalin a plynů nutno konzultovat. Je zakázáno použití na roztoky kyselin, solí a chloridů! | [15 empty] | PP | 2
125 | K | 722232045 | Kohout kulový přímý G 1 PN 42 do 185°C vnitřní závit | kus | 2 |  | 0 | CS ÚRS 2018 01 |  |  | základní |  | 0 | 0.0005 | 0.001 | 0 | 0 | 16 | K | 2 |  |  |  | ROZPOCET | 0 | 0 | 0 | 0 | 0 | 1 | 0 | 16 | -1964199489
| PP |  | Armatury se dvěma závity kulové kohouty PN 42 do 185 °C přímé vnitřní závit G 1 Kulový kohout s vnitřním připojením. Pro rozvody vody,neagresivních kapalin a plynů (mimo topné plyny dle ČSN EN 427). Pochromovaná mosaz. Redukovaný průtok. Hlavní vlastnosti a materiály • Vhodné pro rozvody vody, plynů a neagresivních kapalin. • Připojení: vnitřní závity ČSN ISO 228. • Redukovaný průtok. • Materiál: mosaz CW617N ČSN EN 12165, chromovaný. • Těsnění dříku: dva O-kroužky NBR. • Poniklovaná matice se záručním hologramem. • Páčka - ocelová s PVC povrchovou úpravou Rozsah použití • Max. provozní tlak při 20 °C 4,2 MPa (42 bar) pro 1/4” - 3/8” - 1/2”- 3/4” 3,5 MPa (35 bar ) pro 1” - 1 1/4” - 1 1/2” - 2” 2,8 MPa (28 bar ) pro 2 1/2” - 3” - 4” • Minimální provozní teplota: -40 °C s 50 % roztokem glykolu. • Max. pracovní tlak při 20 °C s kapalným uhlovodíkem: 1,2 MPa (12 bar) • Max. provozní podmínky pro na mezi sytosti páry: 185 °C s 1,05 MPa (10,5 bar) • Průtok: obousměrný • Maximální podtlak: 0,5 Bar Základní provozní média voda (pitná ČSN 75 7111:1989, teplá úžitková voda, topná voda), kyslík, vzduch, pára, benzín, nafta, olej (minerální, hydraulický, syntetický), argon, parafín, freon, methanol, glykol 50% roztok. Použití dalších kapalin a plynů nutno konzultovat. Je zakázáno použití na roztoky kyselin, solí a chloridů! | [15 empty] | PP | 2
126 | K | 722232046 | Kohout kulový přímý G 5/4 PN 42 do 185°C vnitřní závit | kus | 2 |  | 0 | CS ÚRS 2018 01 |  |  | základní |  | 0 | 0.0007 | 0.0014 | 0 | 0 | 16 | K | 2 |  |  |  | ROZPOCET | 0 | 0 | 0 | 0 | 0 | 1 | 0 | 16 | 882458274
| PP |  | Armatury se dvěma závity kulové kohouty PN 42 do 185 °C přímé vnitřní závit G 5/4 Kulový kohout s vnitřním připojením. Pro rozvody vody,neagresivních kapalin a plynů (mimo topné plyny dle ČSN EN 427). Pochromovaná mosaz. Redukovaný průtok. Hlavní vlastnosti a materiály • Vhodné pro rozvody vody, plynů a neagresivních kapalin. • Připojení: vnitřní závity ČSN ISO 228. • Redukovaný průtok. • Materiál: mosaz CW617N ČSN EN 12165, chromovaný. • Těsnění dříku: dva O-kroužky NBR. • Poniklovaná matice se záručním hologramem. • Páčka - ocelová s PVC povrchovou úpravou Rozsah použití • Max. provozní tlak při 20 °C 4,2 MPa (42 bar) pro 1/4” - 3/8” - 1/2”- 3/4” 3,5 MPa (35 bar ) pro 1” - 1 1/4” - 1 1/2” - 2” 2,8 MPa (28 bar ) pro 2 1/2” - 3” - 4” • Minimální provozní teplota: -40 °C s 50 % roztokem glykolu. • Max. pracovní tlak při 20 °C s kapalným uhlovodíkem: 1,2 MPa (12 bar) • Max. provozní podmínky pro na mezi sytosti páry: 185 °C s 1,05 MPa (10,5 bar) • Průtok: obousměrný • Maximální podtlak: 0,5 Bar Základní provozní média voda (pitná ČSN 75 7111:1989, teplá úžitková voda, topná voda), kyslík, vzduch, pára, benzín, nafta, olej (minerální, hydraulický, syntetický), argon, parafín, freon, methanol, glykol 50% roztok. Použití dalších kapalin a plynů nutno konzultovat. Je zakázáno použití na roztoky kyselin, solí a chloridů! | [15 empty] | PP | 2
127 | K | 722232047 | Kohout kulový přímý G 6/4 PN 42 do 185°C vnitřní závit | kus | 10 |  | 0 | CS ÚRS 2018 01 |  |  | základní |  | 0 | 0.00107 | 0.0107 | 0 | 0 | 16 | K | 2 |  |  |  | ROZPOCET | 0 | 0 | 0 | 0 | 0 | 1 | 0 | 16 | 457200290
| PP |  | Armatury se dvěma závity kulové kohouty PN 42 do 185 °C přímé vnitřní závit G 6/4 Kulový kohout s vnitřním připojením. Pro rozvody vody,neagresivních kapalin a plynů (mimo topné plyny dle ČSN EN 427). Pochromovaná mosaz. Redukovaný průtok. Hlavní vlastnosti a materiály • Vhodné pro rozvody vody, plynů a neagresivních kapalin. • Připojení: vnitřní závity ČSN ISO 228. • Redukovaný průtok. • Materiál: mosaz CW617N ČSN EN 12165, chromovaný. • Těsnění dříku: dva O-kroužky NBR. • Poniklovaná matice se záručním hologramem. • Páčka - ocelová s PVC povrchovou úpravou Rozsah použití • Max. provozní tlak při 20 °C 4,2 MPa (42 bar) pro 1/4” - 3/8” - 1/2”- 3/4” 3,5 MPa (35 bar ) pro 1” - 1 1/4” - 1 1/2” - 2” 2,8 MPa (28 bar ) pro 2 1/2” - 3” - 4” • Minimální provozní teplota: -40 °C s 50 % roztokem glykolu. • Max. pracovní tlak při 20 °C s kapalným uhlovodíkem: 1,2 MPa (12 bar) • Max. provozní podmínky pro na mezi sytosti páry: 185 °C s 1,05 MPa (10,5 bar) • Průtok: obousměrný • Maximální podtlak: 0,5 Bar Základní provozní média voda (pitná ČSN 75 7111:1989, teplá úžitková voda, topná voda), kyslík, vzduch, pára, benzín, nafta, olej (minerální, hydraulický, syntetický), argon, parafín, freon, methanol, glykol 50% roztok. Použití dalších kapalin a plynů nutno konzultovat. Je zakázáno použití na roztoky kyselin, solí a chloridů! | [15 empty] | PP | 2
128 | K | 722232048 | Kohout kulový přímý G 2 PN 42 do 185°C vnitřní závit | kus | 3 |  | 0 | CS ÚRS 2018 01 |  |  | základní |  | 0 | 0.00168 | 0.00504 | 0 | 0 | 16 | K | 2 |  |  |  | ROZPOCET | 0 | 0 | 0 | 0 | 0 | 1 | 0 | 16 | -109033861
| PP |  | Armatury se dvěma závity kulové kohouty PN 42 do 185 °C přímé vnitřní závit G 2 Kulový kohout s vnitřním připojením. Pro rozvody vody,neagresivních kapalin a plynů (mimo topné plyny dle ČSN EN 427). Pochromovaná mosaz. Redukovaný průtok. Hlavní vlastnosti a materiály • Vhodné pro rozvody vody, plynů a neagresivních kapalin. • Připojení: vnitřní závity ČSN ISO 228. • Redukovaný průtok. • Materiál: mosaz CW617N ČSN EN 12165, chromovaný. • Těsnění dříku: dva O-kroužky NBR. • Poniklovaná matice se záručním hologramem. • Páčka - ocelová s PVC povrchovou úpravou Rozsah použití • Max. provozní tlak při 20 °C 4,2 MPa (42 bar) pro 1/4” - 3/8” - 1/2”- 3/4” 3,5 MPa (35 bar ) pro 1” - 1 1/4” - 1 1/2” - 2” 2,8 MPa (28 bar ) pro 2 1/2” - 3” - 4” • Minimální provozní teplota: -40 °C s 50 % roztokem glykolu. • Max. pracovní tlak při 20 °C s kapalným uhlovodíkem: 1,2 MPa (12 bar) • Max. provozní podmínky pro na mezi sytosti páry: 185 °C s 1,05 MPa (10,5 bar) • Průtok: obousměrný • Maximální podtlak: 0,5 Bar Základní provozní média voda (pitná ČSN 75 7111:1989, teplá úžitková voda, topná voda), kyslík, vzduch, pára, benzín, nafta, olej (minerální, hydraulický, syntetický), argon, parafín, freon, methanol, glykol 50% roztok. Použití dalších kapalin a plynů nutno konzultovat. Je zakázáno použití na roztoky kyselin, solí a chloridů! | [15 empty] | PP | 2
129 | K | 722232402.TA | Ruční vyvažovací ventil DN20 | kus | 2 |  | 0 |  |  |  | základní |  | 0 | 0.00562 | 0.01124 | 0 | 0 | 16 | K | 2 |  |  |  | ROZPOCET | 0 | 0 | 0 | 0 | 0 | 1 | 0 | 16 | -642149276
| PP |  | Funkce : Měření průtoku, dispoziční takové diference, tlakové ztráty ventilu, teploty teplonosné látky Uzavírání Napouštění / vypouštění | [15 empty] | PP | 2
130 | K | 722232606.HNW | Termostatický směšovací ventil DN40 | kus | 1 |  | 0 |  |  |  | základní |  | 0 | 0.00562 | 0.00562 | 0 | 0 | 16 | K | 2 |  |  |  | ROZPOCET | 0 | 0 | 0 | 0 | 0 | 1 | 0 | 16 | 1777729731
| PP |  | Rozsah nastavení 45...65 °C, při výrobě nastaveno 55 °C | [15 empty] | PP | 2
131 | K | 722234264 | Filtr mosazný G 3/4 PN 16 do 120°C s 2x vnitřním závitem | kus | 1 |  | 0 | CS ÚRS 2018 01 |  |  | základní |  | 0 | 0.00016 | 0.00016 | 0 | 0 | 16 | K | 2 |  |  |  | ROZPOCET | 0 | 0 | 0 | 0 | 0 | 1 | 0 | 16 | -1447906035
| PP |  | Armatury se dvěma závity filtry mosazný PN 16 do 120 °C G 3/4 | [15 empty] | PP | 2
132 | K | 7222345R | Vyvážení cirkulačního systému | kpl | 1 |  | 0 |  |  |  | základní |  | 0 | 0 | 0 | 0 | 0 | 16 | K | 2 |  |  |  | ROZPOCET | 0 | 0 | 0 | 0 | 0 | 1 | 0 | 16 | 1561981772
| PP |  | Vyvážení cirkulačního systému | [15 empty] | PP | 2
| VV |  | 0,000666666666666667*1500 'Přepočtené koeficientem množství |  | 1 | [13 empty] | VV | 2 | 2 | False | 1 | ROZPOCET
133 | K | 722250133 | Hydrantový systém s tvarově stálou hadicí D 25 x 30 m celoplechový | soubor | 2 |  | 0 | CS ÚRS 2018 01 |  |  | základní |  | 0 | 0.02914 | 0.05828 | 0 | 0 | 16 | K | 2 |  |  |  | ROZPOCET | 0 | 0 | 0 | 0 | 0 | 1 | 0 | 16 | -307304981
| PP |  | Požární příslušenství a armatury hydrantový systém s tvarově stálou hadicí celoplechový D 25 x 30 m | [15 empty] | PP | 2
134 | K | 722262301 | Vodoměr závitový vícevtokový mokroběžný do 40°C G 1 x 105 mm Qn 2,5 m3/h vertikální | kus | 1 |  | 0 | CS ÚRS 2018 01 |  |  | základní |  | 0 | 0.00328 | 0.00328 | 0 | 0 | 16 | K | 2 |  |  |  | ROZPOCET | 0 | 0 | 0 | 0 | 0 | 1 | 0 | 16 | -1506526362
| PP |  | Vodoměry pro vodu do 40°C závitové vertikální vícevtokové mokroběžné G 1 x 105 mm Qn 2,5 CERTIFIKOVANÝ | [15 empty] | PP | 2
135 | K | 722290226 | Zkouška těsnosti vodovodního potrubí závitového do DN 50 | m | 482 |  | 0 | CS ÚRS 2018 01 |  |  | základní |  | 0 | 0.0001898 | 0.091482 | 0 | 0 | 16 | K | 2 |  |  |  | ROZPOCET | 0 | 0 | 0 | 0 | 0 | 1 | 0 | 16 | 2109136021
| PP |  | Zkoušky, proplach a desinfekce vodovodního potrubí zkoušky těsnosti vodovodního potrubí závitového do DN 50 | [15 empty] | PP | 2
| VV |  | 1+5,5+4,5+220+104+20+32+38+57 |  | 482 | [13 empty] | VV | 2 | 2 | True | 0 | ROZPOCET
136 | K | 722290229 | Zkouška těsnosti vodovodního potrubí závitového do DN 100 | m | 30 |  | 0 | CS ÚRS 2018 01 |  |  | základní |  | 0 | 0.00035 | 0.0105 | 0 | 0 | 16 | K | 2 |  |  |  | ROZPOCET | 0 | 0 | 0 | 0 | 0 | 1 | 0 | 16 | 1076824800
| PP |  | Zkoušky, proplach a desinfekce vodovodního potrubí zkoušky těsnosti vodovodního potrubí závitového přes DN 50 do DN 100 | [15 empty] | PP | 2
137 | K | 722290234 | Proplach a dezinfekce vodovodního potrubí do DN 80 | m | 482 |  | 0 | CS ÚRS 2018 01 |  |  | základní |  | 0 | 1e-05 | 0.00482 | 0 | 0 | 16 | K | 2 |  |  |  | ROZPOCET | 0 | 0 | 0 | 0 | 0 | 1 | 0 | 16 | 969638569
| PP |  | Zkoušky, proplach a desinfekce vodovodního potrubí proplach a desinfekce vodovodního potrubí do DN 80 | [15 empty] | PP | 2
138 | K | 722290237 | Proplach a dezinfekce vodovodního potrubí do DN 200 | m | 30 |  | 0 | CS ÚRS 2018 01 |  |  | základní |  | 0 | 1e-05 | 0.0003 | 0 | 0 | 16 | K | 2 |  |  |  | ROZPOCET | 0 | 0 | 0 | 0 | 0 | 1 | 0 | 16 | 1627017316
| PP |  | Zkoušky, proplach a desinfekce vodovodního potrubí proplach a desinfekce vodovodního potrubí přes DN 80 do DN 200 | [15 empty] | PP | 2
139 | K | 722300VD | Výstupní instalovaných zařízení | kpl | 1 |  | 0 |  |  |  | základní |  | 0 | 0 | 0 | 0 | 0 | 16 | K | 2 |  |  |  | ROZPOCET | 0 | 0 | 0 | 0 | 0 | 1 | 0 | 16 | -354082500
140 | K | 722303R | Zednické a stavební přípomoce pro vnitřní vodovod | hod | 120 |  | 0 |  |  |  | základní |  | 0 | 0 | 0 | 0 | 0 | 16 | K | 2 |  |  |  | ROZPOCET | 0 | 0 | 0 | 0 | 0 | 1 | 0 | 16 | 1441789489
| PP |  | Zednické a stavební přípomoce pro vnitřní vodovod - vysekání (vyfrézování) drážek do zdi a podlahy, provedení průrazů prostupů ve stropních konstrukcích a zdech - hrubé zapravení drážek a prostupů po provedení istalace potrubí | [15 empty] | PP | 2
141 | M | 722304R | Materiál pro zednické a stavební přípomoce pro vnitřní vodovod | kpl | 1 |  | 0 |  |  |  | základní |  | 0 | 0 | 0 | 0 | 0 | 32 | M | 2 |  |  |  | ROZPOCET | 0 | 0 | 0 | 0 | 0 | 1 | 0 | 16 | -1305506272
142 | K | 998722102 | Přesun hmot tonážní pro vnitřní vodovod v objektech v do 12 m | t | 1.611 |  | 0 | CS ÚRS 2018 01 |  |  | základní |  | 0 | 0 | 0 | 0 | 0 | 16 | K | 2 |  |  |  | ROZPOCET | 0 | 0 | 0 | 0 | 0 | 1 | 0 | 16 | -1382283099
| PP |  | Přesun hmot pro vnitřní vodovod stanovený z hmotnosti přesunovaného materiálu vodorovná dopravní vzdálenost do 50 m v objektech výšky přes 6 do 12 m | [15 empty] | PP | 2
143 | K | 998722181 | Příplatek k přesunu hmot tonážní 722 prováděný bez použití mechanizace | t | 1.611 |  | 0 | CS ÚRS 2018 01 |  |  | základní |  | 0 | 0 | 0 | 0 | 0 | 16 | K | 2 |  |  |  | ROZPOCET | 0 | 0 | 0 | 0 | 0 | 1 | 0 | 16 | -1403037894
| PP |  | Přesun hmot pro vnitřní vodovod stanovený z hmotnosti přesunovaného materiálu Příplatek k ceně za přesun prováděný bez použití mechanizace pro jakoukoliv výšku objektu | [15 empty] | PP | 2
144 | K | 722290822 | Přemístění vnitrostaveništní demontovaných hmot pro vnitřní vodovod v objektech výšky do 12 m | t | 1.068 |  | 0 | CS ÚRS 2018 01 |  |  | základní |  | 0 | 0 | 0 | 0 | 0 | 16 | K | 2 |  |  |  | ROZPOCET | 0 | 0 | 0 | 0 | 0 | 1 | 0 | 16 | -790932863
| PP |  | Vnitrostaveništní přemístění vybouraných (demontovaných) hmot vnitřní vodovod vodorovně do 100 m v objektech výšky přes 6 do 12 m | [15 empty] | PP | 2
| D | 725 | Zdravotechnika - zařizovací předměty |  |  |  | 0 | [5 empty] | 0 |  | 0.39678 |  | 0 | 2 | D | 1 |  |  |  | ROZPOCET | [6 empty] | 0
145 | K | 725119125 | Montáž klozetových mís závěsných na nosné stěny | kus | 7 |  | 0 | CS ÚRS 2018 01 |  |  | základní |  | 0 | 0.00242 | 0.01694 | 0 | 0 | 16 | K | 2 |  |  |  | ROZPOCET | 0 | 0 | 0 | 0 | 0 | 1 | 0 | 16 | -1340887051
| PP |  | Zařízení záchodů montáž klozetových mís závěsných na nosné stěny | [15 empty] | PP | 2
146 | M | 642360410 | klozet keramický závěsný hluboké splachování, vč. sedátka s poklopem | kus | 7 |  | 0 | CS ÚRS 2018 01 |  |  | základní |  | 0 | 0.0145 | 0.1015 | 0 | 0 | 32 | M | 2 |  |  |  | ROZPOCET | 0 | 0 | 0 | 0 | 0 | 1 | 0 | 16 | 2085810430
| PP |  | technický list č. 3 | [15 empty] | PP | 2
147 | K | 725129102 | Montáž pisoáru s automatickým splachováním | kus | 2 |  | 0 | CS ÚRS 2018 01 |  |  | základní |  | 0 | 8e-05 | 0.00016 | 0 | 0 | 16 | K | 2 |  |  |  | ROZPOCET | 0 | 0 | 0 | 0 | 0 | 1 | 0 | 16 | -930069709
| PP |  | Pisoárové záchodky montáž ostatních typů automatických | [15 empty] | PP | 2
148 | M | 642513340 | pisoár automatický se sifonem- kapacitní splachování | kus | 2 |  | 0 | CS ÚRS 2018 01 |  |  | základní |  | 0 | 0.0105 | 0.021 | 0 | 0 | 32 | M | 2 |  |  |  | ROZPOCET | 0 | 0 | 0 | 0 | 0 | 1 | 0 | 16 | 1862171186
| PP |  | - technický list č.5 | [15 empty] | PP | 2
149 | M | 55145661R | transformátor - napájecí zdroj | kus | 1 |  | 0 |  |  |  | základní |  | 0 | 0.008 | 0.008 | 0 | 0 | 32 | M | 2 |  |  |  | ROZPOCET | 0 | 0 | 0 | 0 | 0 | 1 | 0 | 16 | -406004100
| PP |  | - technický list č.5 | [15 empty] | PP | 2
150 | K | 725219102 | Montáž umyvadla připevněného na šrouby do zdiva | soubor | 7 |  | 0 | CS ÚRS 2018 01 |  |  | základní |  | 0 | 0.00185 | 0.01295 | 0 | 0 | 16 | K | 2 |  |  |  | ROZPOCET | 0 | 0 | 0 | 0 | 0 | 1 | 0 | 16 | 374117144
| PP |  | Umyvadla montáž umyvadel ostatních typů na šrouby do zdiva | [15 empty] | PP | 2
151 | M | 64211005 | umyvadlo keramické závěsné bílé 550x420mm | kus | 7 |  | 0 | CS ÚRS 2018 01 |  |  | základní |  | 0 | 0.012 | 0.084 | 0 | 0 | 32 | M | 2 |  |  |  | ROZPOCET | 0 | 0 | 0 | 0 | 0 | 1 | 0 | 16 | 1082281648
| PP |  | umyvadlo keramické závěsné bílé 550x420mm - technický list č.1 | [15 empty] | PP | 2
152 | K | 725829131 | Montáž baterie umyvadlové stojánkové G 1/2 ostatní typ | kus | 7 |  | 0 | CS ÚRS 2018 01 |  |  | základní |  | 0 | 4e-05 | 0.00028 | 0 | 0 | 16 | K | 2 |  |  |  | ROZPOCET | 0 | 0 | 0 | 0 | 0 | 1 | 0 | 16 | 1736184303
| PP |  | Baterie umyvadlové montáž ostatních typů stojánkových G 1/2 | [15 empty] | PP | 2
153 | M | 551440470 | stojánková baterie umyvadlová páková | kus | 7 |  | 0 | CS ÚRS 2018 01 |  |  | základní |  | 0 | 0.0018 | 0.0126 | 0 | 0 | 32 | M | 2 |  |  |  | ROZPOCET | 0 | 0 | 0 | 0 | 0 | 1 | 0 | 16 | -478202318
| PP |  | technický list č.2 | [15 empty] | PP | 2
154 | K | 725869101 | Montáž zápachových uzávěrek umyvadlových do DN 40 | kus | 7 |  | 0 | CS ÚRS 2018 01 |  |  | základní |  | 0 | 0.00014 | 0.00098 | 0 | 0 | 16 | K | 2 |  |  |  | ROZPOCET | 0 | 0 | 0 | 0 | 0 | 1 | 0 | 16 | -447388381
| PP |  | Zápachové uzávěrky zařizovacích předmětů montáž zápachových uzávěrek umyvadlových do DN 40 | [15 empty] | PP | 2
155 | M | 55161312R | sifon umyvadlový, chrom | kus | 7 |  | 0 |  |  |  | základní |  | 0 | 0.00032 | 0.00224 | 0 | 0 | 32 | M | 2 |  |  |  | ROZPOCET | 0 | 0 | 0 | 0 | 0 | 1 | 0 | 16 | -1685944252
| PP |  | - technický list č.1 | [15 empty] | PP | 2
156 | K | 725339111 | Montáž výlevky | soubor | 3 |  | 0 | CS ÚRS 2018 01 |  |  | základní |  | 0 | 0.00059 | 0.00177 | 0 | 0 | 16 | K | 2 |  |  |  | ROZPOCET | 0 | 0 | 0 | 0 | 0 | 1 | 0 | 16 | -749159199
| PP |  | Výlevky montáž výlevky | [15 empty] | PP | 2
157 | M | 642711010 | výlevka keramická | kus | 3 |  | 0 | CS ÚRS 2018 01 |  |  | základní |  | 0 | 0.014 | 0.042 | 0 | 0 | 32 | M | 2 |  |  |  | ROZPOCET | 0 | 0 | 0 | 0 | 0 | 1 | 0 | 16 | 1505964526
| PP |  | - technický list č.6 | [15 empty] | PP | 2
158 | K | 725119101 | Montáž splachovače nádržkového plastového vysokopoloženého | kus | 3 |  | 0 | CS ÚRS 2018 01 |  |  | základní |  | 0 | 0.00093 | 0.00279 | 0 | 0 | 16 | K | 2 |  |  |  | ROZPOCET | 0 | 0 | 0 | 0 | 0 | 1 | 0 | 16 | -1958651086
| PP |  | Zařízení záchodů montáž splachovačů ostatních typů nádržkových plastových vysokopoložených | [15 empty] | PP | 2
159 | M | 642340610 | nádrž klozetu se splachovacím mechanismem | kus | 3 |  | 0 | CS ÚRS 2018 01 |  |  | základní |  | 0 | 0.006 | 0.018 | 0 | 0 | 32 | M | 2 |  |  |  | ROZPOCET | 0 | 0 | 0 | 0 | 0 | 1 | 0 | 16 | -1207469832
| PP |  | - technický list č.6 | [15 empty] | PP | 2
160 | K | 725829101 | Montáž baterie nástěnné dřezové pákové a klasické | kus | 3 |  | 0 | CS ÚRS 2018 01 |  |  | základní |  | 0 | 0.00016 | 0.00048 | 0 | 0 | 16 | K | 2 |  |  |  | ROZPOCET | 0 | 0 | 0 | 0 | 0 | 1 | 0 | 16 | 689416614
| PP |  | Baterie dřezové montáž ostatních typů nástěnných pákových nebo klasických | [15 empty] | PP | 2
161 | M | 55145000 | baterie dřezová klasická nástěnná rozteč 100 mm s ústím kulatým 300 mm | kus | 3 |  | 0 | CS ÚRS 2018 01 |  |  | základní |  | 0 | 0.00109 | 0.00327 | 0 | 0 | 32 | M | 2 |  |  |  | ROZPOCET | 0 | 0 | 0 | 0 | 0 | 1 | 0 | 16 | -699279656
| PP |  | baterie dřezová klasická nástěnná rozteč 100 mm s ústím kulatým 300 mm - technický list č.12 | [15 empty] | PP | 2
162 | K | 725829111 | Montáž baterie stojánkové dřezové G 1/2 | kus | 6 |  | 0 | CS ÚRS 2018 01 |  |  | základní |  | 0 | 0 | 0 | 0 | 0 | 16 | K | 2 |  |  |  | ROZPOCET | 0 | 0 | 0 | 0 | 0 | 1 | 0 | 16 | 1698630039
| PP |  | Baterie dřezové montáž ostatních typů stojánkových G 1/2 | [15 empty] | PP | 2
163 | M | 55145000 | baterie dřezová klasická nástěnná rozteč 100 mm s ústím kulatým 300 mm | kus | 6 |  | 0 | CS ÚRS 2018 01 |  |  | základní |  | 0 | 0.00109 | 0.00654 | 0 | 0 | 32 | M | 2 |  |  |  | ROZPOCET | 0 | 0 | 0 | 0 | 0 | 1 | 0 | 16 | -1908177153
| PP |  | baterie dřezová klasická nástěnná rozteč 100 mm s ústím kulatým 300 mm - technický list č.12 | [15 empty] | PP | 2
164 | K | 725813111 | Ventil rohový vč. připojovací trubičky nebo flexi hadičky G 1/2 | soubor | 17 |  | 0 | CS ÚRS 2018 01 |  |  | základní |  | 0 | 0.0003001 | 0.0051017 | 0 | 0 | 16 | K | 2 |  |  |  | ROZPOCET | 0 | 0 | 0 | 0 | 0 | 1 | 0 | 16 | -990655556
| VV |  | 7*2+3 |  | 17 | [13 empty] | VV | 2 | 2 | True | 1 | ROZPOCET
165 | K | 725819201 | Montáž ventilů nástěnných G 1/2 | soubor | 34 |  | 0 | CS ÚRS 2018 01 |  |  | základní |  | 0 | 9e-05 | 0.00306 | 0 | 0 | 16 | K | 2 |  |  |  | ROZPOCET | 0 | 0 | 0 | 0 | 0 | 1 | 0 | 16 | 797482245
| PP |  | Ventily montáž ventilů ostatních typů nástěnných G 1/2 | [15 empty] | PP | 2
| VV |  | 19+15 |  | 34 | [13 empty] | VV | 2 | 2 | True | 1 | ROZPOCET
166 | M | 55145654R | Rohový ventil 1/2" x 3/4" (materiál - pochromovaná mosaz) | kus | 19 |  | 0 |  |  |  | základní |  | 0 | 0.0013 | 0.0247 | 0 | 0 | 32 | M | 2 |  |  |  | ROZPOCET | 0 | 0 | 0 | 0 | 0 | 1 | 0 | 16 | -1821823735
167 | M | 55145655R | Rohový ventil 1/2" x 3/8" (materiál - pochromovaná mosaz) | kus | 15 |  | 0 |  |  |  | základní |  | 0 | 0.0013 | 0.0195 | 0 | 0 | 32 | M | 2 |  |  |  | ROZPOCET | 0 | 0 | 0 | 0 | 0 | 1 | 0 | 16 | -1616239595
168 | K | 725849411 | Montáž baterie sprchová nástěnás nastavitelnou výškou sprchy | kus | 4 |  | 0 | CS ÚRS 2018 01 |  |  | základní |  | 0 | 0.00013 | 0.00052 | 0 | 0 | 16 | K | 2 |  |  |  | ROZPOCET | 0 | 0 | 0 | 0 | 0 | 1 | 0 | 16 | -1452780023
| PP |  | Baterie sprchové montáž nástěnných baterií s nastavitelnou výškou sprchy | [15 empty] | PP | 2
169 | M | 55145403 | baterie sprchová | kus | 4 |  | 0 | CS ÚRS 2018 01 |  |  | základní |  | 0 | 0.0021 | 0.0084 | 0 | 0 | 32 | M | 2 |  |  |  | ROZPOCET | 0 | 0 | 0 | 0 | 0 | 1 | 0 | 16 | 1363166593
| PP |  | baterie sprchová vč. sprchového kompletu - technický list ř. 17 | [15 empty] | PP | 2
170 | K | 72501R | PVC závěs do sprchy + nerezová tyč pro zavěšení dl. 950 mm vč. kotvících prvků /D+M/ | kus | 4 |  | 0 |  |  |  | základní |  | 0 | 0 | 0 | 0 | 0 | 16 | K | 2 |  |  |  | ROZPOCET | 0 | 0 | 0 | 0 | 0 | 1 | 0 | 16 | 1786136064
| PP |  | PVC závěs do sprchy + nerezová tyč pro zavěšení dl. 950 mm vč. kotvících prvků /D+M/ | [15 empty] | PP | 2
171 | K | 998725102 | Přesun hmot tonážní pro zařizovací předměty v objektech v do 12 m | t | 0.397 |  | 0 | CS ÚRS 2018 01 |  |  | základní |  | 0 | 0 | 0 | 0 | 0 | 16 | K | 2 |  |  |  | ROZPOCET | 0 | 0 | 0 | 0 | 0 | 1 | 0 | 16 | 1932561126
| PP |  | Přesun hmot pro zařizovací předměty stanovený z hmotnosti přesunovaného materiálu vodorovná dopravní vzdálenost do 50 m v objektech výšky přes 6 do 12 m | [15 empty] | PP | 2
172 | K | 998725181 | Příplatek k přesunu hmot tonážní 725 prováděný bez použití mechanizace | t | 0.397 |  | 0 | CS ÚRS 2018 01 |  |  | základní |  | 0 | 0 | 0 | 0 | 0 | 16 | K | 2 |  |  |  | ROZPOCET | 0 | 0 | 0 | 0 | 0 | 1 | 0 | 16 | 909222128
| PP |  | Přesun hmot pro zařizovací předměty stanovený z hmotnosti přesunovaného materiálu Příplatek k cenám za přesun prováděný bez použití mechanizace pro jakoukoliv výšku objektu | [15 empty] | PP | 2
| D | 725-P | Podružé zařizovací předměty |  |  |  | 0 | [5 empty] | 0 |  | 0 |  | 0 | 2 | D | 1 |  |  |  | ROZPOCET | [6 empty] | 0
173 | K | 725-P_0M | Montáž podružných zařizovacích předmětů | kpl | 1 |  | 0 |  |  |  | základní |  | 0 | 0 | 0 | 0 | 0 | 16 | K | 2 |  |  |  | ROZPOCET | 0 | 0 | 0 | 0 | 0 | 1 | 0 | 16 | -1546079811
| PP |  | Montáž podružných zařizovacích předmětů vč. jejich rozmístění v objektu | [15 empty] | PP | 2
174 | M | 725-P_01 | Dávkovač tekutého mýdla | kus | 19 |  | 0 |  |  |  | základní |  | 0 | 0 | 0 | 0 | 0 | 32 | M | 2 |  |  |  | ROZPOCET | 0 | 0 | 0 | 0 | 0 | 1 | 0 | 16 | -1539119003
| PP |  | Dávkovač tekutého mýdla Bílý plast, 95 x 95 x 160 mm (zámek, přímé plnění mýdla, průzor) | [15 empty] | PP | 2
| VV |  | 8+11 |  | 19 | [13 empty] | VV | 2 | 2 | True | 1 | ROZPOCET
175 | M | 725-P_02 | Zásobník na toaletní papír | kus | 6 |  | 0 |  |  |  | základní |  | 0 | 0 | 0 | 0 | 0 | 32 | M | 2 |  |  |  | ROZPOCET | 0 | 0 | 0 | 0 | 0 | 1 | 0 | 16 | 1367538573
| PP |  | Zásobník na toaletní papír Bílý plast, 1 role toal. papíru Jumbo o max. průměru 34 cm, 130 x 370 x 370 mm (zámek, průzor) | [15 empty] | PP | 2
| VV |  | 4+2 |  | 6 | [13 empty] | VV | 2 | 2 | True | 1 | ROZPOCET
176 | M | 725-P_03 | Odpadkový koš | kus | 17 |  | 0 |  |  |  | základní |  | 0 | 0 | 0 | 0 | 0 | 32 | M | 2 |  |  |  | ROZPOCET | 0 | 0 | 0 | 0 | 0 | 1 | 0 | 16 | 1743258505
| PP |  | Odpadkový koš - Bílý plast, 25 l (bílé výklopné víko) | [15 empty] | PP | 2
| VV |  | 6+11 |  | 17 | [13 empty] | VV | 2 | 2 | True | 1 | ROZPOCET
177 | M | 725-P_04 | WC souprava (štětka WC), stojací / závěsná, bílý plast, 120 x 112 x 388 mm | kus | 9 |  | 0 |  |  |  | základní |  | 0 | 0 | 0 | 0 | 0 | 32 | M | 2 |  |  |  | ROZPOCET | 0 | 0 | 0 | 0 | 0 | 1 | 0 | 16 | 1952025753
| PP |  | WC souprava (štětka WC), stojací / závěsná, bílý plast, 120 x 112 x 388 mm | [15 empty] | PP | 2
| VV |  | 6+3 |  | 9 | [13 empty] | VV | 2 | 2 | True | 1 | ROZPOCET
178 | M | 725-P_05 | Nástěnné zrcadlo s fazetou 600 x 400 mm | kus | 6 |  | 0 |  |  |  | základní |  | 0 | 0 | 0 | 0 | 0 | 32 | M | 2 |  |  |  | ROZPOCET | 0 | 0 | 0 | 0 | 0 | 1 | 0 | 16 | -1933279814
| PP |  | Nástěnné zrcadlo s fazetou 600 x 400 mm sklo bez rámu, standardní zrcadlo - lepení na zeď | [15 empty] | PP | 2
| VV |  | 4+2 |  | 6 | [13 empty] | VV | 2 | 2 | True | 1 | ROZPOCET
179 | M | 725-P_07 | Dvoj háček | kus | 48 |  | 0 |  |  |  | základní |  | 0 | 0 | 0 | 0 | 0 | 32 | M | 2 |  |  |  | ROZPOCET | 0 | 0 | 0 | 0 | 0 | 1 | 0 | 16 | -149766669
| PP |  | Dvoj háček - matný nerez, 60 x průměr 55 mm | [15 empty] | PP | 2
| VV |  | 26+22 |  | 48 | [13 empty] | VV | 2 | 2 | True | 1 | ROZPOCET
| D | 726 | Zdravotechnika - předstěnové instalace |  |  |  | 0 | [5 empty] | 0 |  | 0.0644 |  | 0 | 2 | D | 1 |  |  |  | ROZPOCET | [6 empty] | 0
180 | K | 726111031 | Instalační předstěna - klozet s ovládáním zepředu v 1080 mm závěsný do masivní zděné kce vč. ovládacího tlačítka, vč. ovládacího tlačítka | soubor | 7 |  | 0 | CS ÚRS 2018 01 |  |  | základní |  | 0 | 0.0092 | 0.0644 | 0 | 0 | 16 | K | 2 |  |  |  | ROZPOCET | 0 | 0 | 0 | 0 | 0 | 1 | 0 | 16 | -1862872853
| PP |  | - technický list č.3 | [15 empty] | PP | 2
181 | K | 998726112 | Přesun hmot tonážní pro instalační prefabrikáty v objektech v do 12 m | t | 0.064 |  | 0 | CS ÚRS 2018 01 |  |  | základní |  | 0 | 0 | 0 | 0 | 0 | 16 | K | 2 |  |  |  | ROZPOCET | 0 | 0 | 0 | 0 | 0 | 1 | 0 | 16 | 1643902288
| PP |  | Přesun hmot pro instalační prefabrikáty stanovený z hmotnosti přesunovaného materiálu vodorovná dopravní vzdálenost do 50 m v objektech výšky přes 6 m do 12 m | [15 empty] | PP | 2
182 | K | 998726181 | Příplatek k přesunu hmot tonážní 726 prováděný bez použití mechanizace | t | 0.064 |  | 0 | CS ÚRS 2018 01 |  |  | základní |  | 0 | 0 | 0 | 0 | 0 | 16 | K | 2 |  |  |  | ROZPOCET | 0 | 0 | 0 | 0 | 0 | 1 | 0 | 16 | -288928611
| PP |  | Přesun hmot pro instalační prefabrikáty stanovený z hmotnosti přesunovaného materiálu Příplatek k cenám za přesun prováděný bez použití mechanizace pro jakoukoliv výšku objektu | [15 empty] | PP | 2
| D | 727 | Zdravotechnika - požární ochrana |  |  |  | 0 | [5 empty] | 0 |  | 0.00375 |  | 0 | 2 | D | 1 |  |  |  | ROZPOCET | [6 empty] | 0
183 | K | 727121102 | Protipožární manžeta D 40 mm z jedné strany dělící konstrukce požární odolnost EI 90 | kus | 2 |  | 0 | CS ÚRS 2018 01 |  |  | základní |  | 0 | 0.00025 | 0.0005 | 0 | 0 | 16 | K | 2 |  |  |  | ROZPOCET | 0 | 0 | 0 | 0 | 0 | 1 | 0 | 16 | -463156921
| PP |  | Protipožární ochranné manžety z jedné strany dělící konstrukce požární odolnost EI 90 D 40 | [15 empty] | PP | 2
184 | K | 727121104 | Protipožární manžeta D 63 mm z jedné strany dělící konstrukce požární odolnost EI 90 | kus | 3 |  | 0 | CS ÚRS 2018 01 |  |  | základní |  | 0 | 0.00025 | 0.00075 | 0 | 0 | 16 | K | 2 |  |  |  | ROZPOCET | 0 | 0 | 0 | 0 | 0 | 1 | 0 | 16 | -999808438
| PP |  | Protipožární ochranné manžety z jedné strany dělící konstrukce požární odolnost EI 90 D 63 | [15 empty] | PP | 2
| VV |  | 2+1 |  | 3 | [13 empty] | VV | 2 | 2 | True | 1 | ROZPOCET
185 | K | 727121107 | Protipožární manžeta D 110 mm z jedné strany dělící konstrukce požární odolnost EI 90 | kus | 2 |  | 0 | CS ÚRS 2018 01 |  |  | základní |  | 0 | 0.00035 | 0.0007 | 0 | 0 | 16 | K | 2 |  |  |  | ROZPOCET | 0 | 0 | 0 | 0 | 0 | 1 | 0 | 16 | 1836351075
| PP |  | Protipožární ochranné manžety z jedné strany dělící konstrukce požární odolnost EI 90 D 110 | [15 empty] | PP | 2
186 | K | 727121144 | Protipožární manžeta D 200 mm z jedné strany dělící konstrukce požární odolnost EI 120 | kus | 2 |  | 0 | CS ÚRS 2018 01 |  |  | základní |  | 0 | 0.0009 | 0.0018 | 0 | 0 | 16 | K | 2 |  |  |  | ROZPOCET | 0 | 0 | 0 | 0 | 0 | 1 | 0 | 16 | 2141409428
| PP |  | Protipožární ochranné manžety z jedné strany dělící konstrukce požární odolnost EI 120 D 200 | [15 empty] | PP | 2
| D | 732 | Ústřední vytápění - strojovny |  |  |  | 0 | [5 empty] | 0 |  | 0.01609 |  | 0 | 2 | D | 1 |  |  |  | ROZPOCET | [6 empty] | 0
187 | K | 732331717 | Nádoba tlaková expanzní s membránou závitové připojení PN 1,0 o objemu 60 l vč. průtočné armatury Flowjet | soubor | 1 |  | 0 | CS ÚRS 2018 01 |  |  | základní |  | 0 | 0.01281 | 0.01281 | 0 | 0 | 16 | K | 2 |  |  |  | ROZPOCET | 0 | 0 | 0 | 0 | 0 | 1 | 0 | 16 | -1245846092
| PP |  | Nádoby expanzní tlakové s membránou bez pojistného ventilu se závitovým připojením PN 1,0 o objemu 80 l | [15 empty] | PP | 2
188 | K | 732421213 | Cirkulační čerpadlo TUV | soubor | 1 |  | 0 | CS ÚRS 2018 01 |  |  | základní |  | 0 | 0.00328 | 0.00328 | 0 | 0 | 16 | K | 2 |  |  |  | ROZPOCET | 0 | 0 | 0 | 0 | 0 | 1 | 0 | 16 | 183903992
| PP |  | Techn. Skutečná vypočítaná hodnota průtoku 0.51 m³/h Výsledná dopravní výška čerpadla 2.081 m Max. dopravní výška 40 dm Teplotní třída TF 110 Instalace Rozsah okolní teploty 0 .. 40 °C Max. provozní tlak 10 bar Potrubní přípojka G 1 1/2 PN pro potrubní přípojku PN 10 Vzdálenost mazi sacím a výtlačným hrdlem 180 mm Kapalina Čerpaná kapalina Teplá (užitková) voda Rozsah teploty kapaliny 0 .. 110 °C Liquid temperature during operation 60 °C Hustota 983.2 kg/m³ Kinematická viskozita 1 mm²/s Řídící jednotka Automat. noční reduk. provoz Včetně automat. nočního reduk. provozu Poloha svorkovnice 6H Inteligentní režim ovlkádání s atutomaticky se přizpůsobiví požadavkům systému | [15 empty] | PP | 2
189 | K | 998732102 | Přesun hmot tonážní pro strojovny v objektech v do 12 m | t | 0.016 |  | 0 | CS ÚRS 2018 01 |  |  | základní |  | 0 | 0 | 0 | 0 | 0 | 16 | K | 2 |  |  |  | ROZPOCET | 0 | 0 | 0 | 0 | 0 | 1 | 0 | 16 | -1637551280
| PP |  | Přesun hmot pro strojovny stanovený z hmotnosti přesunovaného materiálu vodorovná dopravní vzdálenost do 50 m v objektech výšky přes 6 do 12 m | [15 empty] | PP | 2
190 | K | 998732181 | Příplatek k přesunu hmot tonážní 732 prováděný bez použití mechanizace | t | 0.016 |  | 0 | CS ÚRS 2018 01 |  |  | základní |  | 0 | 0 | 0 | 0 | 0 | 16 | K | 2 |  |  |  | ROZPOCET | 0 | 0 | 0 | 0 | 0 | 1 | 0 | 16 | -1179698602
| PP |  | Přesun hmot pro strojovny stanovený z hmotnosti přesunovaného materiálu Příplatek k cenám za přesun prováděný bez použití mechanizace pro jakoukoliv výšku objektu | [15 empty] | PP | 2
| D | OST | Ostatní |  |  |  | 0 | [5 empty] | 0 |  | 0 |  | 0 | 2 | D | 1 |  |  |  | ROZPOCET | [6 empty] | 0
191 | K | OS_001 | Provedení mapování (zjištění přesného průběhu) rozvodů ZTI v objektu | kpl | 1 |  | 0 |  |  |  | základní |  | 0 | 0 | 0 | 0 | 0 | 16 | K | 2 |  |  |  | ROZPOCET | 0 | 0 | 0 | 0 | 0 | 1 | 0 | 16 | -1900406005
| PP |  | PŘEVÁŽNÁ ČÁST VNITŘNÍCH INSTALACÍ V OBJEKTU JE VEDENA VE STAVEBNÍCH KONSTRUKCÍCH. V DOBĚ ZPRACOVÁNÍ PROJEKTOVÉ DOKUMENTACE NEBYLO MOŽNÉ URČIT PŘESNÝ PRŮBĚH TĚCHTO INSTALACÍ. PŘI PROVÁDĚNÍ STAVBY REALIZAČNÍ FIRMA ZAJISTÍ PŘESNÉ MAPOVÁNÍ VNITŘNÍCH ROZVODŮ VODY A KANALIZACE. PŘI PROVÁDĚNÍ STAVEBNÍCH ÚPRAV NA ROZVODECH VNITŘNÍCH INSTALACÍ, V TECHNICKÉM KANÁLU (PÁTEŘNÍ ROZVOD VODY PRO SOUSEDNÍ OBJEKTY V AREÁLU) MUSÍ RELIZAČNÍ FIRMA ZAJISTIT KONTINUÁLNÍ PROVOZ TĚCHTO SOUSEDNÍCH OBJEKTŮ. JE TŘEBA JIŽ OD ZAČÁTKU REALIZACE STAVBY ZVOLIT HARMONOGRAM PROVÁDĚNÝCH PRACÍ DLE PROVOZNÍCH NÁROKŮ TĚCHTO OBJEKTŮ. (NAPŘ.: V PŘÍPADĚ VÝMĚNY ROZVODŮ PONECHAT STÁVAJÍCÍ TRASY V PROVOZU, PŘIPRAVIT NOVÉ POTRUBÍ V SOUBĚHU A NÁSLEDNĚ V DOBĚ PRACOVNÍHO KLIDU PROVÉST PŘEPOJENÍ TĚCHTO ROZVODŮ A NÁSLEDNOU DEMONTÁŽ STÁVAJÍCÍHO POTRUBÍ, ......). VEŠKERÉ INSTALACE KOLIDUJÍCÍ SE STAVEBNÍMI ÚPRAVAMI MOHOU BÝT ODSTRANĚNY, AŽ PO PROVĚŘENÍ JEJICH VYUŽITÍ REALIZAČNÍ FIRMOU. V PŘÍPADĚ POTŘEBY REALIZAČNÍ FIRMA, PO ODSOUHLASENÍ TECHNICKÝM DOZOREM STAVBY, ZAJISTÍ PŘELOŽENÍ FUNKČNÍHO VEDENÍ KOLIDUJÍCÍHO SE STAVBOU. PŘI ODPOJOVÁNÍ JEDNOTLIVÝCH ROZVODŮ NESMÍ DOJÍT K PONECHÁNÍ SLEPÉHO RAMENE ROZVODU VODY Z DŮVODU MOŽNÉHO MNOŽENÍ BAKTERIÍ. BUDE ODPOJENO VŽDY CELÉ PŘIPOJOVACÍ POTRUBÍ OD PÁTEŘNÍHO PROVOZOVANÉHO ROZVODU. | [15 empty] | PP | 2

## 01d_01 - Zařízení silnopr...
| List obsahuje: |  | 1) Krycí list soupisu | 2) Rekapitulace |  |  | 3) Soupis prací | Zpět na list: | Rekapitulace stavby
[9 empty] | >> skryté sloupce << | [9 empty] | {5656bc22-0029-46b7-85ee-361731163212}
2
| KRYCÍ LIST SOUPISU | [8 empty] | v --- níže se nacházejí doplnkové a pomocné údaje k sestavám --- v | [8 empty] | False
Stavba:
Areál nemocnice v Českém Brodě - oprava a stavební úpravy gastro provozu v č.p.1099
Objekt:
SO-01 - Oprava gastro provozu
Soupis:
01d_01 - Zařízení silnoproudé elektrotehniky
| KSO: |  | 8019813 |  |  | CC-CZ:
| Místo: |  | Český Brod, ul. Žižkova, areál nemocnice |  |  | Datum: | 16. 7. 2018
| Zadavatel: |  |  |  |  | IČ: | 00235334
|  | Město Český Brod |  |  |  | DIČ:
| Uchazeč: |  |  |  |  | IČ:
DIČ:
| Projektant: |  |  |  |  | IČ: | 28094026
|  | PROJEKT CENTRUM NOVA s.r.o. |  |  |  | DIČ: | CZ28094026
Poznámka:
- U veškěrých dodávek a výrobků bude do ceny zahrnuta jejich montáž vč. dodávky potřebného kotvení, doplňkového materiálu, staveništní a mimo staveništní dopravy v případě že tyto činosti nejsou oceněny v samostatných položkách jednotlivých částí soupisu prací. U vybraných výrobků je nutné do ceny díla zahrnout zpracování dodavatelské případně výrobní dokumentace, dále výrobu prototypů, provádění baravného a materiálového vzorkování apod. - Uchazeč o veřejnou zakázku je povinen při oceňování soutěžního SOUPISU PRACÍ ocenit veškeré položky uvedené v soupisech a provést kontrolu funkce aritmetických vzorců jednotlivých položkových SOUPISŮ ve vazbě na jednotlivé oddíly, rekapitulace a krycí listy. - Kde není výslovně uvedeno, bude pracovní postup a technologie provádění stanovena oprávněnou osobou zhotovitele - Pro sestavení SOUPISU PRACÍ v podrobnostech vymezených vyhl. č. 169/2016Sb. byla použita v převážné míře cenová soustava ÚRS. - V případě nejasností u některé z položek uváděných v supisu prací, kontaktuje uchazeč zadavatele. - Vlastní položky, komplety, soubory a položky s vyšší cenou než dle ceníku jsou stanoveny na základě zkušeností projektanta z období 3 let a odpovídají situaci na trhu. - Tento soupis prací je nedílnou součástí komplexního celkového soupisu na předmětnou akci. - Stavba doloží množství odpadu uloženého na skládce platným vážnými lístky - Tato část soupisu prací vychází dle vyhlášky 169/2016 Sb. z následujících grafických a textových částí projektové dokumentace: d) Zařízení silnoproudé elektrotechniky, včetně bleskosvodů 1.4.4.1 01 Technická zpráva – EI - SO-01 Přílohy: Příloha č.1 – Výpočet Rizika Příloha č. 2 – Protokol VV Příloha č. 3 – Bilance EI Příloha č. 4 – Výpočet osvětlení 1.4.4.2 01 Půdorys instalačního kanálu pod - EI 1.4.4.3 01 Půdorys 1.PP – EI silové obvody 1.4.4.4 01 Půdorys 1.PP – EI světelné obvody 1.4.4.5 01 Půdorys 1.NP – EI silové obvody 1.4.4.6 01 Půdorys 1.NP – EI světelné obvody 1.4.4.7 01 Půdorys 2.NP – EI silové obvody 1.4.4.8 01 Půdorys 2.NP – EI světelné obvody 1.4.4.10 01 Schéma rozvaděče RK
| Cena bez DPH | [5 empty] | 0
|  |  | Základ daně |  |  | Sazba daně | Výše daně
| DPH | základní | 0 |  |  | 21% | 0
|  | snížená | 0 |  |  | 15% | 0
|  | zákl. přenesená | 0 |  |  | 21% | 0
|  | sníž. přenesená | 0 |  |  | 15% | 0
|  | nulová | 0 |  |  | 0% | 0
| Cena s DPH |  |  | v | CZK |  | 0
REKAPITULACE ČLENĚNÍ SOUPISU PRACÍ
Stavba:
Areál nemocnice v Českém Brodě - oprava a stavební úpravy gastro provozu v č.p.1099
Objekt:
SO-01 - Oprava gastro provozu
Soupis:
01d_01 - Zařízení silnoproudé elektrotehniky
Místo: |  |  | Český Brod, ul. Žižkova, areál nemocnice |  |  | Datum: | 16. 7. 2018
Zadavatel: |  |  | Město Český Brod |  |  | Projektant: | PROJEKT CENTRUM NOVA s.r.o.
Uchazeč:
Kód dílu - Popis | [6 empty] | Cena celkem [CZK]
Náklady soupisu celkem | [6 empty] | 0 | [12 empty] | -1
| PSV - Práce a dodávky PSV | [5 empty] | 0
| 741 - Elektroinstalace - silnoproud | [5 empty] | 0
| 747 - Elektromontáže - kompletace rozvodů | [5 empty] | 0
| M - Práce a dodávky M | [5 empty] | 0
SOUPIS PRACÍ
Stavba:
Areál nemocnice v Českém Brodě - oprava a stavební úpravy gastro provozu v č.p.1099
Objekt:
SO-01 - Oprava gastro provozu
Soupis:
01d_01 - Zařízení silnoproudé elektrotehniky
Místo: |  |  | Český Brod, ul. Žižkova, areál nemocnice |  |  | Datum: | 16. 7. 2018
Zadavatel: |  |  | Město Český Brod |  |  | Projektant: | PROJEKT CENTRUM NOVA s.r.o.
Uchazeč:
PČ | Typ | Kód | Popis | MJ | Množství | J.cena [CZK] | Cena celkem [CZK] | Cenová soustava |  | Poznámka | DPH | J. Nh [h] | Nh celkem [h] | J. hmotnost [t] | Hmotnost celkem [t] | J. suť [t] | Suť Celkem [t]
Náklady soupisu celkem | [6 empty] | 0 | [5 empty] | 0 |  | 4.0347 |  | 0 |  | D | -1 | [10 empty] | 0
| D | PSV | Práce a dodávky PSV |  |  |  | 0 | [5 empty] | 0 |  | 4.0347 |  | 0 | 2 | D | 0 |  |  |  | ROZPOCET | [6 empty] | 0
| D | 741 | Elektroinstalace - silnoproud |  |  |  | 0 | [5 empty] | 0 |  | 3.9552 |  | 0 | 2 | D | 1 |  |  |  | ROZPOCET | [6 empty] | 0
1 | K | 741110042 | Montáž trubka plastová ohebná D přes 23 do 35 mm uložená pevně | m | 1850 |  | 0 | CS ÚRS 2018 01 |  |  | základní |  | 0 | 0 | 0 | 0 | 0 | 16 | K | 2 |  |  |  | ROZPOCET | 0 | 0 | 0 | 0 | 0 | 1 | 0 | 16 | 579997089
| VV |  | 450+850+550 |  | 1850 | [13 empty] | VV | 2 | 2 | True | 1 | ROZPOCET
2 | M | 345710740 | trubka elektroinstalační ohebná z PVC (EN) 2332 | m | 550 |  | 0 | CS ÚRS 2018 01 |  |  | základní |  | 0 | 0.0001 | 0.055 | 0 | 0 | 32 | M | 2 |  |  |  | ROZPOCET | 0 | 0 | 0 | 0 | 0 | 1 | 0 | 16 | 2126367335
3 | M | 345710730 | trubka elektroinstalační ohebná z PVC (EN) 2325 | m | 850 |  | 0 | CS ÚRS 2018 01 |  |  | základní |  | 0 | 7e-05 | 0.0595 | 0 | 0 | 32 | M | 2 |  |  |  | ROZPOCET | 0 | 0 | 0 | 0 | 0 | 1 | 0 | 16 | 976674668
4 | M | 34571072 | trubka elektroinstalační ohebná z PVC (EN) 2320 | m | 450 |  | 0 | CS ÚRS 2018 01 |  |  | základní |  | 0 | 4e-05 | 0.018 | 0 | 0 | 32 | M | 2 |  |  |  | ROZPOCET | 0 | 0 | 0 | 0 | 0 | 1 | 0 | 16 | -981165364
5 | K | 741110043 | Montáž trubka plastová ohebná D přes 35 mm uložená pevně | m | 240 |  | 0 | CS ÚRS 2018 01 |  |  | základní |  | 0 | 0 | 0 | 0 | 0 | 16 | K | 2 |  |  |  | ROZPOCET | 0 | 0 | 0 | 0 | 0 | 1 | 0 | 16 | -877885143
6 | M | 34571361 | trubka elektroinstalační HDPE tuhá dvouplášťová korugovaná D 32/40mm | m | 240 |  | 0 | CS ÚRS 2018 01 |  |  | základní |  | 0 | 0.00027 | 0.0648 | 0 | 0 | 32 | M | 2 |  |  |  | ROZPOCET | 0 | 0 | 0 | 0 | 0 | 1 | 0 | 16 | 140466638
| VV |  | 240 |  | 240 | [13 empty] | VV | 2 | 2 | True | 1 | ROZPOCET
7 | K | 741110144 | Montáž trubka pancéřová kovová tuhá závitová D přes 42 mm uložená pevně | m | 210 |  | 0 | CS ÚRS 2018 01 |  |  | základní |  | 0 | 0 | 0 | 0 | 0 | 16 | K | 2 |  |  |  | ROZPOCET | 0 | 0 | 0 | 0 | 0 | 1 | 0 | 16 | -269910552
8 | M | 34571112 | trubka elektroinstalační pancéřová pevná z PH D 55,4/63mm | m | 210 |  | 0 | CS ÚRS 2018 01 |  |  | základní |  | 0 | 0.00071 | 0.1491 | 0 | 0 | 32 | M | 2 |  |  |  | ROZPOCET | 0 | 0 | 0 | 0 | 0 | 1 | 0 | 16 | 1870059855
9 | M | 34571792 | příchytka kovová oboustranná | kpl | 1 |  | 0 | CS ÚRS 2018 01 |  |  | základní |  | 0 | 0.0083 | 0.0083 | 0 | 0 | 32 | M | 2 |  |  |  | ROZPOCET | 0 | 0 | 0 | 0 | 0 | 1 | 0 | 16 | -385184538
10 | K | 741112061 | Montáž krabice přístrojová zapuštěná plastová kruhová | kus | 155 |  | 0 | CS ÚRS 2018 01 |  |  | základní |  | 0 | 0 | 0 | 0 | 0 | 16 | K | 2 |  |  |  | ROZPOCET | 0 | 0 | 0 | 0 | 0 | 1 | 0 | 16 | 1623883270
11 | M | 345715110 | krabice přístrojová instalační 500 V, D 69 mm x 30mm | kus | 155 |  | 0 | CS ÚRS 2018 01 |  |  | základní |  | 0 | 3e-05 | 0.00465 | 0 | 0 | 32 | M | 2 |  |  |  | ROZPOCET | 0 | 0 | 0 | 0 | 0 | 1 | 0 | 16 | -2065586202
12 | K | 741112063 | Montáž krabice přístrojová zapuštěná plastová čtyřhranná | kus | 55 |  | 0 | CS ÚRS 2018 01 |  |  | základní |  | 0 | 0 | 0 | 0 | 0 | 16 | K | 2 |  |  |  | ROZPOCET | 0 | 0 | 0 | 0 | 0 | 1 | 0 | 16 | 160471084
13 | M | 34571524 | krabice přístrojová odbočná s víčkem z PH, 132x132 mm, hloubka 72 mm | kus | 55 |  | 0 | CS ÚRS 2018 01 |  |  | základní |  | 0 | 0.00023 | 0.01265 | 0 | 0 | 32 | M | 2 |  |  |  | ROZPOCET | 0 | 0 | 0 | 0 | 0 | 1 | 0 | 16 | -1039686559
14 | K | 741120001 | Montáž vodič Cu izolovaný plný a laněný žíla 0,35-6 mm2 pod omítku (CY) | m | 830 |  | 0 | CS ÚRS 2018 01 |  |  | základní |  | 0 | 0 | 0 | 0 | 0 | 16 | K | 2 |  |  |  | ROZPOCET | 0 | 0 | 0 | 0 | 0 | 1 | 0 | 16 | -1806776385
15 | M | 34140824 | vodič silový s Cu jádrem 2,50mm2 | m | 450 |  | 0 | CS ÚRS 2018 01 |  |  | základní |  | 0 | 4e-05 | 0.018 | 0 | 0 | 32 | M | 2 |  |  |  | ROZPOCET | 0 | 0 | 0 | 0 | 0 | 1 | 0 | 16 | 1379586415
| VV |  | 450 |  | 450 | [13 empty] | VV | 2 | 2 | True | 1 | ROZPOCET
16 | M | 34140825 | vodič silový s Cu jádrem 4mm2 | m | 235 |  | 0 | CS ÚRS 2018 01 |  |  | základní |  | 0 | 5e-05 | 0.01175 | 0 | 0 | 32 | M | 2 |  |  |  | ROZPOCET | 0 | 0 | 0 | 0 | 0 | 1 | 0 | 16 | -1288137546
| VV |  | 50+50+40+35+60 |  | 235 | [13 empty] | VV | 2 | 2 | True | 1 | ROZPOCET
17 | M | 341408260 | vodič silový s Cu jádrem 6mm2 | m | 145 |  | 0 | CS ÚRS 2018 01 |  |  | základní |  | 0 | 7e-05 | 0.01015 | 0 | 0 | 32 | M | 2 |  |  |  | ROZPOCET | 0 | 0 | 0 | 0 | 0 | 1 | 0 | 16 | -1435752242
| VV |  | 65+40+40 |  | 145 | [13 empty] | VV | 2 | 2 | True | 1 | ROZPOCET
18 | K | 741120003 | Montáž vodič Cu izolovaný plný a laněný žíla 10-16 mm2 pod omítku (CY) | m | 335 |  | 0 | CS ÚRS 2018 01 |  |  | základní |  | 0 | 0 | 0 | 0 | 0 | 16 | K | 2 |  |  |  | ROZPOCET | 0 | 0 | 0 | 0 | 0 | 1 | 0 | 16 | -1731934630
| VV |  | 260+75 |  | 335 | [13 empty] | VV | 2 | 2 | True | 1 | ROZPOCET
19 | M | 34142158 | vodič silový s Cu jádrem 10mm2 | m | 75 |  | 0 | CS ÚRS 2018 01 |  |  | základní |  | 0 | 0.00011 | 0.00825 | 0 | 0 | 32 | M | 2 |  |  |  | ROZPOCET | 0 | 0 | 0 | 0 | 0 | 1 | 0 | 16 | -465764627
| VV |  | 75 |  | 75 | [13 empty] | VV | 2 | 2 | True | 1 | ROZPOCET
20 | M | 34142159 | vodič silový s Cu jádrem 16mm2 | m | 260 |  | 0 | CS ÚRS 2018 01 |  |  | základní |  | 0 | 0.00018 | 0.0468 | 0 | 0 | 32 | M | 2 |  |  |  | ROZPOCET | 0 | 0 | 0 | 0 | 0 | 1 | 0 | 16 | -1727720331
| VV |  | 260 |  | 260 | [13 empty] | VV | 2 | 2 | True | 1 | ROZPOCET
21 | K | 741120005 | Montáž vodič Cu izolovaný plný a laněný žíla 25-35 mm2 pod omítku (CY) | m | 15 |  | 0 | CS ÚRS 2018 01 |  |  | základní |  | 0 | 0 | 0 | 0 | 0 | 16 | K | 2 |  |  |  | ROZPOCET | 0 | 0 | 0 | 0 | 0 | 1 | 0 | 16 | 902550707
22 | M | 34142160 | vodič silový s Cu jádrem 25mm2 | m | 15 |  | 0 | CS ÚRS 2018 01 |  |  | základní |  | 0 | 0.00027 | 0.00405 | 0 | 0 | 32 | M | 2 |  |  |  | ROZPOCET | 0 | 0 | 0 | 0 | 0 | 1 | 0 | 16 | -1764799447
23 | K | 741120007 | Montáž vodič Cu izolovaný plný a laněný žíla 50 mm2 pod omítku (CY) | m | 70 |  | 0 | CS ÚRS 2018 01 |  |  | základní |  | 0 | 0 | 0 | 0 | 0 | 16 | K | 2 |  |  |  | ROZPOCET | 0 | 0 | 0 | 0 | 0 | 1 | 0 | 16 | 1958559916
24 | M | 34142162 | vodič silový s Cu jádrem 50mm2 | m | 70 |  | 0 | CS ÚRS 2018 01 |  |  | základní |  | 0 | 0.00056 | 0.0392 | 0 | 0 | 32 | M | 2 |  |  |  | ROZPOCET | 0 | 0 | 0 | 0 | 0 | 1 | 0 | 16 | 1109195075
25 | K | 741121105 | Montáž vodič Al izolovaný plný a laněný žíla 240 až 300mm2 zatažený v trubkách nebo lištách (AY,AYY) | m | 255 |  | 0 | CS ÚRS 2018 01 |  |  | základní |  | 0 | 0 | 0 | 0 | 0 | 16 | K | 2 |  |  |  | ROZPOCET | 0 | 0 | 0 | 0 | 0 | 1 | 0 | 16 | -37160516
26 | M | 34113241 | kabel silový s Al jádrem 1 kV 3x240+120mm2 | m | 255 |  | 0 | CS ÚRS 2018 01 |  |  | základní |  | 0 | 0.0037 | 0.9435 | 0 | 0 | 32 | M | 2 |  |  |  | ROZPOCET | 0 | 0 | 0 | 0 | 0 | 1 | 0 | 16 | -285804536
| VV |  | 3*85 |  | 255 | [13 empty] | VV | 2 | 2 | True | 1 | ROZPOCET
27 | K | 741122011 | Montáž kabel Cu bez ukončení uložený pod omítku plný kulatý 2x1,5 až 2,5 mm2 (CYKY) | m | 405 |  | 0 | CS ÚRS 2018 01 |  |  | základní |  | 0 | 0 | 0 | 0 | 0 | 16 | K | 2 |  |  |  | ROZPOCET | 0 | 0 | 0 | 0 | 0 | 1 | 0 | 16 | -1474261688
| VV |  | 350+55 |  | 405 | [13 empty] | VV | 2 | 2 | True | 1 | ROZPOCET
28 | M | 341110050 | kabel silový s Cu jádrem 1 kV 2x1,5mm2 | m | 350 |  | 0 | CS ÚRS 2018 01 |  |  | základní |  | 0 | 0.0001 | 0.035 | 0 | 0 | 32 | M | 2 |  |  |  | ROZPOCET | 0 | 0 | 0 | 0 | 0 | 1 | 0 | 16 | -1000175110
| VV |  | 70*5 |  | 350 | [13 empty] | VV | 2 | 2 | True | 1 | ROZPOCET
29 | M | 34111005V0 | ohniodolný kabel s Cu jídrem CSKH P30-R, B2CAS1D0 2x1,5mm2 | m | 55 |  | 0 |  |  |  | základní |  | 0 | 0.0001 | 0.0055 | 0 | 0 | 32 | M | 2 |  |  |  | ROZPOCET | 0 | 0 | 0 | 0 | 0 | 1 | 0 | 16 | 447254949
30 | K | 741122015 | Montáž kabel Cu bez ukončení uložený pod omítku plný kulatý 3x1,5 mm2 (CYKY) | m | 1660 |  | 0 | CS ÚRS 2018 01 |  |  | základní |  | 0 | 0 | 0 | 0 | 0 | 16 | K | 2 |  |  |  | ROZPOCET | 0 | 0 | 0 | 0 | 0 | 1 | 0 | 16 | 1985593362
31 | M | 34111030 | kabel silový s Cu jádrem 1 kV 3x1,5mm2 | m | 1660 |  | 0 | CS ÚRS 2018 01 |  |  | základní |  | 0 | 0.00012 | 0.1992 | 0 | 0 | 32 | M | 2 |  |  |  | ROZPOCET | 0 | 0 | 0 | 0 | 0 | 1 | 0 | 16 | -1211880349
| VV |  | 85+120+60+50+50+60+70+65+50+75+75+130+50+50+70+50+60+50 |  | 1220 | [13 empty] | VV | 2 | 2 | True | 0 | ROZPOCET
| VV |  | 60+80+75+65+75+45+40 |  | 440 | [13 empty] | VV | 2 | 2 | True | 0 | ROZPOCET
| VV |  | Součet |  | 1660 | [13 empty] | VV | 2 | 4 | True | 1 | ROZPOCET
32 | K | 741122041 | Montáž kabel Cu bez ukončení uložený pod omítku plný kulatý 7x1,5 až 2,5 mm2 (CYKY) | m | 55 |  | 0 | CS ÚRS 2018 01 |  |  | základní |  | 0 | 0 | 0 | 0 | 0 | 16 | K | 2 |  |  |  | ROZPOCET | 0 | 0 | 0 | 0 | 0 | 1 | 0 | 16 | 507238799
33 | M | 34111110 | kabel silový s Cu jádrem 1 kV 7x1,5mm2 | m | 55 |  | 0 | CS ÚRS 2018 01 |  |  | základní |  | 0 | 0.00021 | 0.01155 | 0 | 0 | 32 | M | 2 |  |  |  | ROZPOCET | 0 | 0 | 0 | 0 | 0 | 1 | 0 | 16 | -884524357
34 | K | 741122016 | Montáž kabel Cu bez ukončení uložený pod omítku plný kulatý 3x2,5 až 6 mm2 (CYKY) | m | 1295 |  | 0 | CS ÚRS 2018 01 |  |  | základní |  | 0 | 0 | 0 | 0 | 0 | 16 | K | 2 |  |  |  | ROZPOCET | 0 | 0 | 0 | 0 | 0 | 1 | 0 | 16 | -2138455154
35 | M | 34111036 | kabel silový s Cu jádrem 1 kV 3x2,5mm2 | m | 1295 |  | 0 | CS ÚRS 2018 01 |  |  | základní |  | 0 | 0.00017 | 0.22015 | 0 | 0 | 32 | M | 2 |  |  |  | ROZPOCET | 0 | 0 | 0 | 0 | 0 | 1 | 0 | 16 | 1001174488
| VV |  | 45+40+25+35+60+30+30+50+60+65+50+45+80+80+40+50+40+30+50 |  | 905 | [13 empty] | VV | 2 | 2 | True | 0 | ROZPOCET
| VV |  | 50+60+40+35+50+60+50+45 |  | 390 | [13 empty] | VV | 2 | 2 | True | 0 | ROZPOCET
| VV |  | Součet |  | 1295 | [13 empty] | VV | 2 | 4 | True | 1 | ROZPOCET
36 | K | 741122031 | Montáž kabel Cu bez ukončení uložený pod omítku plný kulatý 5x1,5 až 2,5 mm2 (CYKY) | m | 900 |  | 0 | CS ÚRS 2018 01 |  |  | základní |  | 0 | 0 | 0 | 0 | 0 | 16 | K | 2 |  |  |  | ROZPOCET | 0 | 0 | 0 | 0 | 0 | 1 | 0 | 16 | -1277124225
| VV |  | 685+155+60 |  | 900 | [13 empty] | VV | 2 | 2 | True | 1 | ROZPOCET
37 | M | 34111094 | kabel silový s Cu jádrem 1 kV 5x2,5mm2 | m | 685 |  | 0 | CS ÚRS 2018 01 |  |  | základní |  | 0 | 0.00025 | 0.17125 | 0 | 0 | 32 | M | 2 |  |  |  | ROZPOCET | 0 | 0 | 0 | 0 | 0 | 1 | 0 | 16 | 742307219
| VV |  | 45+35+45+50+50+50+40+40+65+40+40+35+50+40+60 |  | 685 | [13 empty] | VV | 2 | 2 | True | 1 | ROZPOCET
38 | M | 34111090 | kabel silový s Cu jádrem 1 kV 5x1,5mm2 | m | 155 |  | 0 | CS ÚRS 2018 01 |  |  | základní |  | 0 | 0.00016 | 0.0248 | 0 | 0 | 128 | M | 2 |  |  |  | ROZPOCET | 0 | 0 | 0 | 0 | 0 | 1 | 0 | 128 | -907727760
| VV |  | 155 |  | 155 | [13 empty] | VV | 2 | 2 | True | 1 | ROZPOCET
39 | M | 341110V4 | kabel pryžový pro střední mechanické namáhání s Cu jádrem 1 kV 5x2,5mm2 | m | 60 |  | 0 |  |  |  | základní |  | 0 | 0.00025 | 0.015 | 0 | 0 | 32 | M | 2 |  |  |  | ROZPOCET | 0 | 0 | 0 | 0 | 0 | 1 | 0 | 16 | -1428500524
| VV |  | 40+20 |  | 60 | [13 empty] | VV | 2 | 2 | True | 1 | ROZPOCET
40 | K | 741122032 | Montáž kabel Cu bez ukončení uložený pod omítku plný kulatý 5x4 až 6 mm2 (CYKY) | m | 75 |  | 0 | CS ÚRS 2018 01 |  |  | základní |  | 0 | 0 | 0 | 0 | 0 | 16 | K | 2 |  |  |  | ROZPOCET | 0 | 0 | 0 | 0 | 0 | 1 | 0 | 16 | -480264559
41 | M | 34111100 | kabel silový s Cu jádrem 1 kV 5x6mm2 | m | 55 |  | 0 | CS ÚRS 2018 01 |  |  | základní |  | 0 | 0.00053 | 0.02915 | 0 | 0 | 32 | M | 2 |  |  |  | ROZPOCET | 0 | 0 | 0 | 0 | 0 | 1 | 0 | 16 | -334991235
| VV |  | 55 |  | 55 | [13 empty] | VV | 2 | 2 | True | 1 | ROZPOCET
42 | M | 341111V0 | kabel pryžový pro střední mechanické namáhání s Cu jádrem 1 kV 5x6mm2 | m | 20 |  | 0 |  |  |  | základní |  | 0 | 0.00053 | 0.0106 | 0 | 0 | 32 | M | 2 |  |  |  | ROZPOCET | 0 | 0 | 0 | 0 | 0 | 1 | 0 | 16 | -195621011
43 | K | 741122033 | Montáž kabel Cu bez ukončení uložený pod omítku plný kulatý 5x10mm2 (CYKY) | m | 490 |  | 0 | CS ÚRS 2018 01 |  |  | základní |  | 0 | 0 | 0 | 0 | 0 | 16 | K | 2 |  |  |  | ROZPOCET | 0 | 0 | 0 | 0 | 0 | 1 | 0 | 16 | 1196983950
44 | M | 3411107V6 | kabel silový s Cu jádrem 5x10 mm2 | m | 405 |  | 0 |  |  |  | základní |  | 0 | 0.00063 | 0.25515 | 0 | 0 | 32 | M | 2 |  |  |  | ROZPOCET | 0 | 0 | 0 | 0 | 0 | 1 | 0 | 16 | 1131654182
| VV |  | 25+40+40+40+70+35+40+35+30+50 |  | 405 | [13 empty] | VV | 2 | 2 | True | 1 | ROZPOCET
45 | M | 3411107V8 | kabel pryžový pro střední mechanické namáhání s Cu jádrem 1 kV 5x10mm2 | m | 85 |  | 0 |  |  |  | základní |  | 0 | 0.00063 | 0.05355 | 0 | 0 | 32 | M | 2 |  |  |  | ROZPOCET | 0 | 0 | 0 | 0 | 0 | 1 | 0 | 16 | -1494296652
| VV |  | 20+20+20+25 |  | 85 | [13 empty] | VV | 2 | 2 | True | 1 | ROZPOCET
46 | K | 741122145 | Montáž kabel Cu plný kulatý žíla 5x16 mm2 zatažený v trubkách (CYKY) | m | 115 |  | 0 | CS ÚRS 2018 01 |  |  | základní |  | 0 | 0 | 0 | 0 | 0 | 16 | K | 2 |  |  |  | ROZPOCET | 0 | 0 | 0 | 0 | 0 | 1 | 0 | 16 | 295245414
47 | M | 3411107V7 | kabel silový s Cu jádrem 5x16 mm2 | m | 90 |  | 0 |  |  |  | základní |  | 0 | 0.00063 | 0.0567 | 0 | 0 | 32 | M | 2 |  |  |  | ROZPOCET | 0 | 0 | 0 | 0 | 0 | 1 | 0 | 16 | 1106765285
| VV |  | 55+35 |  | 90 | [13 empty] | VV | 2 | 2 | True | 1 | ROZPOCET
48 | M | 3411107V1 | kabel pryžový pro střední mechanické namáhání s Cu jádrem 1 kV 5x16mm2 | m | 25 |  | 0 |  |  |  | základní |  | 0 | 0.00063 | 0.01575 | 0 | 0 | 32 | M | 2 |  |  |  | ROZPOCET | 0 | 0 | 0 | 0 | 0 | 1 | 0 | 16 | -209549302
| VV |  | 25 |  | 25 | [13 empty] | VV | 2 | 2 | True | 1 | ROZPOCET
49 | K | 7411226V4 | Montáž kabel Cu plný kulatý žíla 5x25 mm2 uložený pevně (CYKY) | m | 560 |  | 0 |  |  |  | základní |  | 0 | 0 | 0 | 0 | 0 | 16 | K | 2 |  |  |  | ROZPOCET | 0 | 0 | 0 | 0 | 0 | 1 | 0 | 16 | 1755947196
50 | M | 3411161V0 | kabel silový s Cu jádrem 1 kV 5x25mm2 | m | 395 |  | 0 |  |  |  | základní |  | 0 | 0.00157 | 0.62015 | 0 | 0 | 128 | M | 2 |  |  |  | ROZPOCET | 0 | 0 | 0 | 0 | 0 | 1 | 0 | 128 | 210835163
| VV |  | 45+45+45+45+45+45+45+35+45 |  | 395 | [13 empty] | VV | 2 | 2 | True | 1 | ROZPOCET
51 | M | 3411161V2 | kabel pryžový pro střední mechanické namáhání s Cu jádrem 1 kV 5x25mm2 | m | 165 |  | 0 |  |  |  | základní |  | 0 | 0.00157 | 0.25905 | 0 | 0 | 128 | M | 2 |  |  |  | ROZPOCET | 0 | 0 | 0 | 0 | 0 | 1 | 0 | 128 | -1270175987
52 | K | 741132103 | Ukončení kabelů 3x1,5 až 4 mm2 smršťovací záklopkou nebo páskem bez letování | kus | 96 |  | 0 | CS ÚRS 2018 01 |  |  | základní |  | 0 | 0 | 0 | 0 | 0 | 16 | K | 2 |  |  |  | ROZPOCET | 0 | 0 | 0 | 0 | 0 | 1 | 0 | 16 | -1095515523
| VV |  | 48*2 |  | 96 | [13 empty] | VV | 2 | 2 | True | 1 | ROZPOCET
53 | K | 741132127 | Ukončení kabelů 3x240+120 mm2 smršťovací záklopkou nebo páskem bez letování | kus | 6 |  | 0 | CS ÚRS 2018 01 |  |  | základní |  | 0 | 0 | 0 | 0 | 0 | 16 | K | 2 |  |  |  | ROZPOCET | 0 | 0 | 0 | 0 | 0 | 1 | 0 | 16 | -149562123
54 | K | 741132145 | Ukončení kabelů 5x1,5 až 4 mm2 smršťovací záklopkou nebo páskem bez letování | kus | 24 |  | 0 | CS ÚRS 2018 01 |  |  | základní |  | 0 | 0 | 0 | 0 | 0 | 16 | K | 2 |  |  |  | ROZPOCET | 0 | 0 | 0 | 0 | 0 | 1 | 0 | 16 | -886866588
| VV |  | 12*2 |  | 24 | [13 empty] | VV | 2 | 2 | True | 1 | ROZPOCET
55 | K | 741132146 | Ukončení kabelů 5x6 mm2 smršťovací záklopkou nebo páskem bez letování | kus | 2 |  | 0 | CS ÚRS 2018 01 |  |  | základní |  | 0 | 0 | 0 | 0 | 0 | 16 | K | 2 |  |  |  | ROZPOCET | 0 | 0 | 0 | 0 | 0 | 1 | 0 | 16 | -124180339
56 | K | 741132147 | Ukončení kabelů 5x10 mm2 smršťovací záklopkou nebo páskem bez letování | kus | 6 |  | 0 | CS ÚRS 2018 01 |  |  | základní |  | 0 | 0 | 0 | 0 | 0 | 16 | K | 2 |  |  |  | ROZPOCET | 0 | 0 | 0 | 0 | 0 | 1 | 0 | 16 | 1744337381
57 | K | 741132148 | Ukončení kabelů 5x16 mm2 smršťovací záklopkou nebo páskem bez letování | kus | 10 |  | 0 | CS ÚRS 2018 01 |  |  | základní |  | 0 | 0 | 0 | 0 | 0 | 16 | K | 2 |  |  |  | ROZPOCET | 0 | 0 | 0 | 0 | 0 | 1 | 0 | 16 | 893440626
| VV |  | 5*2 |  | 10 | [13 empty] | VV | 2 | 2 | True | 1 | ROZPOCET
58 | K | 7411321V8 | Ukončení kabelů 5x25 mm2 smršťovací záklopkou nebo páskem bez letování | kus | 14 |  | 0 |  |  |  | základní |  | 0 | 0 | 0 | 0 | 0 | 16 | K | 2 |  |  |  | ROZPOCET | 0 | 0 | 0 | 0 | 0 | 1 | 0 | 16 | -2083524701
| VV |  | 7*2 |  | 14 | [13 empty] | VV | 2 | 2 | True | 1 | ROZPOCET
59 | K | 741210005 | Montáž rozvodnice oceloplechová nebo plastová běžná do 200 kg | kus | 2 |  | 0 | CS ÚRS 2018 01 |  |  | základní |  | 0 | 0 | 0 | 0 | 0 | 16 | K | 2 |  |  |  | ROZPOCET | 0 | 0 | 0 | 0 | 0 | 1 | 0 | 16 | 321703634
60 | M | 357180000R7 | Rozvaděčová skřín 1000x400x2000 | kus | 2 |  | 0 |  |  |  | základní |  | 0 | 0 | 0 | 0 | 0 | 32 | M | 2 |  |  |  | ROZPOCET | 0 | 0 | 0 | 0 | 0 | 1 | 0 | 16 | -1431987907
| PP |  | Rozvaděčová skřín 1000x400x2000mm komplet včetně příslušenství (krytů, podstavců, montážních panelů, přístrojové lišty, svorkovnice, držáků, přístrojových lišt ucpávky atd.) - přípojnicový systém | [15 empty] | PP | 2
61 | K | 74137102V | Montáž svítidlo LED nouzové | kus | 23 |  | 0 |  |  |  | základní |  | 0 | 0 | 0 | 0 | 0 | 16 | K | 2 |  |  |  | ROZPOCET | 0 | 0 | 0 | 0 | 0 | 1 | 0 | 16 | 501035130
| VV |  | 16+3+4 |  | 23 | [13 empty] | VV | 2 | 2 | True | 1 | ROZPOCET
62 | M | 3481821V5 | svítidlo N1 nouzové s piktogramem, 2W + nozový zdroj 60 min | kus | 16 |  | 0 |  |  |  | základní |  | 0 | 0.0005 | 0.008 | 0 | 0 | 32 | M | 2 |  |  |  | ROZPOCET | 0 | 0 | 0 | 0 | 0 | 1 | 0 | 16 | -1951697589
| PP |  | viz tech. list č. 1 | [15 empty] | PP | 2
63 | M | 3481821V5.2 | svítidlo 6 nouzové přisazené, 3W + nozový zdroj 60 min optika pro osvětlení volných prostor | kus | 3 |  | 0 |  |  |  | základní |  | 0 | 0.0005 | 0.0015 | 0 | 0 | 32 | M | 2 |  |  |  | ROZPOCET | 0 | 0 | 0 | 0 | 0 | 1 | 0 | 16 | -897115168
| PP |  | viz. tech. list č 6 | [15 empty] | PP | 2
64 | M | 3481821V6.2 | svítidlo 7 nouzové přisazené, 3W + nozový zdroj 60 min optika pro osvětlení únikových prostor | kus | 4 |  | 0 |  |  |  | základní |  | 0 | 0.0005 | 0.002 | 0 | 0 | 32 | M | 2 |  |  |  | ROZPOCET | 0 | 0 | 0 | 0 | 0 | 1 | 0 | 16 | 1445631158
| PP |  | viz. tech. list č. 7 | [15 empty] | PP | 2
65 | K | 7413710V3.2 | Montáž svítidlo LED bytové | kus | 15 |  | 0 |  |  |  | základní |  | 0 | 0 | 0 | 0 | 0 | 16 | K | 2 |  |  |  | ROZPOCET | 0 | 0 | 0 | 0 | 0 | 1 | 0 | 16 | -886922164
| VV |  | 6+4+5 |  | 15 | [13 empty] | VV | 2 | 2 | True | 1 | ROZPOCET
66 | M | 3481440V1 | LED svítidlo 2 Interiérové přisazené LED svítidlo 2000 lm; 23.0 W | kus | 6 |  | 0 |  |  |  | základní |  | 0 | 0.0044 | 0.0264 | 0 | 0 | 32 | M | 2 |  |  |  | ROZPOCET | 0 | 0 | 0 | 0 | 0 | 1 | 0 | 16 | -1739688191
| PP |  | viz. tech. list č.2 | [15 empty] | PP | 2
67 | M | 3481440V3 | LED svítidlo 3 vestavěné kruhove pr 194 mm, 200lm, 19W, IP 20,4000K | kus | 4 |  | 0 |  |  |  | základní |  | 0 | 0.0044 | 0.0176 | 0 | 0 | 32 | M | 2 |  |  |  | ROZPOCET | 0 | 0 | 0 | 0 | 0 | 1 | 0 | 16 | 702780728
| PP |  | viz. tech. list č.3 | [15 empty] | PP | 2
68 | M | 3481440V5 | LED svítidlo 4 vestavěné kruhove pr 194 mm, 3000lm, 30W, IP 20,4000K | kus | 5 |  | 0 |  |  |  | základní |  | 0 | 0.0044 | 0.022 | 0 | 0 | 32 | M | 2 |  |  |  | ROZPOCET | 0 | 0 | 0 | 0 | 0 | 1 | 0 | 16 | -1375895975
| PP |  | viz. tech. list č.4 | [15 empty] | PP | 2
69 | K | 7413710V4 | Montáž svítidlo LED průmyslové | kus | 49 |  | 0 |  |  |  | základní |  | 0 | 0 | 0 | 0 | 0 | 16 | K | 2 |  |  |  | ROZPOCET | 0 | 0 | 0 | 0 | 0 | 1 | 0 | 16 | 1273767978
| VV |  | 18+31 |  | 49 | [13 empty] | VV | 2 | 2 | True | 1 | ROZPOCET
70 | M | 3481211V1 | svitidlo 12, přisazené půrmyslové 33W, 4500lm, IP 65, délka 1200 | kus | 18 |  | 0 |  |  |  | základní |  | 0 | 0.0025 | 0.045 | 0 | 0 | 32 | M | 2 |  |  |  | ROZPOCET | 0 | 0 | 0 | 0 | 0 | 1 | 0 | 16 | 616961974
| PP |  | viz. tech. list č. 12 | [15 empty] | PP | 2
| VV |  | 13+5 |  | 18 | [13 empty] | VV | 2 | 2 | True | 1 | ROZPOCET
71 | M | 3481211V0 | svitidlo 13, přisazené půrmyslové 49W, 6600lm, IP 65, délka 1500 | kus | 31 |  | 0 |  |  |  | základní |  | 0 | 0.0025 | 0.0775 | 0 | 0 | 32 | M | 2 |  |  |  | ROZPOCET | 0 | 0 | 0 | 0 | 0 | 1 | 0 | 16 | -1497604748
| PP |  | viz. tech. listi č.13 | [15 empty] | PP | 2
| VV |  | 8+23 |  | 31 | [13 empty] | VV | 2 | 2 | True | 1 | ROZPOCET
72 | K | 7413710V5 | Montáž svítidlo LED bytové do kazetového podhledu | kus | 4 |  | 0 |  |  |  | základní |  | 0 | 0 | 0 | 0 | 0 | 16 | K | 2 |  |  |  | ROZPOCET | 0 | 0 | 0 | 0 | 0 | 1 | 0 | 16 | 1760373018
73 | M | 3481440V4 | LED svítidlo 8 vestavěné do kazetových podhledů M600, 4200lm, 28W, 4000K | kus | 4 |  | 0 |  |  |  | základní |  | 0 | 0.0044 | 0.0176 | 0 | 0 | 32 | M | 2 |  |  |  | ROZPOCET | 0 | 0 | 0 | 0 | 0 | 1 | 0 | 16 | 714608244
| PP |  | viz. přiloha č. 8 | [15 empty] | PP | 2
74 | K | 7413710V8 | Montáž LED svítidlo bytové nástěnné přisazené | kus | 19 |  | 0 |  |  |  | základní |  | 0 | 0 | 0 | 0 | 0 | 16 | K | 2 |  |  |  | ROZPOCET | 0 | 0 | 0 | 0 | 0 | 1 | 0 | 16 | -2014754408
| VV |  | 13+3+2+1 |  | 19 | [13 empty] | VV | 2 | 2 | True | 1 | ROZPOCET
75 | M | 3481444V3 | LED svítidlo 11 přisazené, 5100lm, 4000K, 35W | kus | 13 |  | 0 |  |  |  | základní |  | 0 | 0.0065 | 0.0845 | 0 | 0 | 32 | M | 2 |  |  |  | ROZPOCET | 0 | 0 | 0 | 0 | 0 | 1 | 0 | 16 | 1333440769
| PP |  | viz. tech. list č. 11 | [15 empty] | PP | 2
76 | M | 3481444V4 | LED svítidlo 14 přisazené, 3000lm, 4000K, IP 65, 25W | kus | 3 |  | 0 |  |  |  | základní |  | 0 | 0.0065 | 0.0195 | 0 | 0 | 32 | M | 2 |  |  |  | ROZPOCET | 0 | 0 | 0 | 0 | 0 | 1 | 0 | 16 | 980560700
| PP |  | viz. tech. list č. 14 | [15 empty] | PP | 2
77 | M | 3481440V2 | LED svítidlo 16 přsazené stěnové, 3190lm, 25W, 4000K | kus | 2 |  | 0 |  |  |  | základní |  | 0 | 0.0044 | 0.0088 | 0 | 0 | 32 | M | 2 |  |  |  | ROZPOCET | 0 | 0 | 0 | 0 | 0 | 1 | 0 | 16 | -1881932713
| PP |  | viz. přiloha č. 16 | [15 empty] | PP | 2
78 | M | 3481444V7 | LED svítidlo 20 přsazené kulaté, IP 54, 1010lm, 8W, 4000K | kus | 1 |  | 0 |  |  |  | základní |  | 0 | 0.0111 | 0.0111 | 0 | 0 | 32 | M | 2 |  |  |  | ROZPOCET | 0 | 0 | 0 | 0 | 0 | 1 | 0 | 16 | -655670232
| PP |  | viz. přiloha č. 20 | [15 empty] | PP | 2
79 | K | 741420031 | Montáž svorka hromosvodná na potrubí D do 200 mm se zhotovením | kus | 25 |  | 0 | CS ÚRS 2018 01 |  |  | základní |  | 0 | 0 | 0 | 0 | 0 | 16 | K | 2 |  |  |  | ROZPOCET | 0 | 0 | 0 | 0 | 0 | 1 | 0 | 16 | -982170493
80 | M | 354419980 | svorka na potrubí 3/4" - 27mm, FeZn | kus | 25 |  | 0 | CS ÚRS 2018 01 |  |  | základní |  | 0 | 8e-05 | 0.002 | 0 | 0 | 32 | M | 2 |  |  |  | ROZPOCET | 0 | 0 | 0 | 0 | 0 | 1 | 0 | 16 | -1467488087
81 | K | 74355212R | Montáž žlab kovový drátěného, šířky do 150 mm bez víka | m | 54 |  | 0 |  |  |  | základní |  | 0 | 0 | 0 | 0 | 0 | 16 | K | 2 |  |  |  | ROZPOCET | 0 | 0 | 0 | 0 | 0 | 1 | 0 | 16 | -506147025
82 | M | 34575494R6 | žlab kabelový drátěnný 2m/ks 250x100 komplet včetně spojovacích a kotvících prvků | kus | 10 |  | 0 |  |  |  | základní |  | 0 | 0.0065 | 0.065 | 0 | 0 | 32 | M | 2 |  |  |  | ROZPOCET | 0 | 0 | 0 | 0 | 0 | 1 | 0 | 16 | 1756415870
83 | M | 34575494R5 | žlab kabelový drátěnný 2m/ks 200x100 komplet včetně spojovacích a kotvících prvků | kus | 5 |  | 0 |  |  |  | základní |  | 0 | 0.0065 | 0.0325 | 0 | 0 | 32 | M | 2 |  |  |  | ROZPOCET | 0 | 0 | 0 | 0 | 0 | 1 | 0 | 16 | 486754419
84 | M | 34575494R7 | žlab kabelový 2m/ks 50x60 komplet včetně spojovacích a kotvících prvků s funkční integritou | kus | 12 |  | 0 |  |  |  | základní |  | 0 | 0.0065 | 0.078 | 0 | 0 | 32 | M | 2 |  |  |  | ROZPOCET | 0 | 0 | 0 | 0 | 0 | 1 | 0 | 16 | -413923408
85 | K | 74362930R8 | Montáž ekvipotencionální svorkovnice | kus | 7 |  | 0 |  |  |  | základní |  | 0 | 0 | 0 | 0 | 0 | 16 | K | 2 |  |  |  | ROZPOCET | 0 | 0 | 0 | 0 | 0 | 1 | 0 | 16 | -887180084
86 | M | 35442110R2 | uzemňovací ekvipotencionální svorkovnice | kus | 7 |  | 0 |  |  |  | základní |  | 0 | 0 | 0 | 0 | 0 | 32 | M | 2 |  |  |  | ROZPOCET | 0 | 0 | 0 | 0 | 0 | 1 | 0 | 16 | 1918385065
87 | K | PK.1 | Montáž protipožárních prostupů kabelů, včetně štítku a revize | kus | 8 |  | 0 |  |  |  | základní |  | 0 | 0 | 0 | 0 | 0 | 16 | K | 2 |  |  |  | ROZPOCET | 0 | 0 | 0 | 0 | 0 | 1 | 0 | 16 | 7651106
88 | M | VD31 | Protipožární prostupy kabely komplet, štítky, revize | kus | 8 |  | 0 |  |  |  | základní |  | 0 | 0 | 0 | 0 | 0 | 32 | M | 2 |  |  |  | ROZPOCET | 0 | 0 | 0 | 0 | 0 | 1 | 0 | 16 | -1124488500
89 | K | PKR4 | Montážní a instalační materiál pro rozvaděče | kpl | 1 |  | 0 |  |  |  | základní |  | 0 | 0 | 0 | 0 | 0 | 16 | K | 2 |  |  |  | ROZPOCET | 0 | 0 | 0 | 0 | 0 | 1 | 0 | 16 | -1943733602
| PP |  | Montážní a instalační materiál pro rozvaděče - propojovací vodiče, lišty, svorkovnice, montážní lišty a žlaby,modulární desky, popisné štítky, atd.) | [15 empty] | PP | 2
90 | K | PKR5 | Kabelové průchodky pro rozvaděče | kpl | 2 |  | 0 |  |  |  | základní |  | 0 | 0 | 0 | 0 | 0 | 16 | K | 2 |  |  |  | ROZPOCET | 0 | 0 | 0 | 0 | 0 | 1 | 0 | 16 | -563791652
| D | 747 | Elektromontáže - kompletace rozvodů |  |  |  | 0 | [5 empty] | 0 |  | 0.0794 |  | 0 | 2 | D | 1 |  |  |  | ROZPOCET | [6 empty] | 0
91 | M | 34536700 | rámeček pro spínače a zásuvky 3901A-B10 jednonásobný | kus | 25 |  | 0 | CS ÚRS 2018 01 |  |  | základní |  | 0 | 5e-05 | 0.00125 | 0 | 0 | 128 | M | 2 |  |  |  | ROZPOCET | 0 | 0 | 0 | 0 | 0 | 1 | 0 | 128 | -1990303290
92 | M | 34536705 | rámeček pro spínače a zásuvky 3901A-B20 dvojnásobný, vodorovný | kus | 4 |  | 0 | CS ÚRS 2018 01 |  |  | základní |  | 0 | 0 | 0 | 0 | 0 | 128 | M | 2 |  |  |  | ROZPOCET | 0 | 0 | 0 | 0 | 0 | 1 | 0 | 128 | -551899511
93 | K | 210160022 | Montáž spínačů mechanických s programem týdenním | kus | 1 |  | 0 | CS ÚRS 2018 01 |  |  | základní |  | 0 | 0 | 0 | 0 | 0 | 64 | K | 2 |  |  |  | ROZPOCET | 0 | 0 | 0 | 0 | 0 | 1 | 0 | 64 | -1117179716
94 | M | 358898300 | hodiny spínací týdenní program 1 kanál | kus | 1 |  | 0 | CS ÚRS 2018 01 |  |  | základní |  | 0 | 0.00017 | 0.00017 | 0 | 0 | 32 | M | 2 |  |  |  | ROZPOCET | 0 | 0 | 0 | 0 | 0 | 1 | 0 | 16 | -1889691877
95 | K | 741310121 | Montáž přepínač (polo)zapuštěný bezšroubové připojení 5-seriový | kus | 5 |  | 0 | CS ÚRS 2018 01 |  |  | základní |  | 0 | 0 | 0 | 0 | 0 | 16 | K | 2 |  |  |  | ROZPOCET | 0 | 0 | 0 | 0 | 0 | 1 | 0 | 16 | -259174374
96 | M | 34535404V0 | přístroj přepínače sériového 10A, IP 44 | kus | 5 |  | 0 |  |  |  | základní |  | 0 | 6e-05 | 0.0003 | 0 | 0 | 32 | M | 2 |  |  |  | ROZPOCET | 0 | 0 | 0 | 0 | 0 | 1 | 0 | 16 | 1551337256
97 | K | 741310122 | Montáž přepínač (polo)zapuštěný bezšroubové připojení 6-střídavý | kus | 12 |  | 0 | CS ÚRS 2018 01 |  |  | základní |  | 0 | 0 | 0 | 0 | 0 | 16 | K | 2 |  |  |  | ROZPOCET | 0 | 0 | 0 | 0 | 0 | 1 | 0 | 16 | 753259621
98 | M | 3453540V3.1 | přístroj přepínače střídavého 10A IP44 | kus | 4 |  | 0 |  |  |  | základní |  | 0 | 6e-05 | 0.00024 | 0 | 0 | 32 | M | 2 |  |  |  | ROZPOCET | 0 | 0 | 0 | 0 | 0 | 1 | 0 | 16 | -490519402
99 | M | 34535408 | přístroj přepínače střídavého 10A bezšroubový | kus | 8 |  | 0 | CS ÚRS 2018 01 |  |  | základní |  | 0 | 6e-05 | 0.00048 | 0 | 0 | 32 | M | 2 |  |  |  | ROZPOCET | 0 | 0 | 0 | 0 | 0 | 1 | 0 | 16 | -1001802112
| VV |  | 4+4 |  | 8 | [13 empty] | VV | 2 | 2 | True | 1 | ROZPOCET
100 | K | 741310126 | Montáž přepínač (polo)zapuštěný bezšroubové připojení 7-křížový | kus | 7 |  | 0 | CS ÚRS 2018 01 |  |  | základní |  | 0 | 0 | 0 | 0 | 0 | 16 | K | 2 |  |  |  | ROZPOCET | 0 | 0 | 0 | 0 | 0 | 1 | 0 | 16 | 7353353
101 | M | 34535409 | přístroj přepínače křížového 10A bezšroubový | kus | 7 |  | 0 | CS ÚRS 2018 01 |  |  | základní |  | 0 | 6e-05 | 0.00042 | 0 | 0 | 32 | M | 2 |  |  |  | ROZPOCET | 0 | 0 | 0 | 0 | 0 | 1 | 0 | 16 | -2126173880
102 | K | 741310212 | Montáž ovladač (polo)zapuštěný šroubové připojení 1/0-tlačítkový zapínací | kus | 25 |  | 0 | CS ÚRS 2018 01 |  |  | základní |  | 0 | 0 | 0 | 0 | 0 | 16 | K | 2 |  |  |  | ROZPOCET | 0 | 0 | 0 | 0 | 0 | 1 | 0 | 16 | -1663622658
| VV |  | 17+8 |  | 25 | [13 empty] | VV | 2 | 2 | True | 1 | ROZPOCET
103 | M | 34535402 | přístroj spínače jednopólového 10A | kus | 17 |  | 0 | CS ÚRS 2018 01 |  |  | základní |  | 0 | 2e-05 | 0.00034 | 0 | 0 | 32 | M | 2 |  |  |  | ROZPOCET | 0 | 0 | 0 | 0 | 0 | 1 | 0 | 16 | 1545100331
| VV |  | 17 |  | 17 | [13 empty] | VV | 2 | 2 | True | 0 | ROZPOCET
104 | M | 3453540v2 | přístroj spínače jednopólového 10A IP 44 | kus | 8 |  | 0 |  |  |  | základní |  | 0 | 2e-05 | 0.00016 | 0 | 0 | 32 | M | 2 |  |  |  | ROZPOCET | 0 | 0 | 0 | 0 | 0 | 1 | 0 | 16 | -982373979
105 | K | 741310251 | Montáž vypínač (polo)zapuštěný šroubové připojení 1-jednopólových prostředí venkovní/mokré | kus | 1 |  | 0 | CS ÚRS 2018 01 |  |  | základní |  | 0 | 0 | 0 | 0 | 0 | 16 | K | 2 |  |  |  | ROZPOCET | 0 | 0 | 0 | 0 | 0 | 1 | 0 | 16 | -628426261
106 | M | 3453579v2 | nástěné tlačítko se skřínkou IP 65 | kus | 1 |  | 0 |  |  |  | základní |  | 0 | 0.0001 | 0.0001 | 0 | 0 | 32 | M | 2 |  |  |  | ROZPOCET | 0 | 0 | 0 | 0 | 0 | 1 | 0 | 16 | 291038170
107 | K | 741310413 | Montáž spínač tří/čtyřpólový nástěnný do 63 A venkovní nebo mokré | kus | 17 |  | 0 | CS ÚRS 2018 01 |  |  | základní |  | 0 | 0 | 0 | 0 | 0 | 16 | K | 2 |  |  |  | ROZPOCET | 0 | 0 | 0 | 0 | 0 | 1 | 0 | 16 | -1895357985
108 | M | 34536480 | spínač trojpólový 63A krabice IP65 | kus | 16 |  | 0 | CS ÚRS 2018 01 |  |  | základní |  | 0 | 0.00091 | 0.01456 | 0 | 0 | 32 | M | 2 |  |  |  | ROZPOCET | 0 | 0 | 0 | 0 | 0 | 1 | 0 | 16 | -524981589
| VV |  | 15+1 |  | 16 | [13 empty] | VV | 2 | 2 | True | 1 | ROZPOCET
109 | M | 345364V0 | spínač trojpólový 125A krabice IP65 | kus | 2 |  | 0 |  |  |  | základní |  | 0 | 0.00091 | 0.00182 | 0 | 0 | 32 | M | 2 |  |  |  | ROZPOCET | 0 | 0 | 0 | 0 | 0 | 1 | 0 | 16 | -1481872740
110 | K | 741313001 | Montáž zásuvka (polo)zapuštěná bezšroubové připojení 2P+PE se zapojením vodičů | kus | 50 |  | 0 | CS ÚRS 2018 01 |  |  | základní |  | 0 | 0 | 0 | 0 | 0 | 16 | K | 2 |  |  |  | ROZPOCET | 0 | 0 | 0 | 0 | 0 | 1 | 0 | 16 | -1166499376
| VV |  | 41+4+5 |  | 50 | [13 empty] | VV | 2 | 2 | True | 1 | ROZPOCET
111 | M | 3455114v9 | zásuvka s krytem 2P+PE, 10/16A, bezšroubová IP 44 | kus | 41 |  | 0 |  |  |  | základní |  | 0 | 7e-05 | 0.00287 | 0 | 0 | 32 | M | 2 |  |  |  | ROZPOCET | 0 | 0 | 0 | 0 | 0 | 1 | 0 | 16 | 124254297
112 | M | 345511400 | zásuvka s krytem 2P+PE, 10/16A | kus | 4 |  | 0 | CS ÚRS 2018 01 |  |  | základní |  | 0 | 7e-05 | 0.00028 | 0 | 0 | 32 | M | 2 |  |  |  | ROZPOCET | 0 | 0 | 0 | 0 | 0 | 1 | 0 | 16 | 969525196
113 | M | 345551200 | zásuvka 2násobná 16A | kus | 5 |  | 0 | CS ÚRS 2018 01 |  |  | základní |  | 0 | 6e-05 | 0.0003 | 0 | 0 | 32 | M | 2 |  |  |  | ROZPOCET | 0 | 0 | 0 | 0 | 0 | 1 | 0 | 16 | 1186537832
114 | K | 741313085 | Montáž zásuvek chráněných v krabici šroubové připojení 3P+N+PE prostředí venkovní, mokré | kus | 2 |  | 0 | CS ÚRS 2018 01 |  |  | základní |  | 0 | 0 | 0 | 0 | 0 | 16 | K | 2 |  |  |  | ROZPOCET | 0 | 0 | 0 | 0 | 0 | 1 | 0 | 16 | 1653191036
115 | M | 358110v1 | zásuvka nepropustná nástěnná 16A, 400 V, IP 44, 5pólová | kus | 2 |  | 0 |  |  |  | základní |  | 0 | 0.00028 | 0.00056 | 0 | 0 | 32 | M | 2 |  |  |  | ROZPOCET | 0 | 0 | 0 | 0 | 0 | 1 | 0 | 16 | -1669688105
116 | K | 7413130V3 | Montáž zásuvková krabice | kus | 1 |  | 0 |  |  |  | základní |  | 0 | 0 | 0 | 0 | 0 | 16 | K | 2 |  |  |  | ROZPOCET | 0 | 0 | 0 | 0 | 0 | 1 | 0 | 16 | 1059261252
117 | M | 358112592R | Zásuvková krabice 1x 400V/16A, 3x 230V/16A, IP 65 krytí skříně, IP 67 krytí zásuvek, včetně vybavení | kus | 1 |  | 0 |  |  |  | základní |  | 0 | 0 | 0 | 0 | 0 | 32 | M | 2 |  |  |  | ROZPOCET | 0 | 0 | 0 | 0 | 0 | 1 | 0 | 16 | -964868267
118 | K | 7413130V4 | Montáž požárního tlačítka | kus | 1 |  | 0 |  |  |  | základní |  | 0 | 0 | 0 | 0 | 0 | 16 | K | 2 |  |  |  | ROZPOCET | 0 | 0 | 0 | 0 | 0 | 1 | 0 | 16 | 386491277
119 | M | 358112592R1 | Požární tlačítko, IP 55 | kus | 1 |  | 0 |  |  |  | základní |  | 0 | 0 | 0 | 0 | 0 | 32 | M | 2 |  |  |  | ROZPOCET | 0 | 0 | 0 | 0 | 0 | 1 | 0 | 16 | 227662175
120 | K | 7413200V2 | Montáž pojistkového odpínač 3F do 400 A se zapojením vodičů | kus | 1 |  | 0 |  |  |  | základní |  | 0 | 0 | 0 | 0 | 0 | 16 | K | 2 |  |  |  | ROZPOCET | 0 | 0 | 0 | 0 | 0 | 1 | 0 | 16 | -488740283
121 | M | 3452426V0 | pojistkový odpínač 3F do 400A | kus | 1 |  | 0 |  |  |  | základní |  | 0 | 0.00019 | 0.00019 | 0 | 0 | 32 | M | 2 |  |  |  | ROZPOCET | 0 | 0 | 0 | 0 | 0 | 1 | 0 | 16 | -1974683019
122 | M | 35825276 | pojistka nožová 315A nízkoztrátová 28.10 W, provedení normální, charakteristika gG | kus | 3 |  | 0 | CS ÚRS 2018 01 |  |  | základní |  | 0 | 0.00068 | 0.00204 | 0 | 0 | 32 | M | 2 |  |  |  | ROZPOCET | 0 | 0 | 0 | 0 | 0 | 1 | 0 | 16 | -2125670803
| PP |  | pojistka nožová 315A nízkoztrátová 28.10 W, provedení normální, charakteristika gG | [15 empty] | PP | 2
123 | K | 741320105 | Montáž jistič jednopólový nn do 25 A ve skříni | kus | 43 |  | 0 | CS ÚRS 2018 01 |  |  | základní |  | 0 | 0 | 0 | 0 | 0 | 16 | K | 2 |  |  |  | ROZPOCET | 0 | 0 | 0 | 0 | 0 | 1 | 0 | 16 | 1571908272
| VV |  | 28+15 |  | 43 | [13 empty] | VV | 2 | 2 | True | 1 | ROZPOCET
124 | M | 358221090 | jistič 1pólový-charakteristika B 10A | kus | 15 |  | 0 | CS ÚRS 2018 01 |  |  | základní |  | 0 | 0.0004 | 0.006 | 0 | 0 | 32 | M | 2 |  |  |  | ROZPOCET | 0 | 0 | 0 | 0 | 0 | 1 | 0 | 16 | 1857980341
125 | M | 358221110 | jistič 1pólový-charakteristika B 16A | kus | 28 |  | 0 | CS ÚRS 2018 01 |  |  | základní |  | 0 | 0.0004 | 0.0112 | 0 | 0 | 32 | M | 2 |  |  |  | ROZPOCET | 0 | 0 | 0 | 0 | 0 | 1 | 0 | 16 | -1954909433
126 | K | 741320165 | Montáž jistič třípólový nn do 25 A ve skříni | kus | 14 |  | 0 | CS ÚRS 2018 01 |  |  | základní |  | 0 | 0 | 0 | 0 | 0 | 16 | K | 2 |  |  |  | ROZPOCET | 0 | 0 | 0 | 0 | 0 | 1 | 0 | 16 | 1913580100
127 | M | 358224010 | jistič 3pólový-charakteristika B 16A | kus | 12 |  | 0 | CS ÚRS 2018 01 |  |  | základní |  | 0 | 0.0004 | 0.0048 | 0 | 0 | 32 | M | 2 |  |  |  | ROZPOCET | 0 | 0 | 0 | 0 | 0 | 1 | 0 | 16 | 1484342323
128 | M | 3582240V2 | jistič 3pólový-charakteristika C 20A | kus | 1 |  | 0 |  |  |  | základní |  | 0 | 0.0004 | 0.0004 | 0 | 0 | 32 | M | 2 |  |  |  | ROZPOCET | 0 | 0 | 0 | 0 | 0 | 1 | 0 | 16 | -745816662
129 | M | 358224030 | jistič 3pólový-charakteristika B 25A | kus | 1 |  | 0 | CS ÚRS 2018 01 |  |  | základní |  | 0 | 0.0004 | 0.0004 | 0 | 0 | 32 | M | 2 |  |  |  | ROZPOCET | 0 | 0 | 0 | 0 | 0 | 1 | 0 | 16 | 1319834161
130 | K | 741320175 | Montáž jistič třípólový nn do 63 A ve skříni | kus | 5 |  | 0 | CS ÚRS 2018 01 |  |  | základní |  | 0 | 0 | 0 | 0 | 0 | 16 | K | 2 |  |  |  | ROZPOCET | 0 | 0 | 0 | 0 | 0 | 1 | 0 | 16 | -1666205389
131 | M | 35822404V0 | jistič 3pólový-charakteristika C 32A | kus | 1 |  | 0 |  |  |  | základní |  | 0 | 0.0004 | 0.0004 | 0 | 0 | 32 | M | 2 |  |  |  | ROZPOCET | 0 | 0 | 0 | 0 | 0 | 1 | 0 | 16 | -330964906
132 | M | 3582240V4 | jistič 3pólový-charakteristika B 40A | kus | 3 |  | 0 |  |  |  | základní |  | 0 | 0.0004 | 0.0012 | 0 | 0 | 32 | M | 2 |  |  |  | ROZPOCET | 0 | 0 | 0 | 0 | 0 | 1 | 0 | 16 | -2128374449
133 | M | 3582240V5 | jistič 3pólový-charakteristika B 50A | kus | 1 |  | 0 |  |  |  | základní |  | 0 | 0.0004 | 0.0004 | 0 | 0 | 32 | M | 2 |  |  |  | ROZPOCET | 0 | 0 | 0 | 0 | 0 | 1 | 0 | 16 | -1998182287
134 | M | 3582240V6 | jistič 3pólový-charakteristika B 63A | kus | 5 |  | 0 |  |  |  | základní |  | 0 | 0.0004 | 0.002 | 0 | 0 | 32 | M | 2 |  |  |  | ROZPOCET | 0 | 0 | 0 | 0 | 0 | 1 | 0 | 16 | 256993322
135 | K | 741320185 | Montáž jističů třípólových nn do 125 A ve skříni | kus | 2 |  | 0 | CS ÚRS 2018 01 |  |  | základní |  | 0 | 0 | 0 | 0 | 0 | 16 | K | 2 |  |  |  | ROZPOCET | 0 | 0 | 0 | 0 | 0 | 1 | 0 | 16 | -25562051
136 | M | 3582240V8 | jistič 3pólový-charakteristika B 80A | kus | 2 |  | 0 |  |  |  | základní |  | 0 | 0.0004 | 0.0008 | 0 | 0 | 32 | M | 2 |  |  |  | ROZPOCET | 0 | 0 | 0 | 0 | 0 | 1 | 0 | 16 | 1027928758
137 | K | 741320304 | Montáž jistič deionový vestavný s elektrickou spouští do 600 A | kus | 2 |  | 0 | CS ÚRS 2018 01 |  |  | základní |  | 0 | 0 | 0 | 0 | 0 | 16 | K | 2 |  |  |  | ROZPOCET | 0 | 0 | 0 | 0 | 0 | 1 | 0 | 16 | 1695693998
138 | M | 35822785 | jistič do 630 A 3-pól. s vypínací schopností 36 kA spínací blok pevného provedení bez nadproudových spouští | kus | 2 |  | 0 | CS ÚRS 2018 01 |  |  | základní |  | 0 | 0.00597 | 0.01194 | 0 | 0 | 32 | M | 2 |  |  |  | ROZPOCET | 0 | 0 | 0 | 0 | 0 | 1 | 0 | 16 | -332176226
139 | M | 35822806 | blok odpínače pro elektronické nadproudové spouště do 630 A | kus | 2 |  | 0 | CS ÚRS 2018 01 |  |  | základní |  | 0 | 0.00025 | 0.0005 | 0 | 0 | 32 | M | 2 |  |  |  | ROZPOCET | 0 | 0 | 0 | 0 | 0 | 1 | 0 | 16 | -1495679863
140 | M | 35822917 | vypínací (napěťová) spoušť pro elektronické nadproudové spouště, AC/DC 230, 400, 500 V | kus | 1 |  | 0 | CS ÚRS 2018 01 |  |  | základní |  | 0 | 0.00014 | 0.00014 | 0 | 0 | 32 | M | 2 |  |  |  | ROZPOCET | 0 | 0 | 0 | 0 | 0 | 1 | 0 | 16 | 1752008898
141 | K | 741321003 | Montáž proudových chráničů dvoupólových nn do 25 A ve skříni | kus | 10 |  | 0 | CS ÚRS 2018 01 |  |  | základní |  | 0 | 0 | 0 | 0 | 0 | 16 | K | 2 |  |  |  | ROZPOCET | 0 | 0 | 0 | 0 | 0 | 1 | 0 | 16 | -22256625
142 | M | 358892060.1 | chránič proudový s nadproudovou ochranou 2pólový 10/1N/003 typ AC | kus | 10 |  | 0 | CS ÚRS 2018 01 |  |  | základní |  | 0 | 0.00047 | 0.0047 | 0 | 0 | 32 | M | 2 |  |  |  | ROZPOCET | 0 | 0 | 0 | 0 | 0 | 1 | 0 | 16 | 1810428316
143 | K | 741321043 | Montáž proudových chráničů čtyřpólových nn do 63 A ve skříni | kus | 15 |  | 0 | CS ÚRS 2018 01 |  |  | základní |  | 0 | 0 | 0 | 0 | 0 | 16 | K | 2 |  |  |  | ROZPOCET | 0 | 0 | 0 | 0 | 0 | 1 | 0 | 16 | 123550296
144 | M | 358892120.1 | chránič proudový 4pólový 40/4/030 typ G/A | kus | 9 |  | 0 | CS ÚRS 2017 02 |  |  | základní |  | 0 | 0.00047 | 0.00423 | 0 | 0 | 32 | M | 2 |  |  |  | ROZPOCET | 0 | 0 | 0 | 0 | 0 | 1 | 0 | 16 | 379289393
145 | M | 3588921V6 | chránič proudový 4pólový OFI 63/4/030 typ G/A | kus | 6 |  | 0 |  |  |  | základní |  | 0 | 0.00047 | 0.00282 | 0 | 0 | 32 | M | 2 |  |  |  | ROZPOCET | 0 | 0 | 0 | 0 | 0 | 1 | 0 | 16 | -1316806949
146 | K | 741321053 | Montáž proudových chráničů čtyřpólových nn do 100 A ve skříni | kus | 2 |  | 0 | CS ÚRS 2018 01 |  |  | základní |  | 0 | 0 | 0 | 0 | 0 | 16 | K | 2 |  |  |  | ROZPOCET | 0 | 0 | 0 | 0 | 0 | 1 | 0 | 16 | 970580956
147 | M | 3588921V8 | chránič proudový 4pólový OFI 80/4/030 typ A | kus | 2 |  | 0 |  |  |  | základní |  | 0 | 0.00047 | 0.00094 | 0 | 0 | 32 | M | 2 |  |  |  | ROZPOCET | 0 | 0 | 0 | 0 | 0 | 1 | 0 | 16 | -1564480990
148 | K | 741322022 | Montáž svodiče bleskových proudů nn typ 1 a typ 2 čtyřpólových impulzní proud o 100 kA | kus | 1 |  | 0 | CS ÚRS 2018 01 |  |  | základní |  | 0 | 0 | 0 | 0 | 0 | 16 | K | 2 |  |  |  | ROZPOCET | 0 | 0 | 0 | 0 | 0 | 1 | 0 | 16 | 214738265
149 | M | 358895050.1.1 | přepěťová ochrana - společný 1.+ 2. stupeň | kus | 1 |  | 0 |  |  |  | základní |  | 0 | 0.0003 | 0.0003 | 0 | 0 | 32 | M | 2 |  |  |  | ROZPOCET | 0 | 0 | 0 | 0 | 0 | 1 | 0 | 16 | 744208688
150 | K | 741330052 | Montáž stykač střídavý vestavný čtyřpólový do 25 A | kus | 5 |  | 0 | CS ÚRS 2018 01 |  |  | základní |  | 0 | 0 | 0 | 0 | 0 | 16 | K | 2 |  |  |  | ROZPOCET | 0 | 0 | 0 | 0 | 0 | 1 | 0 | 16 | -1575447647
151 | M | 35821490R1 | 20-20-230 Instalační stykač | kus | 3 |  | 0 |  |  |  | základní |  | 0 | 0 | 0 | 0 | 0 | 32 | M | 2 |  |  |  | ROZPOCET | 0 | 0 | 0 | 0 | 0 | 1 | 0 | 16 | -1605287694
152 | M | 35821490V1 | 20-40-230 Instalační stykač | kus | 2 |  | 0 |  |  |  | základní |  | 0 | 0 | 0 | 0 | 0 | 32 | M | 2 |  |  |  | ROZPOCET | 0 | 0 | 0 | 0 | 0 | 1 | 0 | 16 | -462978744
153 | K | 74711211R | Montáž časové relé multifunkční pod vypínač | kus | 3 |  | 0 |  |  |  | základní |  | 0 | 0 | 0 | 0 | 0 | 16 | K | 2 |  |  |  | ROZPOCET | 0 | 0 | 0 | 0 | 0 | 1 | 0 | 16 | -238685576
154 | M | 34535516R2 | Časové relé multifunkční pod vypínač | kus | 3 |  | 0 |  |  |  | základní |  | 0 | 5e-05 | 0.00015 | 0 | 0 | 32 | M | 2 |  |  |  | ROZPOCET | 0 | 0 | 0 | 0 | 0 | 1 | 0 | 16 | -461140164
155 | K | 0015 | Montáž hlídače el odběru | kus | 1 |  | 0 |  |  |  | základní |  | 0 | 0 | 0 | 0 | 0 | 16 | K | 2 |  |  |  | ROZPOCET | 0 | 0 | 0 | 0 | 0 | 1 | 0 | 16 | 1371969823
156 | M | VD0016 | hlídač 1/4hod maxima | kus | 1 |  | 0 |  |  |  | základní |  | 0 | 0 | 0 | 0 | 0 | 32 | M | 2 |  |  |  | ROZPOCET | 0 | 0 | 0 | 0 | 0 | 1 | 0 | 16 | 1611823423
| PP |  | Přístroj je určen k regulaci a monitorování odběru elektrické energie pro velkoodběratele. Regulace odběru je optimalizována dle zvolené regulační křivky a zadaného regulačního nebo technického maxima. Jestliže průměrný trend odběru směřuje k překročení nastavené hodnoty, jsou postupně odepínány jednotlivé stupně (el. spotřebiče). V případě kdy trend odběru směřuje pod nastavenou hranicí, regulátor zpět připíná dané okruhy. Regulátor je vybaven celkem 5 vstupy, na které je možné připojit následující signály: činný odběr jalový odběr jalová dodávka tarif nebo činná dodávka čtvrhodinová synchronizační měřící perioda Výhody přístroje: Zabrání překročení sjednaného technického maxima a tím i následné vysoké penalizaci Možné smluvní snížení výše odběru Umožňuje více využít sjednaný odběr Pod kontrolou jsou 1/4hod odběry, dosažená maxima, průběhy odběrů Diagnostika odběru a ovládání na PC | [15 empty] | PP | 2
| D | M | Práce a dodávky M |  |  |  | 0 | [5 empty] | 0 |  | 0 |  | 0 | 3 | D | 0 |  |  |  | ROZPOCET | [6 empty] | 0
157 | K | 014 | Prohlídka stávajících rozvodů | hod | 32 |  | 0 |  |  |  | základní |  | 0 | 0 | 0 | 0 | 0 | 16 | K | 1 |  |  |  | ROZPOCET | 0 | 0 | 0 | 0 | 0 | 1 | 0 | 16 | 376907596
158 | K | 0155 | Úpravy stávající elektroinstalace, demontáže a zpětné montáže | hod | 32 |  | 0 |  |  |  | základní |  | 0 | 0 | 0 | 0 | 0 | 16 | K | 1 |  |  |  | ROZPOCET | 0 | 0 | 0 | 0 | 0 | 1 | 0 | 16 | -385178288
159 | K | 016 | Zednické práce, frézování drážek, prostupy, zapravení, začistění drážek a prostupů apod. | hod | 48 |  | 0 |  |  |  | základní |  | 0 | 0 | 0 | 0 | 0 | 16 | K | 1 |  |  |  | ROZPOCET | 0 | 0 | 0 | 0 | 0 | 1 | 0 | 16 | 527292043
160 | K | 018 | Drobný materiál k zapravení, začistění drážek, prostupů apod. | kpl | 1 |  | 0 |  |  |  | základní |  | 0 | 0 | 0 | 0 | 0 | 16 | K | 1 |  |  |  | ROZPOCET | 0 | 0 | 0 | 0 | 0 | 1 | 0 | 16 | -143858182
161 | K | 7413102V1 | Přesunutí spínačů a zásuvek | kpl | 1 |  | 0 |  |  |  | základní |  | 0 | 0 | 0 | 0 | 0 | 16 | K | 1 |  |  |  | ROZPOCET | 0 | 0 | 0 | 0 | 0 | 1 | 0 | 16 | -680280152
162 | K | 7413710V3 | Posunutí stávajcího osvětlení do novích pozic | kpl | 1 |  | 0 |  |  |  | základní |  | 0 | 0 | 0 | 0 | 0 | 16 | K | 1 |  |  |  | ROZPOCET | 0 | 0 | 0 | 0 | 0 | 1 | 0 | 16 | -276295030
| PP |  | Přesunutí (posunutí) stávajícího osvětlení do novích pozic cca 16ks svítidel | [15 empty] | PP | 1
163 | K | 741810003 | Celková prohlídka elektrického rozvodu a zařízení do 1 milionu Kč | kus | 1 |  | 0 | CS ÚRS 2018 01 |  |  | základní |  | 0 | 0 | 0 | 0 | 0 | 16 | K | 1 |  |  |  | ROZPOCET | 0 | 0 | 0 | 0 | 0 | 1 | 0 | 16 | 1218481953
164 | K | 741810011 | Příplatek k celkové prohlídce za každých dalších 500 000,- Kč | kus | 1 |  | 0 | CS ÚRS 2018 01 |  |  | základní |  | 0 | 0 | 0 | 0 | 0 | 16 | K | 1 |  |  |  | ROZPOCET | 0 | 0 | 0 | 0 | 0 | 1 | 0 | 16 | 1237060110
| PP |  | Zkoušky a prohlídky elektrických rozvodů a zařízení celková prohlídka a vyhotovení revizní zprávy pro objem montážních prací Příplatek k ceně 0003 za každých dalších i započatých 500 tis. Kč přes 1000 tis. Kč | [15 empty] | PP | 1
165 | K | 74814510R2 | Demontáž stávajícího systému osvětlení | kpl | 1 |  | 0 |  |  |  | základní |  | 0 | 0 | 0 | 0 | 0 | 16 | K | 1 |  |  |  | ROZPOCET | 0 | 0 | 0 | 0 | 0 | 1 | 0 | 16 | 1944553850
166 | M | VD30 | Demontáž a ekologická likvidace stávajících elektrozařízení | kpl | 1 |  | 0 |  |  |  | základní |  | 0 | 0 | 0 | 0 | 0 | 32 | M | 1 |  |  |  | ROZPOCET | 0 | 0 | 0 | 0 | 0 | 1 | 0 | 16 | -158563892
167 | M | VD32 | Demontáž stávajích rozvaděčů, včetně vystrojení | kpl | 1 |  | 0 |  |  |  | základní |  | 0 | 0 | 0 | 0 | 0 | 32 | M | 1 |  |  |  | ROZPOCET | 0 | 0 | 0 | 0 | 0 | 1 | 0 | 16 | 707311293
168 | K | 748992300 | Měření intenzity osvětlení | soubor | 1 |  | 0 | CS ÚRS 2018 01 |  |  | základní |  | 0 | 0 | 0 | 0 | 0 | 16 | K | 1 |  |  |  | ROZPOCET | 0 | 0 | 0 | 0 | 0 | 1 | 0 | 16 | 571173859
169 | M | PR3 | Ostatní drobný el. montážní materiál | kpl | 1 |  | 0 |  |  |  | základní |  | 0 | 0 | 0 | 0 | 0 | 32 | M | 1 |  |  |  | ROZPOCET | 0 | 0 | 0 | 0 | 0 | 1 | 0 | 16 | -173304785
| PP |  | wago svorky, vázací pásky, upevonovací materál, izolační pásky, atd. | [15 empty] | PP | 1
170 | K | VL7 | Práce ve stávajícím rozvaděči | hod | 24 |  | 0 |  |  |  | základní |  | 0 | 0 | 0 | 0 | 0 | 64 | K | 1 |  |  |  | ROZPOCET | 0 | 0 | 0 | 0 | 0 | 1 | 0 | 64 | 942216822
171 | K | VL9 | Demontáž venkovního osvětlení | kus | 1 |  | 0 |  |  |  | základní |  | 0 | 0 | 0 | 0 | 0 | 64 | K | 1 |  |  |  | ROZPOCET | 0 | 0 | 0 | 0 | 0 | 1 | 0 | 64 | 551479938

## 01d_02 - Bleskosvod
| List obsahuje: |  | 1) Krycí list soupisu | 2) Rekapitulace |  |  | 3) Soupis prací | Zpět na list: | Rekapitulace stavby
[9 empty] | >> skryté sloupce << | [9 empty] | {6adcfb41-feb0-40ef-be61-a8929dcf7aa6}
2
| KRYCÍ LIST SOUPISU | [8 empty] | v --- níže se nacházejí doplnkové a pomocné údaje k sestavám --- v | [8 empty] | False
Stavba:
Areál nemocnice v Českém Brodě - oprava a stavební úpravy gastro provozu v č.p.1099
Objekt:
SO-01 - Oprava gastro provozu
Soupis:
01d_02 - Bleskosvod
| KSO: |  | 8019813 |  |  | CC-CZ:
| Místo: |  | Český Brod, ul. Žižkova, areál nemocnice |  |  | Datum: | 16. 7. 2018
| Zadavatel: |  |  |  |  | IČ: | 00235334
|  | Město Český Brod |  |  |  | DIČ:
| Uchazeč: |  |  |  |  | IČ:
DIČ:
| Projektant: |  |  |  |  | IČ: | 28094026
|  | PROJEKT CENTRUM NOVA s.r.o. |  |  |  | DIČ: | CZ28094026
Poznámka:
- U veškěrých dodávek a výrobků bude do ceny zahrnuta jejich montáž vč. dodávky potřebného kotvení, doplňkového materiálu, staveništní a mimo staveništní dopravy v případě že tyto činosti nejsou oceněny v samostatných položkách jednotlivých částí soupisu prací. U vybraných výrobků je nutné do ceny díla zahrnout zpracování dodavatelské případně výrobní dokumentace, dále výrobu prototypů, provádění baravného a materiálového vzorkování apod. - Uchazeč o veřejnou zakázku je povinen při oceňování soutěžního SOUPISU PRACÍ ocenit veškeré položky uvedené v soupisech a provést kontrolu funkce aritmetických vzorců jednotlivých položkových SOUPISŮ ve vazbě na jednotlivé oddíly, rekapitulace a krycí listy. - Kde není výslovně uvedeno, bude pracovní postup a technologie provádění stanovena oprávněnou osobou zhotovitele - Pro sestavení SOUPISU PRACÍ v podrobnostech vymezených vyhl. č. 169/2016Sb. byla použita v převážné míře cenová soustava ÚRS. - V případě nejasností u některé z položek uváděných v supisu prací, kontaktuje uchazeč zadavatele. - Vlastní položky, komplety, soubory a položky s vyšší cenou než dle ceníku jsou stanoveny na základě zkušeností projektanta z období 3 let a odpovídají situaci na trhu. - Tento soupis prací je nedílnou součástí komplexního celkového soupisu na předmětnou akci. - Stavba doloží množství odpadu uloženého na skládce platným vážnými lístky - Tato část soupisu prací vychází dle vyhlášky 169/2016 Sb. z následujících grafických a textových částí projektové dokumentace: d) Zařízení silnoproudé elektrotechniky, včetně bleskosvodů 1.4.4.1 01 Technická zpráva – EI - SO-01 1.4.4.9 01 Půdorys střechy - Bleskosvod
| Cena bez DPH | [5 empty] | 0
|  |  | Základ daně |  |  | Sazba daně | Výše daně
| DPH | základní | 0 |  |  | 21% | 0
|  | snížená | 0 |  |  | 15% | 0
|  | zákl. přenesená | 0 |  |  | 21% | 0
|  | sníž. přenesená | 0 |  |  | 15% | 0
|  | nulová | 0 |  |  | 0% | 0
| Cena s DPH |  |  | v | CZK |  | 0
REKAPITULACE ČLENĚNÍ SOUPISU PRACÍ
Stavba:
Areál nemocnice v Českém Brodě - oprava a stavební úpravy gastro provozu v č.p.1099
Objekt:
SO-01 - Oprava gastro provozu
Soupis:
01d_02 - Bleskosvod
Místo: |  |  | Český Brod, ul. Žižkova, areál nemocnice |  |  | Datum: | 16. 7. 2018
Zadavatel: |  |  | Město Český Brod |  |  | Projektant: | PROJEKT CENTRUM NOVA s.r.o.
Uchazeč:
Kód dílu - Popis | [6 empty] | Cena celkem [CZK]
Náklady soupisu celkem | [6 empty] | 0 | [12 empty] | -1
| PSV - Práce a dodávky PSV | [5 empty] | 0
| 741 - Elektroinstalace - silnoproud | [5 empty] | 0
| M - Práce a dodávky M | [5 empty] | 0
| 21-M - Elektromontáže | [5 empty] | 0
| 743 - Elektromontáže - hrubá montáž | [5 empty] | 0
| 46-M - Zemní práce při extr.mont.pracích | [5 empty] | 0
SOUPIS PRACÍ
Stavba:
Areál nemocnice v Českém Brodě - oprava a stavební úpravy gastro provozu v č.p.1099
Objekt:
SO-01 - Oprava gastro provozu
Soupis:
01d_02 - Bleskosvod
Místo: |  |  | Český Brod, ul. Žižkova, areál nemocnice |  |  | Datum: | 16. 7. 2018
Zadavatel: |  |  | Město Český Brod |  |  | Projektant: | PROJEKT CENTRUM NOVA s.r.o.
Uchazeč:
PČ | Typ | Kód | Popis | MJ | Množství | J.cena [CZK] | Cena celkem [CZK] | Cenová soustava |  | Poznámka | DPH | J. Nh [h] | Nh celkem [h] | J. hmotnost [t] | Hmotnost celkem [t] | J. suť [t] | Suť Celkem [t]
Náklady soupisu celkem | [6 empty] | 0 | [5 empty] | 0 |  | 0.18629 |  | 0 |  | D | -1 | [10 empty] | 0
| D | PSV | Práce a dodávky PSV |  |  |  | 0 | [5 empty] | 0 |  | 0.16301 |  | 0 | 2 | D | 0 |  |  |  | ROZPOCET | [6 empty] | 0
| D | 741 | Elektroinstalace - silnoproud |  |  |  | 0 | [5 empty] | 0 |  | 0.16301 |  | 0 | 2 | D | 1 |  |  |  | ROZPOCET | [6 empty] | 0
1 | K | 741410021 | Montáž vodič uzemňovací pásek průřezu do 120 mm2 v městské zástavbě v zemi | m | 90 |  | 0 | CS ÚRS 2018 01 |  |  | základní |  | 0 | 0 | 0 | 0 | 0 | 16 | K | 2 |  |  |  | ROZPOCET | 0 | 0 | 0 | 0 | 0 | 1 | 0 | 16 | 1355227009
| VV |  | 45+45 |  | 90 | [13 empty] | VV | 2 | 2 | True | 1 | ROZPOCET
2 | M | 354420620 | páska zemnící 30 x 4 mm FeZn | kg | 87.75 |  | 0 | CS ÚRS 2018 01 |  |  | základní |  | 0 | 0.001 | 0.08775 | 0 | 0 | 32 | M | 2 |  |  |  | ROZPOCET | 0 | 0 | 0 | 0 | 0 | 1 | 0 | 16 | 912425225
| VV |  | 45+45*0,95 |  | 87.75 | [13 empty] | VV | 2 | 2 | True | 1 | ROZPOCET
3 | K | 741420001 | Montáž drát nebo lano hromosvodné svodové D do 10 mm s podpěrou | m | 54 |  | 0 | CS ÚRS 2018 01 |  |  | základní |  | 0 | 0 | 0 | 0 | 0 | 16 | K | 2 |  |  |  | ROZPOCET | 0 | 0 | 0 | 0 | 0 | 1 | 0 | 16 | 928186095
| VV |  | 25+20+9 |  | 54 | [13 empty] | VV | 2 | 2 | True | 1 | ROZPOCET
4 | M | 354410770 | drát průměr 8 mm AlMgSi | kg | 27.7 |  | 0 | CS ÚRS 2018 01 |  |  | základní |  | 0 | 0.001 | 0.0277 | 0 | 0 | 32 | M | 2 |  |  |  | ROZPOCET | 0 | 0 | 0 | 0 | 0 | 1 | 0 | 16 | -1814612587
| VV |  | 25+20*0,135 |  | 27.7 | [13 empty] | VV | 2 | 2 | True | 1 | ROZPOCET
5 | M | 354410730 | drát průměr 10 mm FeZn | kg | 5.49 |  | 0 | CS ÚRS 2018 01 |  |  | základní |  | 0 | 0.001 | 0.00549 | 0 | 0 | 32 | M | 2 |  |  |  | ROZPOCET | 0 | 0 | 0 | 0 | 0 | 1 | 0 | 16 | -932260321
| VV |  | 9*0,61 |  | 5.49 | [13 empty] | VV | 2 | 2 | True | 0 | ROZPOCET
7 | M | 35441520V5 | podpěra vedení PV17ppp FeZn 300 mm | kus | 20 |  | 0 |  |  |  | základní |  | 0 | 0.0002 | 0.004 | 0 | 0 | 32 | M | 2 |  |  |  | ROZPOCET | 0 | 0 | 0 | 0 | 0 | 1 | 0 | 16 | 1567787658
8 | K | 741420051 | Montáž vedení hromosvodné-úhelník nebo trubka s držáky do zdiva | kus | 3 |  | 0 | CS ÚRS 2018 01 |  |  | základní |  | 0 | 0 | 0 | 0 | 0 | 16 | K | 2 |  |  |  | ROZPOCET | 0 | 0 | 0 | 0 | 0 | 1 | 0 | 16 | -602451529
9 | M | 354418310 | úhelník ochranný OU 2.0 na ochranu svodu 2 m | kus | 3 |  | 0 | CS ÚRS 2018 01 |  |  | základní |  | 0 | 0.0042 | 0.0126 | 0 | 0 | 32 | M | 2 |  |  |  | ROZPOCET | 0 | 0 | 0 | 0 | 0 | 1 | 0 | 16 | 1835865143
10 | M | 354418470 | držák ochranného úhelníku boční se středovým vrutem DUDa-37 FeZn | kus | 9 |  | 0 | CS ÚRS 2018 01 |  |  | základní |  | 0 | 0.00035 | 0.00315 | 0 | 0 | 32 | M | 2 |  |  |  | ROZPOCET | 0 | 0 | 0 | 0 | 0 | 1 | 0 | 16 | 2040308992
11 | K | 741420083 | Montáž vedení hromosvodné-štítek k označení svodu | kus | 3 |  | 0 | CS ÚRS 2018 01 |  |  | základní |  | 0 | 0 | 0 | 0 | 0 | 16 | K | 2 |  |  |  | ROZPOCET | 0 | 0 | 0 | 0 | 0 | 1 | 0 | 16 | 475800454
12 | M | 354421100 | štítek plastový č. 31 - čísla svodů | kus | 3 |  | 0 | CS ÚRS 2018 01 |  |  | základní |  | 0 | 0 | 0 | 0 | 0 | 32 | M | 2 |  |  |  | ROZPOCET | 0 | 0 | 0 | 0 | 0 | 1 | 0 | 16 | -815725066
13 | K | 7414200V1 | Montáž distančních držáků/podpěr | kus | 4 |  | 0 |  |  |  | základní |  | 0 | 0 | 0 | 0 | 0 | 16 | K | 2 |  |  |  | ROZPOCET | 0 | 0 | 0 | 0 | 0 | 1 | 0 | 16 | -926626685
15 | M | 354417V1 | distanční držák jímací tyče | kus | 4 |  | 0 |  |  |  | základní |  | 0 | 0.00028 | 0.00112 | 0 | 0 | 32 | M | 2 |  |  |  | ROZPOCET | 0 | 0 | 0 | 0 | 0 | 1 | 0 | 16 | -1312748616
| PP |  | včetně adaptéru pro uchcení k VZT a jímací tyče, adaptér k úhlovému uchycení, upevňovacího adaptéru | [15 empty] | PP | 2
16 | K | 741430005 | Montáž tyč jímací délky do 3 m na stojan | kus | 3 |  | 0 | CS ÚRS 2018 01 |  |  | základní |  | 0 | 0 | 0 | 0 | 0 | 16 | K | 2 |  |  |  | ROZPOCET | 0 | 0 | 0 | 0 | 0 | 1 | 0 | 16 | 486260227
19 | M | 3544107V1 | tyč jímací s rovným koncem JR 2,0 2000 mm AlMgSi | kus | 3 |  | 0 |  |  |  | základní |  | 0 | 0.004 | 0.012 | 0 | 0 | 128 | M | 2 |  |  |  | ROZPOCET | 0 | 0 | 0 | 0 | 0 | 1 | 0 | 128 | -875263936
17 | K | 741430012 | Montáž tyč jímací délky přes 3 m na stojan | kus | 1 |  | 0 | CS ÚRS 2018 01 |  |  | základní |  | 0 | 0 | 0 | 0 | 0 | 16 | K | 2 |  |  |  | ROZPOCET | 0 | 0 | 0 | 0 | 0 | 1 | 0 | 16 | 681843298
18 | M | 3544107V0 | tyč jímací s rovným koncem JR 3,0 3000 mm AlMgSi | kus | 1 |  | 0 |  |  |  | základní |  | 0 | 0.004 | 0.004 | 0 | 0 | 128 | M | 2 |  |  |  | ROZPOCET | 0 | 0 | 0 | 0 | 0 | 1 | 0 | 128 | 22680330
20 | M | 3544211V6 | tří ramený stojan nerez | kus | 5 |  | 0 |  |  |  | základní |  | 0 | 0 | 0 | 0 | 0 | 32 | M | 2 |  |  |  | ROZPOCET | 0 | 0 | 0 | 0 | 0 | 1 | 0 | 16 | -1921197581
| PP |  | nerezový tříramený stojan s vyrovnámím sklonu 10° | [15 empty] | PP | 2
21 | M | 3544185V8 | PVC podložka pod beton | kus | 13 |  | 0 |  |  |  | základní |  | 0 | 0.0002 | 0.0026 | 0 | 0 | 128 | M | 2 |  |  |  | ROZPOCET | 0 | 0 | 0 | 0 | 0 | 1 | 0 | 128 | 1309283681
22 | M | 3544185V5 | betonový podstavec 17 kg s klínem | kus | 1 |  | 0 |  |  |  | základní |  | 0 | 0.0002 | 0.0002 | 0 | 0 | 128 | M | 2 |  |  |  | ROZPOCET | 0 | 0 | 0 | 0 | 0 | 1 | 0 | 128 | 754631030
23 | M | 3544185V6 | betonový podstavec 8,5 kg s klínem | kus | 12 |  | 0 |  |  |  | základní |  | 0 | 0.0002 | 0.0024 | 0 | 0 | 128 | M | 2 |  |  |  | ROZPOCET | 0 | 0 | 0 | 0 | 0 | 1 | 0 | 128 | 1301072277
| VV |  | 4*3 |  | 12 | [13 empty] | VV | 2 | 2 | True | 1 | ROZPOCET
24 | K | 741810002 | Celková prohlídka elektrického rozvodu a zařízení do 500 000,- Kč | kus | 1 |  | 0 | CS ÚRS 2018 01 |  |  | základní |  | 0 | 0 | 0 | 0 | 0 | 16 | K | 2 |  |  |  | ROZPOCET | 0 | 0 | 0 | 0 | 0 | 1 | 0 | 16 | -1439274402
| PP |  | Zkoušky a prohlídky elektrických rozvodů a zařízení celková prohlídka a vyhotovení revizní zprávy pro objem montážních prací přes 100 do 500 tis. Kč | [15 empty] | PP | 2
| D | M | Práce a dodávky M |  |  |  | 0 | [5 empty] | 0 |  | 0.023278 |  | 0 | 3 | D | 0 |  |  |  | ROZPOCET | [6 empty] | 0
| D | 21-M | Elektromontáže |  |  |  | 0 | [5 empty] | 0 |  | 0.02326 |  | 0 | 3 | D | 1 |  |  |  | ROZPOCET | [6 empty] | 0
25 | K | 210220301 | Montáž svorek hromosvodných typu SS, SR 03 se 2 šrouby | kus | 43 |  | 0 | CS ÚRS 2018 01 |  |  | základní |  | 0 | 0 | 0 | 0 | 0 | 64 | K | 2 |  |  |  | ROZPOCET | 0 | 0 | 0 | 0 | 0 | 1 | 0 | 64 | -1549065797
26 | M | 354418850 | svorka spojovací SS pro lano D8-10 mm | kus | 40 |  | 0 | CS ÚRS 2018 01 |  |  | základní |  | 0 | 0.00023 | 0.0092 | 0 | 0 | 128 | M | 2 |  |  |  | ROZPOCET | 0 | 0 | 0 | 0 | 0 | 1 | 0 | 128 | 1526572648
27 | M | 354418950 | svorka připojovací SP1 k připojení kovových částí | kus | 3 |  | 0 | CS ÚRS 2018 01 |  |  | základní |  | 0 | 0.00016 | 0.00048 | 0 | 0 | 128 | M | 2 |  |  |  | ROZPOCET | 0 | 0 | 0 | 0 | 0 | 1 | 0 | 128 | 666929906
28 | K | 210220302 | Montáž svorek hromosvodných typu ST, SJ, SK, SZ, SR 01, 02 se 3 a více šrouby | kus | 39 |  | 0 | CS ÚRS 2018 01 |  |  | základní |  | 0 | 0 | 0 | 0 | 0 | 64 | K | 2 |  |  |  | ROZPOCET | 0 | 0 | 0 | 0 | 0 | 1 | 0 | 64 | -442362333
29 | M | 354418600 | svorka SJ 1 k jímací tyči-4 šrouby | kus | 5 |  | 0 | CS ÚRS 2018 01 |  |  | základní |  | 0 | 0.00043 | 0.00215 | 0 | 0 | 32 | M | 2 |  |  |  | ROZPOCET | 0 | 0 | 0 | 0 | 0 | 1 | 0 | 16 | 1064780123
30 | M | 354419960 | svorka odbočovací a spojovací SR 3a pro spojování kruhových a páskových vodičů FeZn | kus | 6 |  | 0 | CS ÚRS 2018 01 |  |  | základní |  | 0 | 0.0007 | 0.0042 | 0 | 0 | 32 | M | 2 |  |  |  | ROZPOCET | 0 | 0 | 0 | 0 | 0 | 1 | 0 | 16 | -1297434557
31 | M | 354419860 | svorka odbočovací a spojovací SR 2a pro pásek 30x4 mm FeZn | kus | 25 |  | 0 | CS ÚRS 2018 01 |  |  | základní |  | 0 | 0.00026 | 0.0065 | 0 | 0 | 32 | M | 2 |  |  |  | ROZPOCET | 0 | 0 | 0 | 0 | 0 | 1 | 0 | 16 | -7550987
33 | M | 354419250 | svorka zkušební SZ pro lano D6-12 mm FeZn | kus | 3 |  | 0 | CS ÚRS 2018 01 |  |  | základní |  | 0 | 0.0002 | 0.0006 | 0 | 0 | 32 | M | 2 |  |  |  | ROZPOCET | 0 | 0 | 0 | 0 | 0 | 1 | 0 | 16 | -1006813569
34 | K | 210220303 | Montáž svorek hromosvodných typu S0 na okapové žlaby | kus | 1 |  | 0 | CS ÚRS 2018 01 |  |  | základní |  | 0 | 0 | 0 | 0 | 0 | 64 | K | 2 |  |  |  | ROZPOCET | 0 | 0 | 0 | 0 | 0 | 1 | 0 | 64 | -1842062133
35 | M | 354419050 | svorka připojovací SOc k připojení okapových žlabů | kus | 1 |  | 0 | CS ÚRS 2018 01 |  |  | základní |  | 0 | 0.00013 | 0.00013 | 0 | 0 | 32 | M | 2 |  |  |  | ROZPOCET | 0 | 0 | 0 | 0 | 0 | 1 | 0 | 16 | 1619782857
| D | 743 | Elektromontáže - hrubá montáž |  |  |  | 0 | [5 empty] | 0 |  | 0 |  | 0 | 2 | D | 2 |  |  |  | ROZPOCET | [6 empty] | 0
36 | K | 74362930R1 | Svařované spoje | hod | 2.5 |  | 0 |  |  |  | základní |  | 0 | 0 | 0 | 0 | 0 | 16 | K | 3 |  |  |  | ROZPOCET | 0 | 0 | 0 | 0 | 0 | 1 | 0 | 16 | 746084463
37 | K | 74362930R2 | Ochranný nátěr spojů | hod | 2.5 |  | 0 |  |  |  | základní |  | 0 | 0 | 0 | 0 | 0 | 16 | K | 3 |  |  |  | ROZPOCET | 0 | 0 | 0 | 0 | 0 | 1 | 0 | 16 | -1617896315
38 | K | 74362930R6 | Demontáž hromosvodu | kpl | 1 |  | 0 |  |  |  | základní |  | 0 | 0 | 0 | 0 | 0 | 16 | K | 3 |  |  |  | ROZPOCET | 0 | 0 | 0 | 0 | 0 | 1 | 0 | 16 | -193722783
| D | 46-M | Zemní práce při extr.mont.pracích |  |  |  | 0 | [5 empty] | 0 |  | 1.76e-05 |  | 0 | 3 | D | 1 |  |  |  | ROZPOCET | [6 empty] | 0
39 | K | 460010024 | Vytyčení trasy vedení kabelového podzemního v zastavěném prostoru | km | 0.002 |  | 0 | CS ÚRS 2018 01 |  |  | základní |  | 0 | 0.0088 | 1.76e-05 | 0 | 0 | 64 | K | 2 |  |  |  | ROZPOCET | 0 | 0 | 0 | 0 | 0 | 1 | 0 | 64 | -492024662
40 | K | 460150063 | Hloubení kabelových zapažených i nezapažených rýh ručně š 40 cm, hl 80 cm, v hornině tř 3 | m | 10 |  | 0 | CS ÚRS 2018 01 |  |  | základní |  | 0 | 0 | 0 | 0 | 0 | 64 | K | 2 |  |  |  | ROZPOCET | 0 | 0 | 0 | 0 | 0 | 1 | 0 | 64 | -217500267
| PP |  | Hloubení zapažených i nezapažených kabelových rýh ručně včetně urovnání dna s přemístěním výkopku do vzdálenosti 3 m od okraje jámy nebo naložením na dopravní prostředek šířky 40 cm, hloubky 80 cm, v hornině třídy 3 | [15 empty] | PP | 2
| VV |  | 20*0,5 'Přepočtené koeficientem množství |  | 10 | [13 empty] | VV | 2 | 2 | False | 1 | ROZPOCET
41 | K | 460150064 | Hloubení kabelových zapažených i nezapažených rýh ručně š 40 cm, hl 80 cm, v hornině tř 4 | m | 10 |  | 0 | CS ÚRS 2018 01 |  |  | základní |  | 0 | 0 | 0 | 0 | 0 | 64 | K | 2 |  |  |  | ROZPOCET | 0 | 0 | 0 | 0 | 0 | 1 | 0 | 64 | 1835031855
| PP |  | Hloubení zapažených i nezapažených kabelových rýh ručně včetně urovnání dna s přemístěním výkopku do vzdálenosti 3 m od okraje jámy nebo naložením na dopravní prostředek šířky 40 cm, hloubky 80 cm, v hornině třídy 4 | [15 empty] | PP | 2
| VV |  | 20*0,5 'Přepočtené koeficientem množství |  | 10 | [13 empty] | VV | 2 | 2 | False | 1 | ROZPOCET
42 | K | 460560164 | Zásyp rýh ručně šířky 40 cm, hloubky 80 cm, z horniny třídy 4 | m | 20 |  | 0 | CS ÚRS 2018 01 |  |  | základní |  | 0 | 0 | 0 | 0 | 0 | 64 | K | 2 |  |  |  | ROZPOCET | 0 | 0 | 0 | 0 | 0 | 1 | 0 | 64 | 1548889527
| PP |  | Zásyp kabelových rýh ručně s uložením výkopku ve vrstvách včetně zhutnění a urovnání povrchu šířky 35 cm hloubky 80 cm, v hornině třídy 4 | [15 empty] | PP | 2
43 | K | 460600023 | Vodorovné přemístění horniny jakékoliv třídy do 1000 m | m3 | 6.4 |  | 0 | CS ÚRS 2018 01 |  |  | základní |  | 0 | 0 | 0 | 0 | 0 | 64 | K | 2 |  |  |  | ROZPOCET | 0 | 0 | 0 | 0 | 0 | 1 | 0 | 64 | -875115199
| PP |  | Přemístění (odvoz) horniny, suti a vybouraných hmot vodorovné přemístění horniny včetně složení, bez naložení a rozprostření jakékoliv třídy, na vzdálenost přes 500 do 1000 m | [15 empty] | PP | 2
| VV |  | 20*0,4*0,8 |  | 6.4 | [13 empty] | VV | 2 | 2 | True | 1 | ROZPOCET

## 01e - Zařízení slaboproud...
| List obsahuje: |  | 1) Krycí list soupisu | 2) Rekapitulace |  |  | 3) Soupis prací | Zpět na list: | Rekapitulace stavby
[9 empty] | >> skryté sloupce << | [9 empty] | {90377488-774b-4ddd-b3ed-21b5943ce937}
2
| KRYCÍ LIST SOUPISU | [8 empty] | v --- níže se nacházejí doplnkové a pomocné údaje k sestavám --- v | [8 empty] | False
Stavba:
Areál nemocnice v Českém Brodě - oprava a stavební úpravy gastro provozu v č.p.1099
Objekt:
SO-01 - Oprava gastro provozu
Soupis:
01e - Zařízení slaboproudé elektrotechniky
| KSO: |  | 8018913 |  |  | CC-CZ:
| Místo: |  | Český Brod, ul. Žižkova, areál nemocnice |  |  | Datum: | 16. 7. 2018
| Zadavatel: |  |  |  |  | IČ: | 00235334
|  | Město Český Brod |  |  |  | DIČ:
| Uchazeč: |  |  |  |  | IČ:
DIČ:
| Projektant: |  |  |  |  | IČ: | 28094026
|  | PROJEKT CENTRUM NOVA s.r.o. |  |  |  | DIČ: | CZ28094026
Poznámka:
- U veškěrých dodávek a výrobků bude do ceny zahrnuta jejich montáž vč. dodávky potřebného kotvení, doplňkového materiálu, staveništní a mimo staveništní dopravy v případě že tyto činosti nejsou oceněny v samostatných položkách jednotlivých částí soupisu prací. U vybraných výrobků je nutné do ceny díla zahrnout zpracování dodavatelské případně výrobní dokumentace, dále výrobu prototypů, provádění baravného a materiálového vzorkování apod. - Uchazeč o veřejnou zakázku je povinen při oceňování soutěžního SOUPISU PRACÍ ocenit veškeré položky uvedené v soupisech a provést kontrolu funkce aritmetických vzorců jednotlivých položkových SOUPISŮ ve vazbě na jednotlivé oddíly, rekapitulace a krycí listy. - Kde není výslovně uvedeno, bude pracovní postup a technologie provádění stanovena oprávněnou osobou zhotovitele - Pro sestavení SOUPISU PRACÍ v podrobnostech vymezených vyhl. č. 169/2016Sb. byla použita v převážné míře cenová soustava ÚRS. - V případě nejasností u některé z položek uváděných v supisu prací, kontaktuje uchazeč zadavatele. - Vlastní položky, komplety, soubory a položky s vyšší cenou než dle ceníku jsou stanoveny na základě zkušeností projektanta z období 3 let a odpovídají situaci na trhu. - Tento soupis prací je nedílnou součástí komplexního celkového soupisu na předmětnou akci. - Stavba doloží množství odpadu uloženého na skládce platným vážnými lístky - Tato část soupisu prací vychází dle vyhlášky 169/2016 Sb. z následujících grafických a textových částí projektové dokumentace: e) Zařízení slaboproudé elektroniky 1.4.5.1 01 - Technická zpráva SLP - SO-01 1.4.5.2 01 Půdorys 1.PP – SLP 1.4.5.3 01 Půdorys 1.NP – SLP 1.4.5.4 01 Půdorys 2.NP- SLP
| Cena bez DPH | [5 empty] | 0
|  |  | Základ daně |  |  | Sazba daně | Výše daně
| DPH | základní | 0 |  |  | 21% | 0
|  | snížená | 0 |  |  | 15% | 0
|  | zákl. přenesená | 0 |  |  | 21% | 0
|  | sníž. přenesená | 0 |  |  | 15% | 0
|  | nulová | 0 |  |  | 0% | 0
| Cena s DPH |  |  | v | CZK |  | 0
REKAPITULACE ČLENĚNÍ SOUPISU PRACÍ
Stavba:
Areál nemocnice v Českém Brodě - oprava a stavební úpravy gastro provozu v č.p.1099
Objekt:
SO-01 - Oprava gastro provozu
Soupis:
01e - Zařízení slaboproudé elektrotechniky
Místo: |  |  | Český Brod, ul. Žižkova, areál nemocnice |  |  | Datum: | 16. 7. 2018
Zadavatel: |  |  | Město Český Brod |  |  | Projektant: | PROJEKT CENTRUM NOVA s.r.o.
Uchazeč:
Kód dílu - Popis | [6 empty] | Cena celkem [CZK]
Náklady soupisu celkem | [6 empty] | 0 | [12 empty] | -1
| PSV - Práce a dodávky PSV | [5 empty] | 0
| 2101 - SKS | [5 empty] | 0
| 741 - Elektroinstalace - silnoproud | [5 empty] | 0
| M - Práce a dodávky M | [5 empty] | 0
| 21-M - Elektromontáže | [5 empty] | 0
SOUPIS PRACÍ
Stavba:
Areál nemocnice v Českém Brodě - oprava a stavební úpravy gastro provozu v č.p.1099
Objekt:
SO-01 - Oprava gastro provozu
Soupis:
01e - Zařízení slaboproudé elektrotechniky
Místo: |  |  | Český Brod, ul. Žižkova, areál nemocnice |  |  | Datum: | 16. 7. 2018
Zadavatel: |  |  | Město Český Brod |  |  | Projektant: | PROJEKT CENTRUM NOVA s.r.o.
Uchazeč:
PČ | Typ | Kód | Popis | MJ | Množství | J.cena [CZK] | Cena celkem [CZK] | Cenová soustava |  | Poznámka | DPH | J. Nh [h] | Nh celkem [h] | J. hmotnost [t] | Hmotnost celkem [t] | J. suť [t] | Suť Celkem [t]
Náklady soupisu celkem | [6 empty] | 0 | [5 empty] | 0 |  | 0.01224 |  | 0 |  | D | -1 | [10 empty] | 0
| D | PSV | Práce a dodávky PSV |  |  |  | 0 | [5 empty] | 0 |  | 0.01224 |  | 0 | 1 | D | 0 |  |  |  | ROZPOCET | [6 empty] | 0
| D | 2101 | SKS |  |  |  | 0 | [5 empty] | 0 |  | 0 |  | 0 | 1 | D | 1 |  |  |  | ROZPOCET | [6 empty] | 0
1 | K | 743612111V | Montáž - datová/ tel. zásuvka | ks | 2 |  | 0 |  |  |  | základní |  | 0 | 0 | 0 | 0 | 0 | 16 | K | 2 |  |  |  | ROZPOCET | 0 | 0 | 0 | 0 | 0 | 1 | 0 | 16 | 68773811
2 | M | VD3745124V | Datová zásuvka 2xRJ45 - cat.6 | ks | 2 |  | 0 |  |  |  | základní |  | 0 | 0 | 0 | 0 | 0 | 32 | M | 2 |  |  |  | ROZPOCET | 0 | 0 | 0 | 0 | 0 | 1 | 0 | 16 | -1190462162
| PP |  | -viz.technický list č.1 | [15 empty] | PP | 2
3 | K | 799759294V | Montáž UTP sdělovacího kabelu cat. 6 | m | 174 |  | 0 |  |  |  | základní |  | 0 | 0 | 0 | 0 | 0 | 16 | K | 2 |  |  |  | ROZPOCET | 0 | 0 | 0 | 0 | 0 | 1 | 0 | 16 | 1834335475
4 | M | VD327814113V | UTP sdělovací datový kabel, cat. 6 | m | 174 |  | 0 |  |  |  | základní |  | 0 | 0 | 0 | 0 | 0 | 32 | M | 2 |  |  |  | ROZPOCET | 0 | 0 | 0 | 0 | 0 | 1 | 0 | 16 | -2096314410
| VV |  | 120+30+24 |  | 174 | [13 empty] | VV | 2 | 2 | True | 0 | ROZPOCET
5 | K | 825622V | Montáž konektor RJ45 včetně proměření | ks | 4 |  | 0 |  |  |  | základní |  | 0 | 0 | 0 | 0 | 0 | 16 | K | 2 |  |  |  | ROZPOCET | 0 | 0 | 0 | 0 | 0 | 1 | 0 | 16 | -1906754814
6 | M | 345123679VD | konektor RJ45 včetně proměření | ks | 4 |  | 0 |  |  |  | základní |  | 0 | 0 | 0 | 0 | 0 | 32 | M | 2 |  |  |  | ROZPOCET | 0 | 0 | 0 | 0 | 0 | 1 | 0 | 16 | 985573855
| D | 741 | Elektroinstalace - silnoproud |  |  |  | 0 | [5 empty] | 0 |  | 0.01224 |  | 0 | 2 | D | 1 |  |  |  | ROZPOCET | [6 empty] | 0
7 | K | 741110041 | Montáž trubka plastová ohebná D přes 11 do 23 mm uložená pevně | m | 75 |  | 0 | CS ÚRS 2018 01 |  |  | základní |  | 0 | 0 | 0 | 0 | 0 | 16 | K | 2 |  |  |  | ROZPOCET | 0 | 0 | 0 | 0 | 0 | 1 | 0 | 16 | 1807974434
| PP |  | Montáž trubek elektroinstalačních s nasunutím nebo našroubováním do krabic plastových ohebných, uložených pevně, vnější Ø přes 11 do 23 mm | [15 empty] | PP | 2
| VV |  | 25+50 |  | 75 | [13 empty] | VV | 2 | 2 | True | 1 | ROZPOCET
8 | M | 34571061 | trubka elektroinstalační ohebná z PVC (ČSN) 2313 | m | 68 |  | 0 | CS ÚRS 2018 01 |  |  | základní |  | 0 | 4e-05 | 0.00272 | 0 | 0 | 32 | M | 2 |  |  |  | ROZPOCET | 0 | 0 | 0 | 0 | 0 | 1 | 0 | 16 | -627819818
| PP |  | trubka elektroinstalační ohebná z PVC (ČSN) 2313 | [15 empty] | PP | 2
| VV |  | 25+43 |  | 68 | [13 empty] | VV | 2 | 2 | True | 1 | ROZPOCET
9 | M | 34571063 | trubka elektroinstalační ohebná z PVC (ČSN) 2323 | m | 50 |  | 0 | CS ÚRS 2018 01 |  |  | základní |  | 0 | 7e-05 | 0.0035 | 0 | 0 | 32 | M | 2 |  |  |  | ROZPOCET | 0 | 0 | 0 | 0 | 0 | 1 | 0 | 16 | -1248018681
| PP |  | trubka elektroinstalační ohebná z PVC (ČSN) 2323 | [15 empty] | PP | 2
10 | K | 741112003 | Montáž krabice zapuštěná plastová čtyřhranná | kus | 5 |  | 0 | CS ÚRS 2018 01 |  |  | základní |  | 0 | 0 | 0 | 0 | 0 | 16 | K | 2 |  |  |  | ROZPOCET | 0 | 0 | 0 | 0 | 0 | 1 | 0 | 16 | 191559357
| PP |  | Montáž krabic elektroinstalačních bez napojení na trubky a lišty, demontáže a montáže víčka a přístroje protahovacích nebo odbočných zapuštěných plastových čtyřhranných | [15 empty] | PP | 2
11 | M | 34571532 | krabice přístrojová odbočná s víčkem z PH, 107x107 mm, hloubka 50 mm | kus | 5 |  | 0 | CS ÚRS 2018 01 |  |  | základní |  | 0 | 0.00014 | 0.0007 | 0 | 0 | 32 | M | 2 |  |  |  | ROZPOCET | 0 | 0 | 0 | 0 | 0 | 1 | 0 | 16 | 1268690396
| PP |  | krabice přístrojová odbočná s víčkem z PH, 107x107 mm, hloubka 50 mm | [15 empty] | PP | 2
12 | K | 741124731 | Montáž kabel Cu stíněný ovládací žíly 2 až 19x0,6 mm2 uložený pevně (JYTY) | m | 133 |  | 0 | CS ÚRS 2018 01 |  |  | základní |  | 0 | 0 | 0 | 0 | 0 | 16 | K | 2 |  |  |  | ROZPOCET | 0 | 0 | 0 | 0 | 0 | 1 | 0 | 16 | -949206435
13 | M | 34121050 | kabel sdělovací s Cu jádrem 2x2x0,5mm | m | 133 |  | 0 | CS ÚRS 2018 01 |  |  | základní |  | 0 | 4e-05 | 0.00532 | 0 | 0 | 32 | M | 2 |  |  |  | ROZPOCET | 0 | 0 | 0 | 0 | 0 | 1 | 0 | 16 | 8246408
| PP |  | kabel sdělovací s Cu jádrem 5x2x0,5mm | [15 empty] | PP | 2
| VV |  | 53+80 |  | 133 | [13 empty] | VV | 2 | 2 | True | 1 | ROZPOCET
14 | K | PK.1 | Montáž protipožárních prostupů kabelů, včetně štítku a revize | kus | 2 |  | 0 |  |  |  | základní |  | 0 | 0 | 0 | 0 | 0 | 16 | K | 2 |  |  |  | ROZPOCET | 0 | 0 | 0 | 0 | 0 | 1 | 0 | 16 | 1256950519
15 | M | VD31 | Protipožární prostupy kabely komplet, štítky, revize | kus | 2 |  | 0 |  |  |  | základní |  | 0 | 0 | 0 | 0 | 0 | 32 | M | 2 |  |  |  | ROZPOCET | 0 | 0 | 0 | 0 | 0 | 1 | 0 | 16 | 1336289234
| PP |  | - viz. technický list č.5 | [15 empty] | PP | 2
| D | M | Práce a dodávky M |  |  |  | 0 | [5 empty] | 0 |  | 0 |  | 0 | 3 | D | 0 |  |  |  | ROZPOCET | [6 empty] | 0
| D | 21-M | Elektromontáže |  |  |  | 0 | [5 empty] | 0 |  | 0 |  | 0 | 3 | D | 1 |  |  |  | ROZPOCET | [6 empty] | 0
16 | K | 741810001 | Celková prohlídka elektrického rozvodu a zařízení do 100 000,- Kč | kus | 1 |  | 0 | CS ÚRS 2018 01 |  |  | základní |  | 0 | 0 | 0 | 0 | 0 | 4 | K | 2 |  |  |  | ROZPOCET | 0 | 0 | 0 | 0 | 0 | 1 | 0 | 4 | -1049624219
| PP |  | Zkoušky a prohlídky elektrických rozvodů a zařízení celková prohlídka a vyhotovení revizní zprávy pro objem montážních prací do 100 tis. Kč | [15 empty] | PP | 2
17 | K | 016 | Zednické práce, frézování drážek, prostupy, zapravení, začistění drážek a prostupů apod. | hod | 16 |  | 0 |  |  |  | základní |  | 0 | 0 | 0 | 0 | 0 | 16 | K | 2 |  |  |  | ROZPOCET | 0 | 0 | 0 | 0 | 0 | 1 | 0 | 16 | 289277075
| PP |  | Zednické práce, frézování drážek, prostupy apod. zřízení niky pro pojistkouvou skřín včetně zapravení | [15 empty] | PP | 2
18 | K | 018 | Drobný materiál k zapravení, začistění drážek, prostupů apod. | kpl | 1 |  | 0 |  |  |  | základní |  | 0 | 0 | 0 | 0 | 0 | 16 | K | 2 |  |  |  | ROZPOCET | 0 | 0 | 0 | 0 | 0 | 1 | 0 | 16 | -816740740
19 | K | 7446128377V | Oživení, zaškolení | kpl | 1 |  | 0 |  |  |  | základní |  | 0 | 0 | 0 | 0 | 0 | 16 | K | 2 |  |  |  | ROZPOCET | 0 | 0 | 0 | 0 | 0 | 1 | 0 | 16 | 504541921
20 | K | 01R821 | Osazení a připojení koncových zařízení | kpl | 1 |  | 0 |  |  |  | základní |  | 0 | 0 | 0 | 0 | 0 | 16 | K | 2 |  |  |  | ROZPOCET | 0 | 0 | 0 | 0 | 0 | 1 | 0 | 16 | -959965237

## 01_f - Měření a regulace
| List obsahuje: |  | 1) Krycí list soupisu | 2) Rekapitulace |  |  | 3) Soupis prací | Zpět na list: | Rekapitulace stavby
[9 empty] | >> skryté sloupce << | [9 empty] | {9e505f7e-a1fa-443d-a80a-8fd57ce48478}
2
| KRYCÍ LIST SOUPISU | [8 empty] | v --- níže se nacházejí doplnkové a pomocné údaje k sestavám --- v | [8 empty] | False
Stavba:
Areál nemocnice v Českém Brodě - oprava a stavební úpravy gastro provozu v č.p.1099
Objekt:
SO-01 - Oprava gastro provozu
Soupis:
01_f - Měření a regulace
| KSO: |  | 8018913 |  |  | CC-CZ:
| Místo: |  | Český Brod, ul. Žižkova, areál nemocnice |  |  | Datum: | 16. 7. 2018
| Zadavatel: |  |  |  |  | IČ: | 00235334
|  | Město Český Brod |  |  |  | DIČ:
| Uchazeč: |  |  |  |  | IČ:
DIČ:
| Projektant: |  |  |  |  | IČ: | 28094026
|  | PROJEKT CENTRUM NOVA s.r.o. |  |  |  | DIČ: | CZ28094026
Poznámka:
- U veškěrých dodávek a výrobků bude do ceny zahrnuta jejich montáž vč. dodávky potřebného kotvení, doplňkového materiálu, staveništní a mimo staveništní dopravy v případě že tyto činosti nejsou oceněny v samostatných položkách jednotlivých částí soupisu prací. U vybraných výrobků je nutné do ceny díla zahrnout zpracování dodavatelské případně výrobní dokumentace, dále výrobu prototypů, provádění baravného a materiálového vzorkování apod. - Uchazeč o veřejnou zakázku je povinen při oceňování soutěžního SOUPISU PRACÍ ocenit veškeré položky uvedené v soupisech a provést kontrolu funkce aritmetických vzorců jednotlivých položkových SOUPISŮ ve vazbě na jednotlivé oddíly, rekapitulace a krycí listy. - Kde není výslovně uvedeno, bude pracovní postup a technologie provádění stanovena oprávněnou osobou zhotovitele - Pro sestavení SOUPISU PRACÍ v podrobnostech vymezených vyhl. č. 169/2016Sb. byla použita v převážné míře cenová soustava ÚRS. - V případě nejasností u některé z položek uváděných v supisu prací, kontaktuje uchazeč zadavatele. - Vlastní položky, komplety, soubory a položky s vyšší cenou než dle ceníku jsou stanoveny na základě zkušeností projektanta z období 3 let a odpovídají situaci na trhu. - Tento soupis prací je nedílnou součástí komplexního celkového soupisu na předmětnou akci. - Stavba doloží množství odpadu uloženého na skládce platným vážnými lístky - Tato část soupisu prací vychází dle vyhlášky 169/2016 Sb. z následujících grafických a textových částí projektové dokumentace: f) Měření a regulace 1.4.6.1 01 Technická zpráva MaR 1.4.6.2 01 Tabulka vstupů a výstupů 1.4.6.3 01 Tabulka vodičů 1.4.6.4 01 Regulační schéma 1.4.6.5 01 Půdorysy – MaR
| Cena bez DPH | [5 empty] | 0
|  |  | Základ daně |  |  | Sazba daně | Výše daně
| DPH | základní | 0 |  |  | 21% | 0
|  | snížená | 0 |  |  | 15% | 0
|  | zákl. přenesená | 0 |  |  | 21% | 0
|  | sníž. přenesená | 0 |  |  | 15% | 0
|  | nulová | 0 |  |  | 0% | 0
| Cena s DPH |  |  | v | CZK |  | 0
REKAPITULACE ČLENĚNÍ SOUPISU PRACÍ
Stavba:
Areál nemocnice v Českém Brodě - oprava a stavební úpravy gastro provozu v č.p.1099
Objekt:
SO-01 - Oprava gastro provozu
Soupis:
01_f - Měření a regulace
Místo: |  |  | Český Brod, ul. Žižkova, areál nemocnice |  |  | Datum: | 16. 7. 2018
Zadavatel: |  |  | Město Český Brod |  |  | Projektant: | PROJEKT CENTRUM NOVA s.r.o.
Uchazeč:
Kód dílu - Popis | [6 empty] | Cena celkem [CZK]
Náklady soupisu celkem | [6 empty] | 0 | [12 empty] | -1
SOUPIS PRACÍ
Stavba:
Areál nemocnice v Českém Brodě - oprava a stavební úpravy gastro provozu v č.p.1099
Objekt:
SO-01 - Oprava gastro provozu
Soupis:
01_f - Měření a regulace
Místo: |  |  | Český Brod, ul. Žižkova, areál nemocnice |  |  | Datum: | 16. 7. 2018
Zadavatel: |  |  | Město Český Brod |  |  | Projektant: | PROJEKT CENTRUM NOVA s.r.o.
Uchazeč:
PČ | Typ | Kód | Popis | MJ | Množství | J.cena [CZK] | Cena celkem [CZK] | Cenová soustava |  | Poznámka | DPH | J. Nh [h] | Nh celkem [h] | J. hmotnost [t] | Hmotnost celkem [t] | J. suť [t] | Suť Celkem [t]
Náklady soupisu celkem | [6 empty] | 0 | [5 empty] | 0 |  | 0 |  | 0 |  | D | -1 | [7 empty] | 0
1 | K | 0027 | SO-01_Měření a regulace | soubor | 1 | 0 | 0 |  |  |  | základní |  | 0 | 0 | 0 | 0 | 0 | 16 | K | 0 | ROZPOCET | 0 | 0 | 0 | 0 | 0 | 1 | 0 | 16 | -2082648625
| PP |  | SO-01_Měření a regulace - podrobný soupis prací je uveden v samostatné příloze rozpočtu č.1 | [15 empty] | PP | 0

## IO-01a - Zpevněné plochy
| List obsahuje: |  | 1) Krycí list soupisu | 2) Rekapitulace |  |  | 3) Soupis prací | Zpět na list: | Rekapitulace stavby
[9 empty] | >> skryté sloupce << | [9 empty] | {c253ea54-dde1-428f-8c38-eb6df0e13db6}
2
| KRYCÍ LIST SOUPISU | [8 empty] | v --- níže se nacházejí doplnkové a pomocné údaje k sestavám --- v | [8 empty] | False
Stavba:
Areál nemocnice v Českém Brodě - oprava a stavební úpravy gastro provozu v č.p.1099
Objekt:
IO-01 - Terénní úpravy
Soupis:
IO-01a - Zpevněné plochy
| KSO: |  | 822 52 42 |  |  | CC-CZ:
| Místo: |  | Český Brod, ul. Žižkova, areál nemocnice |  |  | Datum: | 16. 7. 2018
| Zadavatel: |  |  |  |  | IČ: | 00235334
|  | Město Český Brod |  |  |  | DIČ:
| Uchazeč: |  |  |  |  | IČ:
DIČ:
| Projektant: |  |  |  |  | IČ: | 28094026
|  | PROJEKT CENTRUM NOVA s.r.o. |  |  |  | DIČ: | CZ28094026
Poznámka:
- U veškěrých dodávek a výrobků bude do ceny zahrnuta jejich montáž vč. dodávky potřebného kotvení, doplňkového materiálu, staveništní a mimo staveništní dopravy v případě že tyto činosti nejsou oceněny v samostatných položkách jednotlivých částí soupisu prací. U vybraných výrobků je nutné do ceny díla zahrnout zpracování dodavatelské případně výrobní dokumentace, dále výrobu prototypů, provádění baravného a materiálového vzorkování apod. - Uchazeč o veřejnou zakázku je povinen při oceňování soutěžního SOUPISU PRACÍ ocenit veškeré položky uvedené v soupisech a provést kontrolu funkce aritmetických vzorců jednotlivých položkových SOUPISŮ ve vazbě na jednotlivé oddíly, rekapitulace a krycí listy. - Kde není výslovně uvedeno, bude pracovní postup a technologie provádění stanovena oprávněnou osobou zhotovitele - Pro sestavení SOUPISU PRACÍ v podrobnostech vymezených vyhl. č. 169/2016Sb. byla použita v převážné míře cenová soustava ÚRS. - V případě nejasností u některé z položek uváděných v supisu prací, kontaktuje uchazeč zadavatele. - Vlastní položky, komplety, soubory a položky s vyšší cenou než dle ceníku jsou stanoveny na základě zkušeností projektanta z období 3 let a odpovídají situaci na trhu. - Tento soupis prací je nedílnou součástí komplexního celkového soupisu na předmětnou akci. - Stavba doloží množství odpadu uloženého na skládce platným vážnými lístky - Tato část soupisu prací vychází dle vyhlášky 169/2016 Sb. z následujících grafických a textových částí projektové dokumentace: IO-01: Terénní úpravy 01.01 Technická zpráva 01.02 Situace
| Cena bez DPH | [5 empty] | 0
|  |  | Základ daně |  |  | Sazba daně | Výše daně
| DPH | základní | 0 |  |  | 21% | 0
|  | snížená | 0 |  |  | 15% | 0
|  | zákl. přenesená | 0 |  |  | 21% | 0
|  | sníž. přenesená | 0 |  |  | 15% | 0
|  | nulová | 0 |  |  | 0% | 0
| Cena s DPH |  |  | v | CZK |  | 0
REKAPITULACE ČLENĚNÍ SOUPISU PRACÍ
Stavba:
Areál nemocnice v Českém Brodě - oprava a stavební úpravy gastro provozu v č.p.1099
Objekt:
IO-01 - Terénní úpravy
Soupis:
IO-01a - Zpevněné plochy
Místo: |  |  | Český Brod, ul. Žižkova, areál nemocnice |  |  | Datum: | 16. 7. 2018
Zadavatel: |  |  | Město Český Brod |  |  | Projektant: | PROJEKT CENTRUM NOVA s.r.o.
Uchazeč:
Kód dílu - Popis | [6 empty] | Cena celkem [CZK]
Náklady soupisu celkem | [6 empty] | 0 | [12 empty] | -1
| HSV - Práce a dodávky HSV | [5 empty] | 0
| 1 - Zemní práce | [5 empty] | 0
| 5 - Komunikace pozemní | [5 empty] | 0
| 6 - Úpravy povrchů, podlahy a osazování výplní | [5 empty] | 0
| 9 - Ostatní konstrukce a práce, bourání | [5 empty] | 0
| 997 - Přesun sutě | [5 empty] | 0
| 998 - Přesun hmot | [5 empty] | 0
SOUPIS PRACÍ
Stavba:
Areál nemocnice v Českém Brodě - oprava a stavební úpravy gastro provozu v č.p.1099
Objekt:
IO-01 - Terénní úpravy
Soupis:
IO-01a - Zpevněné plochy
Místo: |  |  | Český Brod, ul. Žižkova, areál nemocnice |  |  | Datum: | 16. 7. 2018
Zadavatel: |  |  | Město Český Brod |  |  | Projektant: | PROJEKT CENTRUM NOVA s.r.o.
Uchazeč:
PČ | Typ | Kód | Popis | MJ | Množství | J.cena [CZK] | Cena celkem [CZK] | Cenová soustava |  | Poznámka | DPH | J. Nh [h] | Nh celkem [h] | J. hmotnost [t] | Hmotnost celkem [t] | J. suť [t] | Suť Celkem [t]
Náklady soupisu celkem | [6 empty] | 0 | [5 empty] | 0 |  | 340.0679 |  | 258.2942 |  | D | -1 | [10 empty] | 0
| D | HSV | Práce a dodávky HSV |  |  |  | 0 | [5 empty] | 0 |  | 340.0679 |  | 258.2942 | 1 | D | 0 |  |  |  | ROZPOCET | [6 empty] | 0
| D | 1 | Zemní práce |  |  |  | 0 | [5 empty] | 0 |  | 0.001309 |  | 227.6455 | 1 | D | 1 |  |  |  | ROZPOCET | [6 empty] | 0
1 | K | 113106171 | Rozebrání dlažeb vozovek ze zámkové dlažby s ložem z kameniva ručně | m2 | 81.5 |  | 0 | CS ÚRS 2018 01 |  |  | základní |  | 0 | 0 | 0 | 0.295 | 24.0425 | 4 | K | 2 |  |  |  | ROZPOCET | 0 | 0 | 0 | 0 | 0 | 1 | 0 | 4 | -1109297014
| PP |  | Rozebrání dlažeb a dílců vozovek a ploch s přemístěním hmot na skládku na vzdálenost do 3 m nebo s naložením na dopravní prostředek, s jakoukoliv výplní spár ručně ze zámkové dlažby s ložem z kameniva | [15 empty] | PP | 2
| VV |  | S3 | [15 empty] | VV | 2 | 1 | True | 0 | ROZPOCET
| VV |  | 80 |  | 80 | [13 empty] | VV | 2 | 2 | True | 0 | ROZPOCET
| VV |  | S4 | [15 empty] | VV | 2 | 1 | True | 0 | ROZPOCET
| VV |  | 1,5 |  | 1.5 | [13 empty] | VV | 2 | 2 | True | 0 | ROZPOCET
| VV |  | Součet |  | 81.5 | [13 empty] | VV | 2 | 4 | True | 1 | ROZPOCET
2 | K | 113107425 | Odstranění podkladu z kameniva drceného tl 500 mm při překopech strojně pl do 15 m2 | m2 | 1.5 |  | 0 | CS ÚRS 2018 01 |  |  | základní |  | 0 | 0 | 0 | 0.75 | 1.125 | 4 | K | 2 |  |  |  | ROZPOCET | 0 | 0 | 0 | 0 | 0 | 1 | 0 | 4 | -1759837888
| PP |  | Odstranění podkladů nebo krytů při překopech inženýrských sítí s přemístěním hmot na skládku ve vzdálenosti do 3 m nebo s naložením na dopravní prostředek strojně plochy jednotlivě do 15 m2 z kameniva hrubého drceného, o tl. vrstvy přes 400 do 500 mm | [15 empty] | PP | 2
| VV |  | S4 | [15 empty] | VV | 2 | 1 | True | 0 | ROZPOCET
| VV |  | 1,5 |  | 1.5 | [13 empty] | VV | 2 | 2 | True | 0 | ROZPOCET
| VV |  | Součet |  | 1.5 | [13 empty] | VV | 2 | 4 | True | 1 | ROZPOCET
3 | K | 113107442 | Odstranění podkladu živičných tl 100 mm při překopech strojně pl do 15 m2 | m2 | 3 |  | 0 | CS ÚRS 2018 01 |  |  | základní |  | 0 | 0 | 0 | 0.22 | 0.66 | 4 | K | 2 |  |  |  | ROZPOCET | 0 | 0 | 0 | 0 | 0 | 1 | 0 | 4 | -1548412568
| PP |  | Odstranění podkladů nebo krytů při překopech inženýrských sítí s přemístěním hmot na skládku ve vzdálenosti do 3 m nebo s naložením na dopravní prostředek strojně plochy jednotlivě do 15 m2 živičných, o tl. vrstvy přes 50 do 100 mm | [15 empty] | PP | 2
| VV |  | S6 | [15 empty] | VV | 2 | 1 | True | 0 | ROZPOCET
| VV |  | 3 |  | 3 | [13 empty] | VV | 2 | 2 | True | 0 | ROZPOCET
| VV |  | Součet |  | 3 | [13 empty] | VV | 2 | 4 | True | 1 | ROZPOCET
4 | K | 113107443 | Odstranění podkladu živičných tl 150 mm při překopech strojně pl do 15 m2 | m2 | 3 |  | 0 | CS ÚRS 2018 01 |  |  | základní |  | 0 | 0 | 0 | 0.316 | 0.948 | 4 | K | 2 |  |  |  | ROZPOCET | 0 | 0 | 0 | 0 | 0 | 1 | 0 | 4 | 1811849752
| PP |  | Odstranění podkladů nebo krytů při překopech inženýrských sítí s přemístěním hmot na skládku ve vzdálenosti do 3 m nebo s naložením na dopravní prostředek strojně plochy jednotlivě do 15 m2 živičných, o tl. vrstvy přes 100 do 150 mm | [15 empty] | PP | 2
| VV |  | S6 | [15 empty] | VV | 2 | 1 | True | 0 | ROZPOCET
| VV |  | 3 |  | 3 | [13 empty] | VV | 2 | 2 | True | 0 | ROZPOCET
| VV |  | Součet |  | 3 | [13 empty] | VV | 2 | 4 | True | 1 | ROZPOCET
5 | K | 113107524 | Odstranění podkladu z kameniva drceného tl 400 mm při překopech strojně pl přes 15 m2 | m2 | 138 |  | 0 | CS ÚRS 2018 01 |  |  | základní |  | 0 | 0 | 0 | 0.58 | 80.04 | 4 | K | 2 |  |  |  | ROZPOCET | 0 | 0 | 0 | 0 | 0 | 1 | 0 | 4 | -853158393
| PP |  | Odstranění podkladů nebo krytů při překopech inženýrských sítí s přemístěním hmot na skládku ve vzdálenosti do 3 m nebo s naložením na dopravní prostředek strojně plochy jednotlivě přes 15 m2 z kameniva hrubého drceného, o tl. vrstvy přes 300 do 400 mm | [15 empty] | PP | 2
| VV |  | S2 | [15 empty] | VV | 2 | 1 | True | 0 | ROZPOCET
| VV |  | 138 |  | 138 | [13 empty] | VV | 2 | 2 | True | 0 | ROZPOCET
| VV |  | Součet |  | 138 | [13 empty] | VV | 2 | 4 | True | 1 | ROZPOCET
6 | K | 113107525 | Odstranění podkladu z kameniva drceného tl 500 mm při překopech strojně pl přes 15 m2 | m2 | 80 |  | 0 | CS ÚRS 2018 01 |  |  | základní |  | 0 | 0 | 0 | 0.75 | 60 | 4 | K | 2 |  |  |  | ROZPOCET | 0 | 0 | 0 | 0 | 0 | 1 | 0 | 4 | -2014964742
| PP |  | Odstranění podkladů nebo krytů při překopech inženýrských sítí s přemístěním hmot na skládku ve vzdálenosti do 3 m nebo s naložením na dopravní prostředek strojně plochy jednotlivě přes 15 m2 z kameniva hrubého drceného, o tl. vrstvy přes 400 do 500 mm | [15 empty] | PP | 2
| VV |  | S3 | [15 empty] | VV | 2 | 1 | True | 0 | ROZPOCET
| VV |  | 80 |  | 80 | [13 empty] | VV | 2 | 2 | True | 0 | ROZPOCET
| VV |  | Součet |  | 80 | [13 empty] | VV | 2 | 4 | True | 1 | ROZPOCET
7 | K | 113107525 | Odstranění podkladu z kameniva drceného tl 500 mm při překopech strojně pl přes 15 m2 | m2 | 20 |  | 0 | CS ÚRS 2018 01 |  |  | základní |  | 0 | 0 | 0 | 0.75 | 15 | 4 | K | 2 |  |  |  | ROZPOCET | 0 | 0 | 0 | 0 | 0 | 1 | 0 | 4 | -1237823279
| PP |  | Odstranění podkladů nebo krytů při překopech inženýrských sítí s přemístěním hmot na skládku ve vzdálenosti do 3 m nebo s naložením na dopravní prostředek strojně plochy jednotlivě přes 15 m2 z kameniva hrubého drceného, o tl. vrstvy přes 400 do 500 mm | [15 empty] | PP | 2
| VV |  | S9 | [15 empty] | VV | 2 | 1 | True | 0 | ROZPOCET
| VV |  | 20 |  | 20 | [13 empty] | VV | 2 | 2 | True | 0 | ROZPOCET
| VV |  | Součet |  | 20 | [13 empty] | VV | 2 | 4 | True | 1 | ROZPOCET
8 | K | 113107542 | Odstranění podkladu živičných tl 100 mm při překopech strojně pl přes 15 m2 | m2 | 138 |  | 0 | CS ÚRS 2018 01 |  |  | základní |  | 0 | 0 | 0 | 0.22 | 30.36 | 4 | K | 2 |  |  |  | ROZPOCET | 0 | 0 | 0 | 0 | 0 | 1 | 0 | 4 | 1642842032
| PP |  | Odstranění podkladů nebo krytů při překopech inženýrských sítí s přemístěním hmot na skládku ve vzdálenosti do 3 m nebo s naložením na dopravní prostředek strojně plochy jednotlivě přes 15 m2 živičných, o tl. vrstvy přes 50 do 100 mm | [15 empty] | PP | 2
| VV |  | S2 | [15 empty] | VV | 2 | 1 | True | 0 | ROZPOCET
| VV |  | 138 |  | 138 | [13 empty] | VV | 2 | 2 | True | 0 | ROZPOCET
| VV |  | Součet |  | 138 | [13 empty] | VV | 2 | 4 | True | 1 | ROZPOCET
9 | K | 113107542 | Odstranění podkladu živičných tl 100 mm při překopech strojně pl přes 15 m2 | m2 | 20 |  | 0 | CS ÚRS 2018 01 |  |  | základní |  | 0 | 0 | 0 | 0.22 | 4.4 | 4 | K | 2 |  |  |  | ROZPOCET | 0 | 0 | 0 | 0 | 0 | 1 | 0 | 4 | 1918603276
| PP |  | Odstranění podkladů nebo krytů při překopech inženýrských sítí s přemístěním hmot na skládku ve vzdálenosti do 3 m nebo s naložením na dopravní prostředek strojně plochy jednotlivě přes 15 m2 živičných, o tl. vrstvy přes 50 do 100 mm | [15 empty] | PP | 2
| VV |  | S9 | [15 empty] | VV | 2 | 1 | True | 0 | ROZPOCET
| VV |  | 20 |  | 20 | [13 empty] | VV | 2 | 2 | True | 0 | ROZPOCET
| VV |  | Součet |  | 20 | [13 empty] | VV | 2 | 4 | True | 1 | ROZPOCET
10 | K | 113202111 | Vytrhání obrub krajníků obrubníků stojatých | m | 54 |  | 0 | CS ÚRS 2018 01 |  |  | základní |  | 0 | 0 | 0 | 0.205 | 11.07 | 4 | K | 2 |  |  |  | ROZPOCET | 0 | 0 | 0 | 0 | 0 | 1 | 0 | 4 | 917178183
| PP |  | Vytrhání obrub s vybouráním lože, s přemístěním hmot na skládku na vzdálenost do 3 m nebo s naložením na dopravní prostředek z krajníků nebo obrubníků stojatých | [15 empty] | PP | 2
| VV |  | S1 | [15 empty] | VV | 2 | 1 | True | 0 | ROZPOCET
| VV |  | 7 |  | 7 | [13 empty] | VV | 2 | 2 | True | 0 | ROZPOCET
| VV |  | S2 | [15 empty] | VV | 2 | 1 | True | 0 | ROZPOCET
| VV |  | 5 |  | 5 | [13 empty] | VV | 2 | 2 | True | 0 | ROZPOCET
| VV |  | S4 | [15 empty] | VV | 2 | 1 | True | 0 | ROZPOCET
| VV |  | 2 |  | 2 | [13 empty] | VV | 2 | 2 | True | 0 | ROZPOCET
| VV |  | S5 | [15 empty] | VV | 2 | 1 | True | 0 | ROZPOCET
| VV |  | 15 |  | 15 | [13 empty] | VV | 2 | 2 | True | 0 | ROZPOCET
| VV |  | S6 | [15 empty] | VV | 2 | 1 | True | 0 | ROZPOCET
| VV |  | 2 |  | 2 | [13 empty] | VV | 2 | 2 | True | 0 | ROZPOCET
| VV |  | S8 | [15 empty] | VV | 2 | 1 | True | 0 | ROZPOCET
| VV |  | 20 |  | 20 | [13 empty] | VV | 2 | 2 | True | 0 | ROZPOCET
| VV |  | S9 | [15 empty] | VV | 2 | 1 | True | 0 | ROZPOCET
| VV |  | 3 |  | 3 | [13 empty] | VV | 2 | 2 | True | 0 | ROZPOCET
| VV |  | Součet |  | 54 | [13 empty] | VV | 2 | 4 | True | 1 | ROZPOCET
11 | K | 131201101 | Hloubení jam nezapažených v hornině tř. 3 objemu do 100 m3 | m3 | 16.1 |  | 0 | CS ÚRS 2018 01 |  |  | základní |  | 0 | 0 | 0 | 0 | 0 | 4 | K | 2 |  |  |  | ROZPOCET | 0 | 0 | 0 | 0 | 0 | 1 | 0 | 4 | -1204624408
| PP |  | Hloubení nezapažených jam a zářezů s urovnáním dna do předepsaného profilu a spádu v hornině tř. 3 do 100 m3 | [15 empty] | PP | 2
| VV |  | S1 | [15 empty] | VV | 2 | 1 | True | 0 | ROZPOCET
| VV |  | 15*0,51 |  | 7.65 | [13 empty] | VV | 2 | 2 | True | 0 | ROZPOCET
| VV |  | S6 | [15 empty] | VV | 2 | 1 | True | 0 | ROZPOCET
| VV |  | 30*0,25 |  | 7.5 | [13 empty] | VV | 2 | 2 | True | 0 | ROZPOCET
| VV |  | -3*0,25 |  | -0.75 | [13 empty] | VV | 2 | 2 | True | 0 | ROZPOCET
| VV |  | S10 | [15 empty] | VV | 2 | 1 | True | 0 | ROZPOCET
| VV |  | 17*0,1 |  | 1.7 | [13 empty] | VV | 2 | 2 | True | 0 | ROZPOCET
| VV |  | Součet |  | 16.1 | [13 empty] | VV | 2 | 4 | True | 1 | ROZPOCET
12 | K | 162701105 | Vodorovné přemístění do 10000 m výkopku/sypaniny z horniny tř. 1 až 4 | m3 | 16.1 |  | 0 | CS ÚRS 2018 01 |  |  | základní |  | 0 | 0 | 0 | 0 | 0 | 4 | K | 2 |  |  |  | ROZPOCET | 0 | 0 | 0 | 0 | 0 | 1 | 0 | 4 | 484420727
| PP |  | Vodorovné přemístění výkopku nebo sypaniny po suchu na obvyklém dopravním prostředku, bez naložení výkopku, avšak se složením bez rozhrnutí z horniny tř. 1 až 4 na vzdálenost přes 9 000 do 10 000 m | [15 empty] | PP | 2
13 | K | 162701109 | Příplatek k vodorovnému přemístění výkopku/sypaniny z horniny tř. 1 až 4 ZKD 1000 m přes 10000 m | m3 | 595.7 |  | 0 | CS ÚRS 2018 01 |  |  | základní |  | 0 | 0 | 0 | 0 | 0 | 4 | K | 2 |  |  |  | ROZPOCET | 0 | 0 | 0 | 0 | 0 | 1 | 0 | 4 | 949544149
| PP |  | Vodorovné přemístění výkopku nebo sypaniny po suchu na obvyklém dopravním prostředku, bez naložení výkopku, avšak se složením bez rozhrnutí z horniny tř. 1 až 4 na vzdálenost Příplatek k ceně za každých dalších i započatých 1 000 m | [15 empty] | PP | 2
| VV |  | 16,1*37 |  | 595.7 | [13 empty] | VV | 2 | 2 | True | 0 | ROZPOCET
| VV |  | Součet |  | 595.7 | [13 empty] | VV | 2 | 4 | True | 1 | ROZPOCET
14 | K | 171201211 | Poplatek za uložení odpadu ze sypaniny na skládce (skládkovné) | t | 33.81 |  | 0 | CS ÚRS 2018 01 |  |  | základní |  | 0 | 0 | 0 | 0 | 0 | 4 | K | 2 |  |  |  | ROZPOCET | 0 | 0 | 0 | 0 | 0 | 1 | 0 | 4 | -1161993515
| PP |  | Uložení sypaniny poplatek za uložení sypaniny na skládce (skládkovné) | [15 empty] | PP | 2
| VV |  | 16,1*2,1 |  | 33.81 | [13 empty] | VV | 2 | 2 | True | 0 | ROZPOCET
| VV |  | Součet |  | 33.81 | [13 empty] | VV | 2 | 4 | True | 1 | ROZPOCET
15 | K | 181951102 | Úprava pláně v hornině tř. 1 až 4 se zhutněním | m2 | 326.5 |  | 0 | CS ÚRS 2018 01 |  |  | základní |  | 0 | 0 | 0 | 0 | 0 | 4 | K | 2 |  |  |  | ROZPOCET | 0 | 0 | 0 | 0 | 0 | 1 | 0 | 4 | 827564606
| PP |  | Úprava pláně vyrovnáním výškových rozdílů v hornině tř. 1 až 4 se zhutněním | [15 empty] | PP | 2
| VV |  | S1 | [15 empty] | VV | 2 | 1 | True | 0 | ROZPOCET
| VV |  | 15 |  | 15 | [13 empty] | VV | 2 | 2 | True | 0 | ROZPOCET
| VV |  | S2 | [15 empty] | VV | 2 | 1 | True | 0 | ROZPOCET
| VV |  | 125 |  | 125 | [13 empty] | VV | 2 | 2 | True | 0 | ROZPOCET
| VV |  | S3 | [15 empty] | VV | 2 | 1 | True | 0 | ROZPOCET
| VV |  | 55 |  | 55 | [13 empty] | VV | 2 | 2 | True | 0 | ROZPOCET
| VV |  | S4 | [15 empty] | VV | 2 | 1 | True | 0 | ROZPOCET
| VV |  | 1,5 |  | 1.5 | [13 empty] | VV | 2 | 2 | True | 0 | ROZPOCET
| VV |  | S5 | [15 empty] | VV | 2 | 1 | True | 0 | ROZPOCET
| VV |  | 25 |  | 25 | [13 empty] | VV | 2 | 2 | True | 0 | ROZPOCET
| VV |  | S6 | [15 empty] | VV | 2 | 1 | True | 0 | ROZPOCET
| VV |  | 30 |  | 30 | [13 empty] | VV | 2 | 2 | True | 0 | ROZPOCET
| VV |  | S7 | [15 empty] | VV | 2 | 1 | True | 0 | ROZPOCET
| VV |  | 18 |  | 18 | [13 empty] | VV | 2 | 2 | True | 0 | ROZPOCET
| VV |  | S8 | [15 empty] | VV | 2 | 1 | True | 0 | ROZPOCET
| VV |  | 20 |  | 20 | [13 empty] | VV | 2 | 2 | True | 0 | ROZPOCET
| VV |  | S9 | [15 empty] | VV | 2 | 1 | True | 0 | ROZPOCET
| VV |  | 20 |  | 20 | [13 empty] | VV | 2 | 2 | True | 0 | ROZPOCET
| VV |  | S10 | [15 empty] | VV | 2 | 1 | True | 0 | ROZPOCET
| VV |  | 17 |  | 17 | [13 empty] | VV | 2 | 2 | True | 0 | ROZPOCET
| VV |  | Součet |  | 326.5 | [13 empty] | VV | 2 | 4 | True | 1 | ROZPOCET
16 | K | 184911311 | Položení mulčovací textilie v rovině a svahu do 1:5 | m2 | 17 |  | 0 | CS ÚRS 2018 01 |  |  | základní |  | 0 | 0 | 0 | 0 | 0 | 4 | K | 2 |  |  |  | ROZPOCET | 0 | 0 | 0 | 0 | 0 | 1 | 0 | 4 | 486418805
| PP |  | Položení mulčovací textilie proti prorůstání plevelů kolem vysázených rostlin v rovině nebo na svahu do 1:5 | [15 empty] | PP | 2
| VV |  | S10 | [15 empty] | VV | 2 | 1 | True | 0 | ROZPOCET
| VV |  | 17 |  | 17 | [13 empty] | VV | 2 | 2 | True | 0 | ROZPOCET
| VV |  | Součet |  | 17 | [13 empty] | VV | 2 | 4 | True | 1 | ROZPOCET
17 | M | 69311312 | textilie mulčovací 50 g/m2 | m2 | 18.7 |  | 0 | CS ÚRS 2018 01 |  |  | základní |  | 0 | 7e-05 | 0.001309 | 0 | 0 | 8 | M | 2 |  |  |  | ROZPOCET | 0 | 0 | 0 | 0 | 0 | 1 | 0 | 4 | 868866558
| VV |  | 17*1,1 |  | 18.7 | [13 empty] | VV | 2 | 2 | True | 0 | ROZPOCET
| VV |  | Součet |  | 18.7 | [13 empty] | VV | 2 | 4 | True | 1 | ROZPOCET
18 | K | 190001 | Zkouška únosnosti podloží | kus | 4 |  | 0 |  |  |  | základní |  | 0 | 0 | 0 | 0 | 0 | 4 | K | 2 |  |  |  | ROZPOCET | 0 | 0 | 0 | 0 | 0 | 1 | 0 | 4 | -1789195849
| PP |  | Zkouška únosnosti podloží | [15 empty] | PP | 2
| D | 5 | Komunikace pozemní |  |  |  | 0 | [5 empty] | 0 |  | 299.5008 |  | 0 | 1 | D | 1 |  |  |  | ROZPOCET | [6 empty] | 0
19 | K | 564231111 | Podklad nebo podsyp ze štěrkopísku ŠP tl 100 mm | m2 | 15 |  | 0 | CS ÚRS 2018 01 |  |  | základní |  | 0 | 0.2024 | 3.036 | 0 | 0 | 4 | K | 2 |  |  |  | ROZPOCET | 0 | 0 | 0 | 0 | 0 | 1 | 0 | 4 | 1366015129
| PP |  | Podklad nebo podsyp ze štěrkopísku ŠP s rozprostřením, vlhčením a zhutněním, po zhutnění tl. 100 mm | [15 empty] | PP | 2
| VV |  | S1 | [15 empty] | VV | 2 | 1 | True | 0 | ROZPOCET
| VV |  | 15 |  | 15 | [13 empty] | VV | 2 | 2 | True | 0 | ROZPOCET
| VV |  | Součet |  | 15 | [13 empty] | VV | 2 | 4 | True | 1 | ROZPOCET
20 | K | 564730011 | Podklad z kameniva hrubého drceného vel. 8-16 mm tl 100 mm | m2 | 15 |  | 0 | CS ÚRS 2018 01 |  |  | základní |  | 0 | 0.199 | 2.985 | 0 | 0 | 4 | K | 2 |  |  |  | ROZPOCET | 0 | 0 | 0 | 0 | 0 | 1 | 0 | 4 | 1504542886
| PP |  | Podklad nebo kryt z kameniva hrubého drceného vel. 8-16 mm s rozprostřením a zhutněním, po zhutnění tl. 100 mm | [15 empty] | PP | 2
| VV |  | S1 | [15 empty] | VV | 2 | 1 | True | 0 | ROZPOCET
| VV |  | 15 |  | 15 | [13 empty] | VV | 2 | 2 | True | 0 | ROZPOCET
| VV |  | Součet |  | 15 | [13 empty] | VV | 2 | 4 | True | 1 | ROZPOCET
21 | K | 564760111 | Podklad z kameniva hrubého drceného vel. 16-32 mm tl 200 mm | m2 | 15 |  | 0 | CS ÚRS 2018 01 |  |  | základní |  | 0 | 0.396 | 5.94 | 0 | 0 | 4 | K | 2 |  |  |  | ROZPOCET | 0 | 0 | 0 | 0 | 0 | 1 | 0 | 4 | 1201085669
| PP |  | Podklad nebo kryt z kameniva hrubého drceného vel. 16-32 mm s rozprostřením a zhutněním, po zhutnění tl. 200 mm | [15 empty] | PP | 2
| VV |  | S1 | [15 empty] | VV | 2 | 1 | True | 0 | ROZPOCET
| VV |  | 15 |  | 15 | [13 empty] | VV | 2 | 2 | True | 0 | ROZPOCET
| VV |  | Součet |  | 15 | [13 empty] | VV | 2 | 4 | True | 1 | ROZPOCET
22 | K | 566901121 | Vyspravení podkladu po překopech ing sítí plochy do 15 m2 štěrkopískem tl. 100 mm | m2 | 1.5 |  | 0 | CS ÚRS 2018 01 |  |  | základní |  | 0 | 0.2024 | 0.3036 | 0 | 0 | 4 | K | 2 |  |  |  | ROZPOCET | 0 | 0 | 0 | 0 | 0 | 1 | 0 | 4 | -649827328
| PP |  | Vyspravení podkladu po překopech inženýrských sítí plochy do 15 m2 s rozprostřením a zhutněním štěrkopískem tl. 100 mm | [15 empty] | PP | 2
| VV |  | S4 | [15 empty] | VV | 2 | 1 | True | 0 | ROZPOCET
| VV |  | 1,5 |  | 1.5 | [13 empty] | VV | 2 | 2 | True | 0 | ROZPOCET
| VV |  | Součet |  | 1.5 | [13 empty] | VV | 2 | 4 | True | 1 | ROZPOCET
23 | K | 566901141 | Vyspravení podkladu po překopech ing sítí plochy do 15 m2 kamenivem hrubým drceným tl. 100 mm | m2 | 3 |  | 0 | CS ÚRS 2018 01 |  |  | základní |  | 0 | 0.17157 | 0.51471 | 0 | 0 | 4 | K | 2 |  |  |  | ROZPOCET | 0 | 0 | 0 | 0 | 0 | 1 | 0 | 4 | 1426003649
| PP |  | Vyspravení podkladu po překopech inženýrských sítí plochy do 15 m2 s rozprostřením a zhutněním kamenivem hrubým drceným tl. 100 mm | [15 empty] | PP | 2
| VV |  | S4 | [15 empty] | VV | 2 | 1 | True | 0 | ROZPOCET
| VV |  | 1,5*2 |  | 3 | [13 empty] | VV | 2 | 2 | True | 0 | ROZPOCET
| VV |  | Součet |  | 3 | [13 empty] | VV | 2 | 4 | True | 1 | ROZPOCET
24 | K | 566901143 | Vyspravení podkladu po překopech ing sítí plochy do 15 m2 kamenivem hrubým drceným tl. 200 mm | m2 | 1.5 |  | 0 | CS ÚRS 2018 01 |  |  | základní |  | 0 | 0.34763 | 0.52144 | 0 | 0 | 4 | K | 2 |  |  |  | ROZPOCET | 0 | 0 | 0 | 0 | 0 | 1 | 0 | 4 | 902907103
| PP |  | Vyspravení podkladu po překopech inženýrských sítí plochy do 15 m2 s rozprostřením a zhutněním kamenivem hrubým drceným tl. 200 mm | [15 empty] | PP | 2
| VV |  | S4 | [15 empty] | VV | 2 | 1 | True | 0 | ROZPOCET
| VV |  | 1,5 |  | 1.5 | [13 empty] | VV | 2 | 2 | True | 0 | ROZPOCET
| VV |  | Součet |  | 1.5 | [13 empty] | VV | 2 | 4 | True | 1 | ROZPOCET
25 | K | 566901221 | Vyspravení podkladu po překopech ing sítí plochy přes 15 m2 štěrkopískem tl. 100 mm | m2 | 80 |  | 0 | CS ÚRS 2018 01 |  |  | základní |  | 0 | 0.2024 | 16.192 | 0 | 0 | 4 | K | 2 |  |  |  | ROZPOCET | 0 | 0 | 0 | 0 | 0 | 1 | 0 | 4 | -1781705945
| PP |  | Vyspravení podkladu po překopech inženýrských sítí plochy přes 15 m2 s rozprostřením a zhutněním štěrpískem tl. 100 mm | [15 empty] | PP | 2
| VV |  | S3 | [15 empty] | VV | 2 | 1 | True | 0 | ROZPOCET
| VV |  | 80 |  | 80 | [13 empty] | VV | 2 | 2 | True | 0 | ROZPOCET
| VV |  | Součet |  | 80 | [13 empty] | VV | 2 | 4 | True | 1 | ROZPOCET
26 | K | 566901221 | Vyspravení podkladu po překopech ing sítí plochy přes 15 m2 štěrkopískem tl. 100 mm | m2 | 20 |  | 0 | CS ÚRS 2018 01 |  |  | základní |  | 0 | 0.2024 | 4.048 | 0 | 0 | 4 | K | 2 |  |  |  | ROZPOCET | 0 | 0 | 0 | 0 | 0 | 1 | 0 | 4 | 1187364700
| PP |  | Vyspravení podkladu po překopech inženýrských sítí plochy přes 15 m2 s rozprostřením a zhutněním štěrpískem tl. 100 mm | [15 empty] | PP | 2
| VV |  | S9 | [15 empty] | VV | 2 | 1 | True | 0 | ROZPOCET
| VV |  | 20 |  | 20 | [13 empty] | VV | 2 | 2 | True | 0 | ROZPOCET
| VV |  | Součet |  | 20 | [13 empty] | VV | 2 | 4 | True | 1 | ROZPOCET
27 | K | 566901232 | Vyspravení podkladu po překopech ing sítí plochy přes 15 m2 štěrkodrtí tl. 150 mm | m2 | 125 |  | 0 | CS ÚRS 2018 01 |  |  | základní |  | 0 | 0.27994 | 34.9925 | 0 | 0 | 4 | K | 2 |  |  |  | ROZPOCET | 0 | 0 | 0 | 0 | 0 | 1 | 0 | 4 | 2002628801
| PP |  | Vyspravení podkladu po překopech inženýrských sítí plochy přes 15 m2 s rozprostřením a zhutněním štěrkodrtí tl. 150 mm | [15 empty] | PP | 2
| VV |  | S2 | [15 empty] | VV | 2 | 1 | True | 0 | ROZPOCET
| VV |  | 125 |  | 125 | [13 empty] | VV | 2 | 2 | True | 0 | ROZPOCET
| VV |  | Součet |  | 125 | [13 empty] | VV | 2 | 4 | True | 1 | ROZPOCET
28 | K | 566901232 | Vyspravení podkladu po překopech ing sítí plochy přes 15 m2 štěrkodrtí tl. 150 mm | m2 | 25 |  | 0 | CS ÚRS 2018 01 |  |  | základní |  | 0 | 0.27994 | 6.9985 | 0 | 0 | 4 | K | 2 |  |  |  | ROZPOCET | 0 | 0 | 0 | 0 | 0 | 1 | 0 | 4 | -17422468
| PP |  | Vyspravení podkladu po překopech inženýrských sítí plochy přes 15 m2 s rozprostřením a zhutněním štěrkodrtí tl. 150 mm | [15 empty] | PP | 2
| VV |  | S5 | [15 empty] | VV | 2 | 1 | True | 0 | ROZPOCET
| VV |  | 25 |  | 25 | [13 empty] | VV | 2 | 2 | True | 0 | ROZPOCET
| VV |  | Součet |  | 25 | [13 empty] | VV | 2 | 4 | True | 1 | ROZPOCET
29 | K | 566901232 | Vyspravení podkladu po překopech ing sítí plochy přes 15 m2 štěrkodrtí tl. 150 mm | m2 | 30 |  | 0 | CS ÚRS 2018 01 |  |  | základní |  | 0 | 0.27994 | 8.3982 | 0 | 0 | 4 | K | 2 |  |  |  | ROZPOCET | 0 | 0 | 0 | 0 | 0 | 1 | 0 | 4 | -1492681199
| PP |  | Vyspravení podkladu po překopech inženýrských sítí plochy přes 15 m2 s rozprostřením a zhutněním štěrkodrtí tl. 150 mm | [15 empty] | PP | 2
| VV |  | S6 | [15 empty] | VV | 2 | 1 | True | 0 | ROZPOCET
| VV |  | 30 |  | 30 | [13 empty] | VV | 2 | 2 | True | 0 | ROZPOCET
| VV |  | Součet |  | 30 | [13 empty] | VV | 2 | 4 | True | 1 | ROZPOCET
30 | K | 566901232 | Vyspravení podkladu po překopech ing sítí plochy přes 15 m2 štěrkodrtí tl. 150 mm | m2 | 18 |  | 0 | CS ÚRS 2018 01 |  |  | základní |  | 0 | 0.27994 | 5.0389 | 0 | 0 | 4 | K | 2 |  |  |  | ROZPOCET | 0 | 0 | 0 | 0 | 0 | 1 | 0 | 4 | -1871572761
| PP |  | Vyspravení podkladu po překopech inženýrských sítí plochy přes 15 m2 s rozprostřením a zhutněním štěrkodrtí tl. 150 mm | [15 empty] | PP | 2
| VV |  | S7 | [15 empty] | VV | 2 | 1 | True | 0 | ROZPOCET
| VV |  | 18 |  | 18 | [13 empty] | VV | 2 | 2 | True | 0 | ROZPOCET
| VV |  | Součet |  | 18 | [13 empty] | VV | 2 | 4 | True | 1 | ROZPOCET
31 | K | 566901232 | Vyspravení podkladu po překopech ing sítí plochy přes 15 m2 štěrkodrtí tl. 150 mm | m2 | 20 |  | 0 | CS ÚRS 2018 01 |  |  | základní |  | 0 | 0.27994 | 5.5988 | 0 | 0 | 4 | K | 2 |  |  |  | ROZPOCET | 0 | 0 | 0 | 0 | 0 | 1 | 0 | 4 | 2049938525
| PP |  | Vyspravení podkladu po překopech inženýrských sítí plochy přes 15 m2 s rozprostřením a zhutněním štěrkodrtí tl. 150 mm | [15 empty] | PP | 2
| VV |  | S8 | [15 empty] | VV | 2 | 1 | True | 0 | ROZPOCET
| VV |  | 20 |  | 20 | [13 empty] | VV | 2 | 2 | True | 0 | ROZPOCET
| VV |  | Součet |  | 20 | [13 empty] | VV | 2 | 4 | True | 1 | ROZPOCET
32 | K | 566901233 | Vyspravení podkladu po překopech ing sítí plochy přes 15 m2 štěrkodrtí tl. 200 mm | m2 | 125 |  | 0 | CS ÚRS 2018 01 |  |  | základní |  | 0 | 0.3708 | 46.35 | 0 | 0 | 4 | K | 2 |  |  |  | ROZPOCET | 0 | 0 | 0 | 0 | 0 | 1 | 0 | 4 | 1880106443
| PP |  | Vyspravení podkladu po překopech inženýrských sítí plochy přes 15 m2 s rozprostřením a zhutněním štěrkodrtí tl. 200 mm | [15 empty] | PP | 2
| VV |  | S2 | [15 empty] | VV | 2 | 1 | True | 0 | ROZPOCET
| VV |  | 125 |  | 125 | [13 empty] | VV | 2 | 2 | True | 0 | ROZPOCET
| VV |  | Součet |  | 125 | [13 empty] | VV | 2 | 4 | True | 1 | ROZPOCET
33 | K | 566901241 | Vyspravení podkladu po překopech ing sítí plochy přes 15 m2 kamenivem hrubým drceným tl. 100 mm | m2 | 160 |  | 0 | CS ÚRS 2018 01 |  |  | základní |  | 0 | 0.17157 | 27.4512 | 0 | 0 | 4 | K | 2 |  |  |  | ROZPOCET | 0 | 0 | 0 | 0 | 0 | 1 | 0 | 4 | -569479617
| PP |  | Vyspravení podkladu po překopech inženýrských sítí plochy přes 15 m2 s rozprostřením a zhutněním kamenivem hrubým drceným tl. 100 mm | [15 empty] | PP | 2
| VV |  | S3 | [15 empty] | VV | 2 | 1 | True | 0 | ROZPOCET
| VV |  | 80*2 |  | 160 | [13 empty] | VV | 2 | 2 | True | 0 | ROZPOCET
| VV |  | Součet |  | 160 | [13 empty] | VV | 2 | 4 | True | 1 | ROZPOCET
34 | K | 566901241 | Vyspravení podkladu po překopech ing sítí plochy přes 15 m2 kamenivem hrubým drceným tl. 100 mm | m2 | 40 |  | 0 | CS ÚRS 2018 01 |  |  | základní |  | 0 | 0.17157 | 6.8628 | 0 | 0 | 4 | K | 2 |  |  |  | ROZPOCET | 0 | 0 | 0 | 0 | 0 | 1 | 0 | 4 | 2042554996
| PP |  | Vyspravení podkladu po překopech inženýrských sítí plochy přes 15 m2 s rozprostřením a zhutněním kamenivem hrubým drceným tl. 100 mm | [15 empty] | PP | 2
| VV |  | S9 | [15 empty] | VV | 2 | 1 | True | 0 | ROZPOCET
| VV |  | 20*2 |  | 40 | [13 empty] | VV | 2 | 2 | True | 0 | ROZPOCET
| VV |  | Součet |  | 40 | [13 empty] | VV | 2 | 4 | True | 1 | ROZPOCET
35 | K | 566901243 | Vyspravení podkladu po překopech ing sítí plochy přes 15 m2 kamenivem hrubým drceným tl. 200 mm | m2 | 80 |  | 0 | CS ÚRS 2018 01 |  |  | základní |  | 0 | 0.34763 | 27.8104 | 0 | 0 | 4 | K | 2 |  |  |  | ROZPOCET | 0 | 0 | 0 | 0 | 0 | 1 | 0 | 4 | -1985696528
| PP |  | Vyspravení podkladu po překopech inženýrských sítí plochy přes 15 m2 s rozprostřením a zhutněním kamenivem hrubým drceným tl. 200 mm | [15 empty] | PP | 2
| VV |  | S3 | [15 empty] | VV | 2 | 1 | True | 0 | ROZPOCET
| VV |  | 80 |  | 80 | [13 empty] | VV | 2 | 2 | True | 0 | ROZPOCET
| VV |  | Součet |  | 80 | [13 empty] | VV | 2 | 4 | True | 1 | ROZPOCET
36 | K | 566901243 | Vyspravení podkladu po překopech ing sítí plochy přes 15 m2 kamenivem hrubým drceným tl. 200 mm | m2 | 20 |  | 0 | CS ÚRS 2018 01 |  |  | základní |  | 0 | 0.34763 | 6.9526 | 0 | 0 | 4 | K | 2 |  |  |  | ROZPOCET | 0 | 0 | 0 | 0 | 0 | 1 | 0 | 4 | -885941500
| PP |  | Vyspravení podkladu po překopech inženýrských sítí plochy přes 15 m2 s rozprostřením a zhutněním kamenivem hrubým drceným tl. 200 mm | [15 empty] | PP | 2
| VV |  | S9 | [15 empty] | VV | 2 | 1 | True | 0 | ROZPOCET
| VV |  | 20 |  | 20 | [13 empty] | VV | 2 | 2 | True | 0 | ROZPOCET
| VV |  | Součet |  | 20 | [13 empty] | VV | 2 | 4 | True | 1 | ROZPOCET
37 | K | 566901261 | Vyspravení podkladu po překopech ing sítí plochy přes 15 m2 obalovaným kamenivem ACP (OK) do tl. 100 mm | m2 | 125 |  | 0 | CS ÚRS 2018 01 |  |  | základní |  | 0 | 0.26376 | 32.97 | 0 | 0 | 4 | K | 2 |  |  |  | ROZPOCET | 0 | 0 | 0 | 0 | 0 | 1 | 0 | 4 | -2064677614
| PP |  | Vyspravení podkladu po překopech inženýrských sítí plochy přes 15 m2 s rozprostřením a zhutněním obalovaným kamenivem ACP (OK) tl. 100 mm | [15 empty] | PP | 2
| VV |  | S2 | [15 empty] | VV | 2 | 1 | True | 0 | ROZPOCET
| VV |  | 125 |  | 125 | [13 empty] | VV | 2 | 2 | True | 0 | ROZPOCET
| VV |  | Součet |  | 125 | [13 empty] | VV | 2 | 4 | True | 1 | ROZPOCET
38 | K | 572341111 | Vyspravení krytu komunikací po překopech plochy přes 15 m2 asfalt betonem ACO (AB) do tl 50 mm | m2 | 125 |  | 0 | CS ÚRS 2018 01 |  |  | základní |  | 0 | 0.12966 | 16.2075 | 0 | 0 | 4 | K | 2 |  |  |  | ROZPOCET | 0 | 0 | 0 | 0 | 0 | 1 | 0 | 4 | -391291315
| PP |  | Vyspravení krytu komunikací po překopech inženýrských sítí plochy přes 15 m2 asfaltovým betonem ACO (AB), po zhutnění tl. přes 30 do 50 mm | [15 empty] | PP | 2
| VV |  | S2 | [15 empty] | VV | 2 | 1 | True | 0 | ROZPOCET
| VV |  | 125 |  | 125 | [13 empty] | VV | 2 | 2 | True | 0 | ROZPOCET
| VV |  | Součet |  | 125 | [13 empty] | VV | 2 | 4 | True | 1 | ROZPOCET
39 | K | 573191111 | Nátěr infiltrační kationaktivní v množství emulzí 1 kg/m2 | m2 | 125 |  | 0 | CS ÚRS 2018 01 |  |  | základní |  | 0 | 0.00034 | 0.0425 | 0 | 0 | 4 | K | 2 |  |  |  | ROZPOCET | 0 | 0 | 0 | 0 | 0 | 1 | 0 | 4 | 2056494365
| PP |  | Postřik infiltrační kationaktivní emulzí v množství 1,00 kg/m2 | [15 empty] | PP | 2
| VV |  | S2 | [15 empty] | VV | 2 | 1 | True | 0 | ROZPOCET
| VV |  | 125 |  | 125 | [13 empty] | VV | 2 | 2 | True | 0 | ROZPOCET
| VV |  | Součet |  | 125 | [13 empty] | VV | 2 | 4 | True | 1 | ROZPOCET
40 | K | 573211108 | Postřik živičný spojovací z asfaltu v množství 0,40 kg/m2 | m2 | 125 |  | 0 | CS ÚRS 2018 01 |  |  | základní |  | 0 | 0.00041 | 0.05125 | 0 | 0 | 4 | K | 2 |  |  |  | ROZPOCET | 0 | 0 | 0 | 0 | 0 | 1 | 0 | 4 | 1814568214
| PP |  | Postřik spojovací PS bez posypu kamenivem z asfaltu silničního, v množství 0,40 kg/m2 | [15 empty] | PP | 2
| VV |  | S2 | [15 empty] | VV | 2 | 1 | True | 0 | ROZPOCET
| VV |  | 125 |  | 125 | [13 empty] | VV | 2 | 2 | True | 0 | ROZPOCET
| VV |  | Součet |  | 125 | [13 empty] | VV | 2 | 4 | True | 1 | ROZPOCET
41 | K | 596211110 | Kladení zámkové dlažby komunikací pro pěší tl 60 mm skupiny A pl do 50 m2 s ložem z kameniva těženého nebo drceného tl. do 40 mm | m2 | 25 |  | 0 | CS ÚRS 2018 01 |  |  | základní |  | 0 | 0.08425 | 2.1063 | 0 | 0 | 4 | K | 2 |  |  |  | ROZPOCET | 0 | 0 | 0 | 0 | 0 | 1 | 0 | 4 | -493059895
| PP |  | Kladení dlažby z betonových zámkových dlaždic komunikací pro pěší s ložem z kameniva těženého nebo drceného tl. do 40 mm, s vyplněním spár s dvojitým hutněním, vibrováním a se smetením přebytečného materiálu na krajnici tl. 60 mm skupiny A, pro plochy do 50 m2 | [15 empty] | PP | 2
| VV |  | S5 | [15 empty] | VV | 2 | 1 | True | 0 | ROZPOCET
| VV |  | 25 |  | 25 | [13 empty] | VV | 2 | 2 | True | 0 | ROZPOCET
| VV |  | Součet |  | 25 | [13 empty] | VV | 2 | 4 | True | 1 | ROZPOCET
42 | M | 59245018 | dlažba skladebná betonová 20x10x6 cm přírodní | m2 | 25 |  | 0 | CS ÚRS 2018 01 |  |  | základní |  | 0 | 0.131 | 3.275 | 0 | 0 | 8 | M | 2 |  |  |  | ROZPOCET | 0 | 0 | 0 | 0 | 0 | 1 | 0 | 4 | 463507931
| PP |  | dlažba skladebná betonová 20x10x6 cm přírodní | [15 empty] | PP | 2
43 | K | 596211110 | Kladení zámkové dlažby komunikací pro pěší tl 60 mm skupiny A pl do 50 m2 s ložem z kameniva těženého nebo drceného tl. do 40 mm | m2 | 30 |  | 0 | CS ÚRS 2018 01 |  |  | základní |  | 0 | 0.08425 | 2.5275 | 0 | 0 | 4 | K | 2 |  |  |  | ROZPOCET | 0 | 0 | 0 | 0 | 0 | 1 | 0 | 4 | 806035186
| PP |  | Kladení dlažby z betonových zámkových dlaždic komunikací pro pěší s ložem z kameniva těženého nebo drceného tl. do 40 mm, s vyplněním spár s dvojitým hutněním, vibrováním a se smetením přebytečného materiálu na krajnici tl. 60 mm skupiny A, pro plochy do 50 m2 | [15 empty] | PP | 2
| VV |  | S6 | [15 empty] | VV | 2 | 1 | True | 0 | ROZPOCET
| VV |  | 30 |  | 30 | [13 empty] | VV | 2 | 2 | True | 0 | ROZPOCET
| VV |  | Součet |  | 30 | [13 empty] | VV | 2 | 4 | True | 1 | ROZPOCET
44 | M | 59245018 | dlažba skladebná betonová 20x10x6 cm přírodní | m2 | 30 |  | 0 | CS ÚRS 2018 01 |  |  | základní |  | 0 | 0.131 | 3.93 | 0 | 0 | 8 | M | 2 |  |  |  | ROZPOCET | 0 | 0 | 0 | 0 | 0 | 1 | 0 | 4 | -1019910707
| PP |  | dlažba skladebná betonová 20x10x6 cm přírodní | [15 empty] | PP | 2
45 | K | 596211210 | Kladení zámkové dlažby komunikací pro pěší tl 80 mm skupiny A pl do 50 m2 s ložem z kameniva těženého nebo drceného tl. do 40 mm | m2 | 15 |  | 0 | CS ÚRS 2018 01 |  |  | základní |  | 0 | 0.08565 | 1.2848 | 0 | 0 | 4 | K | 2 |  |  |  | ROZPOCET | 0 | 0 | 0 | 0 | 0 | 1 | 0 | 4 | -1947058881
| PP |  | Kladení dlažby z betonových zámkových dlaždic komunikací pro pěší s ložem z kameniva těženého nebo drceného tl. do 40 mm, s vyplněním spár s dvojitým hutněním, vibrováním a se smetením přebytečného materiálu na krajnici tl. 80 mm skupiny A, pro plochy do 50 m2 | [15 empty] | PP | 2
| VV |  | S1 | [15 empty] | VV | 2 | 1 | True | 0 | ROZPOCET
| VV |  | 15 |  | 15 | [13 empty] | VV | 2 | 2 | True | 0 | ROZPOCET
| VV |  | Součet |  | 15 | [13 empty] | VV | 2 | 4 | True | 1 | ROZPOCET
46 | M | 59245020 | dlažba skladebná betonová 20x10x8 cm přírodní | m2 | 15.3 |  | 0 | CS ÚRS 2018 01 |  |  | základní |  | 0 | 0.176 | 2.6928 | 0 | 0 | 8 | M | 2 |  |  |  | ROZPOCET | 0 | 0 | 0 | 0 | 0 | 1 | 0 | 4 | -1945387084
| PP |  | dlažba skladebná betonová 20x10x8 cm přírodní | [15 empty] | PP | 2
| VV |  | 15*1,02 |  | 15.3 | [13 empty] | VV | 2 | 2 | True | 0 | ROZPOCET
| VV |  | Součet |  | 15.3 | [13 empty] | VV | 2 | 4 | True | 1 | ROZPOCET
47 | K | 596211210 | Kladení zámkové dlažby komunikací pro pěší tl 80 mm skupiny A pl do 50 m2 s ložem z kameniva těženého nebo drceného tl. do 40 mm | m2 | 1.5 |  | 0 | CS ÚRS 2018 01 |  |  | základní |  | 0 | 0.08565 | 0.12848 | 0 | 0 | 4 | K | 2 |  |  |  | ROZPOCET | 0 | 0 | 0 | 0 | 0 | 1 | 0 | 4 | -1702427337
| PP |  | Kladení dlažby z betonových zámkových dlaždic komunikací pro pěší s ložem z kameniva těženého nebo drceného tl. do 40 mm, s vyplněním spár s dvojitým hutněním, vibrováním a se smetením přebytečného materiálu na krajnici tl. 80 mm skupiny A, pro plochy do 50 m2 | [15 empty] | PP | 2
| VV |  | S4 - dlažba použita stávající | [15 empty] | VV | 2 | 1 | True | 0 | ROZPOCET
| VV |  | 1,5 |  | 1.5 | [13 empty] | VV | 2 | 2 | True | 0 | ROZPOCET
| VV |  | Součet |  | 1.5 | [13 empty] | VV | 2 | 4 | True | 1 | ROZPOCET
48 | M | 592450061 | dlažba skladebná betonová základní pro nevidomé 20 x 10 x 8 cm barevná | m2 | 1.53 |  | 0 |  |  |  | základní |  | 0 | 0.18 | 0.2754 | 0 | 0 | 8 | M | 2 |  |  |  | ROZPOCET | 0 | 0 | 0 | 0 | 0 | 1 | 0 | 4 | 1001309722
| PP |  | dlažba skladebná betonová základní pro nevidomé 20 x 10 x 8 cm barevná | [15 empty] | PP | 2
| VV |  | 1,5*1,02 |  | 1.53 | [13 empty] | VV | 2 | 2 | True | 0 | ROZPOCET
| VV |  | Součet |  | 1.53 | [13 empty] | VV | 2 | 4 | True | 1 | ROZPOCET
49 | K | 596211210 | Kladení zámkové dlažby komunikací pro pěší tl 80 mm skupiny A pl do 50 m2 s ložem z kameniva těženého nebo drceného tl. do 40 mm | m2 | 20 |  | 0 | CS ÚRS 2018 01 |  |  | základní |  | 0 | 0.08565 | 1.713 | 0 | 0 | 4 | K | 2 |  |  |  | ROZPOCET | 0 | 0 | 0 | 0 | 0 | 1 | 0 | 4 | -1434213570
| PP |  | Kladení dlažby z betonových zámkových dlaždic komunikací pro pěší s ložem z kameniva těženého nebo drceného tl. do 40 mm, s vyplněním spár s dvojitým hutněním, vibrováním a se smetením přebytečného materiálu na krajnici tl. 80 mm skupiny A, pro plochy do 50 m2 | [15 empty] | PP | 2
| VV |  | S9 | [15 empty] | VV | 2 | 1 | True | 0 | ROZPOCET
| VV |  | 20 |  | 20 | [13 empty] | VV | 2 | 2 | True | 0 | ROZPOCET
| VV |  | Součet |  | 20 | [13 empty] | VV | 2 | 4 | True | 1 | ROZPOCET
50 | M | 59245020 | dlažba skladebná betonová 20x10x8 cm přírodní | m2 | 20.4 |  | 0 | CS ÚRS 2018 01 |  |  | základní |  | 0 | 0.176 | 3.5904 | 0 | 0 | 8 | M | 2 |  |  |  | ROZPOCET | 0 | 0 | 0 | 0 | 0 | 1 | 0 | 4 | -2091903383
| PP |  | dlažba skladebná betonová 20x10x8 cm přírodní | [15 empty] | PP | 2
| VV |  | 20*1,02 |  | 20.4 | [13 empty] | VV | 2 | 2 | True | 0 | ROZPOCET
| VV |  | Součet |  | 20.4 | [13 empty] | VV | 2 | 4 | True | 1 | ROZPOCET
51 | K | 596211211 | Kladení zámkové dlažby komunikací pro pěší tl 80 mm skupiny A pl do 100 m2 s ložem z kameniva těženého nebo drceného tl. do 40 mm | m2 | 80 |  | 0 | CS ÚRS 2018 01 |  |  | základní |  | 0 | 0.08565 | 6.852 | 0 | 0 | 4 | K | 2 |  |  |  | ROZPOCET | 0 | 0 | 0 | 0 | 0 | 1 | 0 | 4 | -488861265
| PP |  | Kladení dlažby z betonových zámkových dlaždic komunikací pro pěší s ložem z kameniva těženého nebo drceného tl. do 40 mm, s vyplněním spár s dvojitým hutněním, vibrováním a se smetením přebytečného materiálu na krajnici tl. 80 mm skupiny A, pro plochy přes 50 do 100 m2 | [15 empty] | PP | 2
| VV |  | S3 | [15 empty] | VV | 2 | 1 | True | 0 | ROZPOCET
| VV |  | 80 |  | 80 | [13 empty] | VV | 2 | 2 | True | 0 | ROZPOCET
| VV |  | Součet |  | 80 | [13 empty] | VV | 2 | 4 | True | 1 | ROZPOCET
52 | M | 59245020 | dlažba skladebná betonová 20x10x8 cm přírodní | m2 | 20.4 |  | 0 | CS ÚRS 2018 01 |  |  | základní |  | 0 | 0.176 | 3.5904 | 0 | 0 | 8 | M | 2 |  |  |  | ROZPOCET | 0 | 0 | 0 | 0 | 0 | 1 | 0 | 4 | 970366058
| PP |  | dlažba skladebná betonová 20x10x8 cm přírodní | [15 empty] | PP | 2
| VV |  | 75% použito stávající | [15 empty] | VV | 2 | 1 | True | 0 | ROZPOCET
| VV |  | 25% doplnění | [15 empty] | VV | 2 | 1 | True | 0 | ROZPOCET
| VV |  | 80*0,25*1,02 |  | 20.4 | [13 empty] | VV | 2 | 2 | True | 0 | ROZPOCET
| VV |  | Součet |  | 20.4 | [13 empty] | VV | 2 | 4 | True | 1 | ROZPOCET
53 | K | 596811220 | Kladení betonové dlažby komunikací pro pěší do lože z kameniva vel do 0,25 m2 plochy do 50 m2 s ložem z kameniva těženého nebo drceného tl. do 40 mm | m2 | 38 |  | 0 | CS ÚRS 2018 01 |  |  | základní |  | 0 | 0.101 | 3.838 | 0 | 0 | 4 | K | 2 |  |  |  | ROZPOCET | 0 | 0 | 0 | 0 | 0 | 1 | 0 | 4 | 410617198
| PP |  | Kladení dlažby z betonových nebo kameninových dlaždic komunikací pro pěší s vyplněním spár a se smetením přebytečného materiálu na vzdálenost do 3 m s ložem z kameniva těženého tl. do 40 mm velikosti dlaždic přes 0,09 m2 do 0,25 m2, pro plochy do 50 m2 | [15 empty] | PP | 2
| VV |  | S7 | [15 empty] | VV | 2 | 1 | True | 0 | ROZPOCET
| VV |  | 18 |  | 18 | [13 empty] | VV | 2 | 2 | True | 0 | ROZPOCET
| VV |  | S8 | [15 empty] | VV | 2 | 1 | True | 0 | ROZPOCET
| VV |  | 20 |  | 20 | [13 empty] | VV | 2 | 2 | True | 0 | ROZPOCET
| VV |  | Součet |  | 38 | [13 empty] | VV | 2 | 4 | True | 1 | ROZPOCET
54 | M | 59245601 | dlažba desková betonová 50x50x5cm přírodní | m2 | 38.76 |  | 0 | CS ÚRS 2018 01 |  |  | základní |  | 0 | 0.108 | 4.1861 | 0 | 0 | 8 | M | 2 |  |  |  | ROZPOCET | 0 | 0 | 0 | 0 | 0 | 1 | 0 | 4 | -144169251
| PP |  | dlažba desková betonová 50x50x5cm přírodní | [15 empty] | PP | 2
| VV |  | 38*1,02 |  | 38.76 | [13 empty] | VV | 2 | 2 | True | 0 | ROZPOCET
| VV |  | Součet |  | 38.76 | [13 empty] | VV | 2 | 4 | True | 1 | ROZPOCET
55 | K | 599141111 | Vyplnění spár živičnou zálivkou | m | 68 |  | 0 | CS ÚRS 2018 01 |  |  | základní |  | 0 | 0.0036 | 0.2448 | 0 | 0 | 4 | K | 2 |  |  |  | ROZPOCET | 0 | 0 | 0 | 0 | 0 | 1 | 0 | 4 | -1370051537
| PP |  | Vyplnění spár živičnou zálivkou | [15 empty] | PP | 2
| VV |  | S1 | [15 empty] | VV | 2 | 1 | True | 0 | ROZPOCET
| VV |  | 8 |  | 8 | [13 empty] | VV | 2 | 2 | True | 0 | ROZPOCET
| VV |  | S2 | [15 empty] | VV | 2 | 1 | True | 0 | ROZPOCET
| VV |  | 60 |  | 60 | [13 empty] | VV | 2 | 2 | True | 0 | ROZPOCET
| VV |  | Součet |  | 68 | [13 empty] | VV | 2 | 4 | True | 1 | ROZPOCET
| D | 6 | Úpravy povrchů, podlahy a osazování výplní |  |  |  | 0 | [5 empty] | 0 |  | 3.1229 |  | 0 | 1 | D | 1 |  |  |  | ROZPOCET | [6 empty] | 0
56 | K | 637121111 | Okapový chodník z kačírku tl 100 mm s udusáním | m2 | 17 |  | 0 | CS ÚRS 2018 01 |  |  | základní |  | 0 | 0.1837 | 3.1229 | 0 | 0 | 4 | K | 2 |  |  |  | ROZPOCET | 0 | 0 | 0 | 0 | 0 | 1 | 0 | 4 | -1872572688
| PP |  | Okapový chodník z kameniva s udusáním a urovnáním povrchu z kačírku tl. 100 mm | [15 empty] | PP | 2
| VV |  | S10 | [15 empty] | VV | 2 | 1 | True | 0 | ROZPOCET
| VV |  | 17 |  | 17 | [13 empty] | VV | 2 | 2 | True | 0 | ROZPOCET
| VV |  | Součet |  | 17 | [13 empty] | VV | 2 | 4 | True | 1 | ROZPOCET
| D | 9 | Ostatní konstrukce a práce, bourání |  |  |  | 0 | [5 empty] | 0 |  | 37.4429 |  | 30.6488 | 1 | D | 1 |  |  |  | ROZPOCET | [6 empty] | 0
57 | K | 916131213 | Osazení silničního obrubníku betonového stojatého s boční opěrou do lože z betonu prostého | m | 2 |  | 0 | CS ÚRS 2018 01 |  |  | základní |  | 0 | 0.1554 | 0.3108 | 0 | 0 | 4 | K | 2 |  |  |  | ROZPOCET | 0 | 0 | 0 | 0 | 0 | 1 | 0 | 4 | -1161554778
| PP |  | Osazení silničního obrubníku betonového se zřízením lože, s vyplněním a zatřením spár cementovou maltou stojatého s boční opěrou z betonu prostého tř. C 12/15, do lože z betonu prostého téže značky | [15 empty] | PP | 2
| VV |  | S4 - použity stávající | [15 empty] | VV | 2 | 1 | True | 0 | ROZPOCET
| VV |  | 2 |  | 2 | [13 empty] | VV | 2 | 2 | True | 0 | ROZPOCET
| VV |  | Součet |  | 2 | [13 empty] | VV | 2 | 4 | True | 1 | ROZPOCET
58 | K | 916131213 | Osazení silničního obrubníku betonového stojatého s boční opěrou do lože z betonu prostého | m | 19 |  | 0 | CS ÚRS 2018 01 |  |  | základní |  | 0 | 0.1554 | 2.9526 | 0 | 0 | 4 | K | 2 |  |  |  | ROZPOCET | 0 | 0 | 0 | 0 | 0 | 1 | 0 | 4 | -1134119484
| PP |  | Osazení silničního obrubníku betonového se zřízením lože, s vyplněním a zatřením spár cementovou maltou stojatého s boční opěrou z betonu prostého tř. C 12/15, do lože z betonu prostého téže značky | [15 empty] | PP | 2
| VV |  | S1 | [15 empty] | VV | 2 | 1 | True | 0 | ROZPOCET
| VV |  | 12 |  | 12 | [13 empty] | VV | 2 | 2 | True | 0 | ROZPOCET
| VV |  | S2 | [15 empty] | VV | 2 | 1 | True | 0 | ROZPOCET
| VV |  | 5 |  | 5 | [13 empty] | VV | 2 | 2 | True | 0 | ROZPOCET
| VV |  | S4 | [15 empty] | VV | 2 | 1 | True | 0 | ROZPOCET
| VV |  | 2 |  | 2 | [13 empty] | VV | 2 | 2 | True | 0 | ROZPOCET
| VV |  | Součet |  | 19 | [13 empty] | VV | 2 | 4 | True | 1 | ROZPOCET
59 | M | 59217023 | obrubník betonový 100x15x25cm | m | 19.38 |  | 0 | CS ÚRS 2018 01 |  |  | základní |  | 0 | 0.085 | 1.6473 | 0 | 0 | 8 | M | 2 |  |  |  | ROZPOCET | 0 | 0 | 0 | 0 | 0 | 1 | 0 | 4 | 493480363
| PP |  | obrubník betonový 100x15x25cm | [15 empty] | PP | 2
| VV |  | 19*1,02 |  | 19.38 | [13 empty] | VV | 2 | 2 | True | 0 | ROZPOCET
| VV |  | Součet |  | 19.38 | [13 empty] | VV | 2 | 4 | True | 1 | ROZPOCET
60 | K | 916231213 | Osazení chodníkového obrubníku betonového stojatého s boční opěrou do lože z betonu prostého | m | 91 |  | 0 | CS ÚRS 2018 01 |  |  | základní |  | 0 | 0.1295 | 11.7845 | 0 | 0 | 4 | K | 2 |  |  |  | ROZPOCET | 0 | 0 | 0 | 0 | 0 | 1 | 0 | 4 | -322569400
| PP |  | Osazení chodníkového obrubníku betonového se zřízením lože, s vyplněním a zatřením spár cementovou maltou stojatého s boční opěrou z betonu prostého, do lože z betonu prostého | [15 empty] | PP | 2
| VV |  | S5 | [15 empty] | VV | 2 | 1 | True | 0 | ROZPOCET
| VV |  | 15 |  | 15 | [13 empty] | VV | 2 | 2 | True | 0 | ROZPOCET
| VV |  | S6 | [15 empty] | VV | 2 | 1 | True | 0 | ROZPOCET
| VV |  | 4 |  | 4 | [13 empty] | VV | 2 | 2 | True | 0 | ROZPOCET
| VV |  | S7 | [15 empty] | VV | 2 | 1 | True | 0 | ROZPOCET
| VV |  | 40 |  | 40 | [13 empty] | VV | 2 | 2 | True | 0 | ROZPOCET
| VV |  | S8 | [15 empty] | VV | 2 | 1 | True | 0 | ROZPOCET
| VV |  | 20 |  | 20 | [13 empty] | VV | 2 | 2 | True | 0 | ROZPOCET
| VV |  | S9 | [15 empty] | VV | 2 | 1 | True | 0 | ROZPOCET
| VV |  | 12 |  | 12 | [13 empty] | VV | 2 | 2 | True | 0 | ROZPOCET
| VV |  | Součet |  | 91 | [13 empty] | VV | 2 | 4 | True | 1 | ROZPOCET
61 | M | 59217002 | obrubník betonový šedý 100 x 5 x 20 cm | m | 92.82 |  | 0 | CS ÚRS 2018 01 |  |  | základní |  | 0 | 0.024 | 2.2277 | 0 | 0 | 8 | M | 2 |  |  |  | ROZPOCET | 0 | 0 | 0 | 0 | 0 | 1 | 0 | 4 | -1123019931
| PP |  | obrubník betonový šedý 100 x 5 x 20 cm | [15 empty] | PP | 2
| VV |  | 91*1,02 |  | 92.82 | [13 empty] | VV | 2 | 2 | True | 0 | ROZPOCET
| VV |  | Součet |  | 92.82 | [13 empty] | VV | 2 | 4 | True | 1 | ROZPOCET
62 | K | 916991121 | Lože pod obrubníky, krajníky nebo obruby z dlažebních kostek z betonu prostého | m3 | 8.208 |  | 0 | CS ÚRS 2018 01 |  |  | základní |  | 0 | 2.2563 | 18.52 | 0 | 0 | 4 | K | 2 |  |  |  | ROZPOCET | 0 | 0 | 0 | 0 | 0 | 1 | 0 | 4 | 1550367770
| PP |  | Lože pod obrubníky, krajníky nebo obruby z dlažebních kostek z betonu prostého tř. C 16/20 | [15 empty] | PP | 2
| VV |  | 2*0,4*0,3 |  | 0.24 | [13 empty] | VV | 2 | 2 | True | 0 | ROZPOCET
| VV |  | 19*0,4*0,3 |  | 2.28 | [13 empty] | VV | 2 | 2 | True | 0 | ROZPOCET
| VV |  | 91*0,25*0,25 |  | 5.688 | [13 empty] | VV | 2 | 2 | True | 0 | ROZPOCET
| VV |  | Součet |  | 8.208 | [13 empty] | VV | 2 | 4 | True | 1 | ROZPOCET
63 | K | 919731123 | Zarovnání styčné plochy podkladu nebo krytu živičného tl do 200 mm | m | 68 |  | 0 | CS ÚRS 2018 01 |  |  | základní |  | 0 | 0 | 0 | 0 | 0 | 4 | K | 2 |  |  |  | ROZPOCET | 0 | 0 | 0 | 0 | 0 | 1 | 0 | 4 | 324670721
| PP |  | Zarovnání styčné plochy podkladu nebo krytu podél vybourané části komunikace nebo zpevněné plochy živičné tl. přes 100 do 200 mm | [15 empty] | PP | 2
| VV |  | S1 | [15 empty] | VV | 2 | 1 | True | 0 | ROZPOCET
| VV |  | 8 |  | 8 | [13 empty] | VV | 2 | 2 | True | 0 | ROZPOCET
| VV |  | S2 | [15 empty] | VV | 2 | 1 | True | 0 | ROZPOCET
| VV |  | 60 |  | 60 | [13 empty] | VV | 2 | 2 | True | 0 | ROZPOCET
| VV |  | Součet |  | 68 | [13 empty] | VV | 2 | 4 | True | 1 | ROZPOCET
64 | K | 965042241 | Bourání podkladů pod dlažby nebo mazanin betonových nebo z litého asfaltu tl přes 100 mm pl pře 4 m2 | m3 | 13.75 |  | 0 | CS ÚRS 2018 01 |  |  | základní |  | 0 | 0 | 0 | 2.2 | 30.25 | 4 | K | 2 |  |  |  | ROZPOCET | 0 | 0 | 0 | 0 | 0 | 1 | 0 | 4 | 532689597
| PP |  | Bourání mazanin betonových nebo z litého asfaltu tl. přes 100 mm, plochy přes 4 m2 | [15 empty] | PP | 2
| VV |  | S5 | [15 empty] | VV | 2 | 1 | True | 0 | ROZPOCET
| VV |  | 25*0,25 |  | 6.25 | [13 empty] | VV | 2 | 2 | True | 0 | ROZPOCET
| VV |  | S7 | [15 empty] | VV | 2 | 1 | True | 0 | ROZPOCET
| VV |  | 10*0,25 |  | 2.5 | [13 empty] | VV | 2 | 2 | True | 0 | ROZPOCET
| VV |  | S8 | [15 empty] | VV | 2 | 1 | True | 0 | ROZPOCET
| VV |  | 20*0,25 |  | 5 | [13 empty] | VV | 2 | 2 | True | 0 | ROZPOCET
| VV |  | Součet |  | 13.75 | [13 empty] | VV | 2 | 4 | True | 1 | ROZPOCET
65 | K | 965049112 | Příplatek k bourání betonových mazanin za bourání mazanin se svařovanou sítí tl přes 100 mm | m3 | 13.75 |  | 0 | CS ÚRS 2018 01 |  |  | základní |  | 0 | 0 | 0 | 0.029 | 0.39875 | 4 | K | 2 |  |  |  | ROZPOCET | 0 | 0 | 0 | 0 | 0 | 1 | 0 | 4 | -774100777
| PP |  | Bourání mazanin Příplatek k cenám za bourání mazanin betonových se svařovanou sítí, tl. přes 100 mm | [15 empty] | PP | 2
66 | K | 979021113 | Očištění vybouraných obrubníků a krajníků silničních při překopech inženýrských sítí | m | 2 |  | 0 | CS ÚRS 2018 01 |  |  | základní |  | 0 | 0 | 0 | 0 | 0 | 4 | K | 2 |  |  |  | ROZPOCET | 0 | 0 | 0 | 0 | 0 | 1 | 0 | 4 | -2007851188
| PP |  | Očištění vybouraných prvků při překopech inženýrských sítí od spojovacího materiálu s odklizením a uložením očištěných hmot a spojovacího materiálu na skládku do vzdálenosti 10 m nebo naložením na dopravní prostředek obrubníků a krajníků, vybouraných z jakéhokoliv lože a s jakoukoliv výplní spár silničních | [15 empty] | PP | 2
| VV |  | S4 | [15 empty] | VV | 2 | 1 | True | 0 | ROZPOCET
| VV |  | 2 |  | 2 | [13 empty] | VV | 2 | 2 | True | 0 | ROZPOCET
| VV |  | Součet |  | 2 | [13 empty] | VV | 2 | 4 | True | 1 | ROZPOCET
67 | K | 979051121 | Očištění zámkových dlaždic se spárováním z kameniva těženého při překopech inženýrských sítí | m2 | 61.5 |  | 0 | CS ÚRS 2018 01 |  |  | základní |  | 0 | 0 | 0 | 0 | 0 | 4 | K | 2 |  |  |  | ROZPOCET | 0 | 0 | 0 | 0 | 0 | 1 | 0 | 4 | 1604865974
| PP |  | Očištění vybouraných prvků při překopech inženýrských sítí od spojovacího materiálu s odklizením a uložením očištěných hmot a spojovacího materiálu na skládku do vzdálenosti 10 m nebo naložením na dopravní prostředek zámkových dlaždic s vyplněním spár kamenivem | [15 empty] | PP | 2
| VV |  | S3 - 75% | [15 empty] | VV | 2 | 1 | True | 0 | ROZPOCET
| VV |  | 80*0,75 |  | 60 | [13 empty] | VV | 2 | 2 | True | 0 | ROZPOCET
| VV |  | S4 | [15 empty] | VV | 2 | 1 | True | 0 | ROZPOCET
| VV |  | 1,5 |  | 1.5 | [13 empty] | VV | 2 | 2 | True | 0 | ROZPOCET
| VV |  | Součet |  | 61.5 | [13 empty] | VV | 2 | 4 | True | 1 | ROZPOCET
| D | 997 | Přesun sutě |  |  |  | 0 | [5 empty] | 0 |  | 0 |  | 0 | 1 | D | 1 |  |  |  | ROZPOCET | [6 empty] | 0
68 | K | 997221551 | Vodorovná doprava suti ze sypkých materiálů do 1 km | t | 258.294 |  | 0 | CS ÚRS 2018 01 |  |  | základní |  | 0 | 0 | 0 | 0 | 0 | 4 | K | 2 |  |  |  | ROZPOCET | 0 | 0 | 0 | 0 | 0 | 1 | 0 | 4 | 499382572
| PP |  | Vodorovná doprava suti bez naložení, ale se složením a s hrubým urovnáním ze sypkých materiálů, na vzdálenost do 1 km | [15 empty] | PP | 2
69 | K | 997221559 | Příplatek ZKD 1 km u vodorovné dopravy suti ze sypkých materiálů | t | 11881.524 |  | 0 | CS ÚRS 2018 01 |  |  | základní |  | 0 | 0 | 0 | 0 | 0 | 4 | K | 2 |  |  |  | ROZPOCET | 0 | 0 | 0 | 0 | 0 | 1 | 0 | 4 | 2132321054
| PP |  | Vodorovná doprava suti bez naložení, ale se složením a s hrubým urovnáním Příplatek k ceně za každý další i započatý 1 km přes 1 km | [15 empty] | PP | 2
| VV |  | 258,294*46 |  | 11881.524 | [13 empty] | VV | 2 | 2 | True | 0 | ROZPOCET
| VV |  | Součet |  | 11881.524 | [13 empty] | VV | 2 | 4 | True | 1 | ROZPOCET
70 | K | 997221815 | Poplatek za uložení na skládce (skládkovné) stavebního odpadu | t | 84.511 |  | 0 | CS ÚRS 2018 01 |  |  | základní |  | 0 | 0 | 0 | 0 | 0 | 4 | K | 2 |  |  |  | ROZPOCET | 0 | 0 | 0 | 0 | 0 | 1 | 0 | 4 | 1969927847
| PP |  | Poplatek za uložení stavebního odpadu na skládce (skládkovné) z prostého betonu zatříděného do Katalogu odpadů pod kódem 170 101 | [15 empty] | PP | 2
| VV |  | 258,294 |  | 258.294 | [13 empty] | VV | 2 | 2 | True | 0 | ROZPOCET
| VV |  | -36,368 |  | -36.368 | [13 empty] | VV | 2 | 2 | True | 0 | ROZPOCET
| VV |  | -137,415 |  | -137.415 | [13 empty] | VV | 2 | 2 | True | 0 | ROZPOCET
| VV |  | Součet |  | 84.511 | [13 empty] | VV | 2 | 4 | True | 1 | ROZPOCET
71 | K | 997221845 | Poplatek za uložení na skládce (skládkovné) odpadu asfaltového bez dehtu | t | 36.368 |  | 0 | CS ÚRS 2018 01 |  |  | základní |  | 0 | 0 | 0 | 0 | 0 | 4 | K | 2 |  |  |  | ROZPOCET | 0 | 0 | 0 | 0 | 0 | 1 | 0 | 4 | -1261905663
| PP |  | Poplatek za uložení stavebního odpadu na skládce (skládkovné) asfaltového bez obsahu dehtu | [15 empty] | PP | 2
| VV |  | 0,660 |  | 0.66 | [13 empty] | VV | 2 | 2 | True | 0 | ROZPOCET
| VV |  | 0,948 |  | 0.948 | [13 empty] | VV | 2 | 2 | True | 0 | ROZPOCET
| VV |  | 30,36 |  | 30.36 | [13 empty] | VV | 2 | 2 | True | 0 | ROZPOCET
| VV |  | 4,40 |  | 4.4 | [13 empty] | VV | 2 | 2 | True | 0 | ROZPOCET
| VV |  | Součet |  | 36.368 | [13 empty] | VV | 2 | 4 | True | 1 | ROZPOCET
72 | K | 997221855 | Poplatek za uložení na skládce (skládkovné) zeminy a kameniva | t | 137.415 |  | 0 | CS ÚRS 2018 01 |  |  | základní |  | 0 | 0 | 0 | 0 | 0 | 4 | K | 2 |  |  |  | ROZPOCET | 0 | 0 | 0 | 0 | 0 | 1 | 0 | 4 | -1970836707
| PP |  | Poplatek za uložení stavebního odpadu na skládce (skládkovné) zeminy a kameniva | [15 empty] | PP | 2
| VV |  | 1,125 |  | 1.125 | [13 empty] | VV | 2 | 2 | True | 0 | ROZPOCET
| VV |  | 80,04 |  | 80.04 | [13 empty] | VV | 2 | 2 | True | 0 | ROZPOCET
| VV |  | 41,25 |  | 41.25 | [13 empty] | VV | 2 | 2 | True | 0 | ROZPOCET
| VV |  | 15 |  | 15 | [13 empty] | VV | 2 | 2 | True | 0 | ROZPOCET
| VV |  | Součet |  | 137.415 | [13 empty] | VV | 2 | 4 | True | 1 | ROZPOCET
| D | 998 | Přesun hmot |  |  |  | 0 | [5 empty] | 0 |  | 0 |  | 0 | 1 | D | 1 |  |  |  | ROZPOCET | [6 empty] | 0
73 | K | 998223011 | Přesun hmot pro pozemní komunikace s krytem dlážděným | t | 340.068 |  | 0 | CS ÚRS 2018 01 |  |  | základní |  | 0 | 0 | 0 | 0 | 0 | 4 | K | 2 |  |  |  | ROZPOCET | 0 | 0 | 0 | 0 | 0 | 1 | 0 | 4 | 1124395251
| PP |  | Přesun hmot pro pozemní komunikace s krytem dlážděným dopravní vzdálenost do 200 m jakékoliv délky objektu | [15 empty] | PP | 2

## IO-01b - Sadové úpravy
| List obsahuje: |  | 1) Krycí list soupisu | 2) Rekapitulace |  |  | 3) Soupis prací | Zpět na list: | Rekapitulace stavby
[9 empty] | >> skryté sloupce << | [9 empty] | {cbeb9012-07ba-4c83-a19d-58f7cf6ef16c}
2
| KRYCÍ LIST SOUPISU | [8 empty] | v --- níže se nacházejí doplnkové a pomocné údaje k sestavám --- v | [8 empty] | False
Stavba:
Areál nemocnice v Českém Brodě - oprava a stavební úpravy gastro provozu v č.p.1099
Objekt:
IO-01 - Terénní úpravy
Soupis:
IO-01b - Sadové úpravy
| KSO: |  | 823 29 12 |  |  | CC-CZ:
| Místo: |  | Český Brod, ul. Žižkova, areál nemocnice |  |  | Datum: | 16. 7. 2018
| Zadavatel: |  |  |  |  | IČ: | 00235334
|  | Město Český Brod |  |  |  | DIČ:
| Uchazeč: |  |  |  |  | IČ:
DIČ:
| Projektant: |  |  |  |  | IČ: | 28094026
|  | PROJEKT CENTRUM NOVA s.r.o. |  |  |  | DIČ: | CZ28094026
Poznámka:
- U veškěrých dodávek a výrobků bude do ceny zahrnuta jejich montáž vč. dodávky potřebného kotvení, doplňkového materiálu, staveništní a mimo staveništní dopravy v případě že tyto činosti nejsou oceněny v samostatných položkách jednotlivých částí soupisu prací. U vybraných výrobků je nutné do ceny díla zahrnout zpracování dodavatelské případně výrobní dokumentace, dále výrobu prototypů, provádění baravného a materiálového vzorkování apod. - Uchazeč o veřejnou zakázku je povinen při oceňování soutěžního SOUPISU PRACÍ ocenit veškeré položky uvedené v soupisech a provést kontrolu funkce aritmetických vzorců jednotlivých položkových SOUPISŮ ve vazbě na jednotlivé oddíly, rekapitulace a krycí listy. - Kde není výslovně uvedeno, bude pracovní postup a technologie provádění stanovena oprávněnou osobou zhotovitele - Pro sestavení SOUPISU PRACÍ v podrobnostech vymezených vyhl. č. 169/2016Sb. byla použita v převážné míře cenová soustava ÚRS. - V případě nejasností u některé z položek uváděných v supisu prací, kontaktuje uchazeč zadavatele. - Vlastní položky, komplety, soubory a položky s vyšší cenou než dle ceníku jsou stanoveny na základě zkušeností projektanta z období 3 let a odpovídají situaci na trhu. - Tento soupis prací je nedílnou součástí komplexního celkového soupisu na předmětnou akci. - Stavba doloží množství odpadu uloženého na skládce platným vážnými lístky - Tato část soupisu prací vychází dle vyhlášky 169/2016 Sb. z následujících grafických a textových částí projektové dokumentace: IO-01: Terénní úpravy 01.01 Technická zpráva 01.02 Situace
| Cena bez DPH | [5 empty] | 0
|  |  | Základ daně |  |  | Sazba daně | Výše daně
| DPH | základní | 0 |  |  | 21% | 0
|  | snížená | 0 |  |  | 15% | 0
|  | zákl. přenesená | 0 |  |  | 21% | 0
|  | sníž. přenesená | 0 |  |  | 15% | 0
|  | nulová | 0 |  |  | 0% | 0
| Cena s DPH |  |  | v | CZK |  | 0
REKAPITULACE ČLENĚNÍ SOUPISU PRACÍ
Stavba:
Areál nemocnice v Českém Brodě - oprava a stavební úpravy gastro provozu v č.p.1099
Objekt:
IO-01 - Terénní úpravy
Soupis:
IO-01b - Sadové úpravy
Místo: |  |  | Český Brod, ul. Žižkova, areál nemocnice |  |  | Datum: | 16. 7. 2018
Zadavatel: |  |  | Město Český Brod |  |  | Projektant: | PROJEKT CENTRUM NOVA s.r.o.
Uchazeč:
Kód dílu - Popis | [6 empty] | Cena celkem [CZK]
Náklady soupisu celkem | [6 empty] | 0 | [12 empty] | -1
| HSV - Práce a dodávky HSV | [5 empty] | 0
| 1 - Zemní práce | [5 empty] | 0
| 998 - Přesun hmot | [5 empty] | 0
SOUPIS PRACÍ
Stavba:
Areál nemocnice v Českém Brodě - oprava a stavební úpravy gastro provozu v č.p.1099
Objekt:
IO-01 - Terénní úpravy
Soupis:
IO-01b - Sadové úpravy
Místo: |  |  | Český Brod, ul. Žižkova, areál nemocnice |  |  | Datum: | 16. 7. 2018
Zadavatel: |  |  | Město Český Brod |  |  | Projektant: | PROJEKT CENTRUM NOVA s.r.o.
Uchazeč:
PČ | Typ | Kód | Popis | MJ | Množství | J.cena [CZK] | Cena celkem [CZK] | Cenová soustava |  | Poznámka | DPH | J. Nh [h] | Nh celkem [h] | J. hmotnost [t] | Hmotnost celkem [t] | J. suť [t] | Suť Celkem [t]
Náklady soupisu celkem | [6 empty] | 0 | [5 empty] | 0 |  | 44.9002 |  | 0 |  | D | -1 | [10 empty] | 0
| D | HSV | Práce a dodávky HSV |  |  |  | 0 | [5 empty] | 0 |  | 44.9002 |  | 0 | 1 | D | 0 |  |  |  | ROZPOCET | [6 empty] | 0
| D | 1 | Zemní práce |  |  |  | 0 | [5 empty] | 0 |  | 44.9002 |  | 0 | 1 | D | 1 |  |  |  | ROZPOCET | [6 empty] | 0
1 | K | 112101103 | Odstranění stromů listnatých průměru kmene do 700 mm | kus | 1 |  | 0 | CS ÚRS 2018 01 |  |  | základní |  | 0 | 0 | 0 | 0 | 0 | 4 | K | 2 |  |  |  | ROZPOCET | 0 | 0 | 0 | 0 | 0 | 1 | 0 | 4 | 1962714573
| PP |  | Odstranění stromů s odřezáním kmene a s odvětvením listnatých, průměru kmene přes 500 do 700 mm | [15 empty] | PP | 2
2 | K | 112201103 | Odstranění pařezů D do 700 mm | kus | 1 |  | 0 | CS ÚRS 2018 01 |  |  | základní |  | 0 | 9e-05 | 9e-05 | 0 | 0 | 4 | K | 2 |  |  |  | ROZPOCET | 0 | 0 | 0 | 0 | 0 | 1 | 0 | 4 | -1642279264
| PP |  | Odstranění pařezů s jejich vykopáním, vytrháním nebo odstřelením, s přesekáním kořenů průměru přes 500 do 700 mm | [15 empty] | PP | 2
3 | K | 162301403 | Vodorovné přemístění větví stromů listnatých do 5 km D kmene do 700 mm | kus | 1 |  | 0 | CS ÚRS 2018 01 |  |  | základní |  | 0 | 0 | 0 | 0 | 0 | 4 | K | 2 |  |  |  | ROZPOCET | 0 | 0 | 0 | 0 | 0 | 1 | 0 | 4 | 1806620735
| PP |  | Vodorovné přemístění větví, kmenů nebo pařezů s naložením, složením a dopravou do 5000 m větví stromů listnatých, průměru kmene přes 500 do 700 mm | [15 empty] | PP | 2
4 | K | 162301413 | Vodorovné přemístění kmenů stromů listnatých do 5 km D kmene do 700 mm | kus | 1 |  | 0 | CS ÚRS 2018 01 |  |  | základní |  | 0 | 0 | 0 | 0 | 0 | 4 | K | 2 |  |  |  | ROZPOCET | 0 | 0 | 0 | 0 | 0 | 1 | 0 | 4 | -365572774
| PP |  | Vodorovné přemístění větví, kmenů nebo pařezů s naložením, složením a dopravou do 5000 m kmenů stromů listnatých, průměru přes 500 do 700 mm | [15 empty] | PP | 2
5 | K | 162301423 | Vodorovné přemístění pařezů do 5 km D do 700 mm | kus | 1 |  | 0 | CS ÚRS 2018 01 |  |  | základní |  | 0 | 0 | 0 | 0 | 0 | 4 | K | 2 |  |  |  | ROZPOCET | 0 | 0 | 0 | 0 | 0 | 1 | 0 | 4 | -1692890143
| PP |  | Vodorovné přemístění větví, kmenů nebo pařezů s naložením, složením a dopravou do 5000 m pařezů kmenů, průměru přes 500 do 700 mm | [15 empty] | PP | 2
6 | K | 162301903 | Příplatek k vodorovnému přemístění větví stromů listnatých D kmene do 700 mm ZKD 5 km | kus | 1 |  | 0 | CS ÚRS 2018 01 |  |  | základní |  | 0 | 0 | 0 | 0 | 0 | 4 | K | 2 |  |  |  | ROZPOCET | 0 | 0 | 0 | 0 | 0 | 1 | 0 | 4 | 2011036016
| PP |  | Vodorovné přemístění větví, kmenů nebo pařezů s naložením, složením a dopravou Příplatek k cenám za každých dalších i započatých 5000 m přes 5000 m větví stromů listnatých, průměru kmene přes 500 do 700 mm | [15 empty] | PP | 2
7 | K | 162301913 | Příplatek k vodorovnému přemístění kmenů stromů listnatých D kmene do 700 mm ZKD 5 km | kus | 1 |  | 0 | CS ÚRS 2018 01 |  |  | základní |  | 0 | 0 | 0 | 0 | 0 | 4 | K | 2 |  |  |  | ROZPOCET | 0 | 0 | 0 | 0 | 0 | 1 | 0 | 4 | -89938874
| PP |  | Vodorovné přemístění větví, kmenů nebo pařezů s naložením, složením a dopravou Příplatek k cenám za každých dalších i započatých 5000 m přes 5000 m kmenů stromů listnatých, o průměru přes 500 do 700 mm | [15 empty] | PP | 2
8 | K | 162301923 | Příplatek k vodorovnému přemístění pařezů D 700 mm ZKD 5 km | kus | 1 |  | 0 | CS ÚRS 2018 01 |  |  | základní |  | 0 | 0 | 0 | 0 | 0 | 4 | K | 2 |  |  |  | ROZPOCET | 0 | 0 | 0 | 0 | 0 | 1 | 0 | 4 | -1305702914
| PP |  | Vodorovné přemístění větví, kmenů nebo pařezů s naložením, složením a dopravou Příplatek k cenám za každých dalších i započatých 5000 m přes 5000 m pařezů kmenů, průměru přes 500 do 700 mm | [15 empty] | PP | 2
9 | K | 174201203 | Zásyp jam po pařezech D pařezů do 700 mm | kus | 1 |  | 0 | CS ÚRS 2018 01 |  |  | základní |  | 0 | 0 | 0 | 0 | 0 | 4 | K | 2 |  |  |  | ROZPOCET | 0 | 0 | 0 | 0 | 0 | 1 | 0 | 4 | -546424526
| PP |  | Zásyp jam po pařezech výkopkem z horniny získané při dobývání pařezů s hrubým urovnáním povrchu zasypávky průměru pařezu přes 500 do 700 mm | [15 empty] | PP | 2
10 | K | 181151311 | Plošná úprava terénu přes 500 m2 zemina tř 1 až 4 nerovnosti do 100 mm v rovinně a svahu do 1:5 | m2 | 1400 |  | 0 | CS ÚRS 2018 01 |  |  | základní |  | 0 | 0 | 0 | 0 | 0 | 4 | K | 2 |  |  |  | ROZPOCET | 0 | 0 | 0 | 0 | 0 | 1 | 0 | 4 | -883498131
| PP |  | Plošná úprava terénu v zemině tř. 1 až 4 s urovnáním povrchu bez doplnění ornice souvislé plochy přes 500 m2 při nerovnostech terénu přes 50 do 100 mm v rovině nebo na svahu do 1:5 | [15 empty] | PP | 2
11 | K | 181301111 | Rozprostření ornice tl vrstvy do 100 mm pl přes 500 m2 v rovině nebo ve svahu do 1:5 | m2 | 1400 |  | 0 | CS ÚRS 2018 01 |  |  | základní |  | 0 | 0 | 0 | 0 | 0 | 4 | K | 2 |  |  |  | ROZPOCET | 0 | 0 | 0 | 0 | 0 | 1 | 0 | 4 | 1610790986
| PP |  | Rozprostření a urovnání ornice v rovině nebo ve svahu sklonu do 1:5 při souvislé ploše přes 500 m2, tl. vrstvy do 100 mm | [15 empty] | PP | 2
12 | M | 10311100 | zemina pro terénní úpravy - ornice vč.dopravy | m3 | 140 |  | 0 | CS ÚRS 2018 01 |  |  | základní |  | 0 | 0.21 | 29.4 | 0 | 0 | 8 | M | 2 |  |  |  | ROZPOCET | 0 | 0 | 0 | 0 | 0 | 1 | 0 | 4 | -814812679
| VV |  | 1400*0,1 |  | 140 | [13 empty] | VV | 2 | 2 | True | 0 | ROZPOCET
| VV |  | Součet |  | 140 | [13 empty] | VV | 2 | 4 | True | 1 | ROZPOCET
13 | K | 181451131 | Založení parkového trávníku výsevem plochy přes 1000 m2 v rovině a ve svahu do 1:5 | m2 | 1400 |  | 0 | CS ÚRS 2018 01 |  |  | základní |  | 0 | 0 | 0 | 0 | 0 | 4 | K | 2 |  |  |  | ROZPOCET | 0 | 0 | 0 | 0 | 0 | 1 | 0 | 4 | -661248244
| PP |  | Založení trávníku na půdě předem připravené plochy přes 1000 m2 výsevem včetně utažení parkového v rovině nebo na svahu do 1:5 | [15 empty] | PP | 2
14 | M | 005724500 | osivo směs travní golfová I | kg | 21 |  | 0 | CS ÚRS 2018 01 |  |  | základní |  | 0 | 0.001 | 0.021 | 0 | 0 | 8 | M | 2 |  |  |  | ROZPOCET | 0 | 0 | 0 | 0 | 0 | 1 | 0 | 4 | -1843670049
| PP |  | osivo směs travní golfová I | [15 empty] | PP | 2
| VV |  | 1400*0,0150 |  | 21 | [13 empty] | VV | 2 | 2 | True | 0 | ROZPOCET
| VV |  | Součet |  | 21 | [13 empty] | VV | 2 | 4 | True | 1 | ROZPOCET
15 | K | 182303111 | Doplnění zeminy nebo substrátu na travnatých plochách tl 50 mm rovina v rovinně a svahu do 1:5 | m2 | 1400 |  | 0 | CS ÚRS 2018 01 |  |  | základní |  | 0 | 0 | 0 | 0 | 0 | 4 | K | 2 |  |  |  | ROZPOCET | 0 | 0 | 0 | 0 | 0 | 1 | 0 | 4 | -475308773
| PP |  | Doplnění zeminy nebo substrátu na travnatých plochách tloušťky do 50 mm v rovině nebo na svahu do 1:5 | [15 empty] | PP | 2
16 | M | 103715000 | substrát | m3 | 73.5 |  | 0 | CS ÚRS 2018 01 |  |  | základní |  | 0 | 0.21 | 15.435 | 0 | 0 | 8 | M | 2 |  |  |  | ROZPOCET | 0 | 0 | 0 | 0 | 0 | 1 | 0 | 4 | -1848249787
| PP |  | substrát pro trávníky A VL | [15 empty] | PP | 2
| VV |  | 1400*0,05 |  | 70 | [13 empty] | VV | 2 | 2 | True | 0 | ROZPOCET
| VV |  | 70*0,05 |  | 3.5 | [13 empty] | VV | 2 | 2 | True | 0 | ROZPOCET
| VV |  | Součet |  | 73.5 | [13 empty] | VV | 2 | 4 | True | 1 | ROZPOCET
17 | K | 183403113 | Obdělání půdy frézováním v rovině a svahu do 1:5 | m2 | 1400 |  | 0 | CS ÚRS 2018 01 |  |  | základní |  | 0 | 0 | 0 | 0 | 0 | 4 | K | 2 |  |  |  | ROZPOCET | 0 | 0 | 0 | 0 | 0 | 1 | 0 | 4 | -364764029
| PP |  | Obdělání půdy frézováním v rovině nebo na svahu do 1:5 | [15 empty] | PP | 2
18 | K | 183403153 | Obdělání půdy hrabáním v rovině a svahu do 1:5 | m2 | 1400 |  | 0 | CS ÚRS 2018 01 |  |  | základní |  | 0 | 0 | 0 | 0 | 0 | 4 | K | 2 |  |  |  | ROZPOCET | 0 | 0 | 0 | 0 | 0 | 1 | 0 | 4 | 1745432816
| PP |  | Obdělání půdy hrabáním v rovině nebo na svahu do 1:5 | [15 empty] | PP | 2
19 | K | 183403161 | Obdělání půdy válením v rovině a svahu do 1:5 | m2 | 1400 |  | 0 | CS ÚRS 2018 01 |  |  | základní |  | 0 | 0 | 0 | 0 | 0 | 4 | K | 2 |  |  |  | ROZPOCET | 0 | 0 | 0 | 0 | 0 | 1 | 0 | 4 | 530299016
| PP |  | Obdělání půdy válením v rovině nebo na svahu do 1:5 | [15 empty] | PP | 2
20 | K | 184802611 | Chemické odplevelení po založení kultury postřikem na široko v rovině a svahu do 1:5 (vč.herbicitu) | m2 | 2800 |  | 0 | CS ÚRS 2018 01 |  |  | základní |  | 0 | 0 | 0 | 0 | 0 | 4 | K | 2 |  |  |  | ROZPOCET | 0 | 0 | 0 | 0 | 0 | 1 | 0 | 4 | 596898280
| PP |  | Chemické odplevelení po založení kultury v rovině nebo na svahu do 1:5 postřikem na široko | [15 empty] | PP | 2
| VV |  | 1400*2 |  | 2800 | [13 empty] | VV | 2 | 2 | True | 0 | ROZPOCET
| VV |  | Součet |  | 2800 | [13 empty] | VV | 2 | 4 | True | 1 | ROZPOCET
21 | K | 185802133 | Hnojení půdy umělým hnojivem na široko ve svahu do 1:1 | t | 0.042 |  | 0 | CS ÚRS 2018 01 |  |  | základní |  | 0 | 0 | 0 | 0 | 0 | 4 | K | 2 |  |  |  | ROZPOCET | 0 | 0 | 0 | 0 | 0 | 1 | 0 | 4 | -53024425
| PP |  | Hnojení půdy nebo trávníku na svahu přes 1:2 do 1:1 umělým hnojivem na široko | [15 empty] | PP | 2
| VV |  | 30g/1m2 | [15 empty] | VV | 2 | 1 | True | 0 | ROZPOCET
| VV |  | 1400*0,001*0,03 |  | 0.042 | [13 empty] | VV | 2 | 2 | True | 0 | ROZPOCET
| VV |  | Součet |  | 0.042 | [13 empty] | VV | 2 | 4 | True | 1 | ROZPOCET
22 | M | 251911550 | hnojivo průmyslové (ref. Cererit bal. 5 kg) | kg | 44.1 |  | 0 | CS ÚRS 2018 01 |  |  | základní |  | 0 | 0.001 | 0.0441 | 0 | 0 | 8 | M | 2 |  |  |  | ROZPOCET | 0 | 0 | 0 | 0 | 0 | 1 | 0 | 4 | 1750812979
| PP |  | hnojivo průmyslové Cererit (bal. 5 kg) | [15 empty] | PP | 2
| VV |  | 30g/1m2 | [15 empty] | VV | 2 | 1 | True | 0 | ROZPOCET
| VV |  | 1400*0,03 |  | 42 | [13 empty] | VV | 2 | 2 | True | 0 | ROZPOCET
| VV |  | 42*0,05 |  | 2.1 | [13 empty] | VV | 2 | 2 | True | 0 | ROZPOCET
| VV |  | Součet |  | 44.1 | [13 empty] | VV | 2 | 4 | True | 1 | ROZPOCET
23 | K | 185804312 | Zalití rostlin vodou plocha přes 20 m2 | m3 | 21 |  | 0 | CS ÚRS 2018 01 |  |  | základní |  | 0 | 0 | 0 | 0 | 0 | 4 | K | 2 |  |  |  | ROZPOCET | 0 | 0 | 0 | 0 | 0 | 1 | 0 | 4 | -1831450250
| PP |  | Zalití rostlin vodou plochy záhonů jednotlivě přes 20 m2 | [15 empty] | PP | 2
| VV |  | tráva - 5L/1m2 | [15 empty] | VV | 2 | 1 | True | 0 | ROZPOCET
| VV |  | 1400*0,005*3 |  | 21 | [13 empty] | VV | 2 | 2 | True | 0 | ROZPOCET
| VV |  | Součet |  | 21 | [13 empty] | VV | 2 | 4 | True | 1 | ROZPOCET
| D | 998 | Přesun hmot |  |  |  | 0 | [5 empty] | 0 |  | 0 |  | 0 | 1 | D | 1 |  |  |  | ROZPOCET | [6 empty] | 0
24 | K | 998231311 | Přesun hmot pro sadovnické a krajinářské úpravy vodorovně do 5000 m | t | 44.9 |  | 0 | CS ÚRS 2018 01 |  |  | základní |  | 0 | 0 | 0 | 0 | 0 | 4 | K | 2 |  |  |  | ROZPOCET | 0 | 0 | 0 | 0 | 0 | 1 | 0 | 4 | -718147080
| PP |  | Přesun hmot pro sadovnické a krajinářské úpravy dopravní vzdálenost do 5000 m | [15 empty] | PP | 2

## IO-02 - Areálová kanaliza...
| List obsahuje: |  | 1) Krycí list soupisu | 2) Rekapitulace |  |  | 3) Soupis prací | Zpět na list: | Rekapitulace stavby
[9 empty] | >> skryté sloupce << | [9 empty] | {10ba0c8e-541f-4150-bda5-69e8487f5df3}
2
| KRYCÍ LIST SOUPISU | [8 empty] | v --- níže se nacházejí doplnkové a pomocné údaje k sestavám --- v | [8 empty] | False
Stavba:
Areál nemocnice v Českém Brodě - oprava a stavební úpravy gastro provozu v č.p.1099
Objekt:
IO-02 - Areálová kanalizace, odlučovač tuků
Soupis:
IO-02 - Areálová kanalizace, odlučovač tuků
| KSO: |  | 827 29 11 |  |  | CC-CZ:
| Místo: |  | Český Brod, ul. Žižkova, areál nemocnice |  |  | Datum: | 16. 7. 2018
| Zadavatel: |  |  |  |  | IČ: | 00235334
|  | Město Český Brod |  |  |  | DIČ:
| Uchazeč: |  |  |  |  | IČ:
DIČ:
| Projektant: |  |  |  |  | IČ: | 28094026
|  | PROJEKT CENTRUM NOVA s.r.o. |  |  |  | DIČ: | CZ28094026
Poznámka:
- U veškěrých dodávek a výrobků bude do ceny zahrnuta jejich montáž vč. dodávky potřebného kotvení, doplňkového materiálu, staveništní a mimo staveništní dopravy v případě že tyto činosti nejsou oceněny v samostatných položkách jednotlivých částí soupisu prací. U vybraných výrobků je nutné do ceny díla zahrnout zpracování dodavatelské případně výrobní dokumentace, dále výrobu prototypů, provádění baravného a materiálového vzorkování apod. - Uchazeč o veřejnou zakázku je povinen při oceňování soutěžního SOUPISU PRACÍ ocenit veškeré položky uvedené v soupisech a provést kontrolu funkce aritmetických vzorců jednotlivých položkových SOUPISŮ ve vazbě na jednotlivé oddíly, rekapitulace a krycí listy. - Kde není výslovně uvedeno, bude pracovní postup a technologie provádění stanovena oprávněnou osobou zhotovitele - Pro sestavení SOUPISU PRACÍ v podrobnostech vymezených vyhl. č. 169/2016Sb. byla použita v převážné míře cenová soustava ÚRS. - V případě nejasností u některé z položek uváděných v supisu prací, kontaktuje uchazeč zadavatele. - Vlastní položky, komplety, soubory a položky s vyšší cenou než dle ceníku jsou stanoveny na základě zkušeností projektanta z období 3 let a odpovídají situaci na trhu. - Tento soupis prací je nedílnou součástí komplexního celkového soupisu na předmětnou akci. - Stavba doloží množství odpadu uloženého na skládce platným vážnými lístky - Tato část soupisu prací vychází dle vyhlášky 169/2016 Sb. z následujících grafických a textových částí projektové dokumentace: IO-02: Areálová kanalizace, odlučovač tuků (OT) 02.03 - 01 Situace – kanalizace, vodovod 02.03 - 02 Technická zpráva – kanalizace, vodovod 02 - 01 Podélný profil areálové kanalizace 02 - 02 Odlučovač tuků (OT) 02 - 03 Vzorový příčný řez uložení kanalizačního potrubí 02 - 04 Kanalizační šachta 02 - 05 Retenční objekt dešťových vod
| Cena bez DPH | [5 empty] | 0
|  |  | Základ daně |  |  | Sazba daně | Výše daně
| DPH | základní | 0 |  |  | 21% | 0
|  | snížená | 0 |  |  | 15% | 0
|  | zákl. přenesená | 0 |  |  | 21% | 0
|  | sníž. přenesená | 0 |  |  | 15% | 0
|  | nulová | 0 |  |  | 0% | 0
| Cena s DPH |  |  | v | CZK |  | 0
REKAPITULACE ČLENĚNÍ SOUPISU PRACÍ
Stavba:
Areál nemocnice v Českém Brodě - oprava a stavební úpravy gastro provozu v č.p.1099
Objekt:
IO-02 - Areálová kanalizace, odlučovač tuků
Soupis:
IO-02 - Areálová kanalizace, odlučovač tuků
Místo: |  |  | Český Brod, ul. Žižkova, areál nemocnice |  |  | Datum: | 16. 7. 2018
Zadavatel: |  |  | Město Český Brod |  |  | Projektant: | PROJEKT CENTRUM NOVA s.r.o.
Uchazeč:
Kód dílu - Popis | [6 empty] | Cena celkem [CZK]
Náklady soupisu celkem | [6 empty] | 0 | [12 empty] | -1
| HSV - Práce a dodávky HSV | [5 empty] | 0
| 1 - Zemní práce | [5 empty] | 0
| 2 - Zakládání | [5 empty] | 0
| 3 - Svislé a kompletní konstrukce | [5 empty] | 0
| 4 - Vodorovné konstrukce | [5 empty] | 0
| 8 - Trubní vedení | [5 empty] | 0
| 9 - Ostatní konstrukce a práce, bourání | [5 empty] | 0
| 997 - Přesun sutě | [5 empty] | 0
| 998 - Přesun hmot | [5 empty] | 0
| PSV - Práce a dodávky PSV | [5 empty] | 0
| 721 - Zdravotechnika - vnitřní kanalizace | [5 empty] | 0
| M - Práce a dodávky M | [5 empty] | 0
| 23-M - Montáže potrubí | [5 empty] | 0
SOUPIS PRACÍ
Stavba:
Areál nemocnice v Českém Brodě - oprava a stavební úpravy gastro provozu v č.p.1099
Objekt:
IO-02 - Areálová kanalizace, odlučovač tuků
Soupis:
IO-02 - Areálová kanalizace, odlučovač tuků
Místo: |  |  | Český Brod, ul. Žižkova, areál nemocnice |  |  | Datum: | 16. 7. 2018
Zadavatel: |  |  | Město Český Brod |  |  | Projektant: | PROJEKT CENTRUM NOVA s.r.o.
Uchazeč:
PČ | Typ | Kód | Popis | MJ | Množství | J.cena [CZK] | Cena celkem [CZK] | Cenová soustava |  | Poznámka | DPH | J. Nh [h] | Nh celkem [h] | J. hmotnost [t] | Hmotnost celkem [t] | J. suť [t] | Suť Celkem [t]
Náklady soupisu celkem | [6 empty] | 0 | [5 empty] | 0 |  | 126.3147 |  | 3.2658 |  | D | -1 | [10 empty] | 0
| D | HSV | Práce a dodávky HSV |  |  |  | 0 | [5 empty] | 0 |  | 126.2951 |  | 3.2658 | 1 | D | 0 |  |  |  | ROZPOCET | [6 empty] | 0
| D | 1 | Zemní práce |  |  |  | 0 | [5 empty] | 0 |  | 54.777 |  | 0 | 1 | D | 1 |  |  |  | ROZPOCET | [6 empty] | 0
1 | K | 131201201 | Hloubení jam zapažených v hornině tř. 3 objemu do 100 m3 | m3 | 41.738 |  | 0 | CS ÚRS 2018 01 |  |  | základní |  | 0 | 0 | 0 | 0 | 0 | 4 | K | 2 |  |  |  | ROZPOCET | 0 | 0 | 0 | 0 | 0 | 1 | 0 | 4 | -231871705
| PP |  | Hloubení zapažených jam a zářezů s urovnáním dna do předepsaného profilu a spádu v hornině tř. 3 do 100 m3 | [15 empty] | PP | 2
| VV |  | odlučovač tuků | [15 empty] | VV | 2 | 1 | True | 0 | ROZPOCET
| VV |  | 3,1*3,1*3,1 |  | 29.791 | [13 empty] | VV | 2 | 2 | True | 0 | ROZPOCET
| VV |  | retenční objekt | [15 empty] | VV | 2 | 1 | True | 0 | ROZPOCET
| VV |  | 15.5*2,07 |  | 32.085 | [13 empty] | VV | 2 | 2 | True | 0 | ROZPOCET
| VV |  | šachty | [15 empty] | VV | 2 | 1 | True | 0 | ROZPOCET
| VV |  | (2*2)*(2,6+2,8) |  | 21.6 | [13 empty] | VV | 2 | 2 | True | 0 | ROZPOCET
| VV |  | Součet |  | 83.476 | [13 empty] | VV | 2 | 4 | True | 1 | ROZPOCET
| VV |  | 83,476*0,5 'Přepočtené koeficientem množství |  | 41.738 | [13 empty] | VV | 2 | 2 | False | 1 | ROZPOCET
2 | K | 131201209 | Příplatek za lepivost u hloubení jam zapažených v hornině tř. 3 | m3 | 4.174 |  | 0 | CS ÚRS 2018 01 |  |  | základní |  | 0 | 0 | 0 | 0 | 0 | 4 | K | 2 |  |  |  | ROZPOCET | 0 | 0 | 0 | 0 | 0 | 1 | 0 | 4 | -1052069810
| PP |  | Hloubení zapažených jam a zářezů s urovnáním dna do předepsaného profilu a spádu Příplatek k cenám za lepivost horniny tř. 3 | [15 empty] | PP | 2
| VV |  | 41,738*0,1 'Přepočtené koeficientem množství |  | 4.174 | [13 empty] | VV | 2 | 2 | False | 1 | ROZPOCET
3 | K | 131301201 | Hloubení jam zapažených v hornině tř. 4 objemu do 100 m3 | m3 | 41.738 |  | 0 | CS ÚRS 2018 01 |  |  | základní |  | 0 | 0 | 0 | 0 | 0 | 4 | K | 2 |  |  |  | ROZPOCET | 0 | 0 | 0 | 0 | 0 | 1 | 0 | 4 | 2004492781
| PP |  | Hloubení zapažených jam a zářezů s urovnáním dna do předepsaného profilu a spádu v hornině tř. 4 do 100 m3 | [15 empty] | PP | 2
| VV |  | 83,476*0,5 'Přepočtené koeficientem množství |  | 41.738 | [13 empty] | VV | 2 | 2 | False | 1 | ROZPOCET
4 | K | 131301209 | Příplatek za lepivost u hloubení jam zapažených v hornině tř. 4 | m3 | 4.174 |  | 0 | CS ÚRS 2018 01 |  |  | základní |  | 0 | 0 | 0 | 0 | 0 | 4 | K | 2 |  |  |  | ROZPOCET | 0 | 0 | 0 | 0 | 0 | 1 | 0 | 4 | -1616042293
| PP |  | Hloubení zapažených jam a zářezů s urovnáním dna do předepsaného profilu a spádu Příplatek k cenám za lepivost horniny tř. 4 | [15 empty] | PP | 2
| VV |  | 41,738*0,1 'Přepočtené koeficientem množství |  | 4.174 | [13 empty] | VV | 2 | 2 | False | 1 | ROZPOCET
5 | K | 132201201 | Hloubení rýh š do 2000 mm v hornině tř. 3 objemu do 100 m3 | m3 | 59.203 |  | 0 | CS ÚRS 2018 01 |  |  | základní |  | 0 | 0 | 0 | 0 | 0 | 4 | K | 2 |  |  |  | ROZPOCET | 0 | 0 | 0 | 0 | 0 | 1 | 0 | 4 | -708197704
| PP |  | Hloubení zapažených i nezapažených rýh šířky přes 600 do 2 000 mm s urovnáním dna do předepsaného profilu a spádu v hornině tř. 3 do 100 m3 | [15 empty] | PP | 2
| VV |  | splašková kanalizace | [15 empty] | VV | 2 | 1 | True | 0 | ROZPOCET
| VV |  | 4.88*((2.65+2.46)/2)*0.8 |  | 9.975 | [13 empty] | VV | 2 | 2 | True | 0 | ROZPOCET
| VV |  | (5.96-4.88)*((2.25+2.46)/2)*1.3 |  | 3.306 | [13 empty] | VV | 2 | 2 | True | 0 | ROZPOCET
| VV |  | (9.32-5.96)*((2.09+2.15)/2)*1.3 |  | 9.26 | [13 empty] | VV | 2 | 2 | True | 0 | ROZPOCET
| VV |  | (30-9.32)*((2.09+1.41)/2)*1.0 |  | 36.19 | [13 empty] | VV | 2 | 2 | True | 0 | ROZPOCET
| VV |  | Mezisoučet |  | 58.731 | [13 empty] | VV | 2 | 3 | True | 0 | ROZPOCET
| VV |  | Tuková kanalizace | [15 empty] | VV | 2 | 1 | True | 0 | ROZPOCET
| VV |  | 5.81*((2.13+2.65)/2)*0.8 |  | 11.109 | [13 empty] | VV | 2 | 2 | True | 0 | ROZPOCET
| VV |  | (6.81-5.81)*((1.94+2.13)/2)*0.8 |  | 1.628 | [13 empty] | VV | 2 | 2 | True | 0 | ROZPOCET
| VV |  | (31-6.81)*((1.25+1.84)/2)*0.8 |  | 29.899 | [13 empty] | VV | 2 | 2 | True | 0 | ROZPOCET
| VV |  | Dešťová kanalizace | [15 empty] | VV | 2 | 1 | True | 0 | ROZPOCET
| VV |  | 5.3*((1.97+2.65)/2)*0.8 |  | 9.794 | [13 empty] | VV | 2 | 2 | True | 0 | ROZPOCET
| VV |  | (15-8.6)*((1.27+1.56)/2)*0.8 |  | 7.245 | [13 empty] | VV | 2 | 2 | True | 0 | ROZPOCET
| VV |  | Mezisoučet |  | 59.675 | [13 empty] | VV | 2 | 3 | True | 0 | ROZPOCET
| VV |  | Součet |  | 118.406 | [13 empty] | VV | 2 | 4 | True | 1 | ROZPOCET
| VV |  | 118,406*0,5 'Přepočtené koeficientem množství |  | 59.203 | [13 empty] | VV | 2 | 2 | False | 1 | ROZPOCET
6 | K | 132201209 | Příplatek za lepivost k hloubení rýh š do 2000 mm v hornině tř. 3 | m3 | 5.92 |  | 0 | CS ÚRS 2018 01 |  |  | základní |  | 0 | 0 | 0 | 0 | 0 | 4 | K | 2 |  |  |  | ROZPOCET | 0 | 0 | 0 | 0 | 0 | 1 | 0 | 4 | 1400383336
| PP |  | Hloubení zapažených i nezapažených rýh šířky přes 600 do 2 000 mm s urovnáním dna do předepsaného profilu a spádu v hornině tř. 3 Příplatek k cenám za lepivost horniny tř. 3 | [15 empty] | PP | 2
| VV |  | 59,201*0,1 'Přepočtené koeficientem množství |  | 5.92 | [13 empty] | VV | 2 | 2 | False | 1 | ROZPOCET
7 | K | 132301201 | Hloubení rýh š do 2000 mm v hornině tř. 4 objemu do 100 m3 | m3 | 59.203 |  | 0 | CS ÚRS 2018 01 |  |  | základní |  | 0 | 0 | 0 | 0 | 0 | 4 | K | 2 |  |  |  | ROZPOCET | 0 | 0 | 0 | 0 | 0 | 1 | 0 | 4 | -435678250
| PP |  | Hloubení zapažených i nezapažených rýh šířky přes 600 do 2 000 mm s urovnáním dna do předepsaného profilu a spádu v hornině tř. 4 do 100 m3 | [15 empty] | PP | 2
| VV |  | splašková kanalizace | [15 empty] | VV | 2 | 1 | True | 0 | ROZPOCET
| VV |  | 4.88*((2.65+2.46)/2)*0.8 |  | 9.975 | [13 empty] | VV | 2 | 2 | True | 0 | ROZPOCET
| VV |  | (5.96-4.88)*((2.25+2.46)/2)*1.3 |  | 3.306 | [13 empty] | VV | 2 | 2 | True | 0 | ROZPOCET
| VV |  | (9.32-5.96)*((2.09+2.15)/2)*1.3 |  | 9.26 | [13 empty] | VV | 2 | 2 | True | 0 | ROZPOCET
| VV |  | (30-9.32)*((2.09+1.41)/2)*1.0 |  | 36.19 | [13 empty] | VV | 2 | 2 | True | 0 | ROZPOCET
| VV |  | Mezisoučet |  | 58.731 | [13 empty] | VV | 2 | 3 | True | 0 | ROZPOCET
| VV |  | Tuková kanalizace | [15 empty] | VV | 2 | 1 | True | 0 | ROZPOCET
| VV |  | 5.81*((2.13+2.65)/2)*0.8 |  | 11.109 | [13 empty] | VV | 2 | 2 | True | 0 | ROZPOCET
| VV |  | (6.81-5.81)*((1.94+2.13)/2)*0.8 |  | 1.628 | [13 empty] | VV | 2 | 2 | True | 0 | ROZPOCET
| VV |  | (31-6.81)*((1.25+1.84)/2)*0.8 |  | 29.899 | [13 empty] | VV | 2 | 2 | True | 0 | ROZPOCET
| VV |  | Dešťová kanalizace | [15 empty] | VV | 2 | 1 | True | 0 | ROZPOCET
| VV |  | 5.3*((1.97+2.65)/2)*0.8 |  | 9.794 | [13 empty] | VV | 2 | 2 | True | 0 | ROZPOCET
| VV |  | (15-8.6)*((1.27+1.56)/2)*0.8 |  | 7.245 | [13 empty] | VV | 2 | 2 | True | 0 | ROZPOCET
| VV |  | Mezisoučet |  | 59.675 | [13 empty] | VV | 2 | 3 | True | 0 | ROZPOCET
| VV |  | Součet |  | 118.406 | [13 empty] | VV | 2 | 4 | True | 1 | ROZPOCET
| VV |  | 118,406*0,5 'Přepočtené koeficientem množství |  | 59.203 | [13 empty] | VV | 2 | 2 | False | 1 | ROZPOCET
8 | K | 132301209 | Příplatek za lepivost k hloubení rýh š do 2000 mm v hornině tř. 4 | m3 | 5.92 |  | 0 | CS ÚRS 2018 01 |  |  | základní |  | 0 | 0 | 0 | 0 | 0 | 4 | K | 2 |  |  |  | ROZPOCET | 0 | 0 | 0 | 0 | 0 | 1 | 0 | 4 | 1000397779
| PP |  | Hloubení zapažených i nezapažených rýh šířky přes 600 do 2 000 mm s urovnáním dna do předepsaného profilu a spádu v hornině tř. 4 Příplatek k cenám za lepivost horniny tř. 4 | [15 empty] | PP | 2
| VV |  | 59,203*0,1 'Přepočtené koeficientem množství |  | 5.92 | [13 empty] | VV | 2 | 2 | False | 1 | ROZPOCET
9 | K | 132312201 | Hloubení rýh š přes 600 do 2000 mm ručním nebo pneum nářadím v soudržných horninách tř. 4 | m3 | 8.268 |  | 0 | CS ÚRS 2018 01 |  |  | základní |  | 0 | 0 | 0 | 0 | 0 | 4 | K | 2 |  |  |  | ROZPOCET | 0 | 0 | 0 | 0 | 0 | 1 | 0 | 4 | 1711920133
| PP |  | Hloubení zapažených i nezapažených rýh šířky přes 600 do 2 000 mm ručním nebo pneumatickým nářadím s urovnáním dna do předepsaného profilu a spádu v horninách tř. 4 soudržných | [15 empty] | PP | 2
| VV |  | 3*2.12*1.3 |  | 8.268 | [13 empty] | VV | 2 | 2 | True | 1 | ROZPOCET
10 | K | 151101102 | Zřízení příložného pažení a rozepření stěn rýh hl do 4 m | m2 | 193.457 |  | 0 | CS ÚRS 2018 01 |  |  | základní |  | 0 | 0.00085 | 0.16444 | 0 | 0 | 4 | K | 2 |  |  |  | ROZPOCET | 0 | 0 | 0 | 0 | 0 | 1 | 0 | 4 | -1905226123
| PP |  | Zřízení pažení a rozepření stěn rýh pro podzemní vedení pro všechny šířky rýhy příložné pro jakoukoliv mezerovitost, hloubky do 4 m | [15 empty] | PP | 2
| VV |  | splašková kanalizace | [15 empty] | VV | 2 | 1 | True | 0 | ROZPOCET
| VV |  | 4.88*((2.65+2.46)/2)*2 |  | 24.937 | [13 empty] | VV | 2 | 2 | True | 0 | ROZPOCET
| VV |  | (5.96-4.88)*((2.25+2.46)/2)*2 |  | 5.087 | [13 empty] | VV | 2 | 2 | True | 0 | ROZPOCET
| VV |  | (9.32-5.96)*((2.09+2.15)/2)*2 |  | 14.246 | [13 empty] | VV | 2 | 2 | True | 0 | ROZPOCET
| VV |  | (30-9.32)*((2.09+1.41)/2)**2 | [15 empty] | VV | 2 | 1 | True | 0 | ROZPOCET
| VV |  | Mezisoučet |  | 44.27 | [13 empty] | VV | 2 | 3 | True | 0 | ROZPOCET
| VV |  | Tuková kanalizace | [15 empty] | VV | 2 | 1 | True | 0 | ROZPOCET
| VV |  | 5.81*((2.13+2.65)/2)*2 |  | 27.772 | [13 empty] | VV | 2 | 2 | True | 0 | ROZPOCET
| VV |  | (6.81-5.81)*((1.94+2.13)/2)*2 |  | 4.07 | [13 empty] | VV | 2 | 2 | True | 0 | ROZPOCET
| VV |  | (31-6.81)*((1.25+1.84)/2)*2 |  | 74.747 | [13 empty] | VV | 2 | 2 | True | 0 | ROZPOCET
| VV |  | Dešťová kanalizace | [15 empty] | VV | 2 | 1 | True | 0 | ROZPOCET
| VV |  | 5.3*((1.97+2.65)/2)*2 |  | 24.486 | [13 empty] | VV | 2 | 2 | True | 0 | ROZPOCET
| VV |  | (15-8.6)*((1.27+1.56)/2)*2 |  | 18.112 | [13 empty] | VV | 2 | 2 | True | 0 | ROZPOCET
| VV |  | Mezisoučet |  | 149.187 | [13 empty] | VV | 2 | 3 | True | 0 | ROZPOCET
| VV |  | Součet |  | 193.457 | [13 empty] | VV | 2 | 4 | True | 1 | ROZPOCET
11 | K | 151101112 | Odstranění příložného pažení a rozepření stěn rýh hl do 4 m | m2 | 193.457 |  | 0 | CS ÚRS 2018 01 |  |  | základní |  | 0 | 0 | 0 | 0 | 0 | 4 | K | 2 |  |  |  | ROZPOCET | 0 | 0 | 0 | 0 | 0 | 1 | 0 | 4 | -1257282302
| PP |  | Odstranění pažení a rozepření stěn rýh pro podzemní vedení s uložením materiálu na vzdálenost do 3 m od kraje výkopu příložné, hloubky přes 2 do 4 m | [15 empty] | PP | 2
| VV |  | splašková kanalizace | [15 empty] | VV | 2 | 1 | True | 0 | ROZPOCET
| VV |  | 4.88*((2.65+2.46)/2)*2 |  | 24.937 | [13 empty] | VV | 2 | 2 | True | 0 | ROZPOCET
| VV |  | (5.96-4.88)*((2.25+2.46)/2)*2 |  | 5.087 | [13 empty] | VV | 2 | 2 | True | 0 | ROZPOCET
| VV |  | (9.32-5.96)*((2.09+2.15)/2)*2 |  | 14.246 | [13 empty] | VV | 2 | 2 | True | 0 | ROZPOCET
| VV |  | (30-9.32)*((2.09+1.41)/2)**2 | [15 empty] | VV | 2 | 1 | True | 0 | ROZPOCET
| VV |  | Mezisoučet |  | 44.27 | [13 empty] | VV | 2 | 3 | True | 0 | ROZPOCET
| VV |  | Tuková kanalizace | [15 empty] | VV | 2 | 1 | True | 0 | ROZPOCET
| VV |  | 5.81*((2.13+2.65)/2)*2 |  | 27.772 | [13 empty] | VV | 2 | 2 | True | 0 | ROZPOCET
| VV |  | (6.81-5.81)*((1.94+2.13)/2)*2 |  | 4.07 | [13 empty] | VV | 2 | 2 | True | 0 | ROZPOCET
| VV |  | (31-6.81)*((1.25+1.84)/2)*2 |  | 74.747 | [13 empty] | VV | 2 | 2 | True | 0 | ROZPOCET
| VV |  | Dešťová kanalizace | [15 empty] | VV | 2 | 1 | True | 0 | ROZPOCET
| VV |  | 5.3*((1.97+2.65)/2)*2 |  | 24.486 | [13 empty] | VV | 2 | 2 | True | 0 | ROZPOCET
| VV |  | (15-8.6)*((1.27+1.56)/2)*2 |  | 18.112 | [13 empty] | VV | 2 | 2 | True | 0 | ROZPOCET
| VV |  | Mezisoučet |  | 149.187 | [13 empty] | VV | 2 | 3 | True | 0 | ROZPOCET
| VV |  | Součet |  | 193.457 | [13 empty] | VV | 2 | 4 | True | 1 | ROZPOCET
12 | K | 151101201 | Zřízení příložného pažení stěn výkopu hl do 4 m | m2 | 73.63 |  | 0 | CS ÚRS 2018 01 |  |  | základní |  | 0 | 0.0007 | 0.051541 | 0 | 0 | 4 | K | 2 |  |  |  | ROZPOCET | 0 | 0 | 0 | 0 | 0 | 1 | 0 | 4 | 1342119603
| PP |  | Zřízení pažení stěn výkopu bez rozepření nebo vzepření příložné, hloubky do 4 m | [15 empty] | PP | 2
| VV |  | odlučovač tuků | [15 empty] | VV | 2 | 1 | True | 0 | ROZPOCET
| VV |  | (3,1*4)*3,1 |  | 38.44 | [13 empty] | VV | 2 | 2 | True | 0 | ROZPOCET
| VV |  | retenční objekt | [15 empty] | VV | 2 | 1 | True | 0 | ROZPOCET
| VV |  | 17*2,07 |  | 35.19 | [13 empty] | VV | 2 | 2 | True | 0 | ROZPOCET
| VV |  | Součet |  | 73.63 | [13 empty] | VV | 2 | 4 | True | 1 | ROZPOCET
13 | K | 151101211 | Odstranění příložného pažení stěn hl do 4 m | m2 | 73.63 |  | 0 | CS ÚRS 2018 01 |  |  | základní |  | 0 | 0 | 0 | 0 | 0 | 4 | K | 2 |  |  |  | ROZPOCET | 0 | 0 | 0 | 0 | 0 | 1 | 0 | 4 | -440954703
| PP |  | Odstranění pažení stěn výkopu s uložením pažin na vzdálenost do 3 m od okraje výkopu příložné, hloubky do 4 m | [15 empty] | PP | 2
14 | K | 161101102 | Svislé přemístění výkopku z horniny tř. 1 až 4 hl výkopu do 4 m | m3 | 210.15 |  | 0 | CS ÚRS 2018 01 |  |  | základní |  | 0 | 0 | 0 | 0 | 0 | 4 | K | 2 |  |  |  | ROZPOCET | 0 | 0 | 0 | 0 | 0 | 1 | 0 | 4 | 1910996534
| PP |  | Svislé přemístění výkopku bez naložení do dopravní nádoby avšak s vyprázdněním dopravní nádoby na hromadu nebo do dopravního prostředku z horniny tř. 1 až 4, při hloubce výkopu přes 2,5 do 4 m | [15 empty] | PP | 2
| VV |  | Jámy | [15 empty] | VV | 2 | 1 | True | 0 | ROZPOCET
| VV |  | 83,476 |  | 83.476 | [13 empty] | VV | 2 | 2 | True | 0 | ROZPOCET
| VV |  | splašková kanalizace | [15 empty] | VV | 2 | 1 | True | 0 | ROZPOCET
| VV |  | 58,731 |  | 58.731 | [13 empty] | VV | 2 | 2 | True | 0 | ROZPOCET
| VV |  | 8.268 |  | 8.268 | [13 empty] | VV | 2 | 2 | True | 0 | ROZPOCET
| VV |  | Mezisoučet |  | 150.475 | [13 empty] | VV | 2 | 3 | True | 0 | ROZPOCET
| VV |  | Tuková + dešťová kanalizace | [15 empty] | VV | 2 | 1 | True | 0 | ROZPOCET
| VV |  | 59,675 |  | 59.675 | [13 empty] | VV | 2 | 2 | True | 0 | ROZPOCET
| VV |  | Mezisoučet |  | 59.675 | [13 empty] | VV | 2 | 3 | True | 0 | ROZPOCET
| VV |  | Součet |  | 210.15 | [13 empty] | VV | 2 | 4 | True | 1 | ROZPOCET
15 | K | 162701105 | Vodorovné přemístění do 10000 m výkopku/sypaniny z horniny tř. 1 až 4 | m3 | 53.37 |  | 0 | CS ÚRS 2018 01 |  |  | základní |  | 0 | 0 | 0 | 0 | 0 | 4 | K | 2 |  |  |  | ROZPOCET | 0 | 0 | 0 | 0 | 0 | 1 | 0 | 4 | -1690481046
| PP |  | Vodorovné přemístění výkopku nebo sypaniny po suchu na obvyklém dopravním prostředku, bez naložení výkopku, avšak se složením bez rozhrnutí z horniny tř. 1 až 4 na vzdálenost přes 9 000 do 10 000 m | [15 empty] | PP | 2
| VV |  | Jámy + splašková kanalizace | [15 empty] | VV | 2 | 1 | True | 0 | ROZPOCET
| VV |  | 150,475-114,78 |  | 35.695 | [13 empty] | VV | 2 | 2 | True | 0 | ROZPOCET
| VV |  | Mezisoučet |  | 35.695 | [13 empty] | VV | 2 | 3 | True | 0 | ROZPOCET
| VV |  | Tukovka + dešťovka | [15 empty] | VV | 2 | 1 | True | 0 | ROZPOCET
| VV |  | 59,675-42 |  | 17.675 | [13 empty] | VV | 2 | 2 | True | 0 | ROZPOCET
| VV |  | Mezisoučet |  | 17.675 | [13 empty] | VV | 2 | 3 | True | 0 | ROZPOCET
| VV |  | Součet |  | 53.37 | [13 empty] | VV | 2 | 4 | True | 1 | ROZPOCET
16 | K | 162701109 | Příplatek k vodorovnému přemístění výkopku/sypaniny z horniny tř. 1 až 4 ZKD 1000 m přes 10000 m | m3 | 1974.69 |  | 0 | CS ÚRS 2018 01 |  |  | základní |  | 0 | 0 | 0 | 0 | 0 | 4 | K | 2 |  |  |  | ROZPOCET | 0 | 0 | 0 | 0 | 0 | 1 | 0 | 4 | 1923184076
| PP |  | Vodorovné přemístění výkopku nebo sypaniny po suchu na obvyklém dopravním prostředku, bez naložení výkopku, avšak se složením bez rozhrnutí z horniny tř. 1 až 4 na vzdálenost Příplatek k ceně za každých dalších i započatých 1 000 m | [15 empty] | PP | 2
| VV |  | Jámy + splašková kanalizace | [15 empty] | VV | 2 | 1 | True | 0 | ROZPOCET
| VV |  | 150,475-114,78 |  | 35.695 | [13 empty] | VV | 2 | 2 | True | 0 | ROZPOCET
| VV |  | Mezisoučet |  | 35.695 | [13 empty] | VV | 2 | 3 | True | 0 | ROZPOCET
| VV |  | Tukovka + dešťovka | [15 empty] | VV | 2 | 1 | True | 0 | ROZPOCET
| VV |  | 59,675-42 |  | 17.675 | [13 empty] | VV | 2 | 2 | True | 0 | ROZPOCET
| VV |  | Mezisoučet |  | 17.675 | [13 empty] | VV | 2 | 3 | True | 0 | ROZPOCET
| VV |  | Součet |  | 53.37 | [13 empty] | VV | 2 | 4 | True | 1 | ROZPOCET
| VV |  | 53,37*37 'Přepočtené koeficientem množství |  | 1974.69 | [13 empty] | VV | 2 | 2 | False | 1 | ROZPOCET
17 | K | 167101101 | Nakládání výkopku z hornin tř. 1 až 4 do 100 m3 | m3 | 53.37 |  | 0 | CS ÚRS 2018 01 |  |  | základní |  | 0 | 0 | 0 | 0 | 0 | 4 | K | 2 |  |  |  | ROZPOCET | 0 | 0 | 0 | 0 | 0 | 1 | 0 | 4 | -926127408
| PP |  | Nakládání, skládání a překládání neulehlého výkopku nebo sypaniny nakládání, množství do 100 m3, z hornin tř. 1 až 4 | [15 empty] | PP | 2
| VV |  | Jámy + splašková kanalizace | [15 empty] | VV | 2 | 1 | True | 0 | ROZPOCET
| VV |  | 150,475-114,78 |  | 35.695 | [13 empty] | VV | 2 | 2 | True | 0 | ROZPOCET
| VV |  | Mezisoučet |  | 35.695 | [13 empty] | VV | 2 | 3 | True | 0 | ROZPOCET
| VV |  | Tukovka + dešťovka | [15 empty] | VV | 2 | 1 | True | 0 | ROZPOCET
| VV |  | 59,675-42 |  | 17.675 | [13 empty] | VV | 2 | 2 | True | 0 | ROZPOCET
| VV |  | Mezisoučet |  | 17.675 | [13 empty] | VV | 2 | 3 | True | 0 | ROZPOCET
| VV |  | Součet |  | 53.37 | [13 empty] | VV | 2 | 4 | True | 1 | ROZPOCET
18 | K | 171201211 | Poplatek za uložení stavebního odpadu - zeminy a kameniva na skládce | t | 117.414 |  | 0 | CS ÚRS 2018 01 |  |  | základní |  | 0 | 0 | 0 | 0 | 0 | 4 | K | 2 |  |  |  | ROZPOCET | 0 | 0 | 0 | 0 | 0 | 1 | 0 | 4 | -2140423662
| PP |  | Poplatek za uložení stavebního odpadu na skládce (skládkovné) zeminy a kameniva zatříděného do Katalogu odpadů pod kódem 170 504 | [15 empty] | PP | 2
| VV |  | Jámy + splašková kanalizace | [15 empty] | VV | 2 | 1 | True | 0 | ROZPOCET
| VV |  | 150,475-114,78 |  | 35.695 | [13 empty] | VV | 2 | 2 | True | 0 | ROZPOCET
| VV |  | Mezisoučet |  | 35.695 | [13 empty] | VV | 2 | 3 | True | 0 | ROZPOCET
| VV |  | Tukovka + dešťovka | [15 empty] | VV | 2 | 1 | True | 0 | ROZPOCET
| VV |  | 59,675-42 |  | 17.675 | [13 empty] | VV | 2 | 2 | True | 0 | ROZPOCET
| VV |  | Mezisoučet |  | 17.675 | [13 empty] | VV | 2 | 3 | True | 0 | ROZPOCET
| VV |  | Součet |  | 53.37 | [13 empty] | VV | 2 | 4 | True | 1 | ROZPOCET
| VV |  | 53,37*2,2 'Přepočtené koeficientem množství |  | 117.414 | [13 empty] | VV | 2 | 2 | False | 1 | ROZPOCET
19 | K | 174101101 | Zásyp jam, šachet rýh nebo kolem objektů sypaninou se zhutněním | m3 | 157.527 |  | 0 | CS ÚRS 2018 01 |  |  | základní |  | 0 | 0 | 0 | 0 | 0 | 4 | K | 2 |  |  |  | ROZPOCET | 0 | 0 | 0 | 0 | 0 | 1 | 0 | 4 | 1299695830
| PP |  | Zásyp sypaninou z jakékoliv horniny s uložením výkopku ve vrstvách se zhutněním jam, šachet, rýh nebo kolem objektů v těchto vykopávkách | [15 empty] | PP | 2
| VV |  | Jámy + splašková kanalizace | [15 empty] | VV | 2 | 1 | True | 0 | ROZPOCET
| VV |  | vytěženo | [15 empty] | VV | 2 | 1 | True | 0 | ROZPOCET
| VV |  | 83,476+58,731+8,268 |  | 150.475 | [13 empty] | VV | 2 | 2 | True | 0 | ROZPOCET
| VV |  | lože+obsyp | [15 empty] | VV | 2 | 1 | True | 0 | ROZPOCET
| VV |  | -3,301-3,035-4,304 |  | -10.64 | [13 empty] | VV | 2 | 2 | True | 0 | ROZPOCET
| VV |  | objem retence + odlučovač | [15 empty] | VV | 2 | 1 | True | 0 | ROZPOCET
| VV |  | -(PI*0,9*0,9*3,7)-17*0.92 |  | -25.055 | [13 empty] | VV | 2 | 2 | True | 0 | ROZPOCET
| VV |  | Tukovka + dešťovka | [15 empty] | VV | 2 | 1 | True | 0 | ROZPOCET
| VV |  | vytěženo | [15 empty] | VV | 2 | 1 | True | 0 | ROZPOCET
| VV |  | 59,675 |  | 59.675 | [13 empty] | VV | 2 | 2 | True | 0 | ROZPOCET
| VV |  | lože + obsyp | [15 empty] | VV | 2 | 1 | True | 0 | ROZPOCET
| VV |  | -3,68-13,248 |  | -16.928 | [13 empty] | VV | 2 | 2 | True | 0 | ROZPOCET
20 | K | 175151101 | Obsypání potrubí strojně sypaninou bez prohození, uloženou do 3 m | m3 | 4.304 |  | 0 | CS ÚRS 2018 01 |  |  | základní |  | 0 | 0 | 0 | 0 | 0 | 4 | K | 2 |  |  |  | ROZPOCET | 0 | 0 | 0 | 0 | 0 | 1 | 0 | 4 | 166494949
| PP |  | Obsypání potrubí strojně sypaninou z vhodných hornin tř. 1 až 4 nebo materiálem připraveným podél výkopu ve vzdálenosti do 3 m od jeho kraje, pro jakoukoliv hloubku výkopu a míru zhutnění bez prohození sypaniny | [15 empty] | PP | 2
| VV |  | Retenční nádrž (vsakovací galerie) | [15 empty] | VV | 2 | 1 | True | 0 | ROZPOCET
| VV |  | 15.6*0.15 |  | 2.34 | [13 empty] | VV | 2 | 2 | True | 0 | ROZPOCET
| VV |  | 17*0.15*(0.62+0.15) |  | 1.964 | [13 empty] | VV | 2 | 2 | True | 0 | ROZPOCET
| VV |  | Součet |  | 4.304 | [13 empty] | VV | 2 | 4 | True | 1 | ROZPOCET
21 | M | 58337303 | štěrkopísek frakce 0-8 | t | 8.135 |  | 0 | CS ÚRS 2018 01 |  |  | základní |  | 0 | 1 | 8.135 | 0 | 0 | 8 | M | 2 |  |  |  | ROZPOCET | 0 | 0 | 0 | 0 | 0 | 1 | 0 | 4 | -1720998911
| PP |  | štěrkopísek frakce 0-8 | [15 empty] | PP | 2
| VV |  | 4,304*1,89 'Přepočtené koeficientem množství |  | 8.135 | [13 empty] | VV | 2 | 2 | False | 1 | ROZPOCET
22 | K | 175151101 | Obsypání potrubí strojně sypaninou bez prohození, uloženou do 3 m | m3 | 24.564 |  | 0 | CS ÚRS 2018 01 |  |  | základní |  | 0 | 0 | 0 | 0 | 0 | 4 | K | 2 |  |  |  | ROZPOCET | 0 | 0 | 0 | 0 | 0 | 1 | 0 | 4 | -1451368596
| PP |  | Obsypání potrubí strojně sypaninou z vhodných hornin tř. 1 až 4 nebo materiálem připraveným podél výkopu ve vzdálenosti do 3 m od jeho kraje, pro jakoukoliv hloubku výkopu a míru zhutnění bez prohození sypaniny | [15 empty] | PP | 2
| VV |  | splašková kanalizace | [15 empty] | VV | 2 | 1 | True | 0 | ROZPOCET
| VV |  | 4.88*0.8*0.4 |  | 1.562 | [13 empty] | VV | 2 | 2 | True | 0 | ROZPOCET
| VV |  | (9.32-4.88)*1.3*0.4 |  | 2.309 | [13 empty] | VV | 2 | 2 | True | 0 | ROZPOCET
| VV |  | (30-9.32)*1*0.36 |  | 7.445 | [13 empty] | VV | 2 | 2 | True | 0 | ROZPOCET
| VV |  | Mezisoučet |  | 11.316 | [13 empty] | VV | 2 | 3 | True | 0 | ROZPOCET
| VV |  | Tuková + dešťová kanalizace | [15 empty] | VV | 2 | 1 | True | 0 | ROZPOCET
| VV |  | 31*0.8*0.36 |  | 8.928 | [13 empty] | VV | 2 | 2 | True | 0 | ROZPOCET
| VV |  | 15*0.8*0.36 |  | 4.32 | [13 empty] | VV | 2 | 2 | True | 0 | ROZPOCET
| VV |  | Mezisoučet |  | 13.248 | [13 empty] | VV | 2 | 3 | True | 0 | ROZPOCET
| VV |  | Součet |  | 24.564 | [13 empty] | VV | 2 | 4 | True | 1 | ROZPOCET
23 | M | 583373020 | štěrkopísek frakce 0-16 | t | 46.426 |  | 0 | CS ÚRS 2018 01 |  |  | základní |  | 0 | 1 | 46.426 | 0 | 0 | 8 | M | 2 |  |  |  | ROZPOCET | 0 | 0 | 0 | 0 | 0 | 1 | 0 | 4 | 496557037
| PP |  | štěrkopísek frakce 0-16 | [15 empty] | PP | 2
| VV |  | splašková kanalizace | [15 empty] | VV | 2 | 1 | True | 0 | ROZPOCET
| VV |  | 4.88*0.8*0.4 |  | 1.562 | [13 empty] | VV | 2 | 2 | True | 0 | ROZPOCET
| VV |  | (9.32-4.88)*1.3*0.4 |  | 2.309 | [13 empty] | VV | 2 | 2 | True | 0 | ROZPOCET
| VV |  | (30-9.32)*1*0.36 |  | 7.445 | [13 empty] | VV | 2 | 2 | True | 0 | ROZPOCET
| VV |  | Mezisoučet |  | 11.316 | [13 empty] | VV | 2 | 3 | True | 0 | ROZPOCET
| VV |  | Tuková + dešťová kanalizace | [15 empty] | VV | 2 | 1 | True | 0 | ROZPOCET
| VV |  | 31*0.8*0.36 |  | 8.928 | [13 empty] | VV | 2 | 2 | True | 0 | ROZPOCET
| VV |  | 15*0.8*0.36 |  | 4.32 | [13 empty] | VV | 2 | 2 | True | 0 | ROZPOCET
| VV |  | Mezisoučet |  | 13.248 | [13 empty] | VV | 2 | 3 | True | 0 | ROZPOCET
| VV |  | Součet |  | 24.564 | [13 empty] | VV | 2 | 4 | True | 1 | ROZPOCET
| VV |  | 24,564*1,89 'Přepočtené koeficientem množství |  | 46.426 | [13 empty] | VV | 2 | 2 | False | 1 | ROZPOCET
| D | 2 | Zakládání |  |  |  | 0 | [5 empty] | 0 |  | 0.028837 |  | 0 | 1 | D | 1 |  |  |  | ROZPOCET | [6 empty] | 0
24 | K | 211971110 | Zřízení opláštění žeber nebo trativodů geotextilií v rýze nebo zářezu sklonu do 1:2 | m2 | 46.656 |  | 0 | CS ÚRS 2018 01 |  |  | základní |  | 0 | 0.00017 | 0.0079315 | 0 | 0 | 4 | K | 2 |  |  |  | ROZPOCET | 0 | 0 | 0 | 0 | 0 | 1 | 0 | 4 | -993765649
| PP |  | Zřízení opláštění výplně z geotextilie odvodňovacích žeber nebo trativodů v rýze nebo zářezu se stěnami šikmými o sklonu do 1:2 | [15 empty] | PP | 2
| VV |  | Vsakovací galerie - plochy | [15 empty] | VV | 2 | 1 | True | 0 | ROZPOCET
| VV |  | ((3.6*4.2)-(1.2*0.6*3))*3 |  | 38.88 | [13 empty] | VV | 2 | 2 | True | 1 | ROZPOCET
| VV |  | 38,88*1,2 'Přepočtené koeficientem množství |  | 46.656 | [13 empty] | VV | 2 | 2 | False | 1 | ROZPOCET
25 | K | 211971122 | Zřízení opláštění žeber nebo trativodů geotextilií v rýze nebo zářezu přes 1:2 š přes 2,5 m | m2 | 12.168 |  | 0 | CS ÚRS 2018 01 |  |  | základní |  | 0 | 0.00027 | 0.0032854 | 0 | 0 | 4 | K | 2 |  |  |  | ROZPOCET | 0 | 0 | 0 | 0 | 0 | 1 | 0 | 4 | -885309257
| PP |  | Zřízení opláštění výplně z geotextilie odvodňovacích žeber nebo trativodů v rýze nebo zářezu se stěnami svislými nebo šikmými o sklonu přes 1:2 při rozvinuté šířce opláštění přes 2,5 m | [15 empty] | PP | 2
| VV |  | Vsakovací galerie - stěny | [15 empty] | VV | 2 | 1 | True | 0 | ROZPOCET
| VV |  | (4.2+3.6+3+1.2+0.6+1.2+0.6+1.2)*0.65 |  | 10.14 | [13 empty] | VV | 2 | 2 | True | 1 | ROZPOCET
| VV |  | 10,14*1,2 'Přepočtené koeficientem množství |  | 12.168 | [13 empty] | VV | 2 | 2 | False | 1 | ROZPOCET
26 | M | 69311068 | geotextilie netkaná PP 300g/m2 | m2 | 58.733 |  | 0 | CS ÚRS 2018 01 |  |  | základní |  | 0 | 0.0003 | 0.01762 | 0 | 0 | 8 | M | 2 |  |  |  | ROZPOCET | 0 | 0 | 0 | 0 | 0 | 1 | 0 | 4 | -2047326951
| PP |  | geotextilie netkaná PP 300g/m2 | [15 empty] | PP | 2
| VV |  | 46,565+12,168 |  | 58.733 | [13 empty] | VV | 2 | 2 | True | 1 | ROZPOCET
| D | 3 | Svislé a kompletní konstrukce |  |  |  | 0 | [5 empty] | 0 |  | 5.75 |  | 3.2208 | 1 | D | 1 |  |  |  | ROZPOCET | [6 empty] | 0
27 | K | 358325114 | Bourání šachty, stoky kompletní nebo otvorů z železobetonu plochy do 4 m2 | m3 | 1.342 |  | 0 | CS ÚRS 2018 01 |  |  | základní |  | 0 | 0 | 0 | 2.4 | 3.2208 | 4 | K | 2 |  |  |  | ROZPOCET | 0 | 0 | 0 | 0 | 0 | 1 | 0 | 4 | 857334810
| PP |  | Bourání šachty, stoky kompletní nebo vybourání otvorů průřezové plochy do 4 m2 ve stokách ze zdiva z železobetonu | [15 empty] | PP | 2
| VV |  | (PI*2.55*(0.62*0.62-0.5*0.5)) |  | 1.077 | [13 empty] | VV | 2 | 2 | True | 0 | ROZPOCET
| VV |  | (PI*0.65*0.65*0.2) |  | 0.265 | [13 empty] | VV | 2 | 2 | True | 0 | ROZPOCET
| VV |  | Součet |  | 1.342 | [13 empty] | VV | 2 | 4 | True | 1 | ROZPOCET
28 | K | 359901211 | Monitoring stoky jakékoli výšky na nové kanalizaci | m | 80.5 |  | 0 | CS ÚRS 2018 01 |  |  | základní |  | 0 | 0 | 0 | 0 | 0 | 4 | K | 2 |  |  |  | ROZPOCET | 0 | 0 | 0 | 0 | 0 | 1 | 0 | 4 | 1582781671
| PP |  | Monitoring stok (kamerový systém) jakékoli výšky nová kanalizace | [15 empty] | PP | 2
| VV |  | 29,5+41+10 |  | 80.5 | [13 empty] | VV | 2 | 2 | True | 1 | ROZPOCET
29 | K | 359901212 | Monitoring stoky jakékoli výšky na stávající kanalizaci | m | 160 |  | 0 | CS ÚRS 2018 01 |  |  | základní |  | 0 | 0 | 0 | 0 | 0 | 4 | K | 2 |  |  |  | ROZPOCET | 0 | 0 | 0 | 0 | 0 | 1 | 0 | 4 | -50195128
| PP |  | Monitoring stok (kamerový systém) jakékoli výšky stávající kanalizace | [15 empty] | PP | 2
30 | K | 386121114 | Montáž odlučovače tuků a olejů železobetonového průtoku 10 l/s | kus | 1 |  | 0 | CS ÚRS 2018 01 |  |  | základní |  | 0 | 0 | 0 | 0 | 0 | 4 | K | 2 |  |  |  | ROZPOCET | 0 | 0 | 0 | 0 | 0 | 1 | 0 | 4 | 107503511
| PP |  | Montáž odlučovačů tuků a olejů železobetonových, průtoku 10 l/s vč. výstupní revize, zaškolení obsluhy, provozního řádu zařízení | [15 empty] | PP | 2
31 | M | 59432156 | lapák tuků žb, průtok 10 l/s, objem jímky 1000 l, tř.zatížení D400, pachotěsný | kus | 1 |  | 0 | CS ÚRS 2018 01 |  |  | základní |  | 0 | 5.75 | 5.75 | 0 | 0 | 8 | M | 2 |  |  |  | ROZPOCET | 0 | 0 | 0 | 0 | 0 | 1 | 0 | 4 | -322416095
| PP |  | lapák tuků žb, průtok 10 l/s, objem jímky 1000 l, tř.zatížení D400, pachotěsný, základní - Nádrž vyrobena ze železobetonu - Včetně integrované kalové jímky - Konstrukce 2v1 (pouze jedna nádrž) - Včetně vnitřního nátěru, který splňující standardy (je odolný tukům, zabraňuje kontaminaci povrchu betonu a usnadňuje čištění odlučovače) - Připojení odpadního potrubí přes integrovanou těsnící manžetu - Vnitřní garnitury vyrobené z PE-HD viz. výkres č. 02-02 ODLUČOVAČ TUKŮ (OT) | [15 empty] | PP | 2
| D | 4 | Vodorovné konstrukce |  |  |  | 0 | [5 empty] | 0 |  | 18.93 |  | 0 | 1 | D | 1 |  |  |  | ROZPOCET | [6 empty] | 0
32 | K | 451572111 | Lože pod potrubí otevřený výkop z kameniva drobného těženého | m3 | 3.301 |  | 0 | CS ÚRS 2018 01 |  |  | základní |  | 0 | 0 | 0 | 0 | 0 | 4 | K | 2 |  |  |  | ROZPOCET | 0 | 0 | 0 | 0 | 0 | 1 | 0 | 4 | -527689350
| PP |  | Lože pod potrubí, stoky a drobné objekty v otevřeném výkopu z kameniva drobného těženého 0 až 4 mm | [15 empty] | PP | 2
| VV |  | Retenční nádrž (vsakovací galerie) | [15 empty] | VV | 2 | 1 | True | 0 | ROZPOCET
| VV |  | 15.6*0.15 |  | 2.34 | [13 empty] | VV | 2 | 2 | True | 0 | ROZPOCET
| VV |  | Odlučovač tuků | [15 empty] | VV | 2 | 1 | True | 0 | ROZPOCET
| VV |  | 3,1*3,1*0,1 |  | 0.961 | [13 empty] | VV | 2 | 2 | True | 0 | ROZPOCET
33 | M | 58337303 | štěrkopísek frakce 0-8 | t | 6.239 |  | 0 | CS ÚRS 2018 01 |  |  | základní |  | 0 | 1 | 6.239 | 0 | 0 | 8 | M | 2 |  |  |  | ROZPOCET | 0 | 0 | 0 | 0 | 0 | 1 | 0 | 4 | 1530065133
| PP |  | štěrkopísek frakce 0-8 | [15 empty] | PP | 2
| VV |  | 3,301*1,89 'Přepočtené koeficientem množství |  | 6.239 | [13 empty] | VV | 2 | 2 | False | 1 | ROZPOCET
34 | K | 451573111 | Lože pod potrubí otevřený výkop ze štěrkopísku | m3 | 6.715 |  | 0 | CS ÚRS 2018 01 |  |  | základní |  | 0 | 0 | 0 | 0 | 0 | 4 | K | 2 |  |  |  | ROZPOCET | 0 | 0 | 0 | 0 | 0 | 1 | 0 | 4 | 176036240
| PP |  | Lože pod potrubí, stoky a drobné objekty v otevřeném výkopu z písku a štěrkopísku do 63 mm | [15 empty] | PP | 2
| VV |  | splašková kanalizace | [15 empty] | VV | 2 | 1 | True | 0 | ROZPOCET
| VV |  | 4.88*0.8*0.1 |  | 0.39 | [13 empty] | VV | 2 | 2 | True | 0 | ROZPOCET
| VV |  | (9.32-4.88)*1.3*0.1 |  | 0.577 | [13 empty] | VV | 2 | 2 | True | 0 | ROZPOCET
| VV |  | (30-9.32)*1*0.1 |  | 2.068 | [13 empty] | VV | 2 | 2 | True | 0 | ROZPOCET
| VV |  | Mezisoučet |  | 3.035 | [13 empty] | VV | 2 | 3 | True | 0 | ROZPOCET
| VV |  | Tuková + dešťová kanalizace | [15 empty] | VV | 2 | 1 | True | 0 | ROZPOCET
| VV |  | 31*0.8*0.1 |  | 2.48 | [13 empty] | VV | 2 | 2 | True | 0 | ROZPOCET
| VV |  | 15*0.8*0.1 |  | 1.2 | [13 empty] | VV | 2 | 2 | True | 0 | ROZPOCET
| VV |  | Mezisoučet |  | 3.68 | [13 empty] | VV | 2 | 3 | True | 0 | ROZPOCET
| VV |  | Součet |  | 6.715 | [13 empty] | VV | 2 | 4 | True | 1 | ROZPOCET
35 | M | 583373020 | štěrkopísek frakce 0-16 | t | 12.691 |  | 0 | CS ÚRS 2018 01 |  |  | základní |  | 0 | 1 | 12.691 | 0 | 0 | 8 | M | 2 |  |  |  | ROZPOCET | 0 | 0 | 0 | 0 | 0 | 1 | 0 | 4 | 141533868
| PP |  | štěrkopísek frakce 0-16 | [15 empty] | PP | 2
| VV |  | 6,715*1,89 'Přepočtené koeficientem množství |  | 12.691 | [13 empty] | VV | 2 | 2 | False | 1 | ROZPOCET
| D | 8 | Trubní vedení |  |  |  | 0 | [5 empty] | 0 |  | 46.8093 |  | 0 | 1 | D | 1 |  |  |  | ROZPOCET | [6 empty] | 0
36 | K | 871275211 | Kanalizační potrubí z tvrdého PVC jednovrstvé tuhost třídy SN4 DN 125 | m | 29.5 |  | 0 | CS ÚRS 2018 01 |  |  | základní |  | 0 | 0.00178 | 0.05251 | 0 | 0 | 4 | K | 2 |  |  |  | ROZPOCET | 0 | 0 | 0 | 0 | 0 | 1 | 0 | 4 | -380827858
| PP |  | Kanalizační potrubí z tvrdého PVC v otevřeném výkopu ve sklonu do 20 %, hladkého plnostěnného jednovrstvého, tuhost třídy SN 4 DN 125 | [15 empty] | PP | 2
| VV |  | 27+1+1.5 |  | 29.5 | [13 empty] | VV | 2 | 2 | True | 1 | ROZPOCET
37 | K | 871315221 | Kanalizační potrubí z tvrdého PVC jednovrstvé tuhost třídy SN8 DN 160 | m | 41 |  | 0 | CS ÚRS 2018 01 |  |  | základní |  | 0 | 0.00268 | 0.10988 | 0 | 0 | 4 | K | 2 |  |  |  | ROZPOCET | 0 | 0 | 0 | 0 | 0 | 1 | 0 | 4 | 409584324
| PP |  | Kanalizační potrubí z tvrdého PVC v otevřeném výkopu ve sklonu do 20 %, hladkého plnostěnného jednovrstvého, tuhost třídy SN 8 DN 160 | [15 empty] | PP | 2
| VV |  | 21+5+15 |  | 41 | [13 empty] | VV | 2 | 2 | True | 1 | ROZPOCET
38 | K | 871355221 | Kanalizační potrubí z tvrdého PVC jednovrstvé tuhost třídy SN8 DN 200 | m | 10 |  | 0 | CS ÚRS 2018 01 |  |  | základní |  | 0 | 0.00427 | 0.0427 | 0 | 0 | 4 | K | 2 |  |  |  | ROZPOCET | 0 | 0 | 0 | 0 | 0 | 1 | 0 | 4 | 2070600543
| PP |  | Kanalizační potrubí z tvrdého PVC v otevřeném výkopu ve sklonu do 20 %, hladkého plnostěnného jednovrstvého, tuhost třídy SN 8 DN 200 | [15 empty] | PP | 2
39 | K | 877265211 | Montáž tvarovek z tvrdého PVC-systém KG nebo z polypropylenu-systém KG 2000 jednoosé DN 100 | kus | 1 |  | 0 | CS ÚRS 2018 01 |  |  | základní |  | 0 | 0 | 0 | 0 | 0 | 4 | K | 2 |  |  |  | ROZPOCET | 0 | 0 | 0 | 0 | 0 | 1 | 0 | 4 | 1985027413
| PP |  | Montáž tvarovek na kanalizačním potrubí z trub z plastu z tvrdého PVC nebo z polypropylenu v otevřeném výkopu jednoosých DN 100 | [15 empty] | PP | 2
40 | M | 28611874 | koleno kanalizační s hrdlem PVC 110x45° | kus | 1 |  | 0 | CS ÚRS 2018 01 |  |  | základní |  | 0 | 0.0003 | 0.0003 | 0 | 0 | 8 | M | 2 |  |  |  | ROZPOCET | 0 | 0 | 0 | 0 | 0 | 1 | 0 | 4 | -518972755
| PP |  | koleno kanalizační s hrdlem PVC 110x45° | [15 empty] | PP | 2
41 | K | 877275211 | Montáž tvarovek z tvrdého PVC-systém KG nebo z polypropylenu-systém KG 2000 jednoosé DN 125 | kus | 5 |  | 0 | CS ÚRS 2018 01 |  |  | základní |  | 0 | 0 | 0 | 0 | 0 | 4 | K | 2 |  |  |  | ROZPOCET | 0 | 0 | 0 | 0 | 0 | 1 | 0 | 4 | -1426083228
| PP |  | Montáž tvarovek na kanalizačním potrubí z trub z plastu z tvrdého PVC nebo z polypropylenu v otevřeném výkopu jednoosých DN 125 | [15 empty] | PP | 2
| VV |  | 1+4 |  | 5 | [13 empty] | VV | 2 | 2 | True | 1 | ROZPOCET
42 | M | 28611888 | koleno kanalizační s hrdlem PVC 125x87° | kus | 1 |  | 0 | CS ÚRS 2018 01 |  |  | základní |  | 0 | 0.00059 | 0.00059 | 0 | 0 | 8 | M | 2 |  |  |  | ROZPOCET | 0 | 0 | 0 | 0 | 0 | 1 | 0 | 4 | -385125464
| PP |  | koleno kanalizační s hrdlem PVC 125x87° | [15 empty] | PP | 2
43 | M | 28611968 | přesuvka kanalizace PVC KG DN 125 | kus | 4 |  | 0 | CS ÚRS 2018 01 |  |  | základní |  | 0 | 0.00034 | 0.00136 | 0 | 0 | 8 | M | 2 |  |  |  | ROZPOCET | 0 | 0 | 0 | 0 | 0 | 1 | 0 | 4 | -1605645434
| PP |  | přesuvka kanalizace PVC KG DN 125 | [15 empty] | PP | 2
| VV |  | 1+3 |  | 4 | [13 empty] | VV | 2 | 2 | True | 1 | ROZPOCET
44 | K | 877315211 | Montáž tvarovek z tvrdého PVC-systém KG nebo z polypropylenu-systém KG 2000 jednoosé DN 150 | kus | 9 |  | 0 | CS ÚRS 2018 01 |  |  | základní |  | 0 | 0 | 0 | 0 | 0 | 4 | K | 2 |  |  |  | ROZPOCET | 0 | 0 | 0 | 0 | 0 | 1 | 0 | 4 | 1359048327
| PP |  | Montáž tvarovek na kanalizačním potrubí z trub z plastu z tvrdého PVC nebo z polypropylenu v otevřeném výkopu jednoosých DN 150 | [15 empty] | PP | 2
| VV |  | 1+7+1 |  | 9 | [13 empty] | VV | 2 | 2 | True | 1 | ROZPOCET
45 | M | 28611894 | koleno kanalizační s hrdlem PVC 160x45° | kus | 1 |  | 0 | CS ÚRS 2018 01 |  |  | základní |  | 0 | 0.00081 | 0.00081 | 0 | 0 | 8 | M | 2 |  |  |  | ROZPOCET | 0 | 0 | 0 | 0 | 0 | 1 | 0 | 4 | 221448451
| PP |  | koleno kanalizační s hrdlem PVC 160x45° | [15 empty] | PP | 2
46 | M | 28611970 | přesuvka kanalizace PVC KG DN 160 | kus | 7 |  | 0 | CS ÚRS 2018 01 |  |  | základní |  | 0 | 0.00066 | 0.00462 | 0 | 0 | 8 | M | 2 |  |  |  | ROZPOCET | 0 | 0 | 0 | 0 | 0 | 1 | 0 | 4 | -722547765
| PP |  | přesuvka kanalizace PVC KG DN 160 | [15 empty] | PP | 2
| VV |  | 3+2+2 |  | 7 | [13 empty] | VV | 2 | 2 | True | 1 | ROZPOCET
47 | M | 28611506 | redukce kanalizační PVC 160/125 | kus | 1 |  | 0 | CS ÚRS 2018 01 |  |  | základní |  | 0 | 0.00041 | 0.00041 | 0 | 0 | 8 | M | 2 |  |  |  | ROZPOCET | 0 | 0 | 0 | 0 | 0 | 1 | 0 | 4 | -1946796258
| PP |  | redukce kanalizační PVC 160/125 | [15 empty] | PP | 2
48 | K | 877315221 | Montáž tvarovek z tvrdého PVC-systém KG nebo z polypropylenu-systém KG 2000 dvouosé DN 150 | kus | 2 |  | 0 | CS ÚRS 2018 01 |  |  | základní |  | 0 | 1e-05 | 2e-05 | 0 | 0 | 4 | K | 2 |  |  |  | ROZPOCET | 0 | 0 | 0 | 0 | 0 | 1 | 0 | 4 | -1951053667
| PP |  | Montáž tvarovek na kanalizačním potrubí z trub z plastu z tvrdého PVC nebo z polypropylenu v otevřeném výkopu dvouosých DN 150 | [15 empty] | PP | 2
| VV |  | 1+1 |  | 2 | [13 empty] | VV | 2 | 2 | True | 1 | ROZPOCET
49 | M | 28611391 | odbočka kanalizační plastová s hrdlem KG 150/125/45° | kus | 1 |  | 0 | CS ÚRS 2018 01 |  |  | základní |  | 0 | 0.00121 | 0.00121 | 0 | 0 | 8 | M | 2 |  |  |  | ROZPOCET | 0 | 0 | 0 | 0 | 0 | 1 | 0 | 4 | -2009550952
| PP |  | odbočka kanalizační plastová s hrdlem KG 150/125/45° | [15 empty] | PP | 2
50 | M | 28611390 | odbočka kanalizační plastová s hrdlem KG 150/110/45° | kus | 1 |  | 0 | CS ÚRS 2018 01 |  |  | základní |  | 0 | 0.00123 | 0.00123 | 0 | 0 | 8 | M | 2 |  |  |  | ROZPOCET | 0 | 0 | 0 | 0 | 0 | 1 | 0 | 4 | 112595015
| PP |  | odbočka kanalizační plastová s hrdlem KG 150/110/45° | [15 empty] | PP | 2
51 | M | 2861139R | Regulační prvek, typ "T" DN160, regulace odtoku dešťových vod 0,5 l/s | kus | 1 |  | 0 |  |  |  | základní |  | 0 | 0 | 0 | 0 | 0 | 8 | M | 2 |  |  |  | ROZPOCET | 0 | 0 | 0 | 0 | 0 | 1 | 0 | 4 | -1700561555
| PP |  | Regulační prvek, typ "T" DN160, regulace odtoku dešťových vod 0,5 l/s | [15 empty] | PP | 2
52 | K | 877355211 | Montáž tvarovek z tvrdého PVC-systém KG nebo z polypropylenu-systém KG 2000 jednoosé DN 200 | kus | 3 |  | 0 | CS ÚRS 2018 01 |  |  | základní |  | 0 | 1e-05 | 3e-05 | 0 | 0 | 4 | K | 2 |  |  |  | ROZPOCET | 0 | 0 | 0 | 0 | 0 | 1 | 0 | 4 | -1244474577
| PP |  | Montáž tvarovek na kanalizačním potrubí z trub z plastu z tvrdého PVC nebo z polypropylenu v otevřeném výkopu jednoosých DN 200 | [15 empty] | PP | 2
| VV |  | 2+1 |  | 3 | [13 empty] | VV | 2 | 2 | True | 1 | ROZPOCET
53 | M | 28611972 | přesuvka kanalizační PVC KG DN 200 | kus | 2 |  | 0 | CS ÚRS 2018 01 |  |  | základní |  | 0 | 0.0017 | 0.0034 | 0 | 0 | 8 | M | 2 |  |  |  | ROZPOCET | 0 | 0 | 0 | 0 | 0 | 1 | 0 | 4 | 869251270
| PP |  | přesuvka kanalizační PVC KG DN 200 | [15 empty] | PP | 2
54 | M | 28611508 | redukce kanalizační PVC 200/160 | kus | 1 |  | 0 | CS ÚRS 2018 01 |  |  | základní |  | 0 | 0.00079 | 0.00079 | 0 | 0 | 8 | M | 2 |  |  |  | ROZPOCET | 0 | 0 | 0 | 0 | 0 | 1 | 0 | 4 | 1434850511
| PP |  | redukce kanalizační PVC 200/160 | [15 empty] | PP | 2
55 | K | 894201151 | Dno šachet tl nad 200 mm z prostého betonu se zvýšenými nároky na prostředí tř. C 25/30 | m3 | 0.597 |  | 0 | CS ÚRS 2018 01 |  |  | základní |  | 0 | 0 | 0 | 0 | 0 | 4 | K | 2 |  |  |  | ROZPOCET | 0 | 0 | 0 | 0 | 0 | 1 | 0 | 4 | 490240694
| PP |  | Ostatní konstrukce na trubním vedení z prostého betonu dno šachet tloušťky přes 200 mm z betonu se zvýšenými nároky na prostředí tř. C 25/30 | [15 empty] | PP | 2
| VV |  | (PI*0.735*(0.65*0.65-0.5*0.5)) |  | 0.398 | [13 empty] | VV | 2 | 2 | True | 0 | ROZPOCET
| VV |  | (PI*0.65*0.65*0.15) |  | 0.199 | [13 empty] | VV | 2 | 2 | True | 0 | ROZPOCET
| VV |  | Součet |  | 0.597 | [13 empty] | VV | 2 | 4 | True | 1 | ROZPOCET
56 | K | 894201193 | Příplatek za tloušťku dna šachet do 200 mm | m3 | 0.597 |  | 0 | CS ÚRS 2018 01 |  |  | základní |  | 0 | 0 | 0 | 0 | 0 | 4 | K | 2 |  |  |  | ROZPOCET | 0 | 0 | 0 | 0 | 0 | 1 | 0 | 4 | -1779171066
| PP |  | Ostatní konstrukce na trubním vedení z prostého betonu dno šachet tloušťky přes 200 mm Příplatek k ceně za tloušťku dna do 200 mm | [15 empty] | PP | 2
57 | K | 894411111 | Zřízení šachet kanalizačních z betonových dílců na potrubí DN do 200 dno beton tř. C 25/30 | kus | 3 |  | 0 | CS ÚRS 2018 01 |  |  | základní |  | 0 | 1.9273 | 5.7818 | 0 | 0 | 4 | K | 2 |  |  |  | ROZPOCET | 0 | 0 | 0 | 0 | 0 | 1 | 0 | 4 | -130575613
| PP |  | Zřízení šachet kanalizačních z betonových dílců výšky vstupu do 1,50 m s obložením dna betonem tř. C 25/30, na potrubí DN do 200 | [15 empty] | PP | 2
58 | M | 59224061 | dno betonové šachtové kulaté DN 1000 x 600, 100 x 75 x 15 cm | kus | 1 |  | 0 | CS ÚRS 2018 01 |  |  | základní |  | 0 | 1.229 | 1.229 | 0 | 0 | 8 | M | 2 |  |  |  | ROZPOCET | 0 | 0 | 0 | 0 | 0 | 1 | 0 | 4 | 2541372
| PP |  | dno betonové šachtové kulaté DN 1000 x 600, 100 x 75 x 15 cm - bez kynety | [15 empty] | PP | 2
59 | M | 59224160 | skruž kanalizační s ocelovými stupadly 100 x 25 x 12 cm | kus | 1 |  | 0 | CS ÚRS 2018 01 |  |  | základní |  | 0 | 0.254 | 0.254 | 0 | 0 | 8 | M | 2 |  |  |  | ROZPOCET | 0 | 0 | 0 | 0 | 0 | 1 | 0 | 4 | -1301649061
| PP |  | skruž kanalizační s ocelovými stupadly 100 x 25 x 12 cm | [15 empty] | PP | 2
60 | M | 59224161 | skruž kanalizační s ocelovými stupadly 100 x 50 x 12 cm | kus | 1 |  | 0 | CS ÚRS 2018 01 |  |  | základní |  | 0 | 0.506 | 0.506 | 0 | 0 | 8 | M | 2 |  |  |  | ROZPOCET | 0 | 0 | 0 | 0 | 0 | 1 | 0 | 4 | 1757167266
| PP |  | skruž kanalizační s ocelovými stupadly 100 x 50 x 12 cm | [15 empty] | PP | 2
61 | M | 59224162 | skruž kanalizační s ocelovými stupadly 100 x 100 x 12 cm | kus | 2 |  | 0 | CS ÚRS 2018 01 |  |  | základní |  | 0 | 1.013 | 2.026 | 0 | 0 | 8 | M | 2 |  |  |  | ROZPOCET | 0 | 0 | 0 | 0 | 0 | 1 | 0 | 4 | 473097137
| PP |  | skruž kanalizační s ocelovými stupadly 100 x 100 x 12 cm | [15 empty] | PP | 2
| VV |  | 1+1 |  | 2 | [13 empty] | VV | 2 | 2 | True | 1 | ROZPOCET
62 | M | 59224010 | prstenec betonový vyrovnávací ke krytu šachty 62,5x4x10 cm | kus | 1 |  | 0 | CS ÚRS 2018 01 |  |  | základní |  | 0 | 0.021 | 0.021 | 0 | 0 | 8 | M | 2 |  |  |  | ROZPOCET | 0 | 0 | 0 | 0 | 0 | 1 | 0 | 4 | 1973245257
| PP |  | prstenec betonový vyrovnávací ke krytu šachty 62,5x4x10 cm | [15 empty] | PP | 2
63 | M | 59224375 | deska betonová zákrytová šachetní přechodová 150 / 100 x 30 cm | kus | 1 |  | 0 | CS ÚRS 2018 01 |  |  | základní |  | 0 | 1.1 | 1.1 | 0 | 0 | 8 | M | 2 |  |  |  | ROZPOCET | 0 | 0 | 0 | 0 | 0 | 1 | 0 | 4 | -1067857566
64 | M | 59224056 | kónus pro kanalizační šachty s kapsovým stupadlem 100/62,5 x 67 x 12 cm | kus | 3 |  | 0 | CS ÚRS 2018 01 |  |  | základní |  | 0 | 0.57 | 1.71 | 0 | 0 | 8 | M | 2 |  |  |  | ROZPOCET | 0 | 0 | 0 | 0 | 0 | 1 | 0 | 4 | 1403277975
| PP |  | kónus pro kanalizační šachty s kapsovým stupadlem 100/62,5 x 67 x 12 cm | [15 empty] | PP | 2
| VV |  | 1+1+1 |  | 3 | [13 empty] | VV | 2 | 2 | True | 1 | ROZPOCET
65 | M | 59224348 | těsnění elastomerové pro spojení šachetních dílů DN 1000 | kus | 7 |  | 0 | CS ÚRS 2018 01 |  |  | základní |  | 0 | 0.002 | 0.014 | 0 | 0 | 8 | M | 2 |  |  |  | ROZPOCET | 0 | 0 | 0 | 0 | 0 | 1 | 0 | 4 | -1664637141
| PP |  | těsnění elastomerové pro spojení šachetních dílů DN 1000 | [15 empty] | PP | 2
| VV |  | 2+2+3 |  | 7 | [13 empty] | VV | 2 | 2 | True | 1 | ROZPOCET
66 | K | 894502401 | Bednění stěn šachet kruhových oboustranné | m2 | 5.923 |  | 0 | CS ÚRS 2018 01 |  |  | základní |  | 0 | 0.00581 | 0.034413 | 0 | 0 | 4 | K | 2 |  |  |  | ROZPOCET | 0 | 0 | 0 | 0 | 0 | 1 | 0 | 4 | -1418439130
| PP |  | Bednění konstrukcí na trubním vedení stěn šachet kruhových oboustranné vč. odbednění | [15 empty] | PP | 2
| VV |  | (2*PI*0.65*0.885) |  | 3.614 | [13 empty] | VV | 2 | 2 | True | 0 | ROZPOCET
| VV |  | (2*PI*0.5*0.735) |  | 2.309 | [13 empty] | VV | 2 | 2 | True | 0 | ROZPOCET
| VV |  | Součet |  | 5.923 | [13 empty] | VV | 2 | 4 | True | 1 | ROZPOCET
67 | K | 894812202 | Revizní a čistící šachta z PP šachtové dno DN 425/150 průtočné 30°,60°,90° | kus | 3 |  | 0 | CS ÚRS 2018 01 |  |  | základní |  | 0 | 0.06896 | 0.20688 | 0 | 0 | 4 | K | 2 |  |  |  | ROZPOCET | 0 | 0 | 0 | 0 | 0 | 1 | 0 | 4 | 1276342505
| PP |  | Revizní a čistící šachta z polypropylenu PP pro hladké trouby DN 425 šachtové dno (DN šachty / DN trubního vedení) DN 425/150 průtočné 30°,60°,90° | [15 empty] | PP | 2
| VV |  | RŠS3+RŠS4+RŠS6 | [15 empty] | VV | 2 | 1 | True | 0 | ROZPOCET
| VV |  | 1+1+1 |  | 3 | [13 empty] | VV | 2 | 2 | True | 1 | ROZPOCET
68 | K | 894812203 | Revizní a čistící šachta z PP šachtové dno DN 425/150 s přítokem tvaru T | kus | 1 |  | 0 | CS ÚRS 2018 01 |  |  | základní |  | 0 | 0.06877 | 0.06877 | 0 | 0 | 4 | K | 2 |  |  |  | ROZPOCET | 0 | 0 | 0 | 0 | 0 | 1 | 0 | 4 | 1073414661
| PP |  | Revizní a čistící šachta z polypropylenu PP pro hladké trouby DN 425 šachtové dno (DN šachty / DN trubního vedení) DN 425/150 s přítokem tvaru T | [15 empty] | PP | 2
| VV |  | RŠS5 | [15 empty] | VV | 2 | 1 | True | 0 | ROZPOCET
| VV |  | 1 |  | 1 | [13 empty] | VV | 2 | 2 | True | 1 | ROZPOCET
69 | K | 894812206 | Revizní a čistící šachta z PP šachtové dno DN 425/200 průtočné 30°,60°,90° | kus | 1 |  | 0 | CS ÚRS 2018 01 |  |  | základní |  | 0 | 0.07437 | 0.07437 | 0 | 0 | 4 | K | 2 |  |  |  | ROZPOCET | 0 | 0 | 0 | 0 | 0 | 1 | 0 | 4 | 2058442025
| PP |  | Revizní a čistící šachta z polypropylenu PP pro hladké trouby DN 425 šachtové dno (DN šachty / DN trubního vedení) DN 425/200 průtočné 30°,60°,90° | [15 empty] | PP | 2
| VV |  | RŠS1 | [15 empty] | VV | 2 | 1 | True | 0 | ROZPOCET
| VV |  | 1 |  | 1 | [13 empty] | VV | 2 | 2 | True | 1 | ROZPOCET
70 | K | 894812207 | Revizní a čistící šachta z PP šachtové dno DN 425/200 s přítokem tvaru T | kus | 1 |  | 0 | CS ÚRS 2018 01 |  |  | základní |  | 0 | 0.08415 | 0.08415 | 0 | 0 | 4 | K | 2 |  |  |  | ROZPOCET | 0 | 0 | 0 | 0 | 0 | 1 | 0 | 4 | 219058037
| PP |  | Revizní a čistící šachta z polypropylenu PP pro hladké trouby DN 425 šachtové dno (DN šachty / DN trubního vedení) DN 425/200 s přítokem tvaru T | [15 empty] | PP | 2
| VV |  | RŠS2 | [15 empty] | VV | 2 | 1 | True | 0 | ROZPOCET
| VV |  | 1 |  | 1 | [13 empty] | VV | 2 | 2 | True | 1 | ROZPOCET
71 | K | 894812232 | Revizní a čistící šachta z PP DN 425 šachtová roura korugovaná bez hrdla světlé hloubky 2000 mm | kus | 5 |  | 0 | CS ÚRS 2018 01 |  |  | základní |  | 0 | 0.01818 | 0.0909 | 0 | 0 | 4 | K | 2 |  |  |  | ROZPOCET | 0 | 0 | 0 | 0 | 0 | 1 | 0 | 4 | 746365813
| PP |  | Revizní a čistící šachta z polypropylenu PP pro hladké trouby DN 425 roura šachtová korugovaná bez hrdla, světlé hloubky 2000 mm | [15 empty] | PP | 2
72 | K | 894812233 | Revizní a čistící šachta z PP DN 425 šachtová roura korugovaná bez hrdla světlé hloubky 3000 mm | kus | 1 |  | 0 | CS ÚRS 2018 01 |  |  | základní |  | 0 | 0.02672 | 0.02672 | 0 | 0 | 4 | K | 2 |  |  |  | ROZPOCET | 0 | 0 | 0 | 0 | 0 | 1 | 0 | 4 | -1305219219
| PP |  | Revizní a čistící šachta z polypropylenu PP pro hladké trouby DN 425 roura šachtová korugovaná bez hrdla, světlé hloubky 3000 mm | [15 empty] | PP | 2
73 | K | 894812242 | Revizní a čistící šachta z PP DN 425 šachtová roura teleskopická světlé hloubky 750 mm | kus | 6 |  | 0 | CS ÚRS 2018 01 |  |  | základní |  | 0 | 0.01242 | 0.07452 | 0 | 0 | 4 | K | 2 |  |  |  | ROZPOCET | 0 | 0 | 0 | 0 | 0 | 1 | 0 | 4 | 1218003564
| PP |  | Revizní a čistící šachta z polypropylenu PP pro hladké trouby DN 425 roura šachtová korugovaná teleskopická (včetně těsnění) 750 mm | [15 empty] | PP | 2
74 | K | 894812249 | Příplatek k rourám revizní a čistící šachty z PP DN 425 za uříznutí šachtové roury | kus | 6 |  | 0 | CS ÚRS 2018 01 |  |  | základní |  | 0 | 0 | 0 | 0 | 0 | 4 | K | 2 |  |  |  | ROZPOCET | 0 | 0 | 0 | 0 | 0 | 1 | 0 | 4 | 746508066
| PP |  | Revizní a čistící šachta z polypropylenu PP pro hladké trouby DN 425 roura šachtová korugovaná Příplatek k cenám 2231 - 2242 za uříznutí šachtové roury | [15 empty] | PP | 2
75 | K | 894812262 | Revizní a čistící šachta z PP DN 425 poklop litinový plný do teleskopické trubky pro zatížení 40 t | kus | 5 |  | 0 | CS ÚRS 2018 01 |  |  | základní |  | 0 | 0.03535 | 0.17675 | 0 | 0 | 4 | K | 2 |  |  |  | ROZPOCET | 0 | 0 | 0 | 0 | 0 | 1 | 0 | 4 | -1807362889
| PP |  | Revizní a čistící šachta z polypropylenu PP pro hladké trouby DN 425 poklop litinový (pro zatížení) plný do teleskopické trubky (40 t) | [15 empty] | PP | 2
76 | K | 894812267 | Revizní a čistící šachta z PP DN 425 mříž litinová do teleskopu čtvercová pro zatížení 40 t | kus | 1 |  | 0 | CS ÚRS 2018 01 |  |  | základní |  | 0 | 0.09676 | 0.09676 | 0 | 0 | 4 | K | 2 |  |  |  | ROZPOCET | 0 | 0 | 0 | 0 | 0 | 1 | 0 | 4 | -426073773
| PP |  | Revizní a čistící šachta z polypropylenu PP pro hladké trouby DN 425 mříž do teleskopu (pro zatížení) čtvercová (40 t) | [15 empty] | PP | 2
77 | K | 895971113 | Zasakovací box z polypropylenu PP bez revize pro vsakování jednořadová galerie objemu do 20 m3 | soubor | 1 |  | 0 | CS ÚRS 2018 01 |  |  | základní |  | 0 | 15.8867 | 15.8867 | 0 | 0 | 4 | K | 2 |  |  |  | ROZPOCET | 0 | 0 | 0 | 0 | 0 | 1 | 0 | 4 | 1423105342
| PP |  | Zasakovací boxy z polypropylenu PP bez možnosti revize a čištění pro vsakování deštových vod v jednořadové galerii o celkovém objemu přes 5 m3 do 20 m3 - viz. výkres č. 02-05 RETENČNÍ OBJEKT DEŠŤOVÝCH VOD vč. výstupní revize, zaškolení obsluhy, provozního řádu zařízení | [15 empty] | PP | 2
78 | K | 89597112R | Integrovaná kontrolní šachta vsakovací galerie vč. poklopu s větracími otvory (tř. zatížení D400) | kus | 1 |  | 0 |  |  |  | základní |  | 0 | 15.8867 | 15.8867 | 0 | 0 | 4 | K | 2 |  |  |  | ROZPOCET | 0 | 0 | 0 | 0 | 0 | 1 | 0 | 4 | 1003692533
| PP |  | Integrovaná kontrolní šachta vsakovací galerie vč. poklopu s větracími otvory (tř. zatížení D400) - viz. výkres č. 02-05 RETENČNÍ OBJEKT DEŠŤOVÝCH VOD | [15 empty] | PP | 2
79 | K | 899104112 | Osazení poklopů litinových nebo ocelových včetně rámů pro třídu zatížení D400, E600 | kus | 3 |  | 0 | CS ÚRS 2018 01 |  |  | základní |  | 0 | 0.21734 | 0.65202 | 0 | 0 | 4 | K | 2 |  |  |  | ROZPOCET | 0 | 0 | 0 | 0 | 0 | 1 | 0 | 4 | 1230439637
| PP |  | Osazení poklopů litinových a ocelových včetně rámů pro třídu zatížení D400, E600 | [15 empty] | PP | 2
80 | M | 28661935 | poklop šachtový litinový dno DN 600 pro třídu zatížení D400 | kus | 3 |  | 0 | CS ÚRS 2018 01 |  |  | základní |  | 0 | 0.196 | 0.588 | 0 | 0 | 8 | M | 2 |  |  |  | ROZPOCET | 0 | 0 | 0 | 0 | 0 | 1 | 0 | 4 | -1346204003
| PP |  | poklop šachtový litinový dno DN 600 pro třídu zatížení D400 | [15 empty] | PP | 2
81 | K | 892271111 | Tlaková zkouška vodou potrubí DN 100 nebo 125 | m | 29.5 |  | 0 | CS ÚRS 2018 01 |  |  | základní |  | 0 | 0 | 0 | 0 | 0 | 4 | K | 2 |  |  |  | ROZPOCET | 0 | 0 | 0 | 0 | 0 | 1 | 0 | 4 | -985168271
| PP |  | Tlakové zkoušky vodou na potrubí DN 100 nebo 125 | [15 empty] | PP | 2
82 | K | 892351111 | Tlaková zkouška vodou potrubí DN 150 nebo 200 | m | 51 |  | 0 | CS ÚRS 2018 01 |  |  | základní |  | 0 | 0 | 0 | 0 | 0 | 4 | K | 2 |  |  |  | ROZPOCET | 0 | 0 | 0 | 0 | 0 | 1 | 0 | 4 | -809768293
| PP |  | Tlakové zkoušky vodou na potrubí DN 150 nebo 200 | [15 empty] | PP | 2
| VV |  | 41+10 |  | 51 | [13 empty] | VV | 2 | 2 | True | 0 | ROZPOCET
| VV |  | Součet |  | 51 | [13 empty] | VV | 2 | 4 | True | 1 | ROZPOCET
| D | 9 | Ostatní konstrukce a práce, bourání |  |  |  | 0 | [5 empty] | 0 |  | 0 |  | 0.045 | 1 | D | 1 |  |  |  | ROZPOCET | [6 empty] | 0
83 | K | 976085311 | Vybourání kanalizačních rámů včetně poklopů nebo mříží pl do 0,6 m2 | kus | 1 |  | 0 | CS ÚRS 2018 01 |  |  | základní |  | 0 | 0 | 0 | 0.045 | 0.045 | 4 | K | 2 |  |  |  | ROZPOCET | 0 | 0 | 0 | 0 | 0 | 1 | 0 | 4 | 927047841
| PP |  | Vybourání drobných zámečnických a jiných konstrukcí kanalizačních rámů litinových, z rýhovaného plechu nebo betonových včetně poklopů nebo mříží, plochy do 0,60 m2 | [15 empty] | PP | 2
| D | 997 | Přesun sutě |  |  |  | 0 | [5 empty] | 0 |  | 0 |  | 0 | 1 | D | 1 |  |  |  | ROZPOCET | [6 empty] | 0
84 | K | 460600061 | Odvoz suti a vybouraných hmot do 1 km | t | 3.266 |  | 0 | CS ÚRS 2018 01 |  |  | základní |  | 0 | 0 | 0 | 0 | 0 | 64 | K | 2 |  |  |  | ROZPOCET | 0 | 0 | 0 | 0 | 0 | 1 | 0 | 64 | 1138332483
| PP |  | Přemístění (odvoz) horniny, suti a vybouraných hmot odvoz suti a vybouraných hmot do 1 km | [15 empty] | PP | 2
85 | K | 460600071 | Příplatek k odvozu suti a vybouraných hmot za každý další 1 km | t | 150.236 |  | 0 | CS ÚRS 2018 01 |  |  | základní |  | 0 | 0 | 0 | 0 | 0 | 64 | K | 2 |  |  |  | ROZPOCET | 0 | 0 | 0 | 0 | 0 | 1 | 0 | 64 | 67859853
| PP |  | Přemístění (odvoz) horniny, suti a vybouraných hmot odvoz suti a vybouraných hmot Příplatek k ceně za každý další i započatý 1 km | [15 empty] | PP | 2
| VV |  | 3,266*46 'Přepočtené koeficientem množství |  | 150.236 | [13 empty] | VV | 2 | 2 | False | 1 | ROZPOCET
86 | K | 997013211 | Vnitrostaveništní doprava suti a vybouraných hmot pro budovy v do 6 m ručně | t | 3.266 |  | 0 | CS ÚRS 2018 01 |  |  | základní |  | 0 | 0 | 0 | 0 | 0 | 4 | K | 2 |  |  |  | ROZPOCET | 0 | 0 | 0 | 0 | 0 | 1 | 0 | 4 | 1500873287
| PP |  | Vnitrostaveništní doprava suti a vybouraných hmot vodorovně do 50 m svisle ručně (nošením po schodech) pro budovy a haly výšky do 6 m | [15 empty] | PP | 2
87 | K | 997013801 | Poplatek za uložení stavebního betonového odpadu na skládce (skládkovné) | t | 3.266 |  | 0 | CS ÚRS 2018 01 |  |  | základní |  | 0 | 0 | 0 | 0 | 0 | 4 | K | 2 |  |  |  | ROZPOCET | 0 | 0 | 0 | 0 | 0 | 1 | 0 | 4 | 1303091592
| PP |  | Poplatek za uložení stavebního odpadu na skládce (skládkovné) betonového | [15 empty] | PP | 2
| D | 998 | Přesun hmot |  |  |  | 0 | [5 empty] | 0 |  | 0 |  | 0 | 1 | D | 1 |  |  |  | ROZPOCET | [6 empty] | 0
88 | K | 998276101 | Přesun hmot pro trubní vedení z trub z plastických hmot otevřený výkop | t | 126.296 |  | 0 | CS ÚRS 2018 01 |  |  | základní |  | 0 | 0 | 0 | 0 | 0 | 4 | K | 2 |  |  |  | ROZPOCET | 0 | 0 | 0 | 0 | 0 | 1 | 0 | 4 | 2025453076
| PP |  | Přesun hmot pro trubní vedení hloubené z trub z plastických hmot nebo sklolaminátových pro vodovody nebo kanalizace v otevřeném výkopu dopravní vzdálenost do 15 m | [15 empty] | PP | 2
| D | PSV | Práce a dodávky PSV |  |  |  | 0 | [5 empty] | 0 |  | 0.0015 |  | 0 | 2 | D | 0 |  |  |  | ROZPOCET | [6 empty] | 0
| D | 721 | Zdravotechnika - vnitřní kanalizace |  |  |  | 0 | [5 empty] | 0 |  | 0.0015 |  | 0 | 2 | D | 1 |  |  |  | ROZPOCET | [6 empty] | 0
89 | K | 721242116 | Lapač střešních splavenin z PP se zápachovou klapkou a lapacím košem DN 125 | kus | 1 |  | 0 | CS ÚRS 2018 01 |  |  | základní |  | 0 | 0.0015 | 0.0015 | 0 | 0 | 16 | K | 2 |  |  |  | ROZPOCET | 0 | 0 | 0 | 0 | 0 | 1 | 0 | 16 | -205658564
| PP |  | Lapače střešních splavenin polypropylenové (PP) DN 125 | [15 empty] | PP | 2
90 | K | 998721101 | Přesun hmot tonážní pro vnitřní kanalizace v objektech v do 6 m | t | 0.002 |  | 0 | CS ÚRS 2018 01 |  |  | základní |  | 0 | 0 | 0 | 0 | 0 | 16 | K | 2 |  |  |  | ROZPOCET | 0 | 0 | 0 | 0 | 0 | 1 | 0 | 16 | 1350220551
| PP |  | Přesun hmot pro vnitřní kanalizace stanovený z hmotnosti přesunovaného materiálu vodorovná dopravní vzdálenost do 50 m v objektech výšky do 6 m | [15 empty] | PP | 2
| D | M | Práce a dodávky M |  |  |  | 0 | [5 empty] | 0 |  | 0.01804 |  | 0 | 3 | D | 0 |  |  |  | ROZPOCET | [6 empty] | 0
| D | 23-M | Montáže potrubí |  |  |  | 0 | [5 empty] | 0 |  | 0.01804 |  | 0 | 3 | D | 1 |  |  |  | ROZPOCET | [6 empty] | 0
91 | K | 230200311 | Jednostranné přerušení průtoku plynu 2 balony vloženými pomocí zaváděcích komor v ocelovém potrubí DN do 125 mm | kus | 1 |  | 0 | CS ÚRS 2018 01 |  |  | základní |  | 0 | 0.00016 | 0.00016 | 0 | 0 | 64 | K | 2 |  |  |  | ROZPOCET | 0 | 0 | 0 | 0 | 0 | 1 | 0 | 64 | -20321153
| PP |  | Přerušení průtoku plynu balony vloženými pomocí zaváděcích komor jednostranné v ocelovém potrubí DN do 125 mm | [15 empty] | PP | 2
92 | K | 899913141 | Uzavírací manžeta chráničky potrubí DN 100 x 150 | kus | 2 |  | 0 | CS ÚRS 2018 01 |  |  | základní |  | 0 | 0.0004 | 0.0008 | 0 | 0 | 4 | K | 2 |  |  |  | ROZPOCET | 0 | 0 | 0 | 0 | 0 | 1 | 0 | 4 | 1826068331
| PP |  | Koncové uzavírací manžety chrániček DN potrubí x DN chráničky DN 100 x 150 | [15 empty] | PP | 2
93 | K | 899911101 | Kluzná objímka výšky 25 mm vnějšího průměru potrubí do 183 mm | kus | 2 |  | 0 | CS ÚRS 2018 01 |  |  | základní |  | 0 | 8e-05 | 0.00016 | 0 | 0 | 4 | K | 2 |  |  |  | ROZPOCET | 0 | 0 | 0 | 0 | 0 | 1 | 0 | 4 | 1973073645
| PP |  | Kluzné objímky (pojízdná sedla) pro zasunutí potrubí do chráničky výšky 25 mm vnějšího průměru potrubí do 183 mm | [15 empty] | PP | 2
94 | K | 230200081 | Montáž chrániček celých D 160 mm tl stěny 9,50 mm | m | 3 |  | 0 | CS ÚRS 2018 01 |  |  | základní |  | 0 | 0.00107 | 0.00321 | 0 | 0 | 64 | K | 2 |  |  |  | ROZPOCET | 0 | 0 | 0 | 0 | 0 | 1 | 0 | 64 | -1605139353
95 | M | 28613624 | potrubí dvouvrstvé PE100 s 10% signalizační vrstvou SDR 17 160x9,5 dl 12m | m | 3 |  | 0 | CS ÚRS 2018 01 |  |  | základní |  | 0 | 0.00457 | 0.01371 | 0 | 0 | 128 | M | 2 |  |  |  | ROZPOCET | 0 | 0 | 0 | 0 | 0 | 1 | 0 | 128 | -1578476265
| PP |  | potrubí dvouvrstvé PE100 s 10% signalizační vrstvou SDR 17 160x9,5 dl 12m | [15 empty] | PP | 2
| VV |  | 2,72727272727273*1,1 'Přepočtené koeficientem množství |  | 3 | [13 empty] | VV | 2 | 2 | False | 1 | ROZPOCET

## IO-03 - Úprava areálového...
| List obsahuje: |  | 1) Krycí list soupisu | 2) Rekapitulace |  |  | 3) Soupis prací | Zpět na list: | Rekapitulace stavby
[9 empty] | >> skryté sloupce << | [9 empty] | {df475eb6-6b78-4f3a-b3db-7ceaf11060b0}
2
| KRYCÍ LIST SOUPISU | [8 empty] | v --- níže se nacházejí doplnkové a pomocné údaje k sestavám --- v | [8 empty] | False
Stavba:
Areál nemocnice v Českém Brodě - oprava a stavební úpravy gastro provozu v č.p.1099
Objekt:
IO-03 - Úprava areálového rozvodu vody
Soupis:
IO-03 - Úprava areálového rozvodu vody
| KSO: |  | 827 19 15 |  |  | CC-CZ:
| Místo: |  | Český Brod, ul. Žižkova, areál nemocnice |  |  | Datum: | 16. 7. 2018
| Zadavatel: |  |  |  |  | IČ: | 00235334
|  | Město Český Brod |  |  |  | DIČ:
| Uchazeč: |  |  |  |  | IČ:
DIČ:
| Projektant: |  |  |  |  | IČ: | 28094026
|  | PROJEKT CENTRUM NOVA s.r.o. |  |  |  | DIČ: | CZ28094026
Poznámka:
- U veškěrých dodávek a výrobků bude do ceny zahrnuta jejich montáž vč. dodávky potřebného kotvení, doplňkového materiálu, staveništní a mimo staveništní dopravy v případě že tyto činosti nejsou oceněny v samostatných položkách jednotlivých částí soupisu prací. U vybraných výrobků je nutné do ceny díla zahrnout zpracování dodavatelské případně výrobní dokumentace, dále výrobu prototypů, provádění baravného a materiálového vzorkování apod. - Uchazeč o veřejnou zakázku je povinen při oceňování soutěžního SOUPISU PRACÍ ocenit veškeré položky uvedené v soupisech a provést kontrolu funkce aritmetických vzorců jednotlivých položkových SOUPISŮ ve vazbě na jednotlivé oddíly, rekapitulace a krycí listy. - Kde není výslovně uvedeno, bude pracovní postup a technologie provádění stanovena oprávněnou osobou zhotovitele - Pro sestavení SOUPISU PRACÍ v podrobnostech vymezených vyhl. č. 169/2016Sb. byla použita v převážné míře cenová soustava ÚRS. - V případě nejasností u některé z položek uváděných v supisu prací, kontaktuje uchazeč zadavatele. - Vlastní položky, komplety, soubory a položky s vyšší cenou než dle ceníku jsou stanoveny na základě zkušeností projektanta z období 3 let a odpovídají situaci na trhu. - Tento soupis prací je nedílnou součástí komplexního celkového soupisu na předmětnou akci. - Stavba doloží množství odpadu uloženého na skládce platným vážnými lístky - Tato část soupisu prací vychází dle vyhlášky 169/2016 Sb. z následujících grafických a textových částí projektové dokumentace: IO-03: Úprava areálového rozvodu vody 02.03 - 01 Situace – kanalizace, vodovod 02.03 - 02 Technická zpráva – kanalizace, vodovod 03 - 06 Vzorový příčný řez uložení vodovodního potrubí
| Cena bez DPH | [5 empty] | 0
|  |  | Základ daně |  |  | Sazba daně | Výše daně
| DPH | základní | 0 |  |  | 21% | 0
|  | snížená | 0 |  |  | 15% | 0
|  | zákl. přenesená | 0 |  |  | 21% | 0
|  | sníž. přenesená | 0 |  |  | 15% | 0
|  | nulová | 0 |  |  | 0% | 0
| Cena s DPH |  |  | v | CZK |  | 0
REKAPITULACE ČLENĚNÍ SOUPISU PRACÍ
Stavba:
Areál nemocnice v Českém Brodě - oprava a stavební úpravy gastro provozu v č.p.1099
Objekt:
IO-03 - Úprava areálového rozvodu vody
Soupis:
IO-03 - Úprava areálového rozvodu vody
Místo: |  |  | Český Brod, ul. Žižkova, areál nemocnice |  |  | Datum: | 16. 7. 2018
Zadavatel: |  |  | Město Český Brod |  |  | Projektant: | PROJEKT CENTRUM NOVA s.r.o.
Uchazeč:
Kód dílu - Popis | [6 empty] | Cena celkem [CZK]
Náklady soupisu celkem | [6 empty] | 0 | [12 empty] | -1
| HSV - Práce a dodávky HSV | [5 empty] | 0
| 1 - Zemní práce | [5 empty] | 0
| 4 - Vodorovné konstrukce | [5 empty] | 0
| 8 - Trubní vedení | [5 empty] | 0
| 9 - Ostatní konstrukce a práce, bourání | [5 empty] | 0
| 997 - Přesun sutě | [5 empty] | 0
| 998 - Přesun hmot | [5 empty] | 0
| PSV - Práce a dodávky PSV | [5 empty] | 0
| 713 - Izolace tepelné | [5 empty] | 0
| 722 - Zdravotechnika - vnitřní vodovod | [5 empty] | 0
| M - Práce a dodávky M | [5 empty] | 0
| 23-M - Montáže potrubí | [5 empty] | 0
SOUPIS PRACÍ
Stavba:
Areál nemocnice v Českém Brodě - oprava a stavební úpravy gastro provozu v č.p.1099
Objekt:
IO-03 - Úprava areálového rozvodu vody
Soupis:
IO-03 - Úprava areálového rozvodu vody
Místo: |  |  | Český Brod, ul. Žižkova, areál nemocnice |  |  | Datum: | 16. 7. 2018
Zadavatel: |  |  | Město Český Brod |  |  | Projektant: | PROJEKT CENTRUM NOVA s.r.o.
Uchazeč:
PČ | Typ | Kód | Popis | MJ | Množství | J.cena [CZK] | Cena celkem [CZK] | Cenová soustava |  | Poznámka | DPH | J. Nh [h] | Nh celkem [h] | J. hmotnost [t] | Hmotnost celkem [t] | J. suť [t] | Suť Celkem [t]
Náklady soupisu celkem | [6 empty] | 0 | [5 empty] | 0 |  | 11.0585 |  | 0.5184 |  | D | -1 | [10 empty] | 0
| D | HSV | Práce a dodávky HSV |  |  |  | 0 | [5 empty] | 0 |  | 10.9738 |  | 0.5184 | 1 | D | 0 |  |  |  | ROZPOCET | [6 empty] | 0
| D | 1 | Zemní práce |  |  |  | 0 | [5 empty] | 0 |  | 8.7027 |  | 0 | 1 | D | 1 |  |  |  | ROZPOCET | [6 empty] | 0
1 | K | 119001401 | Dočasné zajištění potrubí ocelového nebo litinového DN do 200 | m | 1 |  | 0 | CS ÚRS 2018 01 |  |  | základní |  | 0 | 0.00868 | 0.00868 | 0 | 0 | 4 | K | 2 |  |  |  | ROZPOCET | 0 | 0 | 0 | 0 | 0 | 1 | 0 | 4 | 995944105
| PP |  | Dočasné zajištění podzemního potrubí nebo vedení ve výkopišti ve stavu i poloze , ve kterých byla na začátku zemních prací a to s podepřením, vzepřením nebo vyvěšením, příp. s ochranným bedněním, se zřízením a odstraněním za jišťovací konstrukce, s opotřebením hmot potrubí ocelového nebo litinového, jmenovité světlosti DN do 200 | [15 empty] | PP | 2
2 | K | 132201101 | Hloubení rýh š do 600 mm v hornině tř. 3 objemu do 100 m3 | m3 | 7.875 |  | 0 | CS ÚRS 2018 01 |  |  | základní |  | 0 | 0 | 0 | 0 | 0 | 4 | K | 2 |  |  |  | ROZPOCET | 0 | 0 | 0 | 0 | 0 | 1 | 0 | 4 | 905315014
| PP |  | Hloubení zapažených i nezapažených rýh šířky do 600 mm s urovnáním dna do předepsaného profilu a spádu v hornině tř. 3 do 100 m3 | [15 empty] | PP | 2
| VV |  | (15+6)*0.5*1.5 |  | 15.75 | [13 empty] | VV | 2 | 2 | True | 1 | ROZPOCET
| VV |  | 15,75*0,5 'Přepočtené koeficientem množství |  | 7.875 | [13 empty] | VV | 2 | 2 | False | 1 | ROZPOCET
3 | K | 132201109 | Příplatek za lepivost k hloubení rýh š do 600 mm v hornině tř. 3 | m3 | 0.788 |  | 0 | CS ÚRS 2018 01 |  |  | základní |  | 0 | 0 | 0 | 0 | 0 | 4 | K | 2 |  |  |  | ROZPOCET | 0 | 0 | 0 | 0 | 0 | 1 | 0 | 4 | -1063485395
| PP |  | Hloubení zapažených i nezapažených rýh šířky do 600 mm s urovnáním dna do předepsaného profilu a spádu v hornině tř. 3 Příplatek k cenám za lepivost horniny tř. 3 | [15 empty] | PP | 2
| VV |  | 7,875*0,1 'Přepočtené koeficientem množství |  | 0.788 | [13 empty] | VV | 2 | 2 | False | 1 | ROZPOCET
4 | K | 132212101 | Hloubení rýh š do 600 mm ručním nebo pneum nářadím v soudržných horninách tř. 3 | m3 | 0.75 |  | 0 | CS ÚRS 2018 01 |  |  | základní |  | 0 | 0 | 0 | 0 | 0 | 4 | K | 2 |  |  |  | ROZPOCET | 0 | 0 | 0 | 0 | 0 | 1 | 0 | 4 | 320446370
| PP |  | Hloubení zapažených i nezapažených rýh šířky do 600 mm ručním nebo pneumatickým nářadím s urovnáním dna do předepsaného profilu a spádu v horninách tř. 3 soudržných | [15 empty] | PP | 2
| VV |  | 2*0.5*1.5 |  | 1.5 | [13 empty] | VV | 2 | 2 | True | 1 | ROZPOCET
| VV |  | 1,5*0,5 'Přepočtené koeficientem množství |  | 0.75 | [13 empty] | VV | 2 | 2 | False | 1 | ROZPOCET
5 | K | 132212109 | Příplatek za lepivost u hloubení rýh š do 600 mm ručním nebo pneum nářadím v hornině tř. 3 | m3 | 0.075 |  | 0 | CS ÚRS 2018 01 |  |  | základní |  | 0 | 0 | 0 | 0 | 0 | 4 | K | 2 |  |  |  | ROZPOCET | 0 | 0 | 0 | 0 | 0 | 1 | 0 | 4 | -369585800
| PP |  | Hloubení zapažených i nezapažených rýh šířky do 600 mm ručním nebo pneumatickým nářadím s urovnáním dna do předepsaného profilu a spádu v horninách tř. 3 Příplatek k cenám za lepivost horniny tř. 3 | [15 empty] | PP | 2
| VV |  | 0,75*0,1 'Přepočtené koeficientem množství |  | 0.075 | [13 empty] | VV | 2 | 2 | False | 1 | ROZPOCET
6 | K | 132301101 | Hloubení rýh š do 600 mm v hornině tř. 4 objemu do 100 m3 | m3 | 7.875 |  | 0 | CS ÚRS 2018 01 |  |  | základní |  | 0 | 0 | 0 | 0 | 0 | 4 | K | 2 |  |  |  | ROZPOCET | 0 | 0 | 0 | 0 | 0 | 1 | 0 | 4 | 1754964976
| PP |  | Hloubení zapažených i nezapažených rýh šířky do 600 mm s urovnáním dna do předepsaného profilu a spádu v hornině tř. 4 do 100 m3 | [15 empty] | PP | 2
| VV |  | 15,75*0,5 'Přepočtené koeficientem množství |  | 7.875 | [13 empty] | VV | 2 | 2 | False | 1 | ROZPOCET
7 | K | 132301109 | Příplatek za lepivost k hloubení rýh š do 600 mm v hornině tř. 4 | m3 | 0.788 |  | 0 | CS ÚRS 2018 01 |  |  | základní |  | 0 | 0 | 0 | 0 | 0 | 4 | K | 2 |  |  |  | ROZPOCET | 0 | 0 | 0 | 0 | 0 | 1 | 0 | 4 | -1363950814
| PP |  | Hloubení zapažených i nezapažených rýh šířky do 600 mm s urovnáním dna do předepsaného profilu a spádu v hornině tř. 4 Příplatek k cenám za lepivost horniny tř. 4 | [15 empty] | PP | 2
| VV |  | 7,875*0,1 'Přepočtené koeficientem množství |  | 0.788 | [13 empty] | VV | 2 | 2 | False | 1 | ROZPOCET
8 | K | 132312101 | Hloubení rýh š do 600 mm ručním nebo pneum nářadím v soudržných horninách tř. 4 | m3 | 0.75 |  | 0 | CS ÚRS 2018 01 |  |  | základní |  | 0 | 0 | 0 | 0 | 0 | 4 | K | 2 |  |  |  | ROZPOCET | 0 | 0 | 0 | 0 | 0 | 1 | 0 | 4 | 254585937
| PP |  | Hloubení zapažených i nezapažených rýh šířky do 600 mm ručním nebo pneumatickým nářadím s urovnáním dna do předepsaného profilu a spádu v horninách tř. 4 soudržných | [15 empty] | PP | 2
| VV |  | 1,5*0,5 'Přepočtené koeficientem množství |  | 0.75 | [13 empty] | VV | 2 | 2 | False | 1 | ROZPOCET
9 | K | 132312109 | Příplatek za lepivost u hloubení rýh š do 600 mm ručním nebo pneum nářadím v hornině tř. 4 | m3 | 0.075 |  | 0 | CS ÚRS 2018 01 |  |  | základní |  | 0 | 0 | 0 | 0 | 0 | 4 | K | 2 |  |  |  | ROZPOCET | 0 | 0 | 0 | 0 | 0 | 1 | 0 | 4 | -118715938
| PP |  | Hloubení zapažených i nezapažených rýh šířky do 600 mm ručním nebo pneumatickým nářadím s urovnáním dna do předepsaného profilu a spádu v horninách tř. 4 Příplatek k cenám za lepivost horniny tř. 4 | [15 empty] | PP | 2
| VV |  | 0,75*0,1 'Přepočtené koeficientem množství |  | 0.075 | [13 empty] | VV | 2 | 2 | False | 1 | ROZPOCET
10 | K | 161101101 | Svislé přemístění výkopku z horniny tř. 1 až 4 hl výkopu do 2,5 m | m3 | 17.25 |  | 0 | CS ÚRS 2018 01 |  |  | základní |  | 0 | 0 | 0 | 0 | 0 | 4 | K | 2 |  |  |  | ROZPOCET | 0 | 0 | 0 | 0 | 0 | 1 | 0 | 4 | 1379529184
| PP |  | Svislé přemístění výkopku bez naložení do dopravní nádoby avšak s vyprázdněním dopravní nádoby na hromadu nebo do dopravního prostředku z horniny tř. 1 až 4, při hloubce výkopu přes 1 do 2,5 m | [15 empty] | PP | 2
| VV |  | 7,875*2+0,75*2 |  | 17.25 | [13 empty] | VV | 2 | 2 | True | 1 | ROZPOCET
11 | K | 162701105 | Vodorovné přemístění do 10000 m výkopku/sypaniny z horniny tř. 1 až 4 | m3 | 5.75 |  | 0 | CS ÚRS 2018 01 |  |  | základní |  | 0 | 0 | 0 | 0 | 0 | 4 | K | 2 |  |  |  | ROZPOCET | 0 | 0 | 0 | 0 | 0 | 1 | 0 | 4 | -431138606
| PP |  | Vodorovné přemístění výkopku nebo sypaniny po suchu na obvyklém dopravním prostředku, bez naložení výkopku, avšak se složením bez rozhrnutí z horniny tř. 1 až 4 na vzdálenost přes 9 000 do 10 000 m | [15 empty] | PP | 2
| VV |  | 5,75 |  | 5.75 | [13 empty] | VV | 2 | 2 | True | 1 | ROZPOCET
12 | K | 162701109 | Příplatek k vodorovnému přemístění výkopku/sypaniny z horniny tř. 1 až 4 ZKD 1000 m přes 10000 m | m3 | 212.75 |  | 0 | CS ÚRS 2018 01 |  |  | základní |  | 0 | 0 | 0 | 0 | 0 | 4 | K | 2 |  |  |  | ROZPOCET | 0 | 0 | 0 | 0 | 0 | 1 | 0 | 4 | 816618762
| PP |  | Vodorovné přemístění výkopku nebo sypaniny po suchu na obvyklém dopravním prostředku, bez naložení výkopku, avšak se složením bez rozhrnutí z horniny tř. 1 až 4 na vzdálenost Příplatek k ceně za každých dalších i započatých 1 000 m | [15 empty] | PP | 2
| VV |  | 5,75*37 'Přepočtené koeficientem množství |  | 212.75 | [13 empty] | VV | 2 | 2 | False | 1 | ROZPOCET
13 | K | 167101101 | Nakládání výkopku z hornin tř. 1 až 4 do 100 m3 | m3 | 5.75 |  | 0 | CS ÚRS 2018 01 |  |  | základní |  | 0 | 0 | 0 | 0 | 0 | 4 | K | 2 |  |  |  | ROZPOCET | 0 | 0 | 0 | 0 | 0 | 1 | 0 | 4 | 553311799
| PP |  | Nakládání, skládání a překládání neulehlého výkopku nebo sypaniny nakládání, množství do 100 m3, z hornin tř. 1 až 4 | [15 empty] | PP | 2
| VV |  | 17,25-11,5 |  | 5.75 | [13 empty] | VV | 2 | 2 | True | 1 | ROZPOCET
14 | K | 171201211 | Poplatek za uložení stavebního odpadu - zeminy a kameniva na skládce | t | 12.65 |  | 0 | CS ÚRS 2018 01 |  |  | základní |  | 0 | 0 | 0 | 0 | 0 | 4 | K | 2 |  |  |  | ROZPOCET | 0 | 0 | 0 | 0 | 0 | 1 | 0 | 4 | -722222028
| PP |  | Poplatek za uložení stavebního odpadu na skládce (skládkovné) zeminy a kameniva zatříděného do Katalogu odpadů pod kódem 170 504 | [15 empty] | PP | 2
| VV |  | 5,75*2,2 'Přepočtené koeficientem množství |  | 12.65 | [13 empty] | VV | 2 | 2 | False | 1 | ROZPOCET
15 | K | 174101101 | Zásyp jam, šachet rýh nebo kolem objektů sypaninou se zhutněním | m3 | 11.5 |  | 0 | CS ÚRS 2018 01 |  |  | základní |  | 0 | 0 | 0 | 0 | 0 | 4 | K | 2 |  |  |  | ROZPOCET | 0 | 0 | 0 | 0 | 0 | 1 | 0 | 4 | 1476691113
| PP |  | Zásyp sypaninou z jakékoliv horniny s uložením výkopku ve vrstvách se zhutněním jam, šachet, rýh nebo kolem objektů v těchto vykopávkách | [15 empty] | PP | 2
| VV |  | 17,25-1,15-4,6 |  | 11.5 | [13 empty] | VV | 2 | 2 | True | 0 | ROZPOCET
16 | K | 175111101 | Obsypání potrubí ručně sypaninou bez prohození sítem, uloženou do 3 m | m3 | 4.6 |  | 0 | CS ÚRS 2018 01 |  |  | základní |  | 0 | 0 | 0 | 0 | 0 | 4 | K | 2 |  |  |  | ROZPOCET | 0 | 0 | 0 | 0 | 0 | 1 | 0 | 4 | -353211956
| PP |  | Obsypání potrubí ručně sypaninou z vhodných hornin tř. 1 až 4 nebo materiálem připraveným podél výkopu ve vzdálenosti do 3 m od jeho kraje, pro jakoukoliv hloubku výkopu a míru zhutnění bez prohození sypaniny sítem | [15 empty] | PP | 2
| VV |  | (15+8)*0.5*0.4 |  | 4.6 | [13 empty] | VV | 2 | 2 | True | 1 | ROZPOCET
17 | M | 58337303 | štěrkopísek frakce 0-8 | t | 8.694 |  | 0 | CS ÚRS 2018 01 |  |  | základní |  | 0 | 1 | 8.694 | 0 | 0 | 8 | M | 2 |  |  |  | ROZPOCET | 0 | 0 | 0 | 0 | 0 | 1 | 0 | 4 | -214924795
| PP |  | štěrkopísek frakce 0-8 | [15 empty] | PP | 2
| VV |  | 4,6*1,89 'Přepočtené koeficientem množství |  | 8.694 | [13 empty] | VV | 2 | 2 | False | 1 | ROZPOCET
| D | 4 | Vodorovné konstrukce |  |  |  | 0 | [5 empty] | 0 |  | 2.174 |  | 0 | 1 | D | 1 |  |  |  | ROZPOCET | [6 empty] | 0
18 | K | 451572111 | Lože pod potrubí otevřený výkop z kameniva drobného těženého | m3 | 1.15 |  | 0 | CS ÚRS 2018 01 |  |  | základní |  | 0 | 0 | 0 | 0 | 0 | 4 | K | 2 |  |  |  | ROZPOCET | 0 | 0 | 0 | 0 | 0 | 1 | 0 | 4 | 970904059
| PP |  | Lože pod potrubí, stoky a drobné objekty v otevřeném výkopu z kameniva drobného těženého 0 až 4 mm | [15 empty] | PP | 2
| VV |  | (15+8)*0.5*0.1 |  | 1.15 | [13 empty] | VV | 2 | 2 | True | 0 | ROZPOCET
19 | M | 58337303 | štěrkopísek frakce 0-8 | t | 2.174 |  | 0 | CS ÚRS 2018 01 |  |  | základní |  | 0 | 1 | 2.174 | 0 | 0 | 8 | M | 2 |  |  |  | ROZPOCET | 0 | 0 | 0 | 0 | 0 | 1 | 0 | 4 | -1741654454
| PP |  | štěrkopísek frakce 0-8 | [15 empty] | PP | 2
| VV |  | 1,15*1,89 'Přepočtené koeficientem množství |  | 2.174 | [13 empty] | VV | 2 | 2 | False | 1 | ROZPOCET
| D | 8 | Trubní vedení |  |  |  | 0 | [5 empty] | 0 |  | 0.096258 |  | 0 | 1 | D | 1 |  |  |  | ROZPOCET | [6 empty] | 0
20 | K | 850265921 | Výřez nebo výsek na potrubí z trub litinových tlakových DN 100 při opravách | kus | 1 |  | 0 | CS ÚRS 2018 01 |  |  | základní |  | 0 | 0 | 0 | 0 | 0 | 4 | K | 2 |  |  |  | ROZPOCET | 0 | 0 | 0 | 0 | 0 | 1 | 0 | 4 | -1282114312
| PP |  | Výřez nebo výsek na potrubí z trub litinových tlakových při opravách DN 100 | [15 empty] | PP | 2
21 | K | 871161141 | Montáž potrubí z PE100 SDR 11 otevřený výkop svařovaných na tupo D 32 x 3,0 mm | m | 15 |  | 0 | CS ÚRS 2018 01 |  |  | základní |  | 0 | 0 | 0 | 0 | 0 | 4 | K | 2 |  |  |  | ROZPOCET | 0 | 0 | 0 | 0 | 0 | 1 | 0 | 4 | -1522001137
| PP |  | Montáž vodovodního potrubí z plastů v otevřeném výkopu z polyetylenu PE 100 svařovaných na tupo SDR 11/PN16 D 32 x 3,0 mm | [15 empty] | PP | 2
22 | M | 28613595 | potrubí dvouvrstvé PE100 s 10% signalizační vrstvou SDR 11 32x3,0 dl 12m | m | 16.5 |  | 0 | CS ÚRS 2018 01 |  |  | základní |  | 0 | 0.00028 | 0.00462 | 0 | 0 | 8 | M | 2 |  |  |  | ROZPOCET | 0 | 0 | 0 | 0 | 0 | 1 | 0 | 4 | 1415501842
| PP |  | potrubí dvouvrstvé PE100 s 10% signalizační vrstvou SDR 11 32x3,0 dl 12m | [15 empty] | PP | 2
23 | K | 871241141 | Montáž potrubí z PE100 SDR 11 otevřený výkop svařovaných na tupo D 90 x 8,2 mm | m | 2 |  | 0 | CS ÚRS 2018 01 |  |  | základní |  | 0 | 0 | 0 | 0 | 0 | 4 | K | 2 |  |  |  | ROZPOCET | 0 | 0 | 0 | 0 | 0 | 1 | 0 | 4 | -37757260
| PP |  | Montáž vodovodního potrubí z plastů v otevřeném výkopu z polyetylenu PE 100 svařovaných na tupo SDR 11/PN16 D 90 x 8,2 mm | [15 empty] | PP | 2
24 | M | 28613600 | potrubí dvouvrstvé PE100 s 10% signalizační vrstvou SDR 11 90x8,2 dl 12m (chránička na potrubí při průchodu stáv technickým kanálem u kotelny) | m | 2 |  | 0 | CS ÚRS 2018 01 |  |  | základní |  | 0 | 0.00214 | 0.00428 | 0 | 0 | 8 | M | 2 |  |  |  | ROZPOCET | 0 | 0 | 0 | 0 | 0 | 1 | 0 | 4 | -77193802
| PP |  | potrubí dvouvrstvé PE100 s 10% signalizační vrstvou SDR 11 90x8,2 dl 12m | [15 empty] | PP | 2
25 | M | 28655103 | manžeta chráničky vč. upínací pásky 40x90mm DN 32x80 | kus | 2 |  | 0 | CS ÚRS 2018 01 |  |  | základní |  | 0 | 0.00018 | 0.00036 | 0 | 0 | 8 | M | 2 |  |  |  | ROZPOCET | 0 | 0 | 0 | 0 | 0 | 1 | 0 | 4 | 1933363520
| PP |  | manžeta chráničky vč. upínací pásky 40x90mm DN 32x80 | [15 empty] | PP | 2
26 | K | 871251141 | Montáž potrubí z PE100 SDR 11 otevřený výkop svařovaných na tupo D 110 x 10,0 mm | m | 8 |  | 0 | CS ÚRS 2018 01 |  |  | základní |  | 0 | 0 | 0 | 0 | 0 | 4 | K | 2 |  |  |  | ROZPOCET | 0 | 0 | 0 | 0 | 0 | 1 | 0 | 4 | -1324562438
| PP |  | Montáž vodovodního potrubí z plastů v otevřeném výkopu z polyetylenu PE 100 svařovaných na tupo SDR 11/PN16 D 110 x 10,0 mm | [15 empty] | PP | 2
27 | M | 28613601 | potrubí dvouvrstvé PE100 s 10% signalizační vrstvou SDR 11 110x10,0 dl 12m | m | 9 |  | 0 | CS ÚRS 2018 01 |  |  | základní |  | 0 | 0.00318 | 0.02862 | 0 | 0 | 8 | M | 2 |  |  |  | ROZPOCET | 0 | 0 | 0 | 0 | 0 | 1 | 0 | 4 | -2044702697
| PP |  | potrubí dvouvrstvé PE100 s 10% signalizační vrstvou SDR 11 110x10,0 dl 12m | [15 empty] | PP | 2
28 | K | 891261112 | Montáž vodovodních šoupátek otevřený výkop DN 100 | kus | 1 |  | 0 | CS ÚRS 2018 01 |  |  | základní |  | 0 | 0.00165 | 0.00165 | 0 | 0 | 4 | K | 2 |  |  |  | ROZPOCET | 0 | 0 | 0 | 0 | 0 | 1 | 0 | 4 | -1507726695
| PP |  | Montáž vodovodních armatur na potrubí šoupátek nebo klapek uzavíracích v otevřeném výkopu nebo v šachtách s osazením zemní soupravy (bez poklopů) DN 100 | [15 empty] | PP | 2
29 | M | 42221117 | Litinové přírubové šoupátko, voda DN 100mm PN16 | kus | 1 |  | 0 | CS ÚRS 2018 01 |  |  | základní |  | 0 | 0.0245 | 0.0245 | 0 | 0 | 8 | M | 2 |  |  |  | ROZPOCET | 0 | 0 | 0 | 0 | 0 | 1 | 0 | 4 | -1330675831
| PP |  | Litinové přírubové šoupátko, voda DN 100mm PN16 Provedení: Přírubové, vrtání dle EN 1092-2 pro PN 16, litina s povrchovou úpravou vně i uvnitř vířivým slinováním. Bočně vedený měkce těsnicí klín. MATERIÁL 1 tělo z tvárné litiny s vnitřní i vnější epoxidovou povrchovou úpravou 2 vrchní díl z tvárné litiny s vnitřní i vnější epoxidovou povrchovou úpravou 3 klín z tvárné litiny s uvnitř i vně navulkanizovaným elastomerem 4 vedení klínu z otěruvzdorného plastu 5 matice kínu z mosazi se zvýšenou odolností proti odzinkování 6 vřeteno z nerezové oceli s válcovaným závitem a hladce válcovanou těsnicí kluznou plochou 7 pouzdro O-kroužků z mosazi 8 O-kroužek, valivé ložisko 9 zpětné těsnění z elastomeru 10 stírací kroužek z elastomeru 11 těsnění vrchního dílu z elastomeru 12 šrouby s vnitřním šestihranem zapuštěné a zalévací hmotou a těsněním zcela chráněné proti korozi 13 ochrana hran z PE 14 valivá ložiska (od DN 250) 15 centrovací kroužek z POM 16 centrovací příruba z tvárné litiny s vnitřní i vnější epoxidovou povrchovou úpravou 17 těsnění centrovací příruby z elastomeru 18 pojistný kroužek z POM 19 kluzné podložky z POM 20 těsnicí hmota sloužící jako protikorozní ochrana pouzdra závitu | [15 empty] | PP | 2
30 | M | 42221117R | Ruční kolo | kus | 1 |  | 0 |  |  |  | základní |  | 0 | 0.0245 | 0.0245 | 0 | 0 | 8 | M | 2 |  |  |  | ROZPOCET | 0 | 0 | 0 | 0 | 0 | 1 | 0 | 4 | 1364372581
| PP |  | Ruční kolo - příslušenství šoupátka | [15 empty] | PP | 2
31 | K | 892233122 | Proplach a dezinfekce vodovodního potrubí DN od 40 do 70 | m | 15 |  | 0 | CS ÚRS 2018 01 |  |  | základní |  | 0 | 0 | 0 | 0 | 0 | 4 | K | 2 |  |  |  | ROZPOCET | 0 | 0 | 0 | 0 | 0 | 1 | 0 | 4 | 2091041001
| PP |  | Proplach a dezinfekce vodovodního potrubí DN od 40 do 70 | [15 empty] | PP | 2
32 | K | 892241111 | Tlaková zkouška vodou potrubí do 80 | m | 15 |  | 0 | CS ÚRS 2018 01 |  |  | základní |  | 0 | 0 | 0 | 0 | 0 | 4 | K | 2 |  |  |  | ROZPOCET | 0 | 0 | 0 | 0 | 0 | 1 | 0 | 4 | 1287706879
| PP |  | Tlakové zkoušky vodou na potrubí DN do 80 | [15 empty] | PP | 2
33 | K | 892271111 | Tlaková zkouška vodou potrubí DN 100 nebo 125 | m | 9 |  | 0 | CS ÚRS 2018 01 |  |  | základní |  | 0 | 0 | 0 | 0 | 0 | 4 | K | 2 |  |  |  | ROZPOCET | 0 | 0 | 0 | 0 | 0 | 1 | 0 | 4 | 1990513993
| PP |  | Tlakové zkoušky vodou na potrubí DN 100 nebo 125 | [15 empty] | PP | 2
34 | K | 892273122 | Proplach a dezinfekce vodovodního potrubí DN od 80 do 125 | m | 9 |  | 0 | CS ÚRS 2018 01 |  |  | základní |  | 0 | 0 | 0 | 0 | 0 | 4 | K | 2 |  |  |  | ROZPOCET | 0 | 0 | 0 | 0 | 0 | 1 | 0 | 4 | 896435152
| PP |  | Proplach a dezinfekce vodovodního potrubí DN od 80 do 125 | [15 empty] | PP | 2
| VV |  | 8+1 |  | 9 | [13 empty] | VV | 2 | 2 | True | 1 | ROZPOCET
35 | K | 899721111 | Signalizační vodič DN do 150 mm na potrubí PVC - CY 4 mm2 | m | 27.6 |  | 0 | CS ÚRS 2018 01 |  |  | základní |  | 0 | 0.00019 | 0.005244 | 0 | 0 | 4 | K | 2 |  |  |  | ROZPOCET | 0 | 0 | 0 | 0 | 0 | 1 | 0 | 4 | -1837139082
| PP |  | Signalizační vodič na potrubí PVC DN do 150 mm | [15 empty] | PP | 2
| VV |  | 15+8 |  | 23 | [13 empty] | VV | 2 | 2 | True | 1 | ROZPOCET
| VV |  | 23*1,2 'Přepočtené koeficientem množství |  | 27.6 | [13 empty] | VV | 2 | 2 | False | 1 | ROZPOCET
36 | K | 899722113 | Krytí potrubí z plastů výstražnou fólií z PVC 34cm | m | 27.6 |  | 0 | CS ÚRS 2018 01 |  |  | základní |  | 0 | 9e-05 | 0.002484 | 0 | 0 | 4 | K | 2 |  |  |  | ROZPOCET | 0 | 0 | 0 | 0 | 0 | 1 | 0 | 4 | 1877221968
| PP |  | Krytí potrubí z plastů výstražnou fólií z PVC šířky 34cm | [15 empty] | PP | 2
37 | K | 88901 | Úplný rozbor vody | kpl | 2 |  | 0 |  |  |  | základní |  | 0 | 0 | 0 | 0 | 0 | 4 | K | 2 |  |  |  | ROZPOCET | 0 | 0 | 0 | 0 | 0 | 1 | 0 | 4 | 806675037
| PP |  | Úplný rozbor vody zpracovaný oprávněnou organizací vč. odběru vzorků, zpracování a výstupního protokolu. | [15 empty] | PP | 2
| D | 9 | Ostatní konstrukce a práce, bourání |  |  |  | 0 | [5 empty] | 0 |  | 0.000864 |  | 0.5184 | 1 | D | 1 |  |  |  | ROZPOCET | [6 empty] | 0
38 | K | 971042361 | Vybourání otvorů v betonových příčkách a zdech pl do 0,09 m2 tl do 600 mm | kus | 4 |  | 0 | CS ÚRS 2018 01 |  |  | základní |  | 0 | 0 | 0 | 0.119 | 0.476 | 4 | K | 2 |  |  |  | ROZPOCET | 0 | 0 | 0 | 0 | 0 | 1 | 0 | 4 | -441903216
| PP |  | Vybourání otvorů v betonových příčkách a zdech základových nebo nadzákladových plochy do 0,09 m2, tl. do 600 mm | [15 empty] | PP | 2
| VV |  | 2+2 |  | 4 | [13 empty] | VV | 2 | 2 | True | 1 | ROZPOCET
39 | K | 977151122 | Jádrové vrty diamantovými korunkami do D 130 mm do stavebních materiálů | m | 0.8 |  | 0 | CS ÚRS 2018 01 |  |  | základní |  | 0 | 0.00108 | 0.000864 | 0.053 | 0.0424 | 4 | K | 2 |  |  |  | ROZPOCET | 0 | 0 | 0 | 0 | 0 | 1 | 0 | 4 | -2018008488
| PP |  | Jádrové vrty diamantovými korunkami do stavebních materiálů (železobetonu, betonu, cihel, obkladů, dlažeb, kamene) průměru přes 120 do 130 mm | [15 empty] | PP | 2
40 | K | 977151911 | Příplatek k jádrovým vrtům za práci ve stísněném prostoru | m | 0.8 |  | 0 | CS ÚRS 2018 01 |  |  | základní |  | 0 | 0 | 0 | 0 | 0 | 4 | K | 2 |  |  |  | ROZPOCET | 0 | 0 | 0 | 0 | 0 | 1 | 0 | 4 | 160425439
| PP |  | Jádrové vrty diamantovými korunkami do stavebních materiálů (železobetonu, betonu, cihel, obkladů, dlažeb, kamene) Příplatek k cenám za práci ve stísněném prostoru | [15 empty] | PP | 2
| D | 997 | Přesun sutě |  |  |  | 0 | [5 empty] | 0 |  | 0 |  | 0 | 1 | D | 1 |  |  |  | ROZPOCET | [6 empty] | 0
41 | K | 460600061 | Odvoz suti a vybouraných hmot do 1 km | t | 0.518 |  | 0 | CS ÚRS 2018 01 |  |  | základní |  | 0 | 0 | 0 | 0 | 0 | 64 | K | 2 |  |  |  | ROZPOCET | 0 | 0 | 0 | 0 | 0 | 1 | 0 | 64 | -1069738742
| PP |  | Přemístění (odvoz) horniny, suti a vybouraných hmot odvoz suti a vybouraných hmot do 1 km | [15 empty] | PP | 2
42 | K | 460600071 | Příplatek k odvozu suti a vybouraných hmot za každý další 1 km | t | 23.828 |  | 0 | CS ÚRS 2018 01 |  |  | základní |  | 0 | 0 | 0 | 0 | 0 | 64 | K | 2 |  |  |  | ROZPOCET | 0 | 0 | 0 | 0 | 0 | 1 | 0 | 64 | 1985329706
| PP |  | Přemístění (odvoz) horniny, suti a vybouraných hmot odvoz suti a vybouraných hmot Příplatek k ceně za každý další i započatý 1 km | [15 empty] | PP | 2
| VV |  | 0,518*46 'Přepočtené koeficientem množství |  | 23.828 | [13 empty] | VV | 2 | 2 | False | 1 | ROZPOCET
43 | K | 997013211 | Vnitrostaveništní doprava suti a vybouraných hmot pro budovy v do 6 m ručně | t | 0.518 |  | 0 | CS ÚRS 2018 01 |  |  | základní |  | 0 | 0 | 0 | 0 | 0 | 4 | K | 2 |  |  |  | ROZPOCET | 0 | 0 | 0 | 0 | 0 | 1 | 0 | 4 | -841026132
| PP |  | Vnitrostaveništní doprava suti a vybouraných hmot vodorovně do 50 m svisle ručně (nošením po schodech) pro budovy a haly výšky do 6 m | [15 empty] | PP | 2
44 | K | 997013801 | Poplatek za uložení stavebního betonového odpadu na skládce (skládkovné) | t | 0.518 |  | 0 | CS ÚRS 2018 01 |  |  | základní |  | 0 | 0 | 0 | 0 | 0 | 4 | K | 2 |  |  |  | ROZPOCET | 0 | 0 | 0 | 0 | 0 | 1 | 0 | 4 | 995928020
| PP |  | Poplatek za uložení stavebního odpadu na skládce (skládkovné) betonového | [15 empty] | PP | 2
| D | 998 | Přesun hmot |  |  |  | 0 | [5 empty] | 0 |  | 0 |  | 0 | 1 | D | 1 |  |  |  | ROZPOCET | [6 empty] | 0
45 | K | 998276101 | Přesun hmot pro trubní vedení z trub z plastických hmot otevřený výkop | t | 10.974 |  | 0 | CS ÚRS 2018 01 |  |  | základní |  | 0 | 0 | 0 | 0 | 0 | 4 | K | 2 |  |  |  | ROZPOCET | 0 | 0 | 0 | 0 | 0 | 1 | 0 | 4 | 1656303316
| PP |  | Přesun hmot pro trubní vedení hloubené z trub z plastických hmot nebo sklolaminátových pro vodovody nebo kanalizace v otevřeném výkopu dopravní vzdálenost do 15 m | [15 empty] | PP | 2
| D | PSV | Práce a dodávky PSV |  |  |  | 0 | [5 empty] | 0 |  | 0.080545 |  | 0 | 2 | D | 0 |  |  |  | ROZPOCET | [6 empty] | 0
| D | 713 | Izolace tepelné |  |  |  | 0 | [5 empty] | 0 |  | 0.00925 |  | 0 | 2 | D | 1 |  |  |  | ROZPOCET | [6 empty] | 0
46 | K | 713463211 | Montáž izolace tepelné potrubí potrubními pouzdry s Al fólií staženými Al páskou 1x D do 50 mm | m | 25 |  | 0 | CS ÚRS 2017 02 |  |  | základní |  | 0 | 0.00019 | 0.00475 | 0 | 0 | 16 | K | 2 |  |  |  | ROZPOCET | 0 | 0 | 0 | 0 | 0 | 1 | 0 | 16 | -1567980462
| PP |  | Montáž izolace tepelné potrubí a ohybů tvarovkami nebo deskami potrubními pouzdry s povrchovou úpravou hliníkovou fólií (izolační materiál ve specifikaci) přelepenými samolepící hliníkovou páskou potrubí D do 50 mm jednovrstvá | [15 empty] | PP | 2
47 | M | 71346002 | Izolační potrubní pouzdro z kamenné vlny s Al fólií DN 28 mm, tl. 20 mm - (λ =0,033 W.m-1.K-1; PŘI TEPLOTĚ 10°c) | m | 25 |  | 0 |  |  |  | základní |  | 0 | 0 | 0 | 0 | 0 | 32 | M | 2 |  |  |  | ROZPOCET | 0 | 0 | 0 | 0 | 0 | 1 | 0 | 16 | -446981653
48 | M | 631546200 | páska samolepící ALS šířka 50 mm, délka 50 m | kus | 1 |  | 0 | CS ÚRS 2017 02 |  |  | základní |  | 0 | 0.0045 | 0.0045 | 0 | 0 | 32 | M | 2 |  |  |  | ROZPOCET | 0 | 0 | 0 | 0 | 0 | 1 | 0 | 16 | 1926587262
| PP |  | páska samolepící hliníková šířka 50 mm, délka 50 m | [15 empty] | PP | 2
| D | 722 | Zdravotechnika - vnitřní vodovod |  |  |  | 0 | [5 empty] | 0 |  | 0.071295 |  | 0 | 2 | D | 1 |  |  |  | ROZPOCET | [6 empty] | 0
49 | K | 722130239 | Potrubí vodovodní ocelové závitové pozinkované svařované běžné DN 100 | m | 1 |  | 0 | CS ÚRS 2018 01 |  |  | základní |  | 0 | 0.01511 | 0.01511 | 0 | 0 | 16 | K | 2 |  |  |  | ROZPOCET | 0 | 0 | 0 | 0 | 0 | 1 | 0 | 16 | -1027348743
| PP |  | Potrubí z ocelových trubek pozinkovaných závitových svařovaných běžných DN 100 | [15 empty] | PP | 2
50 | K | 722174023 | Potrubí vodovodní plastové PPR svar polyfuze PN 20 D 25 x 4,2 mm | m | 25 |  | 0 | CS ÚRS 2018 01 |  |  | základní |  | 0 | 0.00096 | 0.024 | 0 | 0 | 16 | K | 2 |  |  |  | ROZPOCET | 0 | 0 | 0 | 0 | 0 | 1 | 0 | 16 | -947904282
| PP |  | Potrubí z plastových trubek z polypropylenu (PPR) svařovaných polyfuzně PN 20 (SDR 6) D 25 x 4,2 | [15 empty] | PP | 2
51 | K | 722190901 | Uzavření nebo otevření vodovodního potrubí při opravách | kus | 4 |  | 0 | CS ÚRS 2018 01 |  |  | základní |  | 0 | 0 | 0 | 0 | 0 | 16 | K | 2 |  |  |  | ROZPOCET | 0 | 0 | 0 | 0 | 0 | 1 | 0 | 16 | -1341988792
| PP |  | Opravy ostatní uzavření nebo otevření vodovodního potrubí při opravách včetně vypuštění a napuštění | [15 empty] | PP | 2
52 | K | 722224115 | Kohout plnicí nebo vypouštěcí G 1/2 PN 10 s jedním závitem | kus | 1 |  | 0 | CS ÚRS 2018 01 |  |  | základní |  | 0 | 0.00022 | 0.00022 | 0 | 0 | 16 | K | 2 |  |  |  | ROZPOCET | 0 | 0 | 0 | 0 | 0 | 1 | 0 | 16 | -841748220
| PP |  | Armatury s jedním závitem kohouty plnicí a vypouštěcí PN 10 G 1/2 Vypouštěcí kulový kohout s vnějším závitem, zátkou a hadicovou vývodkou. Technická data • Pro vodu, topné/chladící systémy a neagresivní plyny • Standardní průtok • Tělo kohoutu z mosazi UNI EN 12165 CW617N • Dřík se dvěma O-kroužky • Ovládání: Červená, krátká páčka • Min. provozní teplota: -20 °C (s 50 % roztokem glykolu) • Max. provozní teplota: 90 °C • Max. provozní tlak při teplotě okolí 20 °C pro vodu a negresivní plyny: 1,0 MPa (10 bar) | [15 empty] | PP | 2
53 | K | 722224116 | Kohout plnicí nebo vypouštěcí G 3/4 PN 10 s jedním závitem | kus | 1 |  | 0 | CS ÚRS 2018 01 |  |  | základní |  | 0 | 0.00027 | 0.00027 | 0 | 0 | 16 | K | 2 |  |  |  | ROZPOCET | 0 | 0 | 0 | 0 | 0 | 1 | 0 | 16 | 330146335
| PP |  | Armatury s jedním závitem kohouty plnicí a vypouštěcí PN 10 G 3/4 Vypouštěcí kulový kohout s vnějším závitem, zátkou a hadicovou vývodkou. Technická data • Pro vodu, topné/chladící systémy a neagresivní plyny • Standardní průtok • Tělo kohoutu z mosazi UNI EN 12165 CW617N • Dřík se dvěma O-kroužky • Ovládání: Červená, krátká páčka • Min. provozní teplota: -20 °C (s 50 % roztokem glykolu) • Max. provozní teplota: 90 °C • Max. provozní tlak při teplotě okolí 20 °C pro vodu a negresivní plyny: 1,0 MPa (10 bar) | [15 empty] | PP | 2
54 | K | 722232045 | Kohout kulový přímý G 1 PN 42 do 185°C vnitřní závit | kus | 2 |  | 0 | CS ÚRS 2018 01 |  |  | základní |  | 0 | 0.0005 | 0.001 | 0 | 0 | 16 | K | 2 |  |  |  | ROZPOCET | 0 | 0 | 0 | 0 | 0 | 1 | 0 | 16 | -2004017433
| PP |  | Armatury se dvěma závity kulové kohouty PN 42 do 185 °C přímé vnitřní závit G 1 Kulový kohout s vnitřním připojením. Pro rozvody vody,neagresivních kapalin a plynů (mimo topné plyny dle ČSN EN 427). Pochromovaná mosaz. Redukovaný průtok. Hlavní vlastnosti a materiály • Vhodné pro rozvody vody, plynů a neagresivních kapalin. • Připojení: vnitřní závity ČSN ISO 228. • Redukovaný průtok. • Materiál: mosaz CW617N ČSN EN 12165, chromovaný. • Těsnění dříku: dva O-kroužky NBR. • Poniklovaná matice se záručním hologramem. • Páčka - ocelová s PVC povrchovou úpravou Rozsah použití • Max. provozní tlak při 20 °C 4,2 MPa (42 bar) pro 1/4” - 3/8” - 1/2”- 3/4” 3,5 MPa (35 bar ) pro 1” - 1 1/4” - 1 1/2” - 2” 2,8 MPa (28 bar ) pro 2 1/2” - 3” - 4” • Minimální provozní teplota: -40 °C s 50 % roztokem glykolu. • Max. pracovní tlak při 20 °C s kapalným uhlovodíkem: 1,2 MPa (12 bar) • Max. provozní podmínky pro na mezi sytosti páry: 185 °C s 1,05 MPa (10,5 bar) • Průtok: obousměrný • Maximální podtlak: 0,5 Bar Základní provozní média voda (pitná ČSN 75 7111:1989, teplá úžitková voda, topná voda), kyslík, vzduch, pára, benzín, nafta, olej (minerální, hydraulický, syntetický), argon, parafín, freon, methanol, glykol 50% roztok. Použití dalších kapalin a plynů nutno konzultovat. Je zakázáno použití na roztoky kyselin, solí a chloridů! | [15 empty] | PP | 2
55 | K | 722290226 | Zkouška těsnosti vodovodního potrubí závitového do DN 50 | m | 26 |  | 0 | CS ÚRS 2018 01 |  |  | základní |  | 0 | 0.0001898 | 0.0049347 | 0 | 0 | 16 | K | 2 |  |  |  | ROZPOCET | 0 | 0 | 0 | 0 | 0 | 1 | 0 | 16 | -1150285606
| PP |  | Zkoušky, proplach a desinfekce vodovodního potrubí zkoušky těsnosti vodovodního potrubí závitového do DN 50 | [15 empty] | PP | 2
56 | K | 722290234 | Proplach a dezinfekce vodovodního potrubí do DN 80 | m | 26 |  | 0 | CS ÚRS 2018 01 |  |  | základní |  | 0 | 1e-05 | 0.00026 | 0 | 0 | 16 | K | 2 |  |  |  | ROZPOCET | 0 | 0 | 0 | 0 | 0 | 1 | 0 | 16 | -1780249921
| PP |  | Zkoušky, proplach a desinfekce vodovodního potrubí proplach a desinfekce vodovodního potrubí do DN 80 | [15 empty] | PP | 2
57 | K | 7227350R | Systémový prostup PE potrubí DN32 hydroizolací z asfaltových pásů (atest proti pronikání radonu) /D+M/ | kpl | 3 |  | 0 |  |  |  | základní |  | 0 | 0.0051 | 0.0153 | 0 | 0 | 16 | K | 2 |  |  |  | ROZPOCET | 0 | 0 | 0 | 0 | 0 | 1 | 0 | 16 | 1189980816
| VV |  | 2+1 |  | 3 | [13 empty] | VV | 2 | 2 | True | 1 | ROZPOCET
| VV |  |  |  | 0 | [13 empty] | VV | 2 | 2 | True | 0 | ROZPOCET
| VV |  |  |  | 0 | [13 empty] | VV | 2 | 2 | True | 0 | ROZPOCET
| VV |  |  |  | 0 | [13 empty] | VV | 2 | 2 | True | 0 | ROZPOCET
| VV |  |  |  | 0 | [13 empty] | VV | 2 | 2 | True | 0 | ROZPOCET
| VV |  |  |  | 0 | [13 empty] | VV | 2 | 2 | True | 0 | ROZPOCET
| VV |  |  |  | 0 | [13 empty] | VV | 2 | 2 | True | 0 | ROZPOCET
| VV |  |  |  | 0 | [13 empty] | VV | 2 | 2 | True | 0 | ROZPOCET
| VV |  |  |  | 0 | [13 empty] | VV | 2 | 2 | True | 0 | ROZPOCET
| VV |  |  |  | 0 | [13 empty] | VV | 2 | 2 | True | 0 | ROZPOCET
| VV |  |  |  | 0 | [13 empty] | VV | 2 | 2 | True | 0 | ROZPOCET
| VV |  |  |  | 0 | [13 empty] | VV | 2 | 2 | True | 0 | ROZPOCET
58 | K | 7227360R | Systémový prostup ocel. potrubí DN100 hydroizolací z asfaltových pásů (atest proti pronikání radonu) /D+M/ | kpl | 2 |  | 0 |  |  |  | základní |  | 0 | 0.0051 | 0.0102 | 0 | 0 | 16 | K | 2 |  |  |  | ROZPOCET | 0 | 0 | 0 | 0 | 0 | 1 | 0 | 16 | -910967538
59 | K | 998722102 | Přesun hmot tonážní pro vnitřní vodovod v objektech v do 12 m | t | 0.071 |  | 0 | CS ÚRS 2018 01 |  |  | základní |  | 0 | 0 | 0 | 0 | 0 | 16 | K | 2 |  |  |  | ROZPOCET | 0 | 0 | 0 | 0 | 0 | 1 | 0 | 16 | 1516645945
| PP |  | Přesun hmot pro vnitřní vodovod stanovený z hmotnosti přesunovaného materiálu vodorovná dopravní vzdálenost do 50 m v objektech výšky přes 6 do 12 m | [15 empty] | PP | 2
60 | K | 998722181 | Příplatek k přesunu hmot tonážní 722 prováděný bez použití mechanizace | t | 0.071 |  | 0 | CS ÚRS 2018 01 |  |  | základní |  | 0 | 0 | 0 | 0 | 0 | 16 | K | 2 |  |  |  | ROZPOCET | 0 | 0 | 0 | 0 | 0 | 1 | 0 | 16 | -449487544
| PP |  | Přesun hmot pro vnitřní vodovod stanovený z hmotnosti přesunovaného materiálu Příplatek k ceně za přesun prováděný bez použití mechanizace pro jakoukoliv výšku objektu | [15 empty] | PP | 2
| D | M | Práce a dodávky M |  |  |  | 0 | [5 empty] | 0 |  | 0.0042 |  | 0 | 3 | D | 0 |  |  |  | ROZPOCET | [6 empty] | 0
| D | 23-M | Montáže potrubí |  |  |  | 0 | [5 empty] | 0 |  | 0.0042 |  | 0 | 3 | D | 1 |  |  |  | ROZPOCET | [6 empty] | 0
61 | K | 230032030 | Montáž přírubových spojů do PN 16 DN 100 | kus | 1 |  | 0 | CS ÚRS 2018 01 |  |  | základní |  | 0 | 0 | 0 | 0 | 0 | 64 | K | 2 |  |  |  | ROZPOCET | 0 | 0 | 0 | 0 | 0 | 1 | 0 | 64 | 242226910
| PP |  | Montáž přírubových spojů do PN 16 DN 100 | [15 empty] | PP | 2
62 | M | 710108008917 | Přírubové spoje - litinová příruba pro ocelové potrubí DN100 | kus | 1 |  | 0 |  |  |  | základní |  | 0 | 0.0042 | 0.0042 | 0 | 0 | 256 | M | 2 |  |  |  | ROZPOCET | 0 | 0 | 0 | 0 | 0 | 1 | 0 | 64 | 618516627
63 | K | 230205225 | Montáž trubního dílu PE elektrotvarovky nebo svařovaného na tupo dn 32 mm en 2,0 mm | kus | 3 |  | 0 | CS ÚRS 2018 01 |  |  | základní |  | 0 | 0 | 0 | 0 | 0 | 64 | K | 2 |  |  |  | ROZPOCET | 0 | 0 | 0 | 0 | 0 | 1 | 0 | 64 | 1893380544
| PP |  | Montáž trubních dílů PE průměru do 110 mm elektrotvarovky nebo svařované na tupo Ø 32, tl. stěny 3,0 mm | [15 empty] | PP | 2
| VV |  | 2+1 |  | 3 | [13 empty] | VV | 2 | 2 | True | 1 | ROZPOCET
64 | M | 0001R | Elektro koleno W45° d32 | kus | 2 |  | 0 |  |  |  | základní |  | 0 | 0 | 0 | 0 | 0 | 128 | M | 2 |  |  |  | ROZPOCET | 0 | 0 | 0 | 0 | 0 | 1 | 0 | 128 | 1735900698
65 | M | 0002R | Elektro koleno W90° d32 | kus | 1 |  | 0 |  |  |  | základní |  | 0 | 0 | 0 | 0 | 0 | 128 | M | 2 |  |  |  | ROZPOCET | 0 | 0 | 0 | 0 | 0 | 1 | 0 | 128 | 1929806411
66 | K | 230205256 | Montáž trubního dílu PE elektrotvarovky nebo svařovaného na tupo dn 110 mm en 10,0 mm | kus | 5 |  | 0 | CS ÚRS 2018 01 |  |  | základní |  | 0 | 0 | 0 | 0 | 0 | 64 | K | 2 |  |  |  | ROZPOCET | 0 | 0 | 0 | 0 | 0 | 1 | 0 | 64 | 1059084903
| PP |  | Montáž trubních dílů PE průměru do 110 mm elektrotvarovky nebo svařované na tupo Ø 110, tl. stěny 10,0 mm | [15 empty] | PP | 2
| VV |  | 2+2+1 |  | 5 | [13 empty] | VV | 2 | 2 | True | 1 | ROZPOCET
67 | M | 0102R | Přechodový kus USTR - PE-HD/ocel D110/DN100 | kus | 2 |  | 0 |  |  |  | základní |  | 0 | 0 | 0 | 0 | 0 | 128 | M | 2 |  |  |  | ROZPOCET | 0 | 0 | 0 | 0 | 0 | 1 | 0 | 128 | -1348176035
68 | M | 0103R | Elektro koleno W90° d110 | kus | 2 |  | 0 |  |  |  | základní |  | 0 | 0 | 0 | 0 | 0 | 128 | M | 2 |  |  |  | ROZPOCET | 0 | 0 | 0 | 0 | 0 | 1 | 0 | 128 | -1790905637
69 | M | 0104R | Elektro koleno W30° d110 | kus | 1 |  | 0 |  |  |  | základní |  | 0 | 0 | 0 | 0 | 0 | 128 | M | 2 |  |  |  | ROZPOCET | 0 | 0 | 0 | 0 | 0 | 1 | 0 | 128 | 1312991797

## IO-05 - Úprava areálového...
| List obsahuje: |  | 1) Krycí list soupisu | 2) Rekapitulace |  |  | 3) Soupis prací | Zpět na list: | Rekapitulace stavby
[9 empty] | >> skryté sloupce << | [9 empty] | {ebb26888-40dd-410f-a69b-fa4a7a0d253c}
2
| KRYCÍ LIST SOUPISU | [8 empty] | v --- níže se nacházejí doplnkové a pomocné údaje k sestavám --- v | [8 empty] | False
Stavba:
Areál nemocnice v Českém Brodě - oprava a stavební úpravy gastro provozu v č.p.1099
Objekt:
IO-05 - Úprava areálového teplovodu
Soupis:
IO-05 - Úprava areálového teplovodu
| KSO: |  | 827 49 13 |  |  | CC-CZ:
| Místo: |  | Český Brod, ul. Žižkova, areál nemocnice |  |  | Datum: | 16. 7. 2018
| Zadavatel: |  |  |  |  | IČ: | 00235334
|  | Město Český Brod |  |  |  | DIČ:
| Uchazeč: |  |  |  |  | IČ:
DIČ:
| Projektant: |  |  |  |  | IČ: | 28094026
|  | PROJEKT CENTRUM NOVA s.r.o. |  |  |  | DIČ: | CZ28094026
Poznámka:
- U veškěrých dodávek a výrobků bude do ceny zahrnuta jejich montáž vč. dodávky potřebného kotvení, doplňkového materiálu, staveništní a mimo staveništní dopravy v případě že tyto činosti nejsou oceněny v samostatných položkách jednotlivých částí soupisu prací. U vybraných výrobků je nutné do ceny díla zahrnout zpracování dodavatelské případně výrobní dokumentace, dále výrobu prototypů, provádění baravného a materiálového vzorkování apod. - Uchazeč o veřejnou zakázku je povinen při oceňování soutěžního SOUPISU PRACÍ ocenit veškeré položky uvedené v soupisech a provést kontrolu funkce aritmetických vzorců jednotlivých položkových SOUPISŮ ve vazbě na jednotlivé oddíly, rekapitulace a krycí listy. - Kde není výslovně uvedeno, bude pracovní postup a technologie provádění stanovena oprávněnou osobou zhotovitele - Pro sestavení SOUPISU PRACÍ v podrobnostech vymezených vyhl. č. 169/2016Sb. byla použita v převážné míře cenová soustava ÚRS. - V případě nejasností u některé z položek uváděných v supisu prací, kontaktuje uchazeč zadavatele. - Vlastní položky, komplety, soubory a položky s vyšší cenou než dle ceníku jsou stanoveny na základě zkušeností projektanta z období 3 let a odpovídají situaci na trhu. - Tento soupis prací je nedílnou součástí komplexního celkového soupisu na předmětnou akci. - Stavba doloží množství odpadu uloženého na skládce platným vážnými lístky - Tato část soupisu prací vychází dle vyhlášky 169/2016 Sb. z následujících grafických a textových částí projektové dokumentace: IO-05: Úprava areálového teplovodu 05.07.08 – 01 Situace – teplovod, rozvod NN a SLP 05 – 01 Technická zpráva – IO.05 05 – 02 Kladečský plán areálového teplovodu 05 – 03 Vzorový příčný řez uložení teplovodního potrubí
| Cena bez DPH | [5 empty] | 0
|  |  | Základ daně |  |  | Sazba daně | Výše daně
| DPH | základní | 0 |  |  | 21% | 0
|  | snížená | 0 |  |  | 15% | 0
|  | zákl. přenesená | 0 |  |  | 21% | 0
|  | sníž. přenesená | 0 |  |  | 15% | 0
|  | nulová | 0 |  |  | 0% | 0
| Cena s DPH |  |  | v | CZK |  | 0
REKAPITULACE ČLENĚNÍ SOUPISU PRACÍ
Stavba:
Areál nemocnice v Českém Brodě - oprava a stavební úpravy gastro provozu v č.p.1099
Objekt:
IO-05 - Úprava areálového teplovodu
Soupis:
IO-05 - Úprava areálového teplovodu
Místo: |  |  | Český Brod, ul. Žižkova, areál nemocnice |  |  | Datum: | 16. 7. 2018
Zadavatel: |  |  | Město Český Brod |  |  | Projektant: | PROJEKT CENTRUM NOVA s.r.o.
Uchazeč:
Kód dílu - Popis | [6 empty] | Cena celkem [CZK]
Náklady soupisu celkem | [6 empty] | 0 | [12 empty] | -1
| HSV - Práce a dodávky HSV | [5 empty] | 0
| 1 - Zemní práce | [5 empty] | 0
| 8 - Trubní vedení | [5 empty] | 0
| 9 - Ostatní konstrukce a práce, bourání | [5 empty] | 0
| 997 - Přesun sutě | [5 empty] | 0
| PSV - Práce a dodávky PSV | [5 empty] | 0
| 713 - Izolace tepelné | [5 empty] | 0
| 733 - Ústřední vytápění - rozvodné potrubí | [5 empty] | 0
| 734 - Ústřední vytápění - armatury | [5 empty] | 0
| M - Práce a dodávky M | [5 empty] | 0
| 23-M - Montáže potrubí | [5 empty] | 0
| OST - Ostatní | [5 empty] | 0
SOUPIS PRACÍ
Stavba:
Areál nemocnice v Českém Brodě - oprava a stavební úpravy gastro provozu v č.p.1099
Objekt:
IO-05 - Úprava areálového teplovodu
Soupis:
IO-05 - Úprava areálového teplovodu
Místo: |  |  | Český Brod, ul. Žižkova, areál nemocnice |  |  | Datum: | 16. 7. 2018
Zadavatel: |  |  | Město Český Brod |  |  | Projektant: | PROJEKT CENTRUM NOVA s.r.o.
Uchazeč:
PČ | Typ | Kód | Popis | MJ | Množství | J.cena [CZK] | Cena celkem [CZK] | Cenová soustava |  | Poznámka | DPH | J. Nh [h] | Nh celkem [h] | J. hmotnost [t] | Hmotnost celkem [t] | J. suť [t] | Suť Celkem [t]
Náklady soupisu celkem | [6 empty] | 0 | [5 empty] | 0 |  | 18.8269 |  | 3.0892 |  | D | -1 | [10 empty] | 0
| D | HSV | Práce a dodávky HSV |  |  |  | 0 | [5 empty] | 0 |  | 17.8433 |  | 1.2827 | 1 | D | 0 |  |  |  | ROZPOCET | [6 empty] | 0
| D | 1 | Zemní práce |  |  |  | 0 | [5 empty] | 0 |  | 17.839 |  | 0 | 1 | D | 1 |  |  |  | ROZPOCET | [6 empty] | 0
1 | K | 132201203 | Hloubení rýh š do 2000 mm v hornině tř. 3 objemu do 5000 m3 | m3 | 13.2 |  | 0 | CS ÚRS 2016 01 |  |  | základní |  | 0 | 0 | 0 | 0 | 0 | 4 | K | 2 |  |  |  | ROZPOCET | 0 | 0 | 0 | 0 | 0 | 1 | 0 | 4 | 1905586822
| PP |  | Hloubení zapažených i nezapažených rýh šířky přes 600 do 2 000 mm s urovnáním dna do předepsaného profilu a spádu v hornině tř. 3 přes 1 000 do 5 000 m3 | [15 empty] | PP | 2
| VV |  | 11*1*1,2 |  | 13.2 | [13 empty] | VV | 2 | 2 | True | 1 | ROZPOCET
2 | K | 132201209 | Příplatek za lepivost k hloubení rýh š do 2000 mm v hornině tř. 3 | m3 | 13.2 |  | 0 | CS ÚRS 2016 01 |  |  | základní |  | 0 | 0 | 0 | 0 | 0 | 4 | K | 2 |  |  |  | ROZPOCET | 0 | 0 | 0 | 0 | 0 | 1 | 0 | 4 | -779619274
| PP |  | Hloubení zapažených i nezapažených rýh šířky přes 600 do 2 000 mm s urovnáním dna do předepsaného profilu a spádu v hornině tř. 3 Příplatek k cenám za lepivost horniny tř. 3 | [15 empty] | PP | 2
3 | K | 132212201 | Hloubení rýh š přes 600 do 2000 mm ručním nebo pneum nářadím v soudržných horninách tř. 3 | m3 | 4.8 |  | 0 | CS ÚRS 2016 01 |  |  | základní |  | 0 | 0 | 0 | 0 | 0 | 4 | K | 2 |  |  |  | ROZPOCET | 0 | 0 | 0 | 0 | 0 | 1 | 0 | 4 | 706566270
| PP |  | Hloubení zapažených i nezapažených rýh šířky přes 600 do 2 000 mm ručním nebo pneumatickým nářadím s urovnáním dna do předepsaného profilu a spádu v horninách tř. 3 soudržných | [15 empty] | PP | 2
| VV |  | 4*1*1,2 |  | 4.8 | [13 empty] | VV | 2 | 2 | True | 1 | ROZPOCET
4 | K | 132212209 | Příplatek za lepivost u hloubení rýh š do 2000 mm ručním nebo pneum nářadím v hornině tř. 3 | m3 | 4.8 |  | 0 | CS ÚRS 2016 01 |  |  | základní |  | 0 | 0 | 0 | 0 | 0 | 4 | K | 2 |  |  |  | ROZPOCET | 0 | 0 | 0 | 0 | 0 | 1 | 0 | 4 | -1698578916
| PP |  | Hloubení zapažených i nezapažených rýh šířky přes 600 do 2 000 mm ručním nebo pneumatickým nářadím s urovnáním dna do předepsaného profilu a spádu v horninách tř. 3 Příplatek k cenám za lepivost horniny tř. 3 | [15 empty] | PP | 2
5 | K | 151101101 | Zřízení příložného pažení a rozepření stěn rýh hl do 2 m | m2 | 45 |  | 0 | CS ÚRS 2016 01 |  |  | základní |  | 0 | 0.00084 | 0.0378 | 0 | 0 | 4 | K | 2 |  |  |  | ROZPOCET | 0 | 0 | 0 | 0 | 0 | 1 | 0 | 4 | 585448672
| PP |  | Zřízení pažení a rozepření stěn rýh pro podzemní vedení pro všechny šířky rýhy příložné pro jakoukoliv mezerovitost, hloubky do 2 m | [15 empty] | PP | 2
| VV |  | 15*1,5*2 |  | 45 | [13 empty] | VV | 2 | 2 | True | 1 | ROZPOCET
6 | K | 151101111 | Odstranění příložného pažení a rozepření stěn rýh hl do 2 m | m2 | 45 |  | 0 | CS ÚRS 2016 01 |  |  | základní |  | 0 | 0 | 0 | 0 | 0 | 4 | K | 2 |  |  |  | ROZPOCET | 0 | 0 | 0 | 0 | 0 | 1 | 0 | 4 | -425952901
| PP |  | Odstranění pažení a rozepření stěn rýh pro podzemní vedení s uložením materiálu na vzdálenost do 3 m od kraje výkopu příložné, hloubky do 2 m | [15 empty] | PP | 2
7 | K | 161101101 | Svislé přemístění výkopku z horniny tř. 1 až 4 hl výkopu do 2,5 m | m3 | 7.125 |  | 0 | CS ÚRS 2016 01 |  |  | základní |  | 0 | 0 | 0 | 0 | 0 | 4 | K | 2 |  |  |  | ROZPOCET | 0 | 0 | 0 | 0 | 0 | 1 | 0 | 4 | -260451325
| PP |  | Svislé přemístění výkopku bez naložení do dopravní nádoby avšak s vyprázdněním dopravní nádoby na hromadu nebo do dopravního prostředku z horniny tř. 1 až 4, při hloubce výkopu přes 1 do 2,5 m | [15 empty] | PP | 2
| VV |  | 15*0,475*1 |  | 7.125 | [13 empty] | VV | 2 | 2 | True | 1 | ROZPOCET
8 | K | 174101101 | Zásyp jam, šachet rýh nebo kolem objektů sypaninou se zhutněním | m3 | 10.5 |  | 0 | CS ÚRS 2016 01 |  |  | základní |  | 0 | 0 | 0 | 0 | 0 | 4 | K | 2 |  |  |  | ROZPOCET | 0 | 0 | 0 | 0 | 0 | 1 | 0 | 4 | 591376967
| PP |  | Zásyp sypaninou z jakékoliv horniny s uložením výkopku ve vrstvách se zhutněním jam, šachet, rýh nebo kolem objektů v těchto vykopávkách | [15 empty] | PP | 2
| VV |  | 15*0,7*1 |  | 10.5 | [13 empty] | VV | 2 | 2 | True | 1 | ROZPOCET
9 | K | 175151101 | Obsypání potrubí strojně sypaninou bez prohození, uloženou do 3 m | m3 | 6.225 |  | 0 | CS ÚRS 2016 01 |  |  | základní |  | 0 | 0 | 0 | 0 | 0 | 4 | K | 2 |  |  |  | ROZPOCET | 0 | 0 | 0 | 0 | 0 | 1 | 0 | 4 | -1791394236
| PP |  | Obsypání potrubí strojně sypaninou z vhodných hornin tř. 1 až 4 nebo materiálem připraveným podél výkopu ve vzdálenosti do 3 m od jeho kraje, pro jakoukoliv hloubku výkopu a míru zhutnění bez prohození sypaniny | [15 empty] | PP | 2
| VV |  | (15*1*0,475)-(15*0,03*2) |  | 6.225 | [13 empty] | VV | 2 | 2 | True | 1 | ROZPOCET
10 | M | 583373030 | štěrkopísek frakce 0-8 | t | 17.798 |  | 0 | CS ÚRS 2018 01 |  |  | základní |  | 0 | 1 | 17.798 | 0 | 0 | 8 | M | 2 |  |  |  | ROZPOCET | 0 | 0 | 0 | 0 | 0 | 1 | 0 | 4 | -293783961
| PP |  | Kamenivo přírodní těžené pro stavební účely PTK (drobné, hrubé, štěrkopísky) štěrkopísky frakce 0-8 pískovna Bratčice | [15 empty] | PP | 2
| VV |  | (6,225+2,25)*2,1 |  | 17.798 | [13 empty] | VV | 2 | 2 | True | 1 | ROZPOCET
11 | K | 451595111 | Lože pod potrubí otevřený výkop z prohozeného výkopku | m3 | 2.25 |  | 0 | CS ÚRS 2016 01 |  |  | základní |  | 0 | 0 | 0 | 0 | 0 | 4 | K | 2 |  |  |  | ROZPOCET | 0 | 0 | 0 | 0 | 0 | 1 | 0 | 4 | 563053915
| PP |  | Lože pod potrubí, stoky a drobné objekty v otevřeném výkopu z prohozeného výkopku | [15 empty] | PP | 2
| VV |  | 15*1*0,15 |  | 2.25 | [13 empty] | VV | 2 | 2 | True | 1 | ROZPOCET
12 | K | 181951102 | Úprava pláně v hornině tř. 1 až 4 se zhutněním | m2 | 18 |  | 0 | CS ÚRS 2016 01 |  |  | základní |  | 0 | 0 | 0 | 0 | 0 | 4 | K | 2 |  |  |  | ROZPOCET | 0 | 0 | 0 | 0 | 0 | 1 | 0 | 4 | -1576654531
| PP |  | Úprava pláně vyrovnáním výškových rozdílů v hornině tř. 1 až 4 se zhutněním | [15 empty] | PP | 2
| VV |  | 15*1,2 |  | 18 | [13 empty] | VV | 2 | 2 | True | 1 | ROZPOCET
13 | K | 199001A | Zkouška únosnosti podloží | kus | 1 |  | 0 |  |  |  | základní |  | 0 | 0 | 0 | 0 | 0 | 4 | K | 2 |  |  |  | ROZPOCET | 0 | 0 | 0 | 0 | 0 | 1 | 0 | 4 | -2069630375
| PP |  | Zkouška únosnosti podloží | [15 empty] | PP | 2
14 | M | 231701400 | pěna montážní polyuretanová 750 ml | kus | 4 |  | 0 | CS ÚRS 2017 01 |  |  | základní |  | 0 | 0.0008 | 0.0032 | 0 | 0 | 32 | M | 2 |  |  |  | ROZPOCET | 0 | 0 | 0 | 0 | 0 | 1 | 0 | 16 | -433814584
| PP |  | pěna montážní polyuretanová 750 ml | [15 empty] | PP | 2
| D | 8 | Trubní vedení |  |  |  | 0 | [5 empty] | 0 |  | 0 |  | 0 | 1 | D | 1 |  |  |  | ROZPOCET | [6 empty] | 0
| D | 9 | Ostatní konstrukce a práce, bourání |  |  |  | 0 | [5 empty] | 0 |  | 0.004342 |  | 1.2827 | 1 | D | 1 |  |  |  | ROZPOCET | [6 empty] | 0
15 | K | 945412111 | Teleskopická hydraulická montážní plošina výška zdvihu do 8 m | den | 2 |  | 0 | CS ÚRS 2018 01 |  |  | základní |  | 0 | 0 | 0 | 0 | 0 | 4 | K | 2 |  |  |  | ROZPOCET | 0 | 0 | 0 | 0 | 0 | 1 | 0 | 4 | 1074208002
| PP |  | Teleskopická hydraulická montážní plošina na samohybném podvozku, s otočným košem výšky zdvihu do 8 m | [15 empty] | PP | 2
16 | K | 971042261 | Vybourání otvorů v betonových příčkách a zdech pl do 0,0225 m2 tl do 600 mm | kus | 10 |  | 0 | CS ÚRS 2018 01 |  |  | základní |  | 0 | 0 | 0 | 0.06 | 0.6 | 4 | K | 2 |  |  |  | ROZPOCET | 0 | 0 | 0 | 0 | 0 | 1 | 0 | 4 | 998421935
| PP |  | Vybourání otvorů v betonových příčkách a zdech základových nebo nadzákladových plochy do 0,0225 m2, tl. do 600 mm | [15 empty] | PP | 2
17 | K | 971042361 | Vybourání otvorů v betonových příčkách a zdech pl do 0,09 m2 tl do 600 mm | kus | 4 |  | 0 | CS ÚRS 2018 01 |  |  | základní |  | 0 | 0 | 0 | 0.119 | 0.476 | 4 | K | 2 |  |  |  | ROZPOCET | 0 | 0 | 0 | 0 | 0 | 1 | 0 | 4 | -761652256
| PP |  | Vybourání otvorů v betonových příčkách a zdech základových nebo nadzákladových plochy do 0,09 m2, tl. do 600 mm | [15 empty] | PP | 2
18 | K | 977151126 | Jádrové vrty diamantovými korunkami do D 225 mm do stavebních materiálů | m | 1.3 |  | 0 | CS ÚRS 2018 01 |  |  | základní |  | 0 | 0.00334 | 0.004342 | 0.159 | 0.2067 | 4 | K | 2 |  |  |  | ROZPOCET | 0 | 0 | 0 | 0 | 0 | 1 | 0 | 4 | 1302061267
| PP |  | Jádrové vrty diamantovými korunkami do stavebních materiálů (železobetonu, betonu, cihel, obkladů, dlažeb, kamene) průměru přes 200 do 225 mm | [15 empty] | PP | 2
| VV |  | 0,65*2 |  | 1.3 | [13 empty] | VV | 2 | 2 | True | 1 | ROZPOCET
19 | K | 977151911 | Příplatek k jádrovým vrtům za práci ve stísněném prostoru | m | 1.3 |  | 0 | CS ÚRS 2018 01 |  |  | základní |  | 0 | 0 | 0 | 0 | 0 | 4 | K | 2 |  |  |  | ROZPOCET | 0 | 0 | 0 | 0 | 0 | 1 | 0 | 4 | 1844161992
| PP |  | Jádrové vrty diamantovými korunkami do stavebních materiálů (železobetonu, betonu, cihel, obkladů, dlažeb, kamene) Příplatek k cenám za práci ve stísněném prostoru | [15 empty] | PP | 2
| D | 997 | Přesun sutě |  |  |  | 0 | [5 empty] | 0 |  | 0 |  | 0 | 1 | D | 1 |  |  |  | ROZPOCET | [6 empty] | 0
20 | K | 162701105 | Vodorovné přemístění do 10000 m výkopku/sypaniny z horniny tř. 1 až 4 | m3 | 7.125 |  | 0 | CS ÚRS 2014 01 |  |  | základní |  | 0 | 0 | 0 | 0 | 0 | 4 | K | 2 |  |  |  | ROZPOCET | 0 | 0 | 0 | 0 | 0 | 1 | 0 | 4 | 97518533
| PP |  | Vodorovné přemístění výkopku nebo sypaniny po suchu na obvyklém dopravním prostředku, bez naložení výkopku, avšak se složením bez rozhrnutí z horniny tř. 1 až 4 na vzdálenost přes 9 000 do 10 000 m | [15 empty] | PP | 2
21 | K | 171201201 | Uložení sypaniny na skládky | m3 | 7.125 |  | 0 |  |  |  | základní |  | 0 | 0 | 0 | 0 | 0 | 4 | K | 2 |  |  |  | ROZPOCET | 0 | 0 | 0 | 0 | 0 | 1 | 0 | 4 | -916427427
| PP |  | Uložení sypaniny na skládky | [15 empty] | PP | 2
22 | K | 997013501 | Odvoz suti a vybouraných hmot na skládku nebo meziskládku do 1 km se složením | t | 14.693 |  | 0 | CS ÚRS 2018 01 |  |  | základní |  | 0 | 0 | 0 | 0 | 0 | 4 | K | 2 |  |  |  | ROZPOCET | 0 | 0 | 0 | 0 | 0 | 1 | 0 | 4 | 710484357
| PP |  | Odvoz suti a vybouraných hmot na skládku nebo meziskládku se složením, na vzdálenost do 1 km | [15 empty] | PP | 2
23 | K | 997013509 | Příplatek k odvozu suti a vybouraných hmot na skládku ZKD 1 km přes 1 km | t | 675.878 |  | 0 | CS ÚRS 2018 01 |  |  | základní |  | 0 | 0 | 0 | 0 | 0 | 4 | K | 2 |  |  |  | ROZPOCET | 0 | 0 | 0 | 0 | 0 | 1 | 0 | 4 | 1896286459
| PP |  | Odvoz suti a vybouraných hmot na skládku nebo meziskládku se složením, na vzdálenost Příplatek k ceně za každý další i započatý 1 km přes 1 km | [15 empty] | PP | 2
| VV |  | 14,693*46 'Přepočtené koeficientem množství |  | 675.878 | [13 empty] | VV | 2 | 2 | False | 1 | ROZPOCET
24 | K | 997013831 | Poplatek za uložení na skládce (skládkovné) stavebního odpadu směsného kód odpadu 170 904 | t | 1.807 |  | 0 | CS ÚRS 2018 01 |  |  | základní |  | 0 | 0 | 0 | 0 | 0 | 4 | K | 2 |  |  |  | ROZPOCET | 0 | 0 | 0 | 0 | 0 | 1 | 0 | 4 | -306643708
| PP |  | Poplatek za uložení stavebního odpadu na skládce (skládkovné) směsného stavebního a demoličního zatříděného do Katalogu odpadů pod kódem 170 904 | [15 empty] | PP | 2
25 | K | 997223855 | Poplatek za uložení na skládce (skládkovné) zeminy a kameniva kód odpadu 170 504 | t | 14.963 |  | 0 | CS ÚRS 2018 01 |  |  | základní |  | 0 | 0 | 0 | 0 | 0 | 4 | K | 2 |  |  |  | ROZPOCET | 0 | 0 | 0 | 0 | 0 | 1 | 0 | 4 | 165950832
| PP |  | Poplatek za uložení stavebního odpadu na skládce (skládkovné) zeminy a kameniva zatříděného do Katalogu odpadů pod kódem 170 504 | [15 empty] | PP | 2
| VV |  | 7,125*2,1 |  | 14.963 | [13 empty] | VV | 2 | 2 | True | 1 | ROZPOCET
| D | PSV | Práce a dodávky PSV |  |  |  | 0 | [5 empty] | 0 |  | 0.98354 |  | 1.8065 | 2 | D | 0 |  |  |  | ROZPOCET | [6 empty] | 0
| D | 713 | Izolace tepelné |  |  |  | 0 | [5 empty] | 0 |  | 0.04672 |  | 0.4225 | 2 | D | 1 |  |  |  | ROZPOCET | [6 empty] | 0
26 | K | 713410853 | Odstanění izolace tepelné potrubí pásy nebo rohožemi s AL fólií do konstrukce drátem tl přes 50 mm | m | 50 |  | 0 | CS ÚRS 2018 01 |  |  | základní |  | 0 | 0 | 0 | 0.00845 | 0.4225 | 16 | K | 2 |  |  |  | ROZPOCET | 0 | 0 | 0 | 0 | 0 | 1 | 0 | 16 | -1633358462
| PP |  | Odstranění tepelné izolace potrubí a ohybů pásy nebo rohožemi s povrchovou úpravou hliníkovou fólií připevněnými ocelovým drátem do konstrukce z ocelových pásů potrubí, tloušťka izolace přes 50 mm | [15 empty] | PP | 2
27 | K | 713463213 | Montáž izolace tepelné potrubí potrubními pouzdry s Al fólií staženými Al páskou 1x D do 150 mm | m | 16 |  | 0 | CS ÚRS 2018 01 |  |  | základní |  | 0 | 0.00042 | 0.00672 | 0 | 0 | 16 | K | 2 |  |  |  | ROZPOCET | 0 | 0 | 0 | 0 | 0 | 1 | 0 | 16 | 1344392574
| PP |  | Montáž izolace tepelné potrubí a ohybů tvarovkami nebo deskami potrubními pouzdry s povrchovou úpravou hliníkovou fólií (izolační materiál ve specifikaci) přelepenými samolepící hliníkovou páskou potrubí jednovrstvá D přes 100 do 150 mm | [15 empty] | PP | 2
28 | M | 63143180 | pouzdro izolační potrubní s jednostrannou Al fólií max. 600/100 °C 109/60 mm | m | 16 |  | 0 | CS ÚRS 2018 01 |  |  | základní |  | 0 | 0.0025 | 0.04 | 0 | 0 | 32 | M | 2 |  |  |  | ROZPOCET | 0 | 0 | 0 | 0 | 0 | 1 | 0 | 16 | 1230584042
| PP |  | pouzdro izolační potrubní s jednostrannou Al fólií max. 600/100 °C 109/60 mm | [15 empty] | PP | 2
29 | K | 998713101 | Přesun hmot tonážní pro izolace tepelné v objektech v do 6 m | t | 0.047 |  | 0 | CS ÚRS 2018 01 |  |  | základní |  | 0 | 0 | 0 | 0 | 0 | 16 | K | 2 |  |  |  | ROZPOCET | 0 | 0 | 0 | 0 | 0 | 1 | 0 | 16 | 517904448
| PP |  | Přesun hmot pro izolace tepelné stanovený z hmotnosti přesunovaného materiálu vodorovná dopravní vzdálenost do 50 m v objektech výšky do 6 m | [15 empty] | PP | 2
| D | 733 | Ústřední vytápění - rozvodné potrubí |  |  |  | 0 | [5 empty] | 0 |  | 0.85124 |  | 1.384 | 2 | D | 1 |  |  |  | ROZPOCET | [6 empty] | 0
30 | K | 733120832 | Demontáž potrubí ocelového hladkého do D 133 | m | 100 |  | 0 | CS ÚRS 2018 01 |  |  | základní |  | 0 | 0.0001 | 0.01 | 0.01384 | 1.384 | 16 | K | 2 |  |  |  | ROZPOCET | 0 | 0 | 0 | 0 | 0 | 1 | 0 | 16 | -818491129
| PP |  | Demontáž potrubí z trubek ocelových hladkých Ø přes 89 do 133 | [15 empty] | PP | 2
| VV |  | 25*4 |  | 100 | [13 empty] | VV | 2 | 2 | True | 1 | ROZPOCET
31 | K | 733121228 | Potrubí ocelové hladké bezešvé v kotelnách nebo strojovnách D 108x4,0 | m | 16 |  | 0 | CS ÚRS 2018 01 |  |  | základní |  | 0 | 0.01228 | 0.19648 | 0 | 0 | 16 | K | 2 |  |  |  | ROZPOCET | 0 | 0 | 0 | 0 | 0 | 1 | 0 | 16 | 880811805
| PP |  | Potrubí z trubek ocelových hladkých bezešvých tvářených za tepla v kotelnách a strojovnách Ø 108/4,0 | [15 empty] | PP | 2
| VV |  | 2*2*4 |  | 16 | [13 empty] | VV | 2 | 2 | True | 1 | ROZPOCET
32 | K | 733190232 | Zkouška těsnosti potrubí ocelové hladké přes D 89x5,0 do D 133x5,0 | m | 36 |  | 0 | CS ÚRS 2018 01 |  |  | základní |  | 0 | 0 | 0 | 0 | 0 | 16 | K | 2 |  |  |  | ROZPOCET | 0 | 0 | 0 | 0 | 0 | 1 | 0 | 16 | 95279366
| PP |  | Zkoušky těsnosti potrubí, manžety prostupové z trubek ocelových zkoušky těsnosti potrubí (za provozu) z trubek ocelových hladkých Ø přes 89/5,0 do 133/5,0 | [15 empty] | PP | 2
| VV |  | 2*18 |  | 36 | [13 empty] | VV | 2 | 2 | True | 1 | ROZPOCET
33 | K | 733890801 | Přemístění potrubí demontovaného vodorovně do 100 m v objektech výšky do 6 m | t | 0.692 |  | 0 | CS ÚRS 2018 01 |  |  | základní |  | 0 | 0 | 0 | 0 | 0 | 16 | K | 2 |  |  |  | ROZPOCET | 0 | 0 | 0 | 0 | 0 | 1 | 0 | 16 | 2044835323
| PP |  | Vnitrostaveništní přemístění vybouraných (demontovaných) hmot rozvodů potrubí vodorovně do 100 m v objektech výšky do 6 m | [15 empty] | PP | 2
34 | K | 231190001 | Montáž teplovodů D 219 mm, tl 6,3 mm | m | 36 |  | 0 | CS ÚRS 2018 01 |  |  | základní |  | 0 | 9e-05 | 0.00324 | 0 | 0 | 64 | K | 2 |  |  |  | ROZPOCET | 0 | 0 | 0 | 0 | 0 | 1 | 0 | 64 | 946524165
| PP |  | Montáž potrubí Ø 108, tl. 4,0 mm | [15 empty] | PP | 2
35 | M | 55271121 | potrubí předizolované kompaktní systém, délka 6 m, DN 100/200 tl. izol. 43 mm | m | 32 |  | 0 | CS ÚRS 2018 01 |  |  | základní |  | 0 | 0.01368 | 0.43776 | 0 | 0 | 8 | M | 2 |  |  |  | ROZPOCET | 0 | 0 | 0 | 0 | 0 | 1 | 0 | 4 | -851848404
| PP |  | potrubí předizolované kompaktní systém, délka 6 m, DN 100/200 tl. izol. 43 mm | [15 empty] | PP | 2
| VV |  | 16*2 |  | 32 | [13 empty] | VV | 2 | 2 | True | 1 | ROZPOCET
36 | M | 552711212 | potrubí předizolované kompaktní systém, délka 6 m, DN 100/200 tl. izol. 43 mm (plášť pozink.plech) | m | 4 |  | 0 |  |  |  | základní |  | 0 | 0.01368 | 0.05472 | 0 | 0 | 8 | M | 2 |  |  |  | ROZPOCET | 0 | 0 | 0 | 0 | 0 | 1 | 0 | 4 | 2054006308
| PP |  | potrubí předizolované kompaktní systém, délka 6 m, DN 100/200 tl. izol. 43 mm vnější plášť potrubí z pozink.plechu tl.0,6mm (SPIRO POTRUBÍ) | [15 empty] | PP | 2
| VV |  | 2*2 |  | 4 | [13 empty] | VV | 2 | 2 | True | 1 | ROZPOCET
37 | M | 552711125 | Směsné lahve typ 3 DN100/200 | kus | 2 |  | 0 |  |  |  | základní |  | 0 | 0.00566 | 0.01132 | 0 | 0 | 8 | M | 2 |  |  |  | ROZPOCET | 0 | 0 | 0 | 0 | 0 | 1 | 0 | 4 | 987423658
38 | K | 867211003 | Spojka potrubí předizolovaného ocelového DN 100 vnějšího průměru D 200 mm | kus | 16 |  | 0 | CS ÚRS 2016 01 |  |  | základní |  | 0 | 0.00263 | 0.04208 | 0 | 0 | 4 | K | 2 |  |  |  | ROZPOCET | 0 | 0 | 0 | 0 | 0 | 1 | 0 | 4 | -305031533
| VV |  | 8*2 |  | 16 | [13 empty] | VV | 2 | 2 | True | 1 | ROZPOCET
39 | K | DP_MONT | Uložení dilatačních polštářů | kus | 6 |  | 0 |  |  |  | základní |  | 0 | 0 | 0 | 0 | 0 | 4 | K | 2 |  |  |  | ROZPOCET | 0 | 0 | 0 | 0 | 0 | 1 | 0 | 4 | -1808345540
| PP |  | Uložení dilatačních polštářů | [15 empty] | PP | 2
40 | M | DP00 | dilatační polštář 2000x1000x40 | kus | 6 |  | 0 |  |  |  | základní |  | 0 | 0.002 | 0.012 | 0 | 0 | 8 | M | 2 |  |  |  | ROZPOCET | 0 | 0 | 0 | 0 | 0 | 1 | 0 | 4 | -1406562758
| PP |  | dilatační polštář 2000x1000x40 | [15 empty] | PP | 2
| VV |  | 3*2 |  | 6 | [13 empty] | VV | 2 | 2 | True | 1 | ROZPOCET
41 | K | OCK_MONT | Potrubí předizolované ocelové - montáž kolen | kus | 8 |  | 0 |  |  |  | základní |  | 0 | 0 | 0 | 0 | 0 | 4 | K | 2 |  |  |  | ROZPOCET | 0 | 0 | 0 | 0 | 0 | 1 | 0 | 4 | 1531992549
| PP |  | Potrubí předizolované ocelové - montáž kolen | [15 empty] | PP | 2
| VV |  | 4+4 |  | 8 | [13 empty] | VV | 2 | 2 | True | 1 | ROZPOCET
42 | M | OC3K901 | koleno LB 90o D 108,0 x 4,0/200 (1+1 m) | kus | 2 |  | 0 |  |  |  | základní |  | 0 | 0.00836 | 0.01672 | 0 | 0 | 8 | M | 2 |  |  |  | ROZPOCET | 0 | 0 | 0 | 0 | 0 | 1 | 0 | 4 | -993754003
43 | M | OC3K9011 | koleno LB 90o D 108,0 x 4,0/200 (1+1 m) (plášť pozink.plech) | kus | 2 |  | 0 |  |  |  | základní |  | 0 | 0.00836 | 0.01672 | 0 | 0 | 8 | M | 2 |  |  |  | ROZPOCET | 0 | 0 | 0 | 0 | 0 | 1 | 0 | 4 | 279380945
| PP |  | vnější plášť potrubí z pozink.plechu tl.0,6mm (SPIRO POTRUBÍ) | [15 empty] | PP | 2
44 | M | OC3K9012 | koleno LB 45o D 108,0 x 4,0/200 (1+1 m) | kus | 4 |  | 0 |  |  |  | základní |  | 0 | 0.00836 | 0.03344 | 0 | 0 | 8 | M | 2 |  |  |  | ROZPOCET | 0 | 0 | 0 | 0 | 0 | 1 | 0 | 4 | 549495223
| VV |  | 2*2 |  | 4 | [13 empty] | VV | 2 | 2 | True | 1 | ROZPOCET
45 | K | OCLT_MONT | Potrubí předizolované ocelové - montáž těsnění | kus | 4 |  | 0 |  |  |  | základní |  | 0 | 0 | 0 | 0 | 0 | 4 | K | 2 |  |  |  | ROZPOCET | 0 | 0 | 0 | 0 | 0 | 1 | 0 | 4 | -1871743075
| PP |  | Potrubí předizolované ocelové - montáž těsnění | [15 empty] | PP | 2
46 | M | OC5LT60 | labyrintové těsnění 200 D 108,0/200 | kus | 4 |  | 0 |  |  |  | základní |  | 0 | 0.00142 | 0.00568 | 0 | 0 | 8 | M | 2 |  |  |  | ROZPOCET | 0 | 0 | 0 | 0 | 0 | 1 | 0 | 4 | -1266340612
| PP |  | labyrintové těsnění 125 D 60,3/125 | [15 empty] | PP | 2
47 | K | OCM_MONT | Potrubí předizolované ocelové - montáž manžety | kus | 4 |  | 0 |  |  |  | základní |  | 0 | 0 | 0 | 0 | 0 | 4 | K | 2 |  |  |  | ROZPOCET | 0 | 0 | 0 | 0 | 0 | 1 | 0 | 4 | -1876491390
| PP |  | Potrubí předizolované ocelové - montáž manžety | [15 empty] | PP | 2
48 | M | OC5UM60 | ukončovací manžeta REC D 108,0/200 | kus | 4 |  | 0 |  |  |  | základní |  | 0 | 0.00142 | 0.00568 | 0 | 0 | 8 | M | 2 |  |  |  | ROZPOCET | 0 | 0 | 0 | 0 | 0 | 1 | 0 | 4 | -175963709
| PP |  | ukončovací manžeta REC D 108/125 | [15 empty] | PP | 2
| VV |  | 2*2 |  | 4 | [13 empty] | VV | 2 | 2 | True | 1 | ROZPOCET
49 | K | 899722113 | Krytí potrubí z plastů výstražnou fólií z PVC 34cm | m | 30 |  | 0 | CS ÚRS 2016 01 |  |  | základní |  | 0 | 9e-05 | 0.0027 | 0 | 0 | 4 | K | 2 |  |  |  | ROZPOCET | 0 | 0 | 0 | 0 | 0 | 1 | 0 | 4 | -1586476238
| PP |  | Krytí potrubí z plastů výstražnou fólií z PVC šířky 34cm | [15 empty] | PP | 2
| VV |  | 2*15 |  | 30 | [13 empty] | VV | 2 | 2 | True | 1 | ROZPOCET
50 | K | 89972211R1 | Signalizační vodič CYY 4 zž | m | 30 |  | 0 |  |  |  | základní |  | 0 | 9e-05 | 0.0027 | 0 | 0 | 4 | K | 2 |  |  |  | ROZPOCET | 0 | 0 | 0 | 0 | 0 | 1 | 0 | 4 | -688349048
| VV |  | 2*15 |  | 30 | [13 empty] | VV | 2 | 2 | True | 1 | ROZPOCET
51 | K | 998272201 | Přesun hmot pro trubní vedení z ocelových trub svařovaných otevřený výkop | t | 1.03 |  | 0 | CS ÚRS 2016 01 |  |  | základní |  | 0 | 0 | 0 | 0 | 0 | 4 | K | 2 |  |  |  | ROZPOCET | 0 | 0 | 0 | 0 | 0 | 1 | 0 | 4 | 1279272791
| PP |  | Přesun hmot pro trubní vedení z ocelových trub svařovaných pro vodovody, plynovody, teplovody, shybky, produktovody v otevřeném výkopu dopravní vzdálenost do 15 m | [15 empty] | PP | 2
| D | 734 | Ústřední vytápění - armatury |  |  |  | 0 | [5 empty] | 0 |  | 0.08558 |  | 0 | 2 | D | 1 |  |  |  | ROZPOCET | [6 empty] | 0
52 | K | 734192712 | Ventil přírubový samočinný odvzdušňovací plovákový kulový DN 25 PN 40 do 200°C | soubor | 2 |  | 0 | CS ÚRS 2018 01 |  |  | základní |  | 0 | 0.00781 | 0.01562 | 0 | 0 | 16 | K | 2 |  |  |  | ROZPOCET | 0 | 0 | 0 | 0 | 0 | 1 | 0 | 16 | -1331652559
| PP |  | Ostatní přírubové armatury odvzdušňovací ventily samočinné plovákové kulové PN 40 do 200°C (D 62 017 540) DN 25 | [15 empty] | PP | 2
53 | K | 734193117 | Klapka mezipřírubová uzavírací DN 100 PN 16 do 120°C disk tvárná litina | soubor | 4 |  | 0 | CS ÚRS 2018 01 |  |  | základní |  | 0 | 0.01749 | 0.06996 | 0 | 0 | 16 | K | 2 |  |  |  | ROZPOCET | 0 | 0 | 0 | 0 | 0 | 1 | 0 | 16 | -19415913
| PP |  | Ostatní přírubové armatury klapky mezipřírubové uzavírací PN 16 do 120°C disk tvárná litina DN 100 | [15 empty] | PP | 2
54 | K | 998734101 | Přesun hmot tonážní pro armatury v objektech v do 6 m | t | 0.086 |  | 0 | CS ÚRS 2018 01 |  |  | základní |  | 0 | 0 | 0 | 0 | 0 | 16 | K | 2 |  |  |  | ROZPOCET | 0 | 0 | 0 | 0 | 0 | 1 | 0 | 16 | 394064084
| PP |  | Přesun hmot pro armatury stanovený z hmotnosti přesunovaného materiálu vodorovná dopravní vzdálenost do 50 m v objektech výšky do 6 m | [15 empty] | PP | 2
| D | M | Práce a dodávky M |  |  |  | 0 | [5 empty] | 0 |  | 0 |  | 0 | 3 | D | 0 |  |  |  | ROZPOCET | [6 empty] | 0
| D | 23-M | Montáže potrubí |  |  |  | 0 | [5 empty] | 0 |  | 0 |  | 0 | 3 | D | 1 |  |  |  | ROZPOCET | [6 empty] | 0
| D | OST | Ostatní |  |  |  | 0 | [5 empty] | 0 |  | 0 |  | 0 | 4 | D | 0 |  |  |  | ROZPOCET | [6 empty] | 0
55 | K | vp_ost0001 | Výstupní revize všech instalovaných zařízení pro vytápění | hod | 8 |  | 0 |  |  |  | základní |  | 0 | 0 | 0 | 0 | 0 | 512 | K | 1 |  |  |  | ROZPOCET | 0 | 0 | 0 | 0 | 0 | 1 | 0 | 512 | 784016306
| PP |  | Výstupní revize všech instalovaných zařízení pro vytápění | [15 empty] | PP | 1
56 | K | vp_ost0002 | Koordinace řemesel | hod | 12 |  | 0 |  |  |  | základní |  | 0 | 0 | 0 | 0 | 0 | 512 | K | 1 |  |  |  | ROZPOCET | 0 | 0 | 0 | 0 | 0 | 1 | 0 | 512 | 340017301
| PP |  | Koordinace řemesel | [15 empty] | PP | 1
57 | K | vp_ost007 | Spojovací, těsnící a doplňkový materiál, příslušenství | kpl | 1 |  | 0 |  |  |  | základní |  | 0 | 0 | 0 | 0 | 0 | 16 | K | 1 |  |  |  | ROZPOCET | 0 | 0 | 0 | 0 | 0 | 1 | 0 | 16 | -1853418487
58 | K | vp001002 | Stavební přípomoce | hod | 18 |  | 0 |  |  |  | základní |  | 0 | 0 | 0 | 0 | 0 | 512 | K | 1 |  |  |  | ROZPOCET | 0 | 0 | 0 | 0 | 0 | 1 | 0 | 512 | -2044288635
| PP |  | Stavební přípomoce - sekání, řezání drážek včetně zapravení apod. - betonový základ po zásobník TUV - demontáž a zpětná montáž ocelové zárubně - zapravení otvoru po vybourání pro monáž zásobníků TUV | [15 empty] | PP | 1
59 | K | vp0010025 | Hydroizolační prostup potrubí DN100/200 spodní stavbou - stěnou suterénu | kus | 2 |  | 0 |  |  |  | základní |  | 0 | 0 | 0 | 0 | 0 | 512 | K | 1 |  |  |  | ROZPOCET | 0 | 0 | 0 | 0 | 0 | 1 | 0 | 512 | 594126806
| PP |  | Hydroizolační prostup potrubí DN100/200 spodní stavbou - stěnou suterénu - prostup hydroizolací předizol.potrubím DN100/200 | [15 empty] | PP | 1
60 | K | vp0010026 | Chránička průměru 225 mm pro prostup potrubí stěnou | kus | 4 |  | 0 |  |  |  | základní |  | 0 | 0 | 0 | 0 | 0 | 512 | K | 1 |  |  |  | ROZPOCET | 0 | 0 | 0 | 0 | 0 | 1 | 0 | 512 | 2119992418
61 | K | vp0010027 | Úprava stávajících rozvodů v centrální kotelně pro připojení nových rozvodů | soubor | 1 |  | 0 |  |  |  | základní |  | 0 | 0 | 0 | 0 | 0 | 512 | K | 1 |  |  |  | ROZPOCET | 0 | 0 | 0 | 0 | 0 | 1 | 0 | 512 | -1439534795

## IO-07 - Areálový rozvod NN
| List obsahuje: |  | 1) Krycí list soupisu | 2) Rekapitulace |  |  | 3) Soupis prací | Zpět na list: | Rekapitulace stavby
[9 empty] | >> skryté sloupce << | [9 empty] | {08aab5c5-a096-4b32-90b5-8ac475299ae8}
2
| KRYCÍ LIST SOUPISU | [8 empty] | v --- níže se nacházejí doplnkové a pomocné údaje k sestavám --- v | [8 empty] | False
Stavba:
Areál nemocnice v Českém Brodě - oprava a stavební úpravy gastro provozu v č.p.1099
Objekt:
IO-07 - Areálový rozvod NN
Soupis:
IO-07 - Areálový rozvod NN
| KSO: |  | 828 73 11 |  |  | CC-CZ:
| Místo: |  | Český Brod, ul. Žižkova, areál nemocnice |  |  | Datum: | 16. 7. 2018
| Zadavatel: |  |  |  |  | IČ: | 00235334
|  | Město Český Brod |  |  |  | DIČ:
| Uchazeč: |  |  |  |  | IČ:
DIČ:
| Projektant: |  |  |  |  | IČ: | 28094026
|  | PROJEKT CENTRUM NOVA s.r.o. |  |  |  | DIČ: | CZ28094026
Poznámka:
- U veškěrých dodávek a výrobků bude do ceny zahrnuta jejich montáž vč. dodávky potřebného kotvení, doplňkového materiálu, staveništní a mimo staveništní dopravy v případě že tyto činosti nejsou oceněny v samostatných položkách jednotlivých částí soupisu prací. U vybraných výrobků je nutné do ceny díla zahrnout zpracování dodavatelské případně výrobní dokumentace, dále výrobu prototypů, provádění baravného a materiálového vzorkování apod. - Uchazeč o veřejnou zakázku je povinen při oceňování soutěžního SOUPISU PRACÍ ocenit veškeré položky uvedené v soupisech a provést kontrolu funkce aritmetických vzorců jednotlivých položkových SOUPISŮ ve vazbě na jednotlivé oddíly, rekapitulace a krycí listy. - Kde není výslovně uvedeno, bude pracovní postup a technologie provádění stanovena oprávněnou osobou zhotovitele - Pro sestavení SOUPISU PRACÍ v podrobnostech vymezených vyhl. č. 169/2016Sb. byla použita v převážné míře cenová soustava ÚRS. - V případě nejasností u některé z položek uváděných v supisu prací, kontaktuje uchazeč zadavatele. - Vlastní položky, komplety, soubory a položky s vyšší cenou než dle ceníku jsou stanoveny na základě zkušeností projektanta z období 3 let a odpovídají situaci na trhu. - Tento soupis prací je nedílnou součástí komplexního celkového soupisu na předmětnou akci. - Stavba doloží množství odpadu uloženého na skládce platným vážnými lístky - Tato část soupisu prací vychází dle vyhlášky 169/2016 Sb. z následujících grafických a textových částí projektové dokumentace: IO-07: Areálový rozvod NN 05.07.08 – 01 Situace – teplovod, rozvod NN a SLP 07.08 – 01 Technická zpráva – rozvod NN a SLP 07 – 02 Vzorový příčný řez kabelového vedení NN
| Cena bez DPH | [5 empty] | 0
|  |  | Základ daně |  |  | Sazba daně | Výše daně
| DPH | základní | 0 |  |  | 21% | 0
|  | snížená | 0 |  |  | 15% | 0
|  | zákl. přenesená | 0 |  |  | 21% | 0
|  | sníž. přenesená | 0 |  |  | 15% | 0
|  | nulová | 0 |  |  | 0% | 0
| Cena s DPH |  |  | v | CZK |  | 0
REKAPITULACE ČLENĚNÍ SOUPISU PRACÍ
Stavba:
Areál nemocnice v Českém Brodě - oprava a stavební úpravy gastro provozu v č.p.1099
Objekt:
IO-07 - Areálový rozvod NN
Soupis:
IO-07 - Areálový rozvod NN
Místo: |  |  | Český Brod, ul. Žižkova, areál nemocnice |  |  | Datum: | 16. 7. 2018
Zadavatel: |  |  | Město Český Brod |  |  | Projektant: | PROJEKT CENTRUM NOVA s.r.o.
Uchazeč:
Kód dílu - Popis | [6 empty] | Cena celkem [CZK]
Náklady soupisu celkem | [6 empty] | 0 | [12 empty] | -1
| 997 - Přesun sutě | [5 empty] | 0
| PSV - Práce a dodávky PSV | [5 empty] | 0
| 741 - Elektroinstalace - silnoproud | [5 empty] | 0
| M - Práce a dodávky M | [5 empty] | 0
| 46-M - Zemní práce při extr.mont.pracích | [5 empty] | 0
| 9 - Ostatní konstrukce a práce, bourání | [5 empty] | 0
SOUPIS PRACÍ
Stavba:
Areál nemocnice v Českém Brodě - oprava a stavební úpravy gastro provozu v č.p.1099
Objekt:
IO-07 - Areálový rozvod NN
Soupis:
IO-07 - Areálový rozvod NN
Místo: |  |  | Český Brod, ul. Žižkova, areál nemocnice |  |  | Datum: | 16. 7. 2018
Zadavatel: |  |  | Město Český Brod |  |  | Projektant: | PROJEKT CENTRUM NOVA s.r.o.
Uchazeč:
PČ | Typ | Kód | Popis | MJ | Množství | J.cena [CZK] | Cena celkem [CZK] | Cenová soustava |  | Poznámka | DPH | J. Nh [h] | Nh celkem [h] | J. hmotnost [t] | Hmotnost celkem [t] | J. suť [t] | Suť Celkem [t]
Náklady soupisu celkem | [6 empty] | 0 | [5 empty] | 0 |  | 24.6538 |  | 0.062 |  | D | -1 | [10 empty] | 0
| D | 997 | Přesun sutě |  |  |  | 0 | [5 empty] | 0 |  | 0 |  | 0 | 1 | D | 0 |  |  |  | ROZPOCET | [6 empty] | 0
1 | K | 171201201 | Uložení sypaniny na skládky | m3 | 4.8 |  | 0 |  |  |  | základní |  | 0 | 0 | 0 | 0 | 0 | 4 | K | 1 |  |  |  | ROZPOCET | 0 | 0 | 0 | 0 | 0 | 1 | 0 | 4 | -1650127461
| VV |  | 60*0,4*0,2 |  | 4.8 | [13 empty] | VV | 1 | 2 | True | 1 | ROZPOCET
2 | K | 171201211 | Poplatek za uložení odpadu ze sypaniny na skládce (skládkovné) | t | 10.08 |  | 0 |  |  |  | základní |  | 0 | 0 | 0 | 0 | 0 | 4 | K | 1 |  |  |  | ROZPOCET | 0 | 0 | 0 | 0 | 0 | 1 | 0 | 4 | 1222683411
| VV |  | 4,8*2,1 'Přepočtené koeficientem množství |  | 10.08 | [13 empty] | VV | 1 | 2 | False | 1 | ROZPOCET
3 | K | 997013501 | Odvoz suti a vybouraných hmot na skládku nebo meziskládku do 1 km se složením | t | 10.08 |  | 0 | CS ÚRS 2018 01 |  |  | základní |  | 0 | 0 | 0 | 0 | 0 | 4 | K | 1 |  |  |  | ROZPOCET | 0 | 0 | 0 | 0 | 0 | 1 | 0 | 4 | -802622929
4 | K | 997013509 | Příplatek k odvozu suti a vybouraných hmot na skládku ZKD 1 km přes 1 km | t | 473.76 |  | 0 | CS ÚRS 2018 01 |  |  | základní |  | 0 | 0 | 0 | 0 | 0 | 4 | K | 1 |  |  |  | ROZPOCET | 0 | 0 | 0 | 0 | 0 | 1 | 0 | 4 | 1801807411
| VV |  | 10,08*47 'Přepočtené koeficientem množství |  | 473.76 | [13 empty] | VV | 1 | 2 | False | 1 | ROZPOCET
| D | PSV | Práce a dodávky PSV |  |  |  | 0 | [5 empty] | 0 |  | 0.2822 |  | 0 | 2 | D | 0 |  |  |  | ROZPOCET | [6 empty] | 0
| D | 741 | Elektroinstalace - silnoproud |  |  |  | 0 | [5 empty] | 0 |  | 0.2822 |  | 0 | 2 | D | 1 |  |  |  | ROZPOCET | [6 empty] | 0
5 | K | 741110013 | Montáž trubka plastová tuhá D přes 35 mm uložená volně | m | 6 |  | 0 | CS ÚRS 2018 01 |  |  | základní |  | 0 | 0 | 0 | 0 | 0 | 16 | K | 2 |  |  |  | ROZPOCET | 0 | 0 | 0 | 0 | 0 | 1 | 0 | 16 | -1179756524
6 | M | 34571093 | trubka elektroinstalační tuhá z PVC D 22,1/25 mm, délka 3 m | m | 6 |  | 0 | CS ÚRS 2018 01 |  |  | základní |  | 0 | 0.00031 | 0.00186 | 0 | 0 | 32 | M | 2 |  |  |  | ROZPOCET | 0 | 0 | 0 | 0 | 0 | 1 | 0 | 16 | 1945231960
7 | K | 741110312 | Montáž trubka ochranná do krabic plastová tuhá D přes 40 do 90 mm uložená volně | m | 150 |  | 0 | CS ÚRS 2018 01 |  |  | základní |  | 0 | 0 | 0 | 0 | 0 | 16 | K | 2 |  |  |  | ROZPOCET | 0 | 0 | 0 | 0 | 0 | 1 | 0 | 16 | -622866753
8 | M | 34571354 | trubka elektroinstalační ohebná dvouplášťová korugovaná D 75/90 mm, HDPE+LDPE | m | 150 |  | 0 | CS ÚRS 2018 01 |  |  | základní |  | 0 | 0.00055 | 0.0825 | 0 | 0 | 32 | M | 2 |  |  |  | ROZPOCET | 0 | 0 | 0 | 0 | 0 | 1 | 0 | 16 | -686914459
9 | M | 3457136VD2.1 | Koncovka chráničky pro ukončení trasování | kus | 2 |  | 0 |  |  |  | základní |  | 0 | 0.00128 | 0.00256 | 0 | 0 | 32 | M | 2 |  |  |  | ROZPOCET | 0 | 0 | 0 | 0 | 0 | 1 | 0 | 16 | -1670715983
10 | K | 741122223 | Montáž kabel Cu plný kulatý žíla 4x16 až 25 mm2 uložený volně (CYKY) | m | 60 |  | 0 | CS ÚRS 2018 01 |  |  | základní |  | 0 | 0 | 0 | 0 | 0 | 16 | K | 2 |  |  |  | ROZPOCET | 0 | 0 | 0 | 0 | 0 | 1 | 0 | 16 | -2043132661
11 | M | 34111610 | kabel silový s Cu jádrem 1 kV 4x25mm2 | m | 60 |  | 0 | CS ÚRS 2018 01 |  |  | základní |  | 0 | 0.00157 | 0.0942 | 0 | 0 | 32 | M | 2 |  |  |  | ROZPOCET | 0 | 0 | 0 | 0 | 0 | 1 | 0 | 16 | -1041551867
12 | K | 741122237 | Montáž kabel Cu plný kulatý žíla 7x1,5 až 2,5 mm2 uložený volně (CYKY) | m | 30 |  | 0 | CS ÚRS 2018 01 |  |  | základní |  | 0 | 0 | 0 | 0 | 0 | 16 | K | 2 |  |  |  | ROZPOCET | 0 | 0 | 0 | 0 | 0 | 1 | 0 | 16 | -1478425350
13 | M | 34111110 | kabel silový s Cu jádrem 1 kV 7x1,5mm2 | m | 30 |  | 0 | CS ÚRS 2018 01 |  |  | základní |  | 0 | 0.00021 | 0.0063 | 0 | 0 | 32 | M | 2 |  |  |  | ROZPOCET | 0 | 0 | 0 | 0 | 0 | 1 | 0 | 16 | 417224961
14 | K | 741132134 | Ukončení kabelů 4x25 mm2 smršťovací záklopkou nebo páskem bez letování | kus | 2 |  | 0 | CS ÚRS 2018 01 |  |  | základní |  | 0 | 0 | 0 | 0 | 0 | 16 | K | 2 |  |  |  | ROZPOCET | 0 | 0 | 0 | 0 | 0 | 1 | 0 | 16 | -1116550078
15 | K | 741132151 | Ukončení kabelů 7x1,5 až 4 mm2 smršťovací záklopkou nebo páskem bez letování | kus | 2 |  | 0 | CS ÚRS 2018 01 |  |  | základní |  | 0 | 0 | 0 | 0 | 0 | 16 | K | 2 |  |  |  | ROZPOCET | 0 | 0 | 0 | 0 | 0 | 1 | 0 | 16 | -1515744873
16 | K | 741210002 | Montáž rozvodnice oceloplechová nebo plastová běžná do 50 kg | kus | 1 |  | 0 | CS ÚRS 2018 01 |  |  | základní |  | 0 | 0 | 0 | 0 | 0 | 16 | K | 2 |  |  |  | ROZPOCET | 0 | 0 | 0 | 0 | 0 | 1 | 0 | 16 | 1677869053
17 | M | 357180000R6 | Rozvodnice nástěná na omítku 410x305x150 | kus | 1 |  | 0 |  |  |  | základní |  | 0 | 0 | 0 | 0 | 0 | 32 | M | 2 |  |  |  | ROZPOCET | 0 | 0 | 0 | 0 | 0 | 1 | 0 | 16 | 240943426
| PP |  | Rozvodnice nástěná 410x305x150 včetně příslušenství ( přístrojové lišty, svorkovnice, ucpávky atd.) | [15 empty] | PP | 2
18 | K | 741410021 | Montáž vodič uzemňovací pásek průřezu do 120 mm2 v městské zástavbě v zemi | m | 60 |  | 0 | CS ÚRS 2018 01 |  |  | základní |  | 0 | 0 | 0 | 0 | 0 | 16 | K | 2 |  |  |  | ROZPOCET | 0 | 0 | 0 | 0 | 0 | 1 | 0 | 16 | -1844432123
19 | M | 35442062 | pás zemnící 30x4mm FeZn | kg | 63 |  | 0 | CS ÚRS 2018 01 |  |  | základní |  | 0 | 0.001 | 0.063 | 0 | 0 | 32 | M | 2 |  |  |  | ROZPOCET | 0 | 0 | 0 | 0 | 0 | 1 | 0 | 16 | 1327565927
| VV |  | 60*1,05 |  | 63 | [13 empty] | VV | 2 | 2 | True | 1 | ROZPOCET
20 | K | 741420022 | Montáž svorka hromosvodná se 3 šrouby | kus | 12 |  | 0 | CS ÚRS 2018 01 |  |  | základní |  | 0 | 0 | 0 | 0 | 0 | 16 | K | 2 |  |  |  | ROZPOCET | 0 | 0 | 0 | 0 | 0 | 1 | 0 | 16 | -1273522622
21 | M | 35441986 | svorka odbočovací a spojovací pro pásek 30x4 mm, FeZn | kus | 12 |  | 0 | CS ÚRS 2018 01 |  |  | základní |  | 0 | 0.00026 | 0.00312 | 0 | 0 | 32 | M | 2 |  |  |  | ROZPOCET | 0 | 0 | 0 | 0 | 0 | 1 | 0 | 16 | -2135289419
22 | K | 741810002 | Celková prohlídka elektrického rozvodu a zařízení do 500 000,- Kč | kus | 1 |  | 0 | CS ÚRS 2018 01 |  |  | základní |  | 0 | 0 | 0 | 0 | 0 | 16 | K | 2 |  |  |  | ROZPOCET | 0 | 0 | 0 | 0 | 0 | 1 | 0 | 16 | -1872593903
| PP |  | Zkoušky a prohlídky elektrických rozvodů a zařízení celková prohlídka a vyhotovení revizní zprávy pro objem montážních prací přes 100 do 500 tis. Kč | [15 empty] | PP | 2
23 | K | 74313111R | Ukončení chráničky - zapěnění /D+M/ | kpl | 1 |  | 0 |  |  |  | základní |  | 0 | 0 | 0 | 0 | 0 | 16 | K | 2 |  |  |  | ROZPOCET | 0 | 0 | 0 | 0 | 0 | 1 | 0 | 16 | -1309339251
24 | M | 231701400 | pěna montážní polyuretanová 750 ml | kus | 2 |  | 0 | CS ÚRS 2017 02 |  |  | základní |  | 0 | 0.0008 | 0.0016 | 0 | 0 | 32 | M | 2 |  |  |  | ROZPOCET | 0 | 0 | 0 | 0 | 0 | 1 | 0 | 16 | -1868119759
25 | K | 7431311V4 | Montáž optočlenu | kus | 1 |  | 0 |  |  |  | základní |  | 0 | 0 | 0 | 0 | 0 | 16 | K | 2 |  |  |  | ROZPOCET | 0 | 0 | 0 | 0 | 0 | 1 | 0 | 16 | 1302026451
26 | M | 3457136V2 | Optočlen | kus | 1 |  | 0 |  |  |  | základní |  | 0 | 0.00128 | 0.00128 | 0 | 0 | 32 | M | 2 |  |  |  | ROZPOCET | 0 | 0 | 0 | 0 | 0 | 1 | 0 | 16 | -1600010209
| PP |  | Převodník je určen ke galvanickému oddělení impulzních výstupů elektroměru od monitorovacího a regulačního zařízení. Přístroj umožňuje oddělení impulsu činného odběru, impulsu činné dodávky, impulsu jalového odběru, impulsu jalové dodávky a impulsu registrační periody. Činnost jednotlivých kanálů monitorují barevné LED diody jak na vstupní,tak na výstupní straně převodníku. Přístroj je dodávaný ve dnou variantách. OP Počet kanálů = 5.Vhodné pro komplexní měření odběru včetně měření v nízkém a vysokém tarifu. OP R s pomocným relé pro tarif - Počet kanálů =4.Vhodné pro odběry, kde je k dispozici signál tarifu a přitom není požadavek na regulaci 1/4 maxima na dvě různé hodnoty odběru pro nízký a vysoký tarif nebo se nereguluje vůbec. Výstup z převodníku je konstruován tak,že podle způsobu zapojení přenese vstupní impulz beze změny nebo inverzně.Další zajímavou schopností výstupu je spínání střídavého napětí až do 230V/100mA AC.Zařízení je v krabici o velikosti čtyř jističových modulů a montuje se na DIN lištu.Na přání je možno dodat plombovatelný kryt. oficiálně schválen pro použití v ČEZ. | [15 empty] | PP | 2
27 | K | 7431311V8 | Montáž nosného lana | kus | 1 |  | 0 |  |  |  | základní |  | 0 | 0 | 0 | 0 | 0 | 16 | K | 2 |  |  |  | ROZPOCET | 0 | 0 | 0 | 0 | 0 | 1 | 0 | 16 | 497436616
28 | M | 31459101 | lano předpínací ocelové poplastované D 15,7 mm | m | 10 |  | 0 | CS ÚRS 2018 01 |  |  | základní |  | 0 | 0.00134 | 0.0134 | 0 | 0 | 128 | M | 2 |  |  |  | ROZPOCET | 0 | 0 | 0 | 0 | 0 | 1 | 0 | 128 | -307107024
29 | M | 16240000 | kotevní oko | kus | 2 |  | 0 | CS ÚRS 2018 01 |  |  | základní |  | 0 | 0.0001 | 0.0002 | 0 | 0 | 128 | M | 2 |  |  |  | ROZPOCET | 0 | 0 | 0 | 0 | 0 | 1 | 0 | 128 | 693979694
30 | M | 13021203 | matice napínací ocelová pozinkovaná | kus | 2 |  | 0 | CS ÚRS 2018 01 |  |  | základní |  | 0 | 0.00021 | 0.00042 | 0 | 0 | 128 | M | 2 |  |  |  | ROZPOCET | 0 | 0 | 0 | 0 | 0 | 1 | 0 | 128 | -948734390
31 | M | 13021402 | tyč kotevní celozávitová | m | 2 |  | 0 | CS ÚRS 2018 01 |  |  | základní |  | 0 | 0.00483 | 0.00966 | 0 | 0 | 128 | M | 2 |  |  |  | ROZPOCET | 0 | 0 | 0 | 0 | 0 | 1 | 0 | 128 | -331421567
32 | M | 13021475 | ampule lepící PE pro lepení kotevních tyčí | kus | 2 |  | 0 | CS ÚRS 2018 01 |  |  | základní |  | 0 | 0.00105 | 0.0021 | 0 | 0 | 128 | M | 2 |  |  |  | ROZPOCET | 0 | 0 | 0 | 0 | 0 | 1 | 0 | 128 | 527957336
33 | K | 7431311V9 | Příslušeniství ke kotvení lana | kpl | 1 |  | 0 |  |  |  | základní |  | 0 | 0 | 0 | 0 | 0 | 16 | K | 2 |  |  |  | ROZPOCET | 0 | 0 | 0 | 0 | 0 | 1 | 0 | 16 | -1906111344
34 | K | 741320175 | Montáž jistič třípólový nn do 63 A ve skříni | kus | 3 |  | 0 | CS ÚRS 2018 01 |  |  | základní |  | 0 | 0 | 0 | 0 | 0 | 16 | K | 2 |  |  |  | ROZPOCET | 0 | 0 | 0 | 0 | 0 | 1 | 0 | 16 | -39184690
35 | M | 3582240V7 | jistič 3pólový-charakteristika B 50A | kus | 3 |  | 0 |  |  |  | základní |  | 0 | 0 | 0 | 0 | 0 | 32 | M | 2 |  |  |  | ROZPOCET | 0 | 0 | 0 | 0 | 0 | 1 | 0 | 16 | -35266773
36 | K | 7413301V6 | Montáž přepínače sítí | kus | 1 |  | 0 |  |  |  | základní |  | 0 | 0 | 0 | 0 | 0 | 16 | K | 2 |  |  |  | ROZPOCET | 0 | 0 | 0 | 0 | 0 | 1 | 0 | 16 | -723047563
37 | M | 3582240V10 | přepínač sítí diesel/síť 63A/4p | kus | 1 |  | 0 |  |  |  | základní |  | 0 | 0 | 0 | 0 | 0 | 32 | M | 2 |  |  |  | ROZPOCET | 0 | 0 | 0 | 0 | 0 | 1 | 0 | 16 | -213930554
| PP |  | viz. tech. list 26 včetně příslušenství: propojovací lišta, kryt vývodů, plombovací kryt, pomocný kontakt | [15 empty] | PP | 2
| D | M | Práce a dodávky M |  |  |  | 0 | [5 empty] | 0 |  | 24.3716 |  | 0.062 | 3 | D | 0 |  |  |  | ROZPOCET | [6 empty] | 0
38 | K | 9720540R | Montáž systémového prostupu hydroizolací - sdružené kabelové vedení | kus | 4 |  | 0 |  |  |  | základní |  | 0 | 0.0003 | 0.0012 | 0 | 0 | 16 | K | 1 |  |  |  | ROZPOCET | 0 | 0 | 0 | 0 | 0 | 1 | 0 | 16 | -1836426006
39 | M | PR2 | Systémový hydroizolační prostup sdruženého kabelového vedení s asfaltovým pásem a atestem proti pronikání radonu | kus | 4 |  | 0 |  |  |  | základní |  | 0 | 0 | 0 | 0 | 0 | 32 | M | 1 |  |  |  | ROZPOCET | 0 | 0 | 0 | 0 | 0 | 1 | 0 | 16 | -1785663254
40 | K | VL15 | Úprava el. instalace pro napojení změkčovače vody v kotelně | kpl | 1 |  | 0 |  |  |  | základní |  | 0 | 0 | 0 | 0 | 0 | 64 | K | 1 |  |  |  | ROZPOCET | 0 | 0 | 0 | 0 | 0 | 1 | 0 | 64 | -522301596
41 | K | VL7 | Práce ve stávajícím rozvaděči | hod | 5 |  | 0 |  |  |  | základní |  | 0 | 0 | 0 | 0 | 0 | 64 | K | 1 |  |  |  | ROZPOCET | 0 | 0 | 0 | 0 | 0 | 1 | 0 | 64 | -1761313466
| D | 46-M | Zemní práce při extr.mont.pracích |  |  |  | 0 | [5 empty] | 0 |  | 24.3704 |  | 0.062 | 3 | D | 1 |  |  |  | ROZPOCET | [6 empty] | 0
42 | K | 460010024 | Vytyčení trasy vedení kabelového podzemního v zastavěném prostoru | km | 0.006 |  | 0 | CS ÚRS 2018 01 |  |  | základní |  | 0 | 0.0088 | 5.28e-05 | 0 | 0 | 64 | K | 2 |  |  |  | ROZPOCET | 0 | 0 | 0 | 0 | 0 | 1 | 0 | 64 | 732422774
43 | K | 460150063 | Hloubení kabelových zapažených i nezapažených rýh ručně š 40 cm, hl 80 cm, v hornině tř 3 | m | 30 |  | 0 | CS ÚRS 2018 01 |  |  | základní |  | 0 | 0 | 0 | 0 | 0 | 64 | K | 2 |  |  |  | ROZPOCET | 0 | 0 | 0 | 0 | 0 | 1 | 0 | 64 | 479513640
| PP |  | Hloubení zapažených i nezapažených kabelových rýh ručně včetně urovnání dna s přemístěním výkopku do vzdálenosti 3 m od okraje jámy nebo naložením na dopravní prostředek šířky 40 cm, hloubky 80 cm, v hornině třídy 3 | [15 empty] | PP | 2
| VV |  | 60*0,5 'Přepočtené koeficientem množství |  | 30 | [13 empty] | VV | 2 | 2 | False | 1 | ROZPOCET
44 | K | 460150064 | Hloubení kabelových zapažených i nezapažených rýh ručně š 40 cm, hl 80 cm, v hornině tř 4 | m | 30 |  | 0 | CS ÚRS 2018 01 |  |  | základní |  | 0 | 0 | 0 | 0 | 0 | 64 | K | 2 |  |  |  | ROZPOCET | 0 | 0 | 0 | 0 | 0 | 1 | 0 | 64 | 1406860491
| PP |  | Hloubení zapažených i nezapažených kabelových rýh ručně včetně urovnání dna s přemístěním výkopku do vzdálenosti 3 m od okraje jámy nebo naložením na dopravní prostředek šířky 40 cm, hloubky 80 cm, v hornině třídy 4 | [15 empty] | PP | 2
| VV |  | 60*0,5 'Přepočtené koeficientem množství |  | 30 | [13 empty] | VV | 2 | 2 | False | 1 | ROZPOCET
45 | K | 460421101 | Lože kabelů z písku nebo štěrkopísku tl 10 cm nad kabel, bez zakrytí, šířky lože do 65 cm | m | 120 |  | 0 | CS ÚRS 2018 01 |  |  | základní |  | 0 | 0.203 | 24.36 | 0 | 0 | 64 | K | 2 |  |  |  | ROZPOCET | 0 | 0 | 0 | 0 | 0 | 1 | 0 | 64 | -1208969163
| PP |  | Lože kabelů z písku nebo štěrkopísku tl 10 cm nad kabel, bez zakrytí, šířky lože do 65 cm | [15 empty] | PP | 2
| VV |  | 60*2 |  | 120 | [13 empty] | VV | 2 | 2 | True | 0 | ROZPOCET
46 | K | 460490014 | Krytí kabelů výstražnou fólií šířky 40 cm | m | 60 |  | 0 | CS ÚRS 2018 01 |  |  | základní |  | 0 | 0.00012 | 0.0072 | 0 | 0 | 64 | K | 2 |  |  |  | ROZPOCET | 0 | 0 | 0 | 0 | 0 | 1 | 0 | 64 | 1839139900
| PP |  | Krytí kabelů výstražnou fólií šířky 40 cm | [15 empty] | PP | 2
47 | M | 283234210 | fólie varovná PE POLYNET šíře 33 cm s potiskem | m | 60 |  | 0 |  |  |  | základní |  | 0 | 2e-05 | 0.0012 | 0 | 0 | 128 | M | 2 |  |  |  | ROZPOCET | 0 | 0 | 0 | 0 | 0 | 1 | 0 | 128 | 473075264
| PP |  | fólie varovná PE POLYNET šíře 33 cm s potiskem | [15 empty] | PP | 2
48 | K | 460560014 | Zásyp rýh ručně šířky 40 cm, hloubky 30 cm, z horniny třídy 4 | m | 60 |  | 0 | CS ÚRS 2018 01 |  |  | základní |  | 0 | 0 | 0 | 0 | 0 | 64 | K | 2 |  |  |  | ROZPOCET | 0 | 0 | 0 | 0 | 0 | 1 | 0 | 64 | -1314017402
| PP |  | Zásyp kabelových rýh ručně s uložením výkopku ve vrstvách včetně zhutnění a urovnání povrchu šířky 40 cm hloubky 30 cm, v hornině třídy 4 | [15 empty] | PP | 2
49 | K | 460600023 | Vodorovné přemístění horniny jakékoliv třídy do 1000 m | m3 | 4.8 |  | 0 | CS ÚRS 2018 01 |  |  | základní |  | 0 | 0 | 0 | 0 | 0 | 64 | K | 2 |  |  |  | ROZPOCET | 0 | 0 | 0 | 0 | 0 | 1 | 0 | 64 | -893215999
| PP |  | Přemístění (odvoz) horniny, suti a vybouraných hmot vodorovné přemístění horniny včetně složení, bez naložení a rozprostření jakékoliv třídy, na vzdálenost přes 500 do 1000 m | [15 empty] | PP | 2
| VV |  | 60*0,4*0,2 |  | 4.8 | [13 empty] | VV | 2 | 2 | True | 1 | ROZPOCET
50 | K | 460600031 | Příplatek k vodorovnému přemístění horniny za každých dalších 1000 m | m3 | 112.8 |  | 0 | CS ÚRS 2018 01 |  |  | základní |  | 0 | 0 | 0 | 0 | 0 | 64 | K | 2 |  |  |  | ROZPOCET | 0 | 0 | 0 | 0 | 0 | 1 | 0 | 64 | -680209266
| PP |  | Přemístění (odvoz) horniny, suti a vybouraných hmot vodorovné přemístění horniny včetně složení, bez naložení a rozprostření jakékoliv třídy, na vzdálenost Příplatek k ceně -0023 za každých dalších i započatých 1000 m | [15 empty] | PP | 2
| VV |  | 2,4*47 'Přepočtené koeficientem množství |  | 112.8 | [13 empty] | VV | 2 | 2 | False | 1 | ROZPOCET
51 | K | 460620014 | Provizorní úprava terénu se zhutněním, v hornině tř 4 | m2 | 24 |  | 0 | CS ÚRS 2018 01 |  |  | základní |  | 0 | 0 | 0 | 0 | 0 | 64 | K | 2 |  |  |  | ROZPOCET | 0 | 0 | 0 | 0 | 0 | 1 | 0 | 64 | -341115596
| PP |  | Provizorní úprava terénu se zhutněním, v hornině tř 4 | [15 empty] | PP | 2
| VV |  | 60*0,4 |  | 24 | [13 empty] | VV | 2 | 2 | True | 0 | ROZPOCET
| D | 9 | Ostatní konstrukce a práce, bourání |  |  |  | 0 | [5 empty] | 0 |  | 0.00192 |  | 0.062 | 1 | D | 2 |  |  |  | ROZPOCET | [6 empty] | 0
52 | K | 977151118 | Jádrové vrty diamantovými korunkami do D 100 mm do stavebních materiálů | m | 2 |  | 0 | CS ÚRS 2018 01 |  |  | základní |  | 0 | 0.00096 | 0.00192 | 0.031 | 0.062 | 4 | K | 3 |  |  |  | ROZPOCET | 0 | 0 | 0 | 0 | 0 | 1 | 0 | 4 | -768109637
| PP |  | Jádrové vrty diamantovými korunkami do stavebních materiálů (železobetonu, betonu, cihel, obkladů, dlažeb, kamene) průměru přes 90 do 100 mm | [15 empty] | PP | 3
53 | K | 977151911 | Příplatek k jádrovým vrtům za práci ve stísněném prostoru | m | 2 |  | 0 | CS ÚRS 2018 01 |  |  | základní |  | 0 | 0 | 0 | 0 | 0 | 4 | K | 3 |  |  |  | ROZPOCET | 0 | 0 | 0 | 0 | 0 | 1 | 0 | 4 | 1310788696
| PP |  | Jádrové vrty diamantovými korunkami do stavebních materiálů (železobetonu, betonu, cihel, obkladů, dlažeb, kamene) Příplatek k cenám za práci ve stísněném prostoru | [15 empty] | PP | 3

## IO-08 - Areálový rozvod SLP
| List obsahuje: |  | 1) Krycí list soupisu | 2) Rekapitulace |  |  | 3) Soupis prací | Zpět na list: | Rekapitulace stavby
[9 empty] | >> skryté sloupce << | [9 empty] | {23c18d64-7b52-4de0-8b8c-e382becdd191}
2
| KRYCÍ LIST SOUPISU | [8 empty] | v --- níže se nacházejí doplnkové a pomocné údaje k sestavám --- v | [8 empty] | False
Stavba:
Areál nemocnice v Českém Brodě - oprava a stavební úpravy gastro provozu v č.p.1099
Objekt:
IO-08 - Areálový rozvod SLP
Soupis:
IO-08 - Areálový rozvod SLP
| KSO: |  | 828 83 11 |  |  | CC-CZ:
| Místo: |  | Český Brod, ul. Žižkova, areál nemocnice |  |  | Datum: | 16. 7. 2018
| Zadavatel: |  |  |  |  | IČ: | 00235334
|  | Město Český Brod |  |  |  | DIČ:
| Uchazeč: |  |  |  |  | IČ:
DIČ:
| Projektant: |  |  |  |  | IČ: | 28094026
|  | PROJEKT CENTRUM NOVA s.r.o. |  |  |  | DIČ: | CZ28094026
Poznámka:
- U veškěrých dodávek a výrobků bude do ceny zahrnuta jejich montáž vč. dodávky potřebného kotvení, doplňkového materiálu, staveništní a mimo staveništní dopravy v případě že tyto činosti nejsou oceněny v samostatných položkách jednotlivých částí soupisu prací. U vybraných výrobků je nutné do ceny díla zahrnout zpracování dodavatelské případně výrobní dokumentace, dále výrobu prototypů, provádění baravného a materiálového vzorkování apod. - Uchazeč o veřejnou zakázku je povinen při oceňování soutěžního SOUPISU PRACÍ ocenit veškeré položky uvedené v soupisech a provést kontrolu funkce aritmetických vzorců jednotlivých položkových SOUPISŮ ve vazbě na jednotlivé oddíly, rekapitulace a krycí listy. - Kde není výslovně uvedeno, bude pracovní postup a technologie provádění stanovena oprávněnou osobou zhotovitele - Pro sestavení SOUPISU PRACÍ v podrobnostech vymezených vyhl. č. 169/2016Sb. byla použita v převážné míře cenová soustava ÚRS. - V případě nejasností u některé z položek uváděných v supisu prací, kontaktuje uchazeč zadavatele. - Vlastní položky, komplety, soubory a položky s vyšší cenou než dle ceníku jsou stanoveny na základě zkušeností projektanta z období 3 let a odpovídají situaci na trhu. - Tento soupis prací je nedílnou součástí komplexního celkového soupisu na předmětnou akci. - Stavba doloží množství odpadu uloženého na skládce platným vážnými lístky - Tato část soupisu prací vychází dle vyhlášky 169/2016 Sb. z následujících grafických a textových částí projektové dokumentace: IO-08: Areálový rozvod SLP 05.07.08 – 01 Situace – teplovod, rozvod NN a SLP 07.08 – 01 Technická zpráva – rozvod NN a SLP
| Cena bez DPH | [5 empty] | 0
|  |  | Základ daně |  |  | Sazba daně | Výše daně
| DPH | základní | 0 |  |  | 21% | 0
|  | snížená | 0 |  |  | 15% | 0
|  | zákl. přenesená | 0 |  |  | 21% | 0
|  | sníž. přenesená | 0 |  |  | 15% | 0
|  | nulová | 0 |  |  | 0% | 0
| Cena s DPH |  |  | v | CZK |  | 0
REKAPITULACE ČLENĚNÍ SOUPISU PRACÍ
Stavba:
Areál nemocnice v Českém Brodě - oprava a stavební úpravy gastro provozu v č.p.1099
Objekt:
IO-08 - Areálový rozvod SLP
Soupis:
IO-08 - Areálový rozvod SLP
Místo: |  |  | Český Brod, ul. Žižkova, areál nemocnice |  |  | Datum: | 16. 7. 2018
Zadavatel: |  |  | Město Český Brod |  |  | Projektant: | PROJEKT CENTRUM NOVA s.r.o.
Uchazeč:
Kód dílu - Popis | [6 empty] | Cena celkem [CZK]
Náklady soupisu celkem | [6 empty] | 0 | [12 empty] | -1
| PSV - Práce a dodávky PSV | [5 empty] | 0
| 2101 - SKS | [5 empty] | 0
| 741 - Elektroinstalace - silnoproud | [5 empty] | 0
SOUPIS PRACÍ
Stavba:
Areál nemocnice v Českém Brodě - oprava a stavební úpravy gastro provozu v č.p.1099
Objekt:
IO-08 - Areálový rozvod SLP
Soupis:
IO-08 - Areálový rozvod SLP
Místo: |  |  | Český Brod, ul. Žižkova, areál nemocnice |  |  | Datum: | 16. 7. 2018
Zadavatel: |  |  | Město Český Brod |  |  | Projektant: | PROJEKT CENTRUM NOVA s.r.o.
Uchazeč:
PČ | Typ | Kód | Popis | MJ | Množství | J.cena [CZK] | Cena celkem [CZK] | Cenová soustava |  | Poznámka | DPH | J. Nh [h] | Nh celkem [h] | J. hmotnost [t] | Hmotnost celkem [t] | J. suť [t] | Suť Celkem [t]
Náklady soupisu celkem | [6 empty] | 0 | [5 empty] | 0 |  | 0.00736 |  | 0 |  | D | -1 | [7 empty] | 0
| D | PSV | Práce a dodávky PSV |  |  |  | 0 | [5 empty] | 0 |  | 0.00736 |  | 0 | 1 | D | 0 | ROZPOCET | [6 empty] | 0
| D | 2101 | SKS |  |  |  | 0 | [5 empty] | 0 |  | 0 |  | 0 | 1 | D | 1 | ROZPOCET | [6 empty] | 0
1 | K | 21010044V | Instalace optický kabel - do 24 vláken | m | 46 |  | 0 |  |  |  | základní |  | 0 | 0 | 0 | 0 | 0 | 16 | K | 2 | ROZPOCET | 0 | 0 | 0 | 0 | 0 | 1 | 0 | 16 | -1898537493
2 | M | VD21010045V | Optický kabel 04 vláken, 09/125 singlemode | m | 46 |  | 0 |  |  |  | základní |  | 0 | 0 | 0 | 0 | 0 | 32 | M | 2 | ROZPOCET | 0 | 0 | 0 | 0 | 0 | 1 | 0 | 16 | -1645931842
| PP |  | -viz.technický list č.4 optický kabel samonos. univerz., PU plášť černý (FR), d3mm, vl. 250µm,bezgelové,4 vl. SM 9/125, G.657A2,povol. r ohybu 2,4cm,papír. krab. s cívkou 32x34x36cm ,7,5kg/km certifikace EN60332-1-2 (Eca) Vysokoadhezní proveden | [15 empty] | PP | 2
3 | K | 2101002V117 | Svařování optických váken SM | ks | 4 |  | 0 |  |  |  | základní |  | 0 | 0 | 0 | 0 | 0 | 16 | K | 2 | ROZPOCET | 0 | 0 | 0 | 0 | 0 | 1 | 0 | 16 | -180767668
4 | K | 2101002V212 | Montáž optické spojky SM | ks | 4 |  | 0 |  |  |  | základní |  | 0 | 0 | 0 | 0 | 0 | 16 | K | 2 | ROZPOCET | 0 | 0 | 0 | 0 | 0 | 1 | 0 | 16 | -1872274780
5 | M | 1359120V14 | Optická spojka SM, | ks | 4 |  | 0 |  |  |  | základní |  | 0 | 0 | 0 | 0 | 0 | 8 | M | 2 | ROZPOCET | 0 | 0 | 0 | 0 | 0 | 1 | 0 | 4 | 947105838
6 | K | 21010056V | Aplikace montážního příslušenství | kpl | 1 |  | 0 |  |  |  | základní |  | 0 | 0 | 0 | 0 | 0 | 16 | K | 2 | ROZPOCET | 0 | 0 | 0 | 0 | 0 | 1 | 0 | 16 | -1985705073
7 | M | 1359120V12 | Pigtail optický SM OS1/OS2, SC 12ks | ks | 4 |  | 0 |  |  |  | základní |  | 0 | 0 | 0 | 0 | 0 | 8 | M | 2 | ROZPOCET | 0 | 0 | 0 | 0 | 0 | 1 | 0 | 4 | 1846452536
8 | K | 2101002V112 | Montáž pigtail optický SM | ks | 4 |  | 0 |  |  |  | základní |  | 0 | 0 | 0 | 0 | 0 | 16 | K | 2 | ROZPOCET | 0 | 0 | 0 | 0 | 0 | 1 | 0 | 16 | -1606096351
9 | K | 793752114V | Montáž - Média konvektoru sítě | ks | 1 |  | 0 |  |  |  | základní |  | 0 | 0 | 0 | 0 | 0 | 16 | K | 2 | ROZPOCET | 0 | 0 | 0 | 0 | 0 | 1 | 0 | 16 | -915707357
10 | M | VD3745144V | Média konvertor sítě Gigabit ethernet | ks | 1 |  | 0 |  |  |  | základní |  | 0 | 0 | 0 | 0 | 0 | 32 | M | 2 | ROZPOCET | 0 | 0 | 0 | 0 | 0 | 1 | 0 | 16 | -14408000
| PP |  | Média konvertor sítě Gigabit Ethernet umožní převod médií z optického vedení 1000BASE-LX/LH na metalické vedení 1000Base-T a naopak. Je určen pro použití s jednorežimovým optickým kabelem s konektorem typu SC a odpovídá standardům IEEE802.3ab 1000Base-T a IEEE802.3z 1000Base-LX/LH. | [15 empty] | PP | 2
11 | K | 799752111V | Montáž optických van do racku | ks | 1 |  | 0 |  |  |  | základní |  | 0 | 0 | 0 | 0 | 0 | 16 | K | 2 | ROZPOCET | 0 | 0 | 0 | 0 | 0 | 1 | 0 | 16 | -230245003
12 | M | VD3748142V | Optická vana 19" 1U, výsuvá s čelem pro 12 portů | ks | 1 |  | 0 |  |  |  | základní |  | 0 | 0 | 0 | 0 | 0 | 32 | M | 2 | ROZPOCET | 0 | 0 | 0 | 0 | 0 | 1 | 0 | 16 | 2116832331
13 | M | VD0010 | Optická kazeta pro 12 portů | ks | 1 |  | 0 |  |  |  | základní |  | 0 | 0 | 0 | 0 | 0 | 32 | M | 2 | ROZPOCET | 0 | 0 | 0 | 0 | 0 | 1 | 0 | 16 | 2097789981
| D | 741 | Elektroinstalace - silnoproud |  |  |  | 0 | [5 empty] | 0 |  | 0.00736 |  | 0 | 2 | D | 1 | ROZPOCET | [6 empty] | 0
14 | K | 741110061 | Montáž trubka plastová ohebná D přes 11 do 23 mm uložená pod omítku | m | 46 |  | 0 | CS ÚRS 2018 01 |  |  | základní |  | 0 | 0 | 0 | 0 | 0 | 16 | K | 2 | ROZPOCET | 0 | 0 | 0 | 0 | 0 | 1 | 0 | 16 | -1595385042
15 | M | 34571091 | trubička silnostěná HDPE tuhá z PVC D 14/10mm | m | 46 |  | 0 | CS ÚRS 2018 01 |  |  | základní |  | 0 | 0.00016 | 0.00736 | 0 | 0 | 32 | M | 2 | ROZPOCET | 0 | 0 | 0 | 0 | 0 | 1 | 0 | 16 | 480908662
16 | K | 741810001 | Celková prohlídka elektrického rozvodu a zařízení do 100 000,- Kč | kus | 1 |  | 0 | CS ÚRS 2017 02 |  |  | základní |  | 0 | 0 | 0 | 0 | 0 | 16 | K | 2 | ROZPOCET | 0 | 0 | 0 | 0 | 0 | 1 | 0 | 16 | -557038515
17 | K | PK.1 | Montáž protipožárních prostupů kabelů, včetně štítku a revize | kus | 1 |  | 0 |  |  |  | základní |  | 0 | 0 | 0 | 0 | 0 | 16 | K | 2 | ROZPOCET | 0 | 0 | 0 | 0 | 0 | 1 | 0 | 16 | -77930459
18 | M | VD31 | Protipožární prostupy kabely komplet, štítky, revize | kus | 1 |  | 0 |  |  |  | základní |  | 0 | 0 | 0 | 0 | 0 | 32 | M | 2 | ROZPOCET | 0 | 0 | 0 | 0 | 0 | 1 | 0 | 16 | -806785315
| PP |  | - viz. technický list č.5 | [15 empty] | PP | 2

## PS-01 - Technologický pro...
| List obsahuje: |  | 1) Krycí list soupisu | 2) Rekapitulace |  |  | 3) Soupis prací | Zpět na list: | Rekapitulace stavby
[9 empty] | >> skryté sloupce << | [9 empty] | {4fd4313b-43fd-4ecc-ad3b-6d781049d1a1}
2
| KRYCÍ LIST SOUPISU | [8 empty] | v --- níže se nacházejí doplnkové a pomocné údaje k sestavám --- v | [8 empty] | False
Stavba:
Areál nemocnice v Českém Brodě - oprava a stavební úpravy gastro provozu v č.p.1099
Objekt:
PS-01 - Technologický projekt stravovacího provozu SO-01
Soupis:
PS-01 - Technologický projekt stravovacího provozu SO-01
| KSO: |  | 801 89 13 |  |  | CC-CZ:
| Místo: |  | Český Brod, ul. Žižkova, areál nemocnice |  |  | Datum: | 16. 7. 2018
| Zadavatel: |  |  |  |  | IČ: | 00235334
|  | Město Český Brod |  |  |  | DIČ:
| Uchazeč: |  |  |  |  | IČ:
DIČ:
| Projektant: |  |  |  |  | IČ: | 28094026
|  | PROJEKT CENTRUM NOVA s.r.o. |  |  |  | DIČ: | CZ28094026
Poznámka:
- U veškěrých dodávek a výrobků bude do ceny zahrnuta jejich montáž vč. dodávky potřebného kotvení, doplňkového materiálu, staveništní a mimo staveništní dopravy v případě že tyto činosti nejsou oceněny v samostatných položkách jednotlivých částí soupisu prací. U vybraných výrobků je nutné do ceny díla zahrnout zpracování dodavatelské případně výrobní dokumentace, dále výrobu prototypů, provádění baravného a materiálového vzorkování apod. - Uchazeč o veřejnou zakázku je povinen při oceňování soutěžního SOUPISU PRACÍ ocenit veškeré položky uvedené v soupisech a provést kontrolu funkce aritmetických vzorců jednotlivých položkových SOUPISŮ ve vazbě na jednotlivé oddíly, rekapitulace a krycí listy. - Kde není výslovně uvedeno, bude pracovní postup a technologie provádění stanovena oprávněnou osobou zhotovitele - Pro sestavení SOUPISU PRACÍ v podrobnostech vymezených vyhl. č. 169/2016Sb. byla použita v převážné míře cenová soustava ÚRS. - V případě nejasností u některé z položek uváděných v supisu prací, kontaktuje uchazeč zadavatele. - Vlastní položky, komplety, soubory a položky s vyšší cenou než dle ceníku jsou stanoveny na základě zkušeností projektanta z období 3 let a odpovídají situaci na trhu. - Tento soupis prací je nedílnou součástí komplexního celkového soupisu na předmětnou akci. - Stavba doloží množství odpadu uloženého na skládce platným vážnými lístky - Tato část soupisu prací vychází dle vyhlášky 169/2016 Sb. z následujících grafických a textových částí projektové dokumentace: PS-01: Technologický projekt stravovacího provozu A. Textová část Příloha: Specifikace gastronomického zařízení A.01 Členění stravovacího provozu 1.PP A.02 Dispoziční řešení 1.PP B.01 Členění stravovacího provozu 1.NP B.02 Dispoziční řešení 1.NP
| Cena bez DPH | [5 empty] | 0
|  |  | Základ daně |  |  | Sazba daně | Výše daně
| DPH | základní | 0 |  |  | 21% | 0
|  | snížená | 0 |  |  | 15% | 0
|  | zákl. přenesená | 0 |  |  | 21% | 0
|  | sníž. přenesená | 0 |  |  | 15% | 0
|  | nulová | 0 |  |  | 0% | 0
| Cena s DPH |  |  | v | CZK |  | 0
REKAPITULACE ČLENĚNÍ SOUPISU PRACÍ
Stavba:
Areál nemocnice v Českém Brodě - oprava a stavební úpravy gastro provozu v č.p.1099
Objekt:
PS-01 - Technologický projekt stravovacího provozu SO-01
Soupis:
PS-01 - Technologický projekt stravovacího provozu SO-01
Místo: |  |  | Český Brod, ul. Žižkova, areál nemocnice |  |  | Datum: | 16. 7. 2018
Zadavatel: |  |  | Město Český Brod |  |  | Projektant: | PROJEKT CENTRUM NOVA s.r.o.
Uchazeč:
Kód dílu - Popis | [6 empty] | Cena celkem [CZK]
Náklady soupisu celkem | [6 empty] | 0 | [12 empty] | -1
| PSV - Práce a dodávky PSV | [5 empty] | 0
| 791 - Zařízení velkokuchyní | [5 empty] | 0
SOUPIS PRACÍ
Stavba:
Areál nemocnice v Českém Brodě - oprava a stavební úpravy gastro provozu v č.p.1099
Objekt:
PS-01 - Technologický projekt stravovacího provozu SO-01
Soupis:
PS-01 - Technologický projekt stravovacího provozu SO-01
Místo: |  |  | Český Brod, ul. Žižkova, areál nemocnice |  |  | Datum: | 16. 7. 2018
Zadavatel: |  |  | Město Český Brod |  |  | Projektant: | PROJEKT CENTRUM NOVA s.r.o.
Uchazeč:
PČ | Typ | Kód | Popis | MJ | Množství | J.cena [CZK] | Cena celkem [CZK] | Cenová soustava |  | Poznámka | DPH | J. Nh [h] | Nh celkem [h] | J. hmotnost [t] | Hmotnost celkem [t] | J. suť [t] | Suť Celkem [t]
Náklady soupisu celkem | [6 empty] | 0 | [5 empty] | 0 |  | 0 |  | 0 |  | D | -1 | [7 empty] | 0
| D | PSV | Práce a dodávky PSV |  |  |  | 0 | [5 empty] | 0 |  | 0 |  | 0 | 2 | D | 0 | ROZPOCET | [6 empty] | 0
| D | 791 | Zařízení velkokuchyní |  |  |  | 0 | [5 empty] | 0 |  | 0 |  | 0 | 2 | D | 1 | ROZPOCET | [6 empty] | 0
1 | K | 791001 | Technologický projekt stravovacího provozu SO-01 | soubor | 1 | 0 | 0 |  |  |  | základní |  | 0 | 0 | 0 | 0 | 0 | 1 | K | 2 | ROZPOCET | 0 | 0 | 0 | 0 | 0 | 1 | 0 | 1 | -311796691
| PP |  | Technologický projekt stravovacího provozu SO-01 - podrobný soupis prací je uveden v samostatné příloze rozpočtu č.3 | [15 empty] | PP | 2

## Pokyny pro vyplnění
Struktura údajů, formát souboru a metodika pro zpracování
Struktura
Soubor je složen ze záložky Rekapitulace stavby a záložek s názvem soupisu prací pro jednotlivé objekty ve formátu XLSX. Každá ze záložek přitom obsahuje
ještě samostatné sestavy vymezené orámovaním a nadpisem sestavy.
Rekapitulace stavby obsahuje sestavu Rekapitulace stavby a Rekapitulace objektů stavby a soupisů prací.
V sestavě Rekapitulace stavby jsou uvedeny informace identifikující předmět veřejné zakázky na stavební práce, KSO, CC-CZ, CZ-CPV, CZ-CPA a rekapitulaci
celkové nabídkové ceny uchazeče.
V sestavě Rekapitulace objektů stavby a soupisů prací je uvedena rekapitulace stavebních objektů, inženýrských objektů, provozních souborů,
vedlejších a ostatních nákladů a ostatních nákladů s rekapitulací nabídkové ceny za jednotlivé soupisy prací. Na základě údaje Typ je možné
identifikovat, zda se jedná o objekt nebo soupis prací pro daný objekt:
|  | STA | Stavební objekt pozemní
|  | ING | Stavební objekt inženýrský
|  | PRO | Provozní soubor
|  | VON | Vedlejší a ostatní náklady
|  | OST | Ostatní
|  | Soupis | Soupis prací pro daný typ objektu
Soupis prací pro jednotlivé objekty obsahuje sestavy Krycí list soupisu, Rekapitulace členění soupisu prací, Soupis prací. Za soupis prací může být považován
i objekt stavby v případě, že neobsahuje podřízenou zakázku.
Krycí list soupisu obsahuje rekapitulaci informací o předmětu veřejné zakázky ze sestavy Rekapitulace stavby, informaci o zařazení objektu do KSO,
CC-CZ, CZ-CPV, CZ-CPA a rekapitulaci celkové nabídkové ceny uchazeče za aktuální soupis prací.
Rekapitulace členění soupisu prací obsahuje rekapitulaci soupisu prací ve všech úrovních členění soupisu tak, jak byla tato členění použita (např.
stavební díly, funkční díly, případně jiné členění) s rekapitulací nabídkové ceny.
Soupis prací obsahuje položky veškerých stavebních nebo montážních prací, dodávek materiálů a služeb nezbytných pro zhotovení stavebního objektu,
inženýrského objektu, provozního souboru, vedlejších a ostatních nákladů.
Pro položky soupisu prací se zobrazují následující informace:
|  | PČ |  | Pořadové číslo položky v aktuálním soupisu
|  | TYP |  | Typ položky: K - konstrukce, M - materiál, PP - plný popis, PSC - poznámka k souboru cen, P - poznámka k položce, VV - výkaz výměr
|  | Kód |  | Kód položky
|  | Popis |  | Zkrácený popis položky
|  | MJ |  | Měrná jednotka položky
|  | Množství |  | Množství v měrné jednotce
|  | J.cena |  | Jednotková cena položky. Zadaní může obsahovat namísto J.ceny sloupce J.materiál a J.montáž, jejichž součet definuje
J.cenu položky.
|  | Cena celkem |  | Celková cena položky daná jako součin množství a j.ceny
|  | Cenová soustava |  | Příslušnost položky do cenové soustavy
Ke každé položce soupisu prací se na samostatných řádcích může zobrazovat:
Plný popis položky
Poznámka k souboru cen a poznámka zadavatele
Výkaz výměr
Pokud je k řádku výkazu výměr evidovaný údaj ve sloupci Kód, jedná se o definovaný odkaz, na který se může odvolávat výkaz výměr z jiné položky.
Metodika pro zpracování
Jednotlivé sestavy jsou v souboru provázány. Editovatelné pole jsou zvýrazněny žlutým podbarvením, ostatní pole neslouží k editaci a nesmí být jakkoliv
modifikovány.
Uchazeč je pro podání nabídky povinen vyplnit žlutě podbarvená pole:
Pole Uchazeč v sestavě Rekapitulace stavby - zde uchazeč vyplní svůj název (název subjektu)
Pole IČ a DIČ v sestavě Rekapitulace stavby - zde uchazeč vyplní svoje IČ a DIČ
Datum v sestavě Rekapitulace stavby - zde uchazeč vyplní datum vytvoření nabídky
J.cena = jednotková cena v sestavě Soupis prací o maximálním počtu desetinných míst uvedených v poli
- pokud sestavy soupisů prací obsahují pole J.cena, musí být všechna tato pole vyplněna nenulovými kladnými číslicemi
Poznámka - nepovinný údaj pro položku soupisu
V případě, že sestavy soupisů prací neobsahují pole J.cena, potom ve všech soupisech prací obsahují pole:
- J.materiál - jednotková cena materiálu
- J.montáž - jednotková cena montáže
Uchazeč je v tomto případě povinen vyplnit všechna pole J.materiál a pole J.montáž nenulovými kladnými číslicemi. V případech, kdy položka
neobsahuje žádný materiál je přípustné, aby pole J.materiál bylo vyplněno nulou. V případech, kdy položka neobsahuje žádnou montáž je přípustné,
aby pole J.montáž bylo vyplněno nulou. Není však přípustné, aby obě pole - J.materiál, J.Montáž byly u jedné položky vyplněny nulou.
Rekapitulace stavby
Název |  |  | Povinný |  | Popis | Typ | Max. počet
atributu |  |  | (A/N) |  |  |  | znaků
Kód |  |  | A |  | Kód stavby | String | 20
Stavba |  |  | A |  | Název stavby | String | 120
Místo |  |  | N |  | Místo stavby | String | 50
Datum |  |  | A |  | Datum vykonaného exportu | Date
KSO |  |  | N |  | Klasifikace stavebního objektu | String | 15
CC-CZ |  |  | N |  | Klasifikace stavbeních děl | String | 15
CZ-CPV |  |  | N |  | Společný slovník pro veřejné zakázky | String | 20
CZ-CPA |  |  | N |  | Klasifikace produkce podle činností | String | 20
Zadavatel |  |  | N |  | Zadavatel zadaní | String | 50
IČ |  |  | N |  | IČ zadavatele zadaní | String | 20
DIČ |  |  | N |  | DIČ zadavatele zadaní | String | 20
Uchazeč |  |  | N |  | Uchazeč veřejné zakázky | String | 50
Projektant |  |  | N |  | Projektant | String | 50
Poznámka |  |  | N |  | Poznámka k zadání | String | 255
Sazba DPH |  |  | A |  | Rekapitulace sazeb DPH u položek soupisů | eGSazbaDph
Základna DPH |  |  | A |  | Základna DPH určena součtem celkové ceny z položek soupisů | Double
Hodnota DPH |  |  | A |  | Hodnota DPH | Double
Cena bez DPH |  |  | A |  | Celková cena bez DPH za celou stavbu. Sčítává se ze všech listů. | Double
Cena s DPH |  |  | A |  | Celková cena s DPH za celou stavbu | Double
Rekapitulace objektů stavby a soupisů prací
Název |  |  | Povinný |  | Popis | Typ | Max. počet
atributu |  |  | (A/N) |  |  |  | znaků
Kód |  |  | A |  | Přebírá se z Rekapitulace stavby | String | 20
Stavba |  |  | A |  | Přebírá se z Rekapitulace stavby | String | 120
Místo |  |  | N |  | Přebírá se z Rekapitulace stavby | String | 50
Datum |  |  | A |  | Přebírá se z Rekapitulace stavby | Date
Zadavatel |  |  | N |  | Přebírá se z Rekapitulace stavby | String | 50
Projektant |  |  | N |  | Přebírá se z Rekapitulace stavby | String | 50
Uchazeč |  |  | N |  | Přebírá se z Rekapitulace stavby | String | 50
Kód |  |  | A |  | Kód objektu | String | 20
Objektu, Soupis prací |  |  | A |  | Název objektu | String | 120
Cena bez DPH |  |  | A |  | Cena bez DPH za daný objekt | Double
Cena s DPH |  |  | A |  | Cena spolu s DPH za daný objekt | Double
Typ |  |  | A |  | Typ zakázky | eGTypZakazky
Krycí list soupisu
Název |  |  | Povinný |  | Popis | Typ | Max. počet
atributu |  |  | (A/N) |  |  |  | znaků
Stavba |  |  | A |  | Přebírá se z Rekapitulace stavby | String | 120
Objekt |  |  | A |  | Kód a název objektu | String | 20 + 120
Soupis |  |  | A |  | Kód a název soupisu | String | 20 + 120
KSO |  |  | N |  | Klasifikace stavebního objektu | String | 15
CC-CZ |  |  | N |  | Klasifikace stavbeních děl | String | 15
CZ-CPV |  |  | N |  | Společný slovník pro veřejné zakázky | String | 20
CZ-CPA |  |  | N |  | Klasifikace produkce podle činností | String | 20
Místo |  |  | N |  | Přebírá se z Rekapitulace stavby | String | 50
Zadavatel |  |  | N |  | Přebírá se z Rekapitulace stavby | String | 50
Uchazeč |  |  | N |  | Přebírá se z Rekapitulace stavby | String | 50
Projektant |  |  | N |  | Přebírá se z Rekapitulace stavby | String | 50
Poznámka |  |  | N |  | Poznámka k soupisu prací | String | 255
Sazba DPH |  |  | A |  | Rekapitulace sazeb DPH na položkách aktuálního soupisu | eGSazbaDph
Základna DPH |  |  | A |  | Základna DPH určena součtem celkové ceny z položek aktuálního soupisu | Double
Hodnota DPH |  |  | A |  | Hodnota DPH | Double
Cena bez DPH |  |  | A |  | Cena bez DPH za daný soupis | Double
Cena s DPH |  |  | A |  | Cena s DPH za daný soupis | Double
Rekapitulace členění soupisu prací
Název |  |  | Povinný |  | Popis | Typ | Max. počet
atributu |  |  | (A/N) |  |  |  | znaků
Stavba |  |  | A |  | Přebírá se z Rekapitulace stavby | String | 120
Objekt |  |  | A |  | Kód a název objektu, přebírá se z Krycího listu soupisu | String | 20 + 120
Soupis |  |  | A |  | Kód a název objektu, přebírá se z Krycího listu soupisu | String | 20 + 120
Místo |  |  | N |  | Přebírá se z Rekapitulace stavby | String | 50
Datum |  |  | A |  | Přebírá se z Rekapitulace stavby | Date
Zadavatel |  |  | N |  | Přebírá se z Rekapitulace stavby | String | 50
Projektant |  |  | N |  | Přebírá se z Rekapitulace stavby | String | 50
Uchazeč |  |  | N |  | Přebírá se z Rekapitulace stavby | String | 50
Kód dílu - Popis |  |  | A |  | Kód a název dílu ze soupisu | String | 20 + 100
Cena celkem |  |  | A |  | Cena celkem za díl ze soupisu | Double
Soupis prací
Název |  |  | Povinný |  | Popis | Typ | Max. počet
atributu |  |  | (A/N) |  |  |  | znaků
Stavba |  |  | A |  | Přebírá se z Rekapitulace stavby | String | 120
Objekt |  |  | A |  | Kód a název objektu | String | 20 + 120
Soupis |  |  | A |  | Přebírá se z Krycího listu soupisu | String | 20 + 120
Místo |  |  | N |  | Přebírá se z Krycího listu soupisu | String | 50
Datum |  |  | A |  | Přebírá se z Krycího listu soupisu | Date
Zadavatel |  |  | N |  | Přebírá se z Krycího listu soupisu | String | 50
Projektant |  |  | N |  | Přebírá se z Krycího listu soupisu | String | 50
Uchazeč |  |  | N |  | Přebírá se z Krycího listu soupisu | String | 50
PČ |  |  | A |  | Pořadové číslo položky soupisu | Long
Typ |  |  | A |  | Typ položky soupisu | eGTypPolozky | 1
Kód |  |  | A |  | Kód položky ze soupisu | String | 20
Popis |  |  | A |  | Popis položky ze soupisu | String | 255
MJ |  |  | A |  | Měrná jednotka položky | String | 10
Množství |  |  | A |  | Množství položky soupisu | Double
J.Cena |  |  | A |  | Jednotková cena položky | Double
Cena celkem |  |  | A |  | Cena celkem vyčíslena jako J.Cena * Množství | Double
Cenová soustava |  |  | N |  | Zařazení položky do cenové soustavy | String | 50
p |  |  | N |  | Poznámka položky ze soupisu | Memo
psc |  |  | N |  | Poznámka k souboru cen ze soupisu | Memo
pp |  |  | N |  | Plný popis položky ze soupisu | Memo
vv |  |  | N |  | Výkaz výměr (figura, výraz, výměra) ze soupisu | Text,Text,Double | 20, 150
DPH |  |  | A |  | Sazba DPH pro položku | eGSazbaDPH
Hmotnost |  |  | A |  | Hmotnost položky ze soupisu | Double
Suť |  |  | A |  | Suť položky ze soupisu | Double
Nh |  |  | N |  | Normohodiny položky ze soupisu | Double
Datová věta
Typ věty |  |  | Hodnota |  | Význam
eGSazbaDPH |  |  | základní |  | Základní sazba DPH
|  |  | snížená |  | Snížená sazba DPH
|  |  | nulová |  | Nulová sazba DPH
|  |  | zákl. přenesená |  | Základní sazba DPH přenesená
|  |  | sníž. přenesená |  | Snížená sazba DPH přenesená
eGTypZakazky |  |  | STA |  | Stavební objekt
|  |  | PRO |  | Provozní soubor
|  |  | ING |  | Inženýrský objekt
|  |  | VON |  | Vedlejší a ostatní náklady
|  |  | OST |  | Ostatní náklady
eGTypPolozky |  |  | 1 |  | Položka typu HSV
|  |  | 2 |  | Položka typu PSV
|  |  | 3 |  | Položka typu M
|  |  | 4 |  | Položka typu OST