## List1
SO-01 – ocelové překlady a nosníky pro navrhované stěny a konstrukce (výkres návrhu)
Ozn | Profil |  |  |  | Dl (m) | Kg/m | Kg/ks | Ks | celkem kg | Poznámka | Výšková úroveň – spodní hrana | Am | A
OCELOVÉ PŘEKLADY V 1.PP
OK.0.10 | 1 | x | UPN | 140 | 2.3 | 16 | 36.8 | 2 | 73.6 | překlad v 1.PP | 2,050 (od úrovně 1.PP) | 0.699 | 3.2154
OK.0.11 | 1 | x | UPN | 140 | 1.4 | 16 | 22.4 | 1 | 22.4 | překlad v 1.PP | 2,050 (od úrovně 1.PP)
OK.0.12 | 1 | x | UPN | 100 | 1.4 | 10.8 | 15.12 | 1 | 15.12 | překlad v 1.PP | 2,050 (od úrovně 1.PP)
OK.0.13 | 1 | x | UPN | 140 | 1 | 16 | 16 | 1 | 16 | překlad v 1.PP | 1,605 (od úrovně 1.PP)
OK.0.14 | 3 | x | IPN | 120 | 1.7 | 11.1 | 56.61 | 2 | 113.22 | překlad pro VZT | dle výškové úrovně VZT potrubí
- |  | x |  |  |  |  | 0 |  | 0
OCELOVÉ PŘEKLADY V 1.NP
OK.1.10 | 1 | x | UPN | 140 | 1.4 | 16 | 22.4 | 1 | 22.4 | překlad v 1.PP | 2,050 (od úrovně 1.NP)
OK.1.11 | 1 | x | UPN | 140 | 2.4 | 16 | 38.4 | 1 | 38.4 | překlad v 1.PP | 2,050 (od úrovně 1.NP)
OK.1.12 | 2 | x | UPN | 100 | 2.05 | 10.6 | 43.46 | 1 | 43.46 | montážní nosník výtahu | 2,900 (od úrovně 1.NP)
OK.1.13 | 1 | x | UPN | 140 | 1 | 16 | 16 | 1 | 16 | překlad v 1.PP | 1,605 (od úrovně 1.PP)
- |  | x |  |  |  |  | 0 |  | 0 | - |  | 1.369 | 0
[6 empty] | Součet |  |  | 360.6 |  |  |  | 3.2154
[6 empty] | 7% rezerva |  |  | 25.242
[6 empty] | Celkem |  |  | 385.842
OCEL: S235JRG2
ŠROUBY: 8.8 POZNIKOVANÉ
POVRCHOVÁ ÚPRAVA: 2x ZÁKLADNÍ NÁTĚR
KOROZNÍ VNITŘNÍ PROSTŘEDÍ: C3 (STŘEDNÍ KOROZNÍ AGRESIVITA)
SO-01 – konstrukce zastřešení zásobovací rampy
Ozn | Profil |  |  |  | Dl (m) | Kg/m | Kg/ks | Ks | celkem kg | Poznámka | Výšková úroveň – spodní hrana
OK.X.01 | 1 | x | IPE | 270 | 7.5 | 36.1 | 270.75 | 1 | 270.75 | střešní nosník na zásob. rampou | 3,325 (od úrovně 1.NP)
OK.X.02 | 1 | x | IPE | 220 | 5.8 | 26.2 | 151.96 | 2 | 303.92 | střešní nosník na zásob. rampou | 3,440 / 3,505 (od úrovně 1.NP)
- |  | x |  |  |  |  | 0 |  | 0 | -
[6 empty] | Součet |  |  | 574.67
[6 empty] | 7% rezerva |  |  | 40.2269
[6 empty] | Celkem |  |  | 614.8969
OCEL: S235JRG2
ŠROUBY: 8.8 POZNIKOVANÉ
POVRCHOVÁ ÚPRAVA: ŽÁROVÉ ZINKOVÁNÍ
KOROZNÍ VNĚJŠÍ PROSTŘEDÍ: C3 (STŘEDNÍ KOROZNÍ AGRESIVITA)