## List1
SO-01 – ocelové překlady a nosníky
Ozn | Profil |  |  |  | Dl (m) | Kg/m | Kg/ks | Ks | celkem kg | Poznámka | Výšková úroveň – spodní hrana |  | Am | A
OCELOVÉ PŘEKLADY V 1.PP
OK.0.01 | 3 | x | IPN | 180 | 4.2 | 18.8 | 236.88 | 1 | 236.88 | překlad v 1.PP | 2,270 (od úrovně 1.PP) | tl.630 | 0.699 | 8.8074
OK.0.02 | 3 | x | IPN | 120 | 1.5 | 11.1 | 49.95 | 1 | 49.95 | překlad v 1.PP | 2,100 (od úrovně 1.PP) | tl.480
OK.0.03 | 1 | x | HEA | 240 | 6.2 | 60.3 | 373.86 | 1 | 373.86 | výměna kolem otvoru pro výtah. šachtu | 2,290 (od úrovně 1.PP) | kce pod stropem (2x kapsy)
OK.0.04 | 1 | x | HEA | 240 | 5.1 | 60.3 | 307.53 | 1 | 307.53 | výměna kolem otvoru pro výtah. šachtu | 2,290 (od úrovně 1.PP) | kce pod stropem (2x kapsy)
OK.0.05 | 1 | x | HEA | 200 | 2.5 | 42.3 | 105.75 | 1 | 105.75 | výměna kolem otvoru pro výtah. šachtu | 2,310 (od úrovně 1.PP) | vevařeno mezi OK.0.03 / 04
OK.0.06 | 1 | x | HEA | 240 | 6 | 60.3 | 361.8 | 2 | 723.6 | výměna kolem otvoru pro výtah. šachtu | 2,348 (od úrovně 1.PP) | kce pod stropem (4x kapsy)
OK.0.07 | 1 | x | HEA | 160 | 1.6 | 30.4 | 48.64 | 1 | 48.64 | výměna kolem otvoru pro výtah. šachtu | 2,308 (od úrovně 1.PP) | vevařeno mezi OK.0.06
OK.0.08 | 3 | x | IPN | 120 | 1.7 | 11.1 | 56.61 | 1 | 56.61 | překlad v 1.PP | 2,100 (od úrovně 1.PP) | tl.420
OK.0.09 | 3 | x | IPN | 100 | 1.1 | 8.3 | 27.39 | 1 | 27.39 | překlad pro VZT | dle výškové úrovně VZT potrubí | tl.620
- |  | x |  |  |  |  | 0 |  | 0 | -
OCELOVÉ PŘEKLADY V 1.NP
OK.1.01 | 2 | x | IPN | 180 | 4 | 21.9 | 175.2 | 1 | 175.2 | překlad v 1.NP | 2,100 (od úrovně 1.NP) | tl.250
OK.1.02 | 2 | x | IPN | 120 | 1.3 | 11.1 | 28.86 | 1 | 28.86 | překlad v 1.NP | 2,100 (od úrovně 1.NP) | tl.300
OK.1.03 | 2 | x | IPN | 120 | 2.5 | 11.1 | 55.5 | 1 | 55.5 | překlad v 1.NP | 2,100 (od úrovně 1.NP) | tl.300
- |  | x |  |  |  |  | 0 |  | 0 | - |  |  | 1.369 | 0
[6 empty] | Součet |  |  | 2189.77 |  |  |  |  | 8.8074
[6 empty] | 7% rezerva |  |  | 153.2839
[6 empty] | Celkem |  |  | 2343.0539
OCEL: S235JRG2
ŠROUBY: 8.8 POZNIKOVANÉ
POVRCHOVÁ ÚPRAVA: 2x ZÁKLADNÍ NÁTĚR
KOROZNÍ VNITŘNÍ PROSTŘEDÍ: C3 (STŘEDNÍ KOROZNÍ AGRESIVITA)