## List1
Výpis řeziva | [6 empty] | Příloha č.3
Ozn. |  | Profil (mm) |  |  | Délka (mb) | Ks | Objem (m3)
Ozn. |  | Profil (mm) |  |  | Délka (mb) | Ks | Objem (m3)
K1 | KROKVE | 120 | / | 180 | 2.6 | 7 | 0.39312
V1 | VAZNICE | 100 | / | 120 | 5.3 | 1 | 0.0636
P1 | POZEDNICE | 140 | / | 140 | 5.3 | 1 | 0.10388
|  |  |  | Celkem (m3) |  |  | 0.5606
POZN.1 | TŘÍDA POUŽITÉHO ŘEZIVA – C24
POZN.2 | DÉLKY PRVKŮ UVEDENÉ V TABULCE JSOU POČÍTÁNY S REZERVOU MIN. 200mm NA (1ks) PRVKU
POZN.3 | VEŠKERÉ PRVKY KROVU NUTNO DOMĚŘIT NA STAVBĚ