## List1
PODRUŽNÉ ZAŘIZOVACÍ PŘEDMĚTY |  | příloha č.18
Uvedené referenční výrobky udávají minimální technický a kvalitativní standard výrobku. Tyto výrobky můžou být zaměněny za prvek schodného, nebo vyššího standardu.
Označení zařizovacího předmětu | Popis :
1 | Dávkovač tekutého mýdla
Bílý plast, 95 x 95 x 160 mm (zámek, přímé plnění mýdla, průzor)
2 | Zásobník na toaletní papír
Bílý plast, 1 role toal. papíru Jumbo o max. průměru 34 cm, 130 x 370 x 370 mm (zámek, průzor)
3 | Odpadkový koš
Bílý plast, 25 l (bílé výklopné víko)
4 | WC souprava (štětka WC), stojací / závěsná, bílý plast, 120 x 112 x 388 mm
5 | Nástěnné zrcadlo s fazetou 600 x 400 mm
sklo bez rámu, standardní zrcadlo - lepení na zeď nebo pomocí závěsu
6 | Nástěnné zrcadlo v nerezovém támu výklopné 600 x 400 mm
Rám - lesklý nerez
7 | Dvoj háček - matný nerez, 60 x průměr 55 mm