## SO-02Rozpočet 16.7.2018
| TeS, spol. s r.o. Chotěboř | Rozpočet na dodávku a montáž gastronomického zařízení
| TECHNOLOGIE STRAVOVÁNÍ - PROJEKCE, DODÁVKA A SERVIS GASTRONOMICKÝCH ZAŘÍZENÍ | AKCE : Český brod - základní škola
| Zednická 558, 583 01 Chotěboř | Datum : | 2018-07-16
| Držitel certifikátů ČSN EN ISO 9001 a ČSN EN ISO 14001 |  |  |  | SO - 02
poz. | Předmět - název | Rozměry | Napětí | Ks | Cena/kus bez DPH | Cena celkem bez DPH
1.NP
T | Výdej jídel
T1 | Výrobník čaje,kapacita 2x20 litrů, výkon 90 l/h, elektronické řízení procesu, automatické napoustění vody, automaticky regulavaná teplota, dvouplášťové nerezové provedení, skryté topení, včetně závěsné konzole | 1020x850x460 | 9,4kW/400V | 1 |  | 0
T2 | Celonerezové nástěné umyvadlo s kolením ovládáním, sifonem a baterii | 400x400x230 |  | 1 |  | 0
T3 | Pracovní stůl, 1x plná police, zadní lem, pravý lem, nerezové provedení | 1450x700x850 |  | 1 |  | 0
T4 | Výdejní lázeň dělená pojízdná, 3x GN 1/1-200 hl., ovládání na kratší straně, celonerezové provedení, kolečka pr. 100 mm z toho 2x bržděná, každá vana disponuje samostatným topným tělesem, samostatným termostatem pro regulaci teploty až do 90 °C a samostatným vypouštěcím ventilem, 1x plná police | 1160x705x850 | 230V/2,1kW | 1 |  | 0
T5 | Pojízdný talířový zásobník dvoutubusový s ohřevem, kapacita 2x60 talířů max průměr talířů 320mm, celonerezové provedení, zásobník disponuje topným tělesem a termostatem pro regulaci teploty až do 90°C, 4x kolečka pr.100mm (2x kolečko opatřeno aretační brzdou) | 960x490x900 | 0,66kW/230V | 1 |  | 0
T6 | Pracovní stůl skříňový, uzavřený - opláštěné oba boky + opláštěná záda vč. soklu až na zem, 1x plná police - dno, z čela stůl přístupný formou posuvných dveří, v pracovní desce 1x výřez v pro vyhřívanou výdejní lázeň o rozměru GN 1/1, 1x výřez pro čvercový podavač misek, bez zadního lemu, pouze pravý lem, nerezové provedení | 850x700x850 |  | 1 |  | 0
T7 | Výdejní vestavná vyhřívaná vana, velikost GN 1/1, vana disponuje samostatným topným tělesem, samostatným termostatem pro regulaci teploty až do 90 °C a samostatným vypouštěcím ventilem, určeno pro zabudování do stolu na pozici T6 | 440x640 | 0,7kW/230V | 1 |  | 0
T8 | Vestavný čtvercový tubus, určen pro vestavbu do pracovního stolu, kapacita 76 misek o pr. 120 mm, nerezové provedení, zvedací plošina umožňuje plynulý pohyb pomocí tažných pružin, které zajišťují udržování konstantní výškové úrovně horního talíře, vnitřní rozměr 285x285mm, určeno pro zabudování do stolu na pozici T6 | 390x390x740 |  | 1 |  | 0
T9 | Výdejní lázeň dělená pojízdná, 2x GN 1/1-200 hl., ovládání na kratší straně, celonerezové provedení, kolečka pr. 100 mm z toho 2x bržděná, každá vana disponuje samostatným topným tělesem, samostatným termostatem pro regulaci teploty až do 90 °C a samostatným vypouštěcím ventilem, 1x plná police | 790x705x850 | 1,4kW/230V | 2 |  | 0
T10 | Dechová clona trubková, bez čelního skla, pouze horní ohýbané, vč. trubkových konzol pro instalaci na neutrální předstěnu - viz poz. T11 | 2100x300x350 |  | 1 |  | 0
T11 | Výdejní stěna zadní opláštění, vč. soklu až na zem, příprava pro instalaci dechové clony - viz poz. T10, nerezové provedení | 2550x150x850 |  | 1 |  | 0
T12 | Chladící vintína pultová, 3x nastavitelná police, 2x oblé prosklenné dveře, led osvětlení vitríny, 2x uzamykatelná dvířka, ventilované chlazení, vestavěný agregát, automatické odtávání, digitální termostat | 430x430x980 | 0,164kW/230V | 1 |  | 0
T13 | Podstavec pod chladící vitrínu, bez lemů, trnož, nerezové provedení | 450x700x550 |  | 1 |  | 0
T14 | Pojezdová dráha trubková, vč. konzol pro instalaci na předstěnu | 3350x350 |  | 1 |  | 0
T15 | Pojízdný vozík na podávaní košů se skleničkami, celonerezové konstrukce, 4x kolečka o průměru 100mm, dvě z nich opatřena aretační brzdou, pohyblivá plošina o rozměru 520x520mm uložená na kuličkových ložiskách, regulace výšky výdeje košů, kapacita vozíku 5 ks košů 500x500mm | 560x590x900 |  | 1 |  | 0
T16 | Chlazené vana s ventilací chlazenoho vzduchu, kapacita 3x GN 1/1, spodní prostor uzavřený - opláštěná záda, čelo i oba boky, nad chlazenou vanou umístěna středová dechová clona oboustranná, s oboustranným oblým sklem, příprava pro instalaci pojezdové dráhy - viz. poz. T17 | 1200x700x850 | 0,7kW/230V | 1 |  | 0
T17 | Pojezdová dráha trubková, vč. konzol pro instalaci na chlazenou vanu - viz poz. T16 | 1200x350 |  | 1 |  | 0
T18 | Pojízdný zásobník táců a příborů, kapacita zásobníku na příbory - 4x GN 1/3, 2x plná police určena na ukládání táců, 4x kolečka dvě z nich opatřena aretační brzdounerezové provedení | 750x600x1300 |  | 1 |  | 0
U | Výdej nápojů
U1 | Pojízdný vozík na podávaní košů se skleničkami, celonerezové konstrukce, 4x kolečka o průměru 100mm, dvě z nich opatřena aretační brzdou, pohyblivá plošina o rozměru 520x520mm uložená na kuličkových ložiskách, regulace výšky výdeje košů, kapacita vozíku 5 ks košů 500x500mm | 560x590x900 |  | 1 |  | 0
U2 | Pracovní stůl s trnoží, vpravo výřez v pracovní desce, opláštěná záda stolu a levý bok, opláštění vč. soklu až na zem, bez lemu | 2300x800x850 |  | 1 |  | 0
U3 | Výrobník chlazených nápojů, kapacita nádrže 1x 25 litrů, nerezové provedení s hranatou plastovou nádobou, samostatné ovládání lopatek víření, | 340x450x670 | 0,24kW/230V | 2 |  | 0
U4 | Vyhřívaný termos, kapacita 20 litrů, elektrický ohřev s regulací teploty, skryté topení, výborné izolační vlastnosti, kompatibilní s výrobníkem čaje na pozici T1 | 400x580x400 | 0,08kW/230V | 1 |  | 0
U5 | Pojezdová dráha trubková, vč. konzol pro instalaci na pracovní stůl - viz poz. U2 | 1700x350 |  | 1 |  | 0
U6 | Odkapová mřížka s podstavcem pod termos na čaj |  |  | 1 |  | 0
V | Mytí stolního nádobí
V1 | Vypuštěno |  |  | 0 |  | 0
V2 | Vstupní stůl k myčce, prolis pro vedení košů 500x500mm, vstupní stůl levý - 1x vevařený lisovaný dřez o rozměru 450x450x250mm umístěn vpravo, zvýšený zadní lem - ostřiková stěna, 1 otvor pro stojánkovou sprchu, nerezové provedení, stůl samostatně stojící, ale zavěšený do myčky | 1550x670x850 |  | 1 |  | 0
V3 | Sprcha s baterií ze stolu a vč. napouštěcího ramínka, nerezová tlaková hadice, vyrovnávací pružina, tlaková sprcha s pákovým ovladačem, vč. úchytu na stěnu, vč. úchytu sprchy | 150x200x1100 |  | 1 |  | 0
V4 | Předmývací stroj - výrazně snižuje celkové provozní náklady tím, že nahradí odmáčení a ruční sprchování, tím sníží spotřebu vody a energie. Zároveň poskytuje lepší pracovní prostředí, které vzniká tím, že eliminuje zátěž manuálním oplachování chemickými prostředky. Díky kratším programům dochází ke zvýšení celkové kapacity mycího centra, bez přívodu vody, respektive přívod vody zajištěn napojením na myčku nadobí - viz poz. H6 VÝHODY: Ergonomie: - nahrazuje ruční předmytí. - snížení úrazů v mycím provozu na minimum Ekonomie: unikátní recyklace vody z myčky nádobí zajišťující výraznou úsporu vody. Výkon čerpadla 0,9 kW objem mycí nádrže 45l Váha, stroj v provozu 150 kg Kapacita až 120 košů za hodinu | 600x658x1900* výška po otevření kapoty | 400V/0,9kW | 1 |  | 0
V5 | Spojovací mezidílec pro přímé propojení předmyčky s myčkou - díl je určený pro přímou instalaci v šířce 140 mm, součástí zadní lem jako ochrana proti stříkající vodě. | 150x710 |  | 1 |  | 0
V6 | Myčka nádobí na mytí stolního nádobí s dvojitým oplachem využívajícím odpadní vody z přídavné nádrže, garantovaná spotřeba vody 1 litr na 1 mycí cyklus. Dvojité opláštění stroje, tepelná a hluková izolace, společné ovládání, odtékající odpadní voda připojena na automatický předmycí stroj - viz poz. H4, minimální vstupní výška 400 mm, rozměr koše 500 x 500 mm, připojení na studenou vodu, 3 mycí programy, individuální nastavení mycího a oplachového času pro každý program, individuální nastavení teploty mytí a teploty oplachové vody na každý program, samočistící sanitační proces v závěru při vypnutí stroje, robustní celonerezové provedení včetně mycích ramen a sít, ergonomické otevírání kapoty umožňující páře opouštět mycí prostor zadní částí stroje z důvodu ochrany obsluhujícího personálu, hluboce tažená nádrž zamezující tvorbě pěny, příkon bojleru min. 9 kW, diagnostické funkce stroje, ukládání HACCP dat a tvorba reportů, zabudovaný dávkovač oplachového prostředku, myčka vč. kondenzační jednotky - rekuperátor tepla z odpadní páry umožňující předehřátí vstupní vody odpadní párou z mycího cyklu, činnost samotné rekuperace nesmí snižovat kapacitu myčky, zadavatel bude akceptovat uzavřenou kapotu po dobu max. 3 vteřin, poté probíhá odebírání páry při zvedání kapoty a po jejím zvednutí, Mycí čerpadlo (kW) 0,9 Čerpadlo, cirkulace konečný oplach (kW) 0,46 Čerpadlo, konečný oplach (kW) 0,46 Přídavné topení (kW) 9 Ohřívač nádrže (kW) 5,4 Objem nádrže (l) 45 Objem nádrže konečný oplach (l) 5,5 Váha, stroj v provozu (kg) 185 Celkový čas / mycí program 1 (min) 1,2 Celkový čas / mycí program 2 (min) - 1,8 Celkový čas / mycí program 3 (min) - 3,3 Kapacita max (košů / h) 50 Spotřeba vody oplachu / program (l) 1 | 600x740x2150 | 400V/9kW | 1 |  | 0
V7 | Výstupní stůl od myčky, prolis pro vedení košů 500x500mm, vstupní stůl pravý, zvýšený zadní lem - ostřiková stěna, 1x roštová police, nerezové provedení, stůl samostatně stojící, ale zavěšený do myčky | 1550x670x850 |  | 1 |  | 0
V8 | Automatický změkčovač vody, objemově řízená regenerace, elektronické ovládání, objem pryskyřice 10 lt, rozsah nastavení 0 - 99m3 | 635x320x662 | 230V | 1 |  | 0
V9 | Pojízdný vozík na podávaní košů se skleničkami, celonerezové konstrukce, 4x kolečka o průměru 100mm, dvě z nich opatřena aretační brzdou, pohyblivá plošina o rozměru 520x520mm uložená na kuličkových ložiskách, regulace výšky výdeje košů, kapacita vozíku 5 ks košů 500x500mm | 560x590x900 |  | 1 |  | 0
V10 | Pojízdný talířový zásobník dvoutubusový s ohřevem, kapacita 2x60 talířů max průměr talířů 320mm, celonerezové provedení, zásobník disponuje topným tělesem a termostatem pro regulaci teploty až do 90°C, 4x kolečka pr.100mm (2x kolečko opatřeno aretační brzdou) | 960x490x900 | 0,66kW/230V | 1 |  | 0
V11 | Vozík na tácy s použitým nádobím, nerezové provedení, kapacita každého vsunu - 2x podnos, počet zásuvů 18, celková kapacita vozíku 36 podnosů, 4x kolečka, dvě ze čtyřh koleček opatřeny aretační brzdou | dle podnosů, výška vozíku 1800mm |  | 4 |  | 0
V12 | Celonerezové nástěné umyvadlo s kolením ovládáním, sifonem a baterii | 400x400x230 |  | 1 |  | 0
V13 | Podlahová vpusť, s protizápachovou uzávěrou k zalití do podlahy, vč. pochůzného podlahového vyjímatelného roštu, vývod pro připojení kanalizace | 350x350x110 |  | 1 |  | 0
2.NP
W | Výdej jídel
W1 | Výrobník čaje,kapacita 2x20 litrů, výkon 90 l/h, elektronické řízení procesu, automatické napoustění vody, automaticky regulavaná teplota, dvouplášťové nerezové provedení, skryté topení, včetně závěsné konzole | 1020x850x460 | 9,4kW/400V | 1 |  | 0
W2 | Celonerezové nástěné umyvadlo s kolením ovládáním, sifonem a baterii | 400x400x230 |  | 1 |  | 0
W3 | Vyhřívaný vozík se zvlhčováním, kapacita 15x GN 2/1, dvouplášťové izolované provedení, volba suchého či vlhkého ohřevu, lisované bočnice, s roztečí 75 mm, rovnoměrné proudění horkého vzduchu zajišťuje ventilátor, digitální termostat, dno vozíku s výpustným kohoutem, uzavírání vozíku klikou a zámkem, masivní rohové nárazníky, pojízdné provedení - 4x kolečka z nichž dvě opatřena aretační brzdou | 775x945x1510 | 2,3kW/230V | 1 |  | 0
W4 | Podlahová vpusť, s protizápachovou uzávěrou k zalití do podlahy, vč. pochůzného podlahového vyjímatelného roštu, vývod pro připojení kanalizace | 600x250 |  | 1 |  | 0
W5 | Pojízdný zásobník táců a příborů, kapacita zásobníku na příbory - 4x GN 1/3, 2x plná police určena na ukládání táců, 4x kolečka dvě z nich opatřena aretační brzdounerezové provedení | 750x600x1300 |  | 1 |  | 0
W6 | Pracovní stůl skříňový, uzavřený - opláštěné oba boky + opláštěná záda vč. soklu až na zem, 1x plná police - dno, z čela stůl přístupný formou posuvných dveří, v pracovní desce 1x výřez v pro vyhřívanou výdejní lázeň o rozměru GN 1/1, 1x výřez pro čvercový podavač misek, bez zadního lemu, pouze pravý lem, nerezové provedení | 900x700x850 |  | 1 |  | 0
W7 | Výdejní vestavná vyhřívaná vana, velikost GN 1/1, vana disponuje samostatným topným tělesem, samostatným termostatem pro regulaci teploty až do 90 °C a samostatným vypouštěcím ventilem, určeno pro zabudování do stolu na pozici T6 | 440x640 | 0,7kW/230V | 1 |  | 0
W8 | Vestavný čtvercový tubus, určen pro vestavbu do pracovního stolu, kapacita 76 misek o pr. 120 mm, nerezové provedení, zvedací plošina umožňuje plynulý pohyb pomocí tažných pružin, které zajišťují udržování konstantní výškové úrovně horního talíře, vnitřní rozměr 285x285mm, určeno pro zabudování do stolu na pozici W6 | 390x390x740 |  | 1 |  | 0
W9 | Výdejní lázeň dělená pojízdná, 3x GN 1/1-200 hl., ovládání na kratší straně, celonerezové provedení, kolečka pr. 100 mm z toho 2x bržděná, každá vana disponuje samostatným topným tělesem, samostatným termostatem pro regulaci teploty až do 90 °C a samostatným vypouštěcím ventilem, 1x plná police | 1160x705x850 | 230V/2,1kW | 2 |  | 0
W10 | Pojízdný talířový zásobník dvoutubusový s ohřevem, kapacita 2x60 talířů max průměr talířů 320mm, celonerezové provedení, zásobník disponuje topným tělesem a termostatem pro regulaci teploty až do 90°C, 4x kolečka pr.100mm (2x kolečko opatřeno aretační brzdou) | 960x490x900 | 0,66kW/230V | 1 |  | 0
W11 | Dechová clona trubková, bez čelního skla, pouze horní ohýbané, vč. trubkových konzol pro instalaci na neutrální předstěnu - viz poz. T11 | 1600x300x350 |  | 2 |  | 0
W12 | Výdejní stěna zadní opláštění, vč. soklu až na zem, příprava pro instalaci dechové clony - viz poz. W140, nerezové provedení | 1700x150x850 |  | 1 |  | 0
W13 | Výdejní stěna zadní opláštění, vč. soklu až na zem, příprava pro instalaci dechové clony - viz poz. W140, nerezové provedení | 1550x150x851 |  | 1 |  | 0
W14 | Pojezdová dráha trubková, vč. konzol pro instalaci na pracovní stůl - viz poz. W12 a W13 | 4150x350 |  | 1 |  | 0
W15 | Pojízdný vozík na podávaní košů se skleničkami, celonerezové konstrukce, 4x kolečka o průměru 100mm, dvě z nich opatřena aretační brzdou, pohyblivá plošina o rozměru 520x520mm uložená na kuličkových ložiskách, regulace výšky výdeje košů, kapacita vozíku 5 ks košů 500x500mm | 560x590x900 |  | 1 |  | 0
W16 | Chlazené vana s ventilací chlazenoho vzduchu, kapacita 3x GN 1/1, spodní prostor uzavřený - opláštěná záda, čelo i oba boky, nad chlazenou vanou umístěna středová dechová clona oboustranná, s oboustranným oblým sklem, příprava pro instalaci pojezdové dráhy - viz. poz. W17 | 1200x700x850 | 0,7kW/230V | 1 |  | 0
W17 | Pojezdová dráha trubková, vč. konzol pro instalaci na chlazenou vanu - viz poz. W16 | 1200x350 |  | 1 |  | 0
X | Výdej nápojů
X1 | Pracovní stůl stůl skříňový, uzavřený - opláštěné oba boky + opláštěná záda, 1x plná police, z čela stůl uzavřen posuvnými dvířky, zadní a boční opláštění vč. soklu až na zem, 1x otvor v pracovní desce pro zabudování podavače košů se skleničkami - viz. poz. X2, nerezové provedení, zadní lem | 2300x700x850 |  | 1 |  | 0
X2 | Vestavný čtvercový tubus, určen pro vestavbu do pracovního stolu, kapacita 6x koš 500x500mm, nerezové provedení, zvedací plošina umožňuje plynulý pohyb pomocí tažných pružin, které zajišťují udržování konstantní výškové úrovně horního koše, vnitřní rozměr 508x508mm, určeno pro zabudování do stolu na pozici X1 | 615x615x740 |  | 1 |  | 0
X3 | Výrobník chlazených nápojů, kapacita nádrže 1x 25 litrů, nerezové provedení s hranatou plastovou nádobou, samostatné ovládání lopatek víření, | 340x450x670 | 0,24kW/230V | 2 |  | 0
X4 | Vyhřívaný termos, kapacita 20 litrů, elektrický ohřev s regulací teploty, skryté topení, výborné izolační vlastnosti, kompatibilní s výrobníkem čaje na pozici T1 | 400x580x400 | 0,08kW/230V | 1 |  | 0
X5 | Pojezdová dráha trubková, vč. konzol pro instalaci na pracovní stůl - viz poz. X1 | 1750x350 |  | 1 |  | 0
X6 | Odkapová mřížka s podstavcem pod termos na čaj |  |  | 1 |  | 0
Y | Mytí stolního nádobí
Y1 | Vstupní stůl k myčce, prolis pro vedení košů 500x500mm, vstupní stůl levý - 1x vevařený lisovaný dřez o rozměru 450x450x250mm umístěn vpravo, zvýšený zadní lem - ostřiková stěna, 1 otvor pro stojánkovou sprchu, nerezové provedení, stůl samostatně stojící, ale zavěšený do myčky | 1550x670x850 |  | 1 |  | 0
Y2 | Sprcha s baterií ze stolu a vč. napouštěcího ramínka, nerezová tlaková hadice, vyrovnávací pružina, tlaková sprcha s pákovým ovladačem, vč. úchytu na stěnu, vč. úchytu sprchy | 150x200x1100 |  | 1 |  | 0
Y3 | Předmývací stroj - výrazně snižuje celkové provozní náklady tím, že nahradí odmáčení a ruční sprchování, tím sníží spotřebu vody a energie. Zároveň poskytuje lepší pracovní prostředí, které vzniká tím, že eliminuje zátěž manuálním oplachování chemickými prostředky. Díky kratším programům dochází ke zvýšení celkové kapacity mycího centra, bez přívodu vody, respektive přívod vody zajištěn napojením na myčku nadobí - viz poz. H6 VÝHODY: Ergonomie: - nahrazuje ruční předmytí. - snížení úrazů v mycím provozu na minimum Ekonomie: unikátní recyklace vody z myčky nádobí zajišťující výraznou úsporu vody. Výkon čerpadla 0,9 kW objem mycí nádrže 45l Váha, stroj v provozu 150 kg Kapacita až 120 košů za hodinu | 600x658x1900* výška po otevření kapoty | 400V/0,9kW | 1 |  | 0
Y4 | Spojovací mezidílec pro přímé propojení předmyčky s myčkou - díl je určený pro přímou instalaci v šířce 140 mm, součástí zadní lem jako ochrana proti stříkající vodě. | 150x710 |  | 1 |  | 0
Y5 | Myčka nádobí na mytí stolního nádobí s dvojitým oplachem využívajícím odpadní vody z přídavné nádrže, garantovaná spotřeba vody 1 litr na 1 mycí cyklus. Dvojité opláštění stroje, tepelná a hluková izolace, společné ovládání, odtékající odpadní voda připojena na automatický předmycí stroj - viz poz. H4, minimální vstupní výška 400 mm, rozměr koše 500 x 500 mm, připojení na studenou vodu, 3 mycí programy, individuální nastavení mycího a oplachového času pro každý program, individuální nastavení teploty mytí a teploty oplachové vody na každý program, samočistící sanitační proces v závěru při vypnutí stroje, robustní celonerezové provedení včetně mycích ramen a sít, ergonomické otevírání kapoty umožňující páře opouštět mycí prostor zadní částí stroje z důvodu ochrany obsluhujícího personálu, hluboce tažená nádrž zamezující tvorbě pěny, příkon bojleru min. 9 kW, diagnostické funkce stroje, ukládání HACCP dat a tvorba reportů, zabudovaný dávkovač oplachového prostředku, myčka vč. kondenzační jednotky - rekuperátor tepla z odpadní páry umožňující předehřátí vstupní vody odpadní párou z mycího cyklu, činnost samotné rekuperace nesmí snižovat kapacitu myčky, zadavatel bude akceptovat uzavřenou kapotu po dobu max. 3 vteřin, poté probíhá odebírání páry při zvedání kapoty a po jejím zvednutí, Mycí čerpadlo (kW) 0,9 Čerpadlo, cirkulace konečný oplach (kW) 0,46 Čerpadlo, konečný oplach (kW) 0,46 Přídavné topení (kW) 9 Ohřívač nádrže (kW) 5,4 Objem nádrže (l) 45 Objem nádrže konečný oplach (l) 5,5 Váha, stroj v provozu (kg) 185 Celkový čas / mycí program 1 (min) 1,2 Celkový čas / mycí program 2 (min) - 1,8 Celkový čas / mycí program 3 (min) - 3,3 Kapacita max (košů / h) 50 Spotřeba vody oplachu / program (l) 1 | 600x740x2150 | 400V/9kW | 1 |  | 0
Y6 | Výstupní stůl od myčky, prolis pro vedení košů 500x500mm, výstupní stůl pravý, zvýšený zadní lem - ostřiková stěna, 1x roštová police, nerezové provedení, stůl samostatně stojící, ale zavěšený do myčky | 1350x670x850 |  | 1 |  | 0
Y7 | Automatický změkčovač vody, objemově řízená regenerace, elektronické ovládání, objem pryskyřice 10 lt, rozsah nastavení 0 - 99m3 | 635x320x662 | 230V | 1 |  | 0
Y8 | Pojízdný vozík na podávaní košů se skleničkami, celonerezové konstrukce, 4x kolečka o průměru 100mm, dvě z nich opatřena aretační brzdou, pohyblivá plošina o rozměru 520x520mm uložená na kuličkových ložiskách, regulace výšky výdeje košů, kapacita vozíku 5 ks košů 500x500mm | 560x590x900 |  | 1 |  | 0
Y9 | Pojízdný talířový zásobník dvoutubusový s ohřevem, kapacita 2x60 talířů max průměr talířů 320mm, celonerezové provedení, zásobník disponuje topným tělesem a termostatem pro regulaci teploty až do 90°C, 4x kolečka pr.100mm (2x kolečko opatřeno aretační brzdou) | 960x490x900 | 0,66kW/230V | 1 |  | 0
Y10 | Vozík na tácy s použitým nádobím, nerezové provedení, kapacita každého vsunu - 2x podnos, počet zásuvů 18, celková kapacita vozíku 36 podnosů, 4x kolečka, dvě ze čtyřh koleček opatřeny aretační brzdou | dle podnosů, výška vozíku 1800mm |  | 4 |  | 0
Y11 | Celonerezové nástěné umyvadlo s kolením ovládáním, sifonem a baterii | 400x320x190 |  | 1 |  | 0
Y12 | Podlahová vpusť, s protizápachovou uzávěrou k zalití do podlahy, vč. pochůzného podlahového vyjímatelného roštu, vývod pro připojení kanalizace | 350x350x110 |  | 1 |  | 0
Požadovaná kvalita materiálu nerezového nábytku ve specifikaci zařízení
kvalita materiálu: potravinářská nemagnetická chromniklová nerezová ocel ČSN 17240 tj. AISI 304, síla plechu minimálně 1,0 mm, vrchní deska stolů tloušťky min. 40 mm celoplošně podlepená dřevotřískovou deskou opatřenou zdravotně nezávadným nátěrem !!!, nohy z jeklu 40x40mm, každý stůl s uzemňovacími šrouby na zadních nohách, plné nerez police tl. 40mm, pracovní desky
| Kontrolní mezisoučty |  |  |  |  | 0
Cenová rekapitulace
| Cena za technologii bez DPH po slevě celkem |  |  |  |  | 0
| Cena za dopravu, montáž, montážní materiál a zaškolení |  |  | 5% |  | 0
| Dodávka celkem bez DPH |  |  |  |  | 0