## List1
SO-02 – ocelové překlady a nosníky pro navrhované stěny a konstrukce (výkres návrhu)
Ozn | Profil |  |  |  | Dl (m) | Kg/m | Kg/ks | Ks | celkem kg | Poznámka | Výšková úroveň – spodní hrana | Am | A
OCELOVÉ PŘEKLADY V 1.PP
OK.0.40 | 1 | x | IPE | 120 | 1.7 | 10.4 | 17.68 | 1 | 17.68 | nosník pod PZD strop | 2,010 (od úrovně 1.PP)
OK.0.41 | 1 | x | IPE | 120 | 1.85 | 10.4 | 19.24 | 1 | 19.24 | nosník pod PZD strop | 2,010 (od úrovně 1.PP)
- |  | x |  |  |  |  | 0 |  | 0
OCELOVÉ PŘEKLADY V 1.NP
OK.1.40 | 1 | x | UPN | 140 | 1.4 | 16 | 22.4 | 2 | 44.8 | překlad v 1.PP | 1,605 (od úrovně 1.NP)
OK.1.41 | 1 | x | HEA | 160 | 2.1 | 30.4 | 63.84 | 1 | 63.84 | výměna ve stropní konstrukci | 2,998 (od úrovně 1.NP)
OK.1.42 | 1 | x | UPE | 240 | 5.7 | 30.2 | 172.14 | 1 | 172.14 | lem doplňovaného stropu | 3,000 (od úrovně 1.NP)
- |  | x |  |  |  |  | 0 |  | 0
OCELOVÉ PŘEKLADY V 2.NP
OK.2.40 | 1 | x | UPN | 140 | 1.4 | 16 | 22.4 | 1 | 22.4 | překlad v 1.PP | 1,605 (od úrovně 2.NP) | 1.369 | 1.9166
OK.2.41 | 1 | x | IPN | 160 | 3 | 17.9 | 53.7 | 2 | 107.4 | překlad v 1.PP | 3,000 (od úrovně 2.NP)
OK.2.42 | 1 | x | IPN | 140 | 2.1 | 14.4 | 30.24 | 1 | 30.24 | montážní nosník výtahu | 3,400 (od úrovně 2.NP)
- |  | x |  |  |  |  | 0 |  | 0
[6 empty] | Součet |  |  | 477.74 |  |  |  | 1.9166
[6 empty] | 7% rezerva |  |  | 33.4418
[6 empty] | Celkem |  |  | 511.1818
OCEL: S235JRG2
ŠROUBY: 8.8 POZNIKOVANÉ
POVRCHOVÁ ÚPRAVA: 2x ZÁKLADNÍ NÁTĚR
KOROZNÍ VNITŘNÍ PROSTŘEDÍ: C3 (STŘEDNÍ KOROZNÍ AGRESIVITA)