## List1
SO-02 – ocelové překlady a nosníky
Ozn | Profil |  |  |  | Dl (m) | Kg/m | Kg/ks | Ks | celkem kg | Poznámka | Výšková úroveň – spodní hrana |  | Am | A
OCELOVÉ PŘEKLADY V 1.PP
OK.0.21 | 4 | x | IPN | 120 | 1.6 | 11.1 | 71.04 | 1 | 71.04 | překlad v 1.PP | 2,220 (od úrovně 1.PP) | tl.780 | 0.699 | 4.4736
OK.0.22 | 3 | x | IPN | 180 | 3.25 | 11.1 | 108.225 | 1 | 108.225 | překlad v 1.PP | 2,000 (od úrovně 1.PP) | tl.450
OK.0.23 | 1 | x | HEA | 100 | 1.25 | 16.7 | 20.875 | 1 | 20.875 | výměna u schodiště | 2,454 (od úrovně 1.PP) | prvek pod stropem (2x kapsy)
- |  | x |  |  |  |  | 0 |  | 0 | -
OCELOVÉ PŘEKLADY V 1.NP
OK.1.21 | 3 | x | IPN | 120 | 2 | 11.1 | 66.6 | 1 | 66.6 | překlad v 1.NP | 2,600 (od úrovně 1.NP) | tl.500
OK.1.22 | 3 | x | IPN | 140 | 2.5 | 14.4 | 108 | 1 | 108 | překlad v 1.NP | 2,600 (od úrovně 1.NP) | tl.500
OK.1.23 | 3 | x | IPN | 120 | 1.8 | 11.1 | 59.94 | 1 | 59.94 | překlad v 1.NP | 2,500 (od úrovně 1.NP) | tl.650
OK.1.24 | 2 | x | IPN | 160 | 3 | 17.9 | 107.4 | 1 | 107.4 | překlad v 1.NP | 2,840 (od úrovně 1.NP) | tl.300 | 1.369 | 8.214
OK.1.25 | 3 | x | IPN | 160 | 3.15 | 17.9 | 169.155 | 1 | 169.155 | překlad v 1.NP | 2,840 (od úrovně 1.NP) | tl.360
OK.1.26 | 3 | x | IPN | 160 | 2.1 | 17.9 | 112.77 | 1 | 112.77 | překlad v 1.NP | 2,500 (od úrovně 1.NP) | tl.650
OK.1.27 | 3 | x | IPN | 220 | 4.25 | 31 | 395.25 | 1 | 395.25 | překlad v 1.NP | 2,500 (od úrovně 1.NP) | tl.650
OK.1.28 | 4 | x | IPN | 120 | 1.6 | 11.1 | 71.04 | 1 | 71.04 | překlad v 1.NP | 2,220 (od úrovně 1.NP) | tl.765
OK.1.29 | 1 | x | HEA | 240 | 6.42 | 60.3 | 387.126 | 1 | 387.126 | výměna kolem otvoru pro výtah. šachtu | 4,170 (od úrovně 1.NP) | prvek pod stropem (2x kapsy)
OK.1.30 | 1 | x | HEA | 160 | 2.8 | 30.4 | 85.12 | 2 | 170.24 | výměna kolem otvoru pro výtah. šachtu | 4,248 (od úrovně 1.NP) | prvek pod stropem (2x kapsy)
OK.1.31 | 3 | x | IPN | 120 | 2.4 | 11.1 | 79.92 | 1 | 79.92 | překlad pro VZT | 3,000 (od úrovně 1.NP) | tl.500
- |  | x |  |  |  |  | 0 |  | 0 | -
OCELOVÉ PŘEKLADY VE 2.NP
OK.2.21 | 2 | x | IPN | 200 | 2.5 | 26.2 | 131 | 1 | 131 | překlad ve 2.NP | 2,750 (od úrovně stávající 2.NP) | tl.350
OK.2.22 | 2 | x | IPN | 200 | 3 | 26.2 | 157.2 | 1 | 157.2 | překlad ve 2.NP | 2,750 (od úrovně stávající 2.NP) | tl.350
OK.2.23 | 3 | x | IPN | 220 | 3.6 | 31 | 334.8 | 1 | 334.8 | překlad ve 2.NP | 3,000 (od úrovně stávající 2.NP) | tl.650
OK.2.24 | 3 | x | IPN | 240 | 6.15 | 36.2 | 667.89 | 1 | 667.89 | překlad ve 2.NP | 3,420 (od úrovně stávající 2.NP) | tl.500
OK.2.25 | 3 | x | IPN | 240 | 6.42 | 36.2 | 697.212 | 1 | 697.212 | překlad ve 2.NP | 3,420 (od úrovně stávající 2.NP) | prvek pod stropem (2x kapsy)
OK.2.26 | 3 | x | IPN | 200 | 2.9 | 26.2 | 227.94 | 1 | 227.94 | překlad ve 2.NP | 2,330 (od úrovně stávající 2.NP) | tl.500
OK.2.27 | 3 | x | IPN | 120 | 2.1 | 11.1 | 69.93 | 1 | 69.93 | překlad pro VZT | dle výškové úrovně VZT potrubí | tl.500
[6 empty] | Součet |  |  | 4213.553 |  |  |  |  | 12.6876
[6 empty] | 7% rezerva |  |  | 294.9487
[6 empty] | Celkem |  |  | 4508.5017
OCEL: S235JRG2
ŠROUBY: 8.8 POZNIKOVANÉ
POVRCHOVÁ ÚPRAVA: 2x ZÁKLADNÍ NÁTĚR
KOROZNÍ VNITŘNÍ PROSTŘEDÍ: C3 (STŘEDNÍ KOROZNÍ AGRESIVITA)