## gastro
Podrobný rozpočet
Podlaží | Číslo místnosti | Účel místnosti | Typ nábytku - vybavení | Specifikace nábytku | Množství - ks | Jednotková cena | Cena celkem
| 1.18.4 |  | Pracovní stůl nad myčkou | Všeobecný popis: Celonerezové provedení, výšková nastavitelnost o 30 mm. Vyrobeno se zadním a levým lemem výšky 150 mm. Tl. pracovní desky 40 mm. Podstavná plocha má minimální výšku 850 mm. Musí se pod stůl vejít myčka. Pracovní plocha u položek pracovní stůl nad myčkou a mycí stůl - jeden dřez je vyrobená v jednom kuse. Nerezové provedení je v gastronomické chromniklové oceli ve třídě DIN 18/10 - AISI 304. Rozměr: Výška 900 mm, šířka 700 mm, hloubka 700 mm | 1 |  | 0 | G
| 1.18.5 |  | Myčka na sklo | Všeobecný popis: Napájení 230V Celkový příkon 3,90 kW Zásuvná výška 340 mm Rozměr koše 500 x 500 mm Mycí cyklus 60/120/180/480 sec Výkon košů (ks/hod) 60/30/20/8 Výkon talířů (ks/hod) 540/360 Objem vany 23 l Objem bojletu 5,5 l Rozměr š 570 mm x h 610 mm x v 820 mm Provedení dvouplášťová, nerezový povrch Součástí spodní mycí/ oplachovací rameno, horní mycí / oplachovací rameno, dveřní mikrospínač, dávkovač oplachovaného prostředku, dávkovač mycího prostředku Ovládání elektronické Max. hlučnmost 62 dB | 1 |  | 0 | G
| 1.18.8 |  | Mycí stůl - jeden dřez | Všeobecný popis: Celonerezové provedení, výšková nastavitelnost o 30 mm. Pracovní deska se zadním a pravým lemem o výšce 150 mm. Tl. pracovní desky a police 40 mm. Mycí stůl obsahuje dřez o velikosti 400x400x250 mm. Dřezy jsou vevařené lisované. Přední část mycího stolu je opláštěná nerezí. V pracovní desce je výřez na baterii. Ve spodní části se nachází police. V zadním lemu v rohové části co nejvzdálenějším od dřezu jsou elektrické zásuvky - 5 ks. Pracovní plocha u položek pracovní stůl nad myčkou a mycí stůl - jeden dřez je vyrobená v jednom kuse. Nerezové provedení je v gastronomické chromniklové oceli ve třídě DIN 18/10 - AISI 304. Rozměr: Výška 900 mm, šířka 1200 mm, hloubka 700 mm | 1 |  | 0 | G
| 1.18.9 |  | Pracovní stůl nad lednicí | Všeobecný popis: Celonerezové provedení, výšková nastavitelnost o 30 mm. Vyrobeno se zadním lemem výšky 150 mm. Tl. pracovní desky 40 mm. Podstavná plocha má minimální výšku 850 mm. Musí se pod stůl vejít lednice. Pracovní plocha u položek pracovní stůl nad lednicí a pracovní stůl skříňový s bokem pro zásuvky je vyrobená v jednom kuse. Nerezové provedení je v gastronomické chromniklové oceli ve třídě DIN 18/10 - AISI 304. Rozměr: Výška 900 mm, šířka 700 mm, hloubka 700 mm | 1 |  | 0 | G
| 1.18.10 |  | Podstavná lednce | Všeobecný popis: Celonerezová podpultová chladící skříň s intenzivním ventilovaným chlazením. Chladící prostor řízený elektronickým termostatem s automatickým odtáváním a přehledným LDC displejem umístěným na spodním panelu pod dveřmi (dle HACCP - zobrazení aktuální teploty) hygienický vnitřní prostor se 2 ks polohovatelných roštových polic. Čtyři pojezdová kolečka s brzdou. V základu jsou skříně vybaveny zámkem dveří. Pracovní teplota 0/+8 Objem 145L Ovládání elektronické s displejem Počet dveří 1 Příkon zařízení 150W Rozměr (šxhxv) 600 x 635 x 825 mm Počet polic 2+1 Provedení je nerez Způsob odmražování je automatický Výškově polohovatelné úchytky police | 1 |  | 0 | G
| 1.18.11 |  | Pracovní stůl skříňový s blokem pro zásuvky | Všeobecný popis: Nerezový pracovní stůl skříňový s blokem tří zásuvek, křídlovými dvířky, spodní a vnitřní police Celonerezové provedení, výšková stavitelnost o 30 mm. Provedení se zadním lemem o výšce 150 mm . V zadním lemu vyvydeno 5 ks elektrických zásuvek . Tl. pracovvní desky a polic 40 mm. Dvoukřídlové otevírání dveří u skříňky, v pravé čísti blok 3 ks zásuvek. Pracovní polocha u položek pracovní stůl nad lednicí a pracovní stůl skříňoivý s blokem pro zásuvky je vyrobena v jednom kuse. Nerezové provedení je v gastronomické chromoniklové oceli ve třídě DIN 18/10 - AISI 304 Rozměr: výška 900 mm, šířka 1300 mm, hloubka 600 mm | 1 |  | 0 | G
| 1.18.12 |  | Pákový kávovar | Všeobecný popis: Dvoupákový profesionální kávovar vhodný do kaváren připojený na vodu,obsahující trysku na horku vodu, trysku na pěnění mléka, odkládací plochu na nahřívání šálků maximální šířka 680 mm, hloubka 680 mm | 1 |  | 0 | G
| 1.18.14 |  | Chladící vitrína | Všeobecný popis: Chladící panoramatická vitrína s rotační prezentací pokrmů (planetové otáčení polic) Vitrína je v elegantním nerezovém provedení. Nerez hygienický interiér, ze všech stran prosklená, intenzivní oboustranné 2x LED osvětlení, které napomáhá prezentaci a prodeji potravin ve všech patrech. Křídlové dveře ze strany obsluhy. Vitrína je ovládána digitálním regulátorem se zobrazením teplot(dle HACCP) s automatickým odtáváním. Kulaté police v chromovém provedení. Pod chladící vytrínou se nachází plný podstavec, ze všech stran plný. Jedná se o vyvýšení chladící vytríny. Výška podstavce 750 mm • provedení 4 otočné chromové police (kulaté Ø 350mm) • rozteč polic 110 mm | 1 |  | 0 | G
| 1.19.1 |  | Chladnička | Všeobecný popis: Chladící skříň v lakovaném provedení, výkonné ventilované chlazení (1 ventilátor, optimální proudění vzduchu), zesílená (60mm) izolace stěn. Nastavení teploty a regulace elektronickou jednotkou s automatickým odtáváním. Pevný a hygienický vnitřní prostor, čtyři polohovatelné roštové police s plastem pokryté oceli (rozměr polic 450x450 mm). Regulační výškově stavitelné nožičky a pojezdová kolečka pro snadnou manipulaci. Robustní dveře s prolisem, zámkem a snadno vyměnitelným těsněním. Pracovní teplota (C) 0/+10 Objem (l) 400 Ovládání: elektrické Počet dveří: 1 plné Provedení (vnitřek/vnějšek) nerez/bílý lak Příkon zařízení: 330 W Rozměr: Š 600 mm x H 640 mm x V 1860 mm Počet polic 4, rozměr 450 x 450 mm Napájení 230V/1N/50HZ Druh chlazení je statické Počet ventilátoru je 1 Chlazení R600 Způsob odtávání automatické Součástí je zámek dveří Hmotnost 75 kg Výškově polohovatelné úchytky polic | 2 |  | 0 | G
| 1.19.2 |  | Mraznička | Všeobecný popis: Mrazící skříň v lakovaném provedení. Výkonné statické chlazení, nadstandardní 60mm silná izolace. Nastavení teploty elektronickou jednotkou s automatickým odtáváním. Hygienický vnitřní prostor, 4ks pevných mrazících roštových polic s plastem pokryté oceli (rozměr 450x450mm), ve dvou policích vložen koš (pro maximální využití kapacity patra také do výšky) Regulační výškově stavitelné nožičky a pojezdová kolečka pro snadnou manipulaci. Robustní dveře s prolisem, zámkem a snadno vyměnitelným těsněním. Pracovní teplota (C) -22/-18 Objem (l) 400 Ovládání: elektrické Počet dveří: 1 plné Provedení (vnitřek/vnějšek) nerez/bílý lak Příkon zařízení: 330 W Rozměr: Š 600 mm x H 640 mm x V 1860 mm Počet polic 4, rozměr 450 x 450 mm Napájení 230V/1N/50HZ Druh chlazení je statické Počet ventilátoru je 1 Chlazení R290 Způsob odtávání automatické Součástí je zámek dveří Hmotnost 75 kg Výškově polohovatelné úchytky polic, Počet košů jsou dva vyjímatelné | 1 |  | 0 | G
| 1.19.3 |  | Skříň s křídlovými dvířky | Všeobecný popis: Celonerezové provedení (včetně dvířek). Nosná konstrukce z jeklu 40x40 mm, police tl. 40 mm vyztužené podélnými výztuhami. Zadní a boční zakrytování, 1x křídlové dvířka. Dodávají se 2 ks této skříně, kdy jedna má dvířka pravé a druhá má dvířka levé. Rozměr: Výška 1860 mm, šířka 600 mm, hloubka 640 mm | 2 |  | 0 | G
| 1.19.4 |  | Pracovní stůl výšky 750 mm, 6 nohou | Všeobecný popis: Celonerezové provedení, výšková nastavitelnost o 30 mm. Vyrobeno se zadním a bočním levým i pravým lemem výšky 150 mm, aby překryl výškový rozdíl s vedlejší navazující plochou, která má výšku 900 mm. Tl. pracovní desky 40 mm. Nerezové provedení je v gastronomické chromniklové oceli ve třídě DIN 18/10 - AISI 304. Rozměr: Výška 750 mm, šířka 2800 mm, hloubka 600 mm | 1 |  | 0 | G
| 1.19.5 |  | Pracovní stůl výšky 900 mm, 6 nohou | Všeobecný popis: Celonerezové provedení, výšková nastavitelnost o 30 mm. Vyrobeno se zadním lemem výšky 40 mm. Tl. pracovní desky 40 mm. Nerezové provedení je v gastronomické chromniklové oceli ve třídě DIN 18/10 - AISI 304. Rozměr: Výška 900 mm, šířka 2400 mm, hloubka 600 mm | 1 |  | 0 | G
| 1.19.6 |  | Pracovní stůl rohový s policí | Všeobecný popis: Celonerezové provedení, výšková nastavitelnost o 30 mm. Vyrobeno se zadním a pravým bočním lemem o výšce 40 mm. Tl. pracovní desky a police 40 mm. Světlost police s podélnými výztuhami 105 mm. Pracovní plocha u položek mycí stůl - dva dřezy, pracovní stůl rohový s policí, pracovní stůl nad myčkou a pracovní stůl skříňový s bokem pro zásuvky je vyrobená ideálně v jednom kuse. Nerezové provedení je v gastronomické chromniklové oceli ve třídě DIN 18/10 - AISI 304. Rozměr: Výška 900 mm, šířka 600 mm, hloubka 700 mm | 1 |  | 0 | G
| 1.19.7 |  | Mycí stůl - dva dřezy | Všeobecný popis: Pracovní desku se zadním lemem o výšce 40 mm. Tl. pracovní desky a police 40 mm. Světlost police s podélnými výztuhami 105 mm. Mycí stůl obsahuje dva dřezy o velikosti 400x400x250 mm. Dřezy jsou vevařené lisované. Přední část mycího stolu je opláštěná nerezí. V pracovní desce je výřez na baterii. Pracovní plocha u položek mycí stůl - dva dřezy, pracovní stůl rohový s policí, pracovní stůl nad myčkou a pracovní stůl skříňový s bokem pro zásuvky je vyrobená ideálně v jednom kuse. Nerezové provedení je v gastronomické chromniklové oceli ve třídě DIN 18/10 - AISI 304. Rozměr: Výška 900 mm, šířka 900 mm, hloubka 700 mm | 1 |  | 0 | G
| 1.19.10 |  | Pracovní stůl nad myčkou | Všeobecný popis: Celonerezové provedení, výšková nastavitelnost o 30 mm. Vyrobeno se zadním lemem výšky 40 mm. Tl. pracovní desky 40 mm. Podstavná plocha má minimální výšku 850 mm. Musí se pod stůl vejít myčka. Pracovní plocha u položek mycí stůl - dva dřezy, pracovní stůl rohový s policí, pracovní stůl nad myčkou a pracovní stůl skříňový s bokem pro zásuvky je vyrobená ideálně v jednom kuse. Nerezové provedení je v gastronomické chromniklové oceli ve třídě DIN 18/10 - AISI 304. Rozměr: Výška 900 mm, šířka 700 mm, hloubka 700 mm | 1 |  | 0 | G
| 1.19.11 |  | Myčka na nádobí | Všeobecný popis: Nové provedení dvouplášťových automatických myček (minimální tepelné ztráty a hlučnost pouze 62 dB) se sadou nezávislých rotačních ramen (mycích a oplachových - spodní/horní). Termostatický systém oplachu +85°C, dveřní mikrospínač, výkonné mycí čerpadlo (261 l/min). Snadné jednotlačítkové ovládání DIGIT. PD - Peristaltický dávkovač mycí prostředku PB - Peristaltický dávkovač oplachového prostředku PS - Výkonné automatické odkapové čerpadlo Napájení 230V Celkový příkon 3,90 kW Zásuvná výška 340 mm Rozměr koše 500 x 500 mm Mycí cyklus 60/120/180/480 sec Výkon košů (ks/hod) 60/30/20/8 Výkon talířů (ks/hod) 540/360 Objem vany 23 l Objem bojletu 5,5 l Rozměr š 570 mm x h 610 mm x v 820 mm Provedení dvouplášťová Součástí spodní mycí/ oplachovací rameno, horní mycí / oplachovací rameno, dveřní mikrospínač, dávkovač oplachovaného prostředku, dávkovač mycího prostředku Ovládání elektronické | 1 |  | 0 | G
| 1.19.12 |  | Pracovní stůl skříňový s bokem pro zásuvky | Všeobecný popis: Celonerezové provedení, výšková nastavitelnost o 30 mm. Vyrobeno se zadním lemem o výšce 40 mm. Tl. pracovní desky a police 40 mm. Světlost police s podélnými výztuhami 105 mm. Jednokřídlové otevírání dveří (na obrázku je naznačená skříňka větší šířky, proto zde vídíte dvě dvířka). V pravé části se nachází blok zásuvek - 3 ks zásuvek. V levé části je skříňka s policí a křídlové dvěře. Pracovní plocha u položek mycí stůl - dva dřezy, pracovní stůl rohový s policí, pracovní stůl nad myčkou a pracovní stůl skříňový s bokem pro zásuvky je vyrobená ideálně v jednom kuse. Nerezové provedení je v gastronomické chromniklové oceli ve třídě DIN 18/10 - AISI 304. Rozměr: Výška 900 mm, šířka 900 mm, hloubka 700 mm | 1 |  | 0 | G
| 1.19.13 |  | Elektrický sporák | Všeobecný popis: Sporák elektrický celonerezové provedení varná jednotka 4x 3kW o rozměrech 30 x 30 cm horní lisovaná deska pro snadnou údržbu termostatická ochrana proti přehřátí 7 teplotních stupňů Technické parametry: rozměry (š x h x v): 80 x 70 x 85 cm příkon: 12 kW hmotnost: 94,7 kg | 1 |  | 0 | G
| 1.19.14 |  | Pracovní stůl se skříňkou | Všeobecný popis: Celonerezové provedení, výšková nastavitelnost o 30 mm. Vyrobeno se zadním a levým bočním lemem o výšce 40 mm. Tl. pracovní desky a police 40 mm. Světlost police s podélnými výztuhami 105 mm. Dvoukřídlové dveře. Uvnitř skříňky je jedna police. Nerezové provedení je v gastronomické chromniklové oceli ve třídě DIN 18/10 - AISI 304. Rozměr: Výška 900 mm, šířka 900 mm, hloubka 700 mm | 1 |  | 0 | G
| 1.19.15 |  | Nástěnná skříňka šířky 600 mm | Všeobecný popis: Celonerezové provedení. Skříňka uzavřená s křídlovými dvířky a policí. Dvířka skříňky jsou pravé. (na obrázku je otevírání otočené) Skříňka obsahuje jednu vnistřní polici. Rozměr: Výška 600 mm, šířka 600 mm, hloubka 350 mm | 1 |  | 0 | G
| 1.19.16 |  | Nástěnná skříňka šířky 700 mm | Všeobecný popis: Celonerezové provedení. Skříňka uzavřená s křídlovými dvířky a policí. Dveře levé. Skříňka obsahuje jednu vnistřní polici. Rozměr: Výška 600 mm, šířka 700 mm, hloubka 350 mm | 1 |  | 0 | G
| 1.19.17 |  | Nástěnná skříňka šířky 900 mm | Všeobecný popis: Celonerezové provedení. Skříňka uzavřená s křídlovými dvířky a policí. Dvířka skříňky jsou pravé. (na obrázku je otevírání otočené) . Skříňka obsahuje jednu vnistřní polici. Rozměr: Výška 600 mm, šířka 900 mm, hloubka 350 mm | 1 |  | 0 | G
| 1.19.18 |  | Nástěnná skňka otevřená řířky 900 mm | Všeobecný popis: Celonerezové provedení. Skříňka otevřená obsahuje jednu vnitřní polici. Rozměr: Výška 600 mm, šířka 900 mm, hloubka 350 mm | 2 |  | 0 | G
| 1.19.19 |  | Nástěnná skňka otevřená řířky 800 mm | Všeobecný popis: Celonerezové provedení. Skříňka otevřená obsahuje jednu vnitřní polici. Rozměr: Výška 600 mm, šířka 800 mm, hloubka 350 mm | 1 |  | 0 | G
| 1.19.20 |  | Mycí stůl - jeden dřez | Všeobecný popis: Pracovní desku se zadním lemem o výšce 40 mm. Tl. pracovní desky a police 40 mm. Světlost police s podélnými výztuhami 105 mm. Mycí stůl obsahuje dřez o velikosti 400x400x250 mm. Dřezy jsou vevařené lisované. Přední část mycího stolu je opláštěná nerezí. V pracovní desce je výřez na baterii. Pracovní deska u mycí stů - jeden dřez a pracovní stůl se třemi zásuvkami a policí je v jenom kuse. Nerezové provedení je v gastronomické chromniklové oceli ve třídě DIN 18/10 - AISI 304. Rozměr: Výška 900 mm, šířka 800 mm, hloubka 600 mm | 1 |  | 0 | G
| 1.19.21 |  | Pracovní stůl se třemi zásuvkami a policí | Všeobecný popis: Celonerezové provedení, výšková nastavitelnost o 30 mm. Vyrobeno se zadním lemem o výšce 40 mm. Tl. pracovní desky a police 40 mm. Světlost police s podélnými výztuhami 105 mm. Pod pracovní deskou jsou 3 výsuvné šuplíky umístěné vedle sebe. Pracovní deska u mycí stů - jeden dřez a pracovní stůl se třemi zásuvkami a policí je v jenom kuse. Nerezové provedení je v gastronomické chromniklové oceli ve třídě DIN 18/10 - AISI 304. Rozměr: Výška 900 mm, šířka 1600 mm, hloubka 600 mm | 1 |  | 0 | G
| 1.19.22 |  | Pracovní stůl skříňový s bokem pro zásuvky - hloubka 600 mm | Všeobecný popis: Celonerezové provedení, výšková nastavitelnost o 30 mm. Vyrobeno se zadním lemem o výšce 40 mm. Tl. pracovní desky a police 40 mm. Světlost police s podélnými výztuhami 105 mm. Jednokřídlové otevírání dveří (na obrázku je naznačená skříňka větší šířky, proto zde vídíte dvě dvířka). V pravé části se nachází blok zásuvek - 3 ks zásuvek, v levé části skříňka s dvířky. Pracovní deska u pracovní stůl skříňový s bokem pro zásuvky - hloubka 600 mm a pracovní stůl se skříňkou - hloubka 600 mm je v jednom kuse. Nerezové provedení je v gastronomické chromniklové oceli ve třídě DIN 18/10 - AISI 304. Rozměr: Výška 900 mm, šířka 800 mm, hloubka 600 mm | 1 |  | 0 | G
| 1.19.23 |  | Pracovní stůl se skříňkou - hloubka 600 mm | Všeobecný popis: Celonerezové provedení, výšková nastavitelnost o 30 mm. Vyrobeno se zadním lemem o výšce 40 mm. Tl. pracovní desky a police 40 mm. Světlost police s podélnými výztuhami 105 mm. Dvoukřídlové dveře. Uvnitř skříňky je jedna police. Nerezové provedení je v gastronomické chromniklové oceli ve třídě DIN 18/10 - AISI 304. Rozměr: Výška 900 mm, šířka 1600 mm, hloubka 600 mm | 1 |  | 0 | G
| 1.19.24 |  | Servírovací vozík | Všeobecný popis: Vozík servírovací 3 police Rozměr: 920 x 600 x 945 mm Celková nosnost 90 kg - 13,4 kg na jednu polici | 2 |  | 0 | G
| 1.19.25 |  | Horkovzdušná trouba | Všeobecný popis: Horkovzdušná trouba má spínač teploty a časový spínač. Dvířka z dvojitého skla, zaoblená pečící komora, odnímatelné podpůrné lišty. Vnitřní osvětlení. Včetně 4 plechů o rozměrech 438 x 315 x 10 mm, váha 0,2 kg. Parametry: - rychlost ventilátoru na 1. stupeň - 2 motory - nastavení teploty manuální 0 - 120 minut, časovač - teplotní rozsah od 50 do 300 °C, (cca 8 minut na 150 °C), termostat - výsuvy: 4 (438 x 315 mm); mezera mezi plechy 70 mm Příkon: 2,7 kW / 230 V 50/60 Hz Rozměr: Š 595 x H 615 x V 580 mm Hmotnost: 38 kg | 1 |  | 0 | G
| 1.19.26 |  | Mikrovlná trouba | Všeobecný popis: Mikrovlnná trouba volně stojící, příkon 700 W, objem 20 l, počet úrovní výkonu 5, výkon mikrovlnného ohřevu 700 W, velikost talíře do 24 cm, rozmrazování, časovač a bez grilu, otočný talíř, barva stříbrná | 1 |  | 0 | G
| 1.19.27 |  | Rychlovarná konvice | Všeobecný popis: - zajištění víčka v uzavřené poloze - trojnásobné bezpečnostní jištění: - ochrana proti přehřátí při zapnutí bez vody - automatické vypnutí při sejmutí z podstavce - automatické vypnutí po dosažení bodu varu - světelný indikátor provozu - středový 360° konektor Strix Technické parametry: - objem: 1, 7 l - příkon: 2200W - hmotnost bez podstavce: 10 g | 3 |  | 0 | G
| 1.19.28 |  | Šlehačková láhev 1,0 l | Všeobecný popis: Lahev je možné zahřívat, popř. udržovat při konstantní teplotě ve vodní lázni nebo v holdomatu při teplotě max. 75°C bez zmenšení objemu, bez hrudkování. Objem 1L - Pro použití za studena i za tepla. Tělo i hlava lahve z ušlechtilé oceli. - 3 různé zdobicí hubičky se závitem z ušlechtilé oceli - ergonomický držák bombičky s protiskluzovou silikonovou úpravou - tepelně odolné silikonové těsnění s úchytem pro rychlé a hygienické čištění - hlava lahve s protiskluzovou silikonovou úpravou pro použití za tepla - certifikace NSF, vyhovuje standardům HACCP - k našlehání jsou třeba 2 bombičky (jednorázové, plyn N2O) | 1 |  | 0 | G
| 1.19.29 |  | Šlehačková láhev 0,5 l | Všeobecný popis: Lahev je možné zahřívat, popř. udržovat při konstantní teplotě ve vodní lázni nebo v holdomatu při teplotě max. 75°C bez zmenšení objemu, bez hrudkování. Objem 0,5 l. - Pro použití za studena i za tepla. Tělo i hlava lahve z ušlechtilé oceli. - 3 různé zdobicí hubičky se závitem z ušlechtilé oceli - ergonomický držák bombičky s protiskluzovou silikonovou úpravou - tepelně odolné silikonové těsnění s úchytem pro rychlé a hygienické čištění - hlava lahve s protiskluzovou silikonovou úpravou pro použití za tepla - certifikace NSF, vyhovuje standardům HACCP - k našlehání jsou třeba 2 bombičky (jednorázové, plyn N2O) | 1 |  | 0 | G
| 1.19.30 |  | Bombičky do šlehačkové lahve | Všeobecný popis: - čistý a přírodní produkt, 100% chuť bez stabilizátorů a ochranných látek; Běžná pitná voda se díky CO2 stává tím nejpřirozenějším osvěžením. - 100% garance váhy, bombičky jsou kus po kuse elektronicky váženy - pouze bombičky iSi procházejí 100% kontrolou těsnosti - bombičky jsou vyrobeny ze 100% recyklovatelné oceli - každá bombička je potištěna výrobním kódem - přesná dohledatelnost šarže použitého materiálu Baleno po 24 ks. Cena je uvedena za balení. | 2 |  | 0 | G
| 1.19.31 |  | Multifunkční robot | Všeobecný popis: Ochranná mřížka umístěná nad snadno vyjímatelnou nerezovou mísou. Plášť je vyrobený z lakované oceli. Hnětač těsta, šlehač. Součástí dodávky je mísa, metla, hák a plochá metla. Parametry: - objem mísy 10 l - ventilovaný motor - ocelová převodovka - 3 rychlosti - příkon: 0,45 kW / 230 V - rozměry: Š 440 x H 500 x V 630 mm - hmotnost: 74 kg | 1 |  | 0 | G
| 1.19.32 |  | Mixér ponorný sada | Všeobecný popis: Ergonomická rukojeť. Ponorný mixér z ušlechtilé oceli obsahuje: - 1x mixovací tyč - 1x šlehací tyč, chrom - 1x kalíšek na šlehání 800 ml - 2x speciální nádoba se zkosenými noži (500 ml a 1250 ml) - 1x víko pro speciální nádoby - 2x protiskluzový podstavec - 1x nástěnný držák Parametry: - otáčky šlehače: 17000 / min. - příkon: 0,7 kW / 230 V / 50 Hz - rozměr: Š 200 x H 150 x V 410 mm - hmotnost: 1,05 kg - barevné provedení: nerez/černá - odnímatelná mixovací tyč - 5 stupňů rychlosti, elektrické ovládání | 1 |  | 0 | G
| 1.19.33 |  | Lis na ovoce | Všeobecný popis: Snadno a rychle připravíte pomocí lisu na citrusy ovocné šťávy. - automatická aktivace sepnutím páky - rychlost otáček/min.: 980 - příkon: 230 W / 230 V - rozměry: 220 (Š) x 330 (H) x 375 (V) mm | 1 |  | 0 | G
| 1.19.34 |  | Nářezový stroj Sirman Canova | Všeobecný popis: Elektrický kráječ 110W, kvalitní čepel, tloušťka řezu 1-17mm, průměr řezného kotouče 17cm, zoubkovaný nůž z kvalitní nerezové oceli, nůž se dá vyjmout, prostor pro navinutí kabelu, kráječ lze snadno složit a ušetří tak místo při skladování, gumové nožičky pro větší stabilitu. Rozměr: 33x19,5x10,2 cm | 1 |  | 0 | G
| 1.19.35 |  | Ruční šlehač | Všeobecný popis: Ruční mixér v bílo-šedém provedení je navržený pro maximální pohodlí a komfort při užívání. Příslušenství je vyrobeno z prvotřídních hygienicky prověřených materiálů a pro jeho bezpečné uložení můžete použít dodávané ochranné pouzdro. Obsluha: Manipulaci se šlehačem vám usnadní ergonomická rukojeť a nízká hmotnost celého spotřebiče. Délka napájecího kabelu je 1,2 m a je osazen výkyvným kloubem, který chrání kabel před poškozením. Příprava pokrmů tak bude hračkou. Výkonný DC motor s příkonem 600 W umožňuje optimální využití 4 rychlostních stupňů a disponuje funkcí maximálních otáček. Provoz šlehače je velmi tichý i díky inovované konstrukci šlehacích metel, které vždy zajistí dokonalé zpracování surovin a současně nepoškozují povrch nádoby. Po skončení šlehání snadno uvolníte metly nebo háky pomocí tlačítka. Při práci se nemusíte obávat přetížení, šlehač Lento je vybaven bezpečnostní pojistkou proti přehřátí. | 1 |  | 0 | G
| 1.19.36 |  | Mlýnek | Všeobecný popis: Mlýnek na maso výkon až 2200W, příkon 800W, velikost 8, 4 nástavce na drcení, velký plnící otvor, lis na ovoce, nástavec na klobásy, kebbe, zpracování 4.3kg/min | 1 |  | 0 | G
| 1.19.37 |  | Toaster na 4 tousty | Všeobecný popis: Vhodný pro snídaňový stůl, rauty a bankety. - velikost otvoru: 14 x 4 cm - časový spínač pro nastavení opečení toustů - příkon: 1,4 kW / 230 V 50/60 Hz - rozměry: Š 320 x H 270 x V 195 mm - hmotnost: 3,1 kg | 1 |  | 0 | G
| 1.19.38 |  | Vaflovač | Všeobecný popis: Vaflovač 2v1 kompaktní sendvičovač a vaflovač, příkon 800W, zamykatelný systém, povrchová úprava z nerezové oceli | 1 |  | 0 | G
| 1.19.39 |  | Nástěnný držák na papírové utěrky, 50 x 27 x 38,5 cm | Všeobecný popis: Nástěnný kovový držák vhodný pro role šířky do 38 cm. Praktický zásobník pro dávkování papírových ručníků. Rozměr Š 50 x H 27 x V 38,5 cm. Držák je dodáván bez papírové role. Barva provedení šedá. | 2 |  | 0 | G
| 1.19.40 |  | Hrnec nerezový s pánví sada 9 ks | Všeobecný popis: Hrnce a pánev jsou vyrobené z chromniklové nerezové oceli. Sada obsahuje: - hrnec průměr 16 x 10 cm / objem 2 l, - hrnec průměr 18 x 11 cm / objem 2,7 l - hrnec průměr 24 x 11,5 cm / objem 5,1 l - hrnec průměr 20 x 20 cm / objem 6,1 l - pánev průměr 24 x 6,5 / objem 2,8 l | 2 |  | 0 | G
| 1.19.41 |  | Vložka na těstoviny | Všeobecný popis: Vložka na těstoviny s užším děrováním je vhodná do polévkového hrnce o průměru 24 cm. Vložka na zeleninu nebo těstoviny má teplo nevodivá ucha a lze mýt v myčce. Vložka je vyrobená z ušlechtilé oceli. | 1 |  | 0 | G
| 1.19.42 |  | Plech s důlky | Všeobecný popis: Plech se hodí k přípravě většího množství sázených vajec, omelet, bramborových placek a tortill. Speciální teflonová vrstva TriLax zamezuje ulpívání potravin na plechu a zaručuje snadné čištění. Rozměr: 325 x530 mm | 1 |  | 0 | G
| 1.19.43 |  | Pekáč nerezový se sklápěcími uchy | Všeobecný popis: Nerezový pekáč s uchy pro pečení i skladování potravin a masa. Pekáč z ušlechtilé oceli různých rozměrů a výšek. Pekáč na pečení nebo skladování potravin. Výlevný okraj. Rozměr délka 35 cm, šířka 26 cm, výška 6,5 cm | 3 |  | 0 | G
| 1.19.44 |  | Plech na maso | Všeobecný popis: Výdejní vana na maso s výlevným okrajem vyrobená z potravinářské nerezové chromniklové oceli. Bezešvé provedení. Plech na maso vhodný pro každý gastro provoz. Rozměr 40 x 30 cm | 3 |  | 0 | G
| 1.19.45 |  | Vana na maso nerezová | Všeobecný popis: Hluboký výdejní plech na maso z chromniklové nerezové potravinářské oceli v bezešvém provedení. Vana na maso vhodná pro každý gastro provoz. Rozměr 32 x 24 cm | 3 |  | 0 | G
| 1.19.46 |  | Prkno krájecí barevné | Všeobecný popis: Rozměr Š 530 x H 324 x V 24 mm. Řezná plocha chrání ostří nože. 6 protiskluzových nožiček. Zdravotně nezávadné kuchyňské prkno odolné proti pachům. Zaoblené hrany. Odolné proti nárazům. | 4 |  | 0 | G
| 1.19.47 |  | Naběračka | Všeobecný popis: Profesionální kuchyňská naběračka na polévku, žufánek na omáčky. Dlouhé držadlo s vyznačeným objemem (cejch) s háčkem pro zavěšení. Bezešvé provedení. Vyrobena z nerezové chromniklové oceli 18/10. Průměr 7 cm, délka 31 cm | 4 |  | 0 | G
| 1.19.48 |  | Naběračka na špagety | Všeobecný popis: Lžíce na nabírání špaget a jiných těstovin vyrobená z jednoho kusu nerezové chromniklové oceli. Naběračka s hroty má zesílené držadlo. Vysoce leštěné kuchyňské náčiní. Průměr 7,5 cm, délka 31 cm | 2 |  | 0 | G
| 1.19.49 |  | Váha kuchyňská s miskou do 20 kg | Všeobecný popis: Kuchyňská analogová váha s kovovým lakovaným krytem a odnímatelnou miskou z chromniklové nerezové potravinářské oceli. Váživost do 20 kg. Dělení stupnice po 100 g. | 1 |  | 0 | G
| 1.19.50 |  | Nože kuchyňské | Všeobecný popis: Kované nůže z ušlechtilé oceli, průchozí až do konce rukojeti. Na konci ostří celokovový náběh zpevňující mechanickou odolnost celé konstrukce. Třikrát nýtovaná rukojeť z pevné umělé hmoty černé barvy. Lze mýt v myčce nádobí. Sada 11 dílů | 2 |  | 0 | G
| 1.19.51 |  | Metla na sníh 5 drátů | Všeobecný popis: Metla na šlehání bílků. Metla na sníh má 5 tenkých drátků a je vyrobená z ušlechtilé nerezové oceli. Se závěsným očkem a širším úchytem. V nabídce různé délky. Vhodné pro jídelny, nemocnice, závodní stravování a další gastro provozy. | 2 |  | 0 | G
| 1.19.52 |  | Šťouchadlo na brambory nerez | Všeobecný popis: Mačkadlo na šťouchané brambory z chromniklové oceli s dutou rukojetí. Délka je 36 cm, rozměr pracovní plochy je 11,5 x 7,5 cm. | 1 |  | 0 | G
| 1.19.53 |  | Lžíce servírovací | Všeobecný popis: Lžíce na servírování a podávání pokrmů. Servírovací lžíce je vyrobena z jednoho kusu chromniklové oceli se zesíleným držadlem. Vysoce leštěné kuchyňské náčiní. | 3 |  | 0 | G
| 1.19.54 |  | Vařečka žáruvzdorná | Všeobecný popis: Měchačka do teploty +220°C. Odolná vařečka s okem pro zavěšení. Bílá barva, materiál exosklo. Odolná proti mechanickému poškození, lze mýt v myčce nádobí. | 2 |  | 0 | G
| 1.19.55 |  | Kráječ vajec na plátky | Všeobecný popis: Strunový kráječ na vejce z hliníku. Plátkovač vajec těžkého provedení na krájení vajec natvrdo na plátky široké 2 mm. | 2 |  | 0 | G
| 1.19.56 |  | Mísa nerezová oblá těžká | Všeobecný popis: Nerezová mísa je vyrobena z chromniklové oceli, extra těžké provedení. S výlevným okrajem pro snadné vylití tekutiny, vypouklý tvar. Objem 4,25 l | 6 |  | 0 | G
| 1.19.57 |  | Podnos s poklopem | Všeobecný popis: Servírovací tác kulatý z ušlechtilé oceli 18/0 průměru 38 cm z ušlechtilé oceli 18/0 s transparentním víkem z odolného polystyrolu. Podnos s ochranným poklopem je ideální pro snídaňové stoly, coffeebreak, rauty a zahradní party. | 3 |  | 0 | G
| 1.19.58 |  | 0 | Všeobecný popis: Servírovací nerezový podnos GN 1/1 včetně čirého víka z odolného polykarbonátu. Stohovatelný set, podnos je pevně fixován na víku. Servírovací tác je vyroben z ušlechtilé nerezové oceli 18/10. Rozměr 53 x 32,5 cm, výška 10,5 cm | 2 |  | 0 | G
| 1.19.59 |  | Sklenice nápojové tvrzené 0,24L | Všeobecný popis: Poháry jsou vyrobené z odolného tvrzeného skla. Sklenice vhodné pro hotely, restaurace, bary a vinárny. Nabízíme skleničky na džus, vodu a long drink. Cena je uvedená za 1 ks. Objem 0,24 L. Průměr 9,1 cm | 30 |  | 0 | G
| 1.19.60 |  | Sklenice nápojové tvrzené 0,28L | Všeobecný popis: Poháry jsou vyrobené z odolného tvrzeného skla. Sklenice vhodné pro hotely, restaurace, bary a vinárny. Nabízíme skleničky na džus, vodu a long drink. Cena je uvedená za 1 ks. Objem 0,28 L Průměr 12 cm | 30 |  | 0 | G
| 1.19.61 |  | Sklenice nápojové tvrzené 0,35L | Všeobecný popis: Poháry jsou vyrobené z odolného tvrzeného skla. Sklenice vhodné pro hotely, restaurace, bary a vinárny. Skleničky vhodné na džus, vodu a long drink. Cena je uvedená za 1 ks. Objem 0,35 l, | 30 |  | 0 | G
| 1.19.62 |  | Talíř dezertní porcelánový | Všeobecný popis: Dezertní talíře z hotelového porcelánu. Bílý bez potisku , odolný, silnostěnný porcelán tloušťky 4,5 mm. Zesílený okraj pro vyšší mechanickou odolnost. Talíře mají široký okraj. Cena uvedená za 1 ks. Talíř dezertní. | 40 |  | 0 | G
| 1.19.63 |  | Talíř mělký porcelánový | Všeobecný popis: Dezertní talíře z hotelového porcelánu. Bílý bez potisku, odolný, silnostěnný porcelán tloušťky 4,5 mm. Zesílený okraj pro vyšší mechanickou odolnost. Talíře mají široký okraj. Cena uvedená za 1 ks. Talíř mělký | 40 |  | 0 | G
| 1.19.64 |  | Talíř hluboký porcelánový | Všeobecný popis: Dezertní talíře z hotelového porcelánu. Bílý bez potisku, odolný, silnostěnný porcelán tloušťky 4,5 mm. Zesílený okraj pro vyšší mechanickou odolnost. Talíře mají široký okraj. Cena uvedená za 1 ks. Talíř hluboký. | 40 |  | 0 | G
| 1.19.65 |  | Talíř oválný velký 36 cm | Všeobecný popis: Ovál na steaky, oválný talíř na saláty a pasta speciality o objemu 0,45 l se širokým praporem. Oválný podnos je vyrobený z hotelového porcelánu vysoké kvality. Délka 36 cm. šířka 28 cm. Cena je uvedena za 1 kus. Pro pizzerie a další gastro provozy. Bílý bez potisku, | 5 |  | 0 | G
| 1.19.66 |  | Talíř hranatý porcelánový | Všeobecný popis: Čtyřhranný talíř z nedekorovaného netříděného hotelového porcelánu vysoko tepelně vypálený. Vhodný na servírování steaků, salátů, dezertů a jiných specialit. Cena je uvedená za 1 kus. Rozměr 30,5 x 20 cm | 10 |  | 0 | G
| 1.19.67 |  | Hrnek stohovatelný porcelánový 0,25 L | Všeobecný popis: Stohovatelný hrneček z hotelového porcelánu. Bílý bez potisku, odolný, silnostěnný porcelán tloušťky 4,5 mm. Zesílený okraj pro vyšší mechanickou odolnost. Objem hrnku 0,25 l je měřený až po okraj. Uvedená cena je za 1 kus. | 40 |  | 0 | G
| 1.19.68 |  | Hrnek porcelánový 0,35 L | Všeobecný popis: Porcelánový hrnek o objemu 0,35 l. Hrnek z odolného silnostěnného nedekorovaného bíléhoporcelánu. Hrnek je vhodný pro všechny gastronomické provozy. Uvedená cena je za 1 ks. | 30 |  | 0 | G
| 1.19.69 |  | Šálek a podšálek na kávu 0,2L | Všeobecný popis: Šálek na kapučíno s podšálkem, šálek a podšálek na čaj nebo kávu z bílého porcelánu. Nedekorovaný netříděný hotelový porcelán vysoko tepelně vypálený vhodný do myčky a mikrovlnné trouby. Cena uvedená za 1 ks. Objem 0,2 l, Průměr podšálku 15 cm | 30 |  | 0 | G
| 1.19.70 |  | Šálek a podšálek na Latte Macchiato 0,3L | Všeobecný popis: Šálek na Latte Macchiato, šálek s podšálkem na kávu, hrnek na horké mléko. Šálek a podšálek z bílého porcelánu. Nedekorovaný netříděný hotelový porcelán vysoko tepelně vypálený vhodný do myčky a mikrovlnné trouby. Cena uvedená za 1 ks. Objem 0,3 l, Průměr podšálku 17 cm | 30 |  | 0 | G
| 1.19.71 |  | Šálek a podšálek 0,4 L | Všeobecný popis: Šálek na čas, hrnek na bílou kávu. Jumbo šálek a podšálek z bílého porcelánu. Nedekorovaný netříděný hotelový porcelán vysoko tepelně vypálený vhodný do myčky a mikrovlnné trouby. Cena uvedená za 1 ks. Objem 0,4 l, Průměr podšálku 17 cm | 30 |  | 0 | G
| 1.19.72 |  | Konvice na čaj 0,6 l | Všeobecný popis: Konvice na kávu má klasický baňatý tvar. V nabídce naleznete více velikostí kávových konvic. Konvička lze vkládat do myčky nádobí. Konvice dodáváme včetně víka. Cena je uvedená za 1 ks. Objem 0,6 l | 10 |  | 0 | G
| 1.19.73 |  | Konvice na čaj 0,35 l | Všeobecný popis: Klasická čajová konvička baňatého tvaru vhodná pro hotelové snídaně. Konvice na čaj lze vkládat do myčky nádobí. Nedekorovaný bílý porcelán vhodný pro každý gastro provoz. Cena je uvedená za 1 kus. Objem 0,35 L | 10 |  | 0 | G
| 1.19.74 |  | lžíce jídelní | Všeobecný popis: Příbor jídelní pro každodenní použití. Příbor je vyrobený z chromniklové nerezové oceli 18/10, vysoce leštěný. tloušťka 2,5 mm. Baleno po 12 kusech. Uvedená cena je za 1 ks. | 60 |  | 0 | G
| 1.19.75 |  | vidlička jídelní | Všeobecný popis: Příbor jídelní pro každodenní použití. Příbor je vyrobený z chromniklové nerezové oceli 18/10, vysoce leštěný. tloušťka 2,5 mm. Baleno po 12 kusech. Uvedená cena je za 1 ks. | 60 |  | 0 | G
| 1.19.76 |  | nůž jídelní | Všeobecný popis: Příbor jídelní pro každodenní použití. Příbor je vyrobený z chromniklové nerezové oceli 18/10, vysoce leštěný. tloušťka 2,5 mm. Baleno po 12 kusech. Uvedená cena je za 1 ks. | 60 |  | 0 | G
| 1.19.77 |  | lžička kávová | Všeobecný popis: Příbor jídelní Nordic od firmy Toner pro každodenní použití. Příbor je vyrobený z chromniklové nerezové oceli 18/10, vysoce leštěný. tloušťka 2,5 mm. Baleno po 12 kusech. Uvedená cena je za 1 ks. | 60 |  | 0 | G
| 1.19.78 |  | lžička mocca | Všeobecný popis: Příbor jídelní pro každodenní použití. Příbor je vyrobený z chromniklové nerezové oceli 18/10, vysoce leštěný. tloušťka 2,5 mm. Baleno po 12 kusech. Uvedená cena je za 1 ks. | 60 |  | 0 | G
| 1.19.79 |  | vidlička moučníková | Všeobecný popis: Příbor jídelní pro každodenní použití. Příbor je vyrobený z chromniklové nerezové oceli 18/10, vysoce leštěný. tloušťka 2,5 mm. Baleno po 12 kusech. Uvedená cena je za 1 ks. | 60 |  | 0 | G
| 1.19.80 |  | lžíce koktejlová | Všeobecný popis: Příbor jídelní pro každodenní použití. Příbor je vyrobený z chromniklové nerezové oceli 18/10, vysoce leštěný. tloušťka 2,5 mm. Baleno po 12 kusech. Uvedená cena je za 1 ks. | 60 |  | 0 | G
| 1.19.81 |  | Cukřenka dávkovací skleněná | Všeobecný popis: Skleněná cukřenka s dávkovačem. Víčko s dávkovačem jsou z ušlechtilé oceli. Jednoduché ovládání cukřenky jednou rukou. Obejem 0,12l, výška 13 cm, průměr 7 cm | 5 |  | 0 | G
| 1.19.82 |  | Sada pro sůl a pepř | Všeobecný popis: Skleněná dochucovací souprava ve stojánku z nerezové oceli. Dvoudílná sada menážek s jednoduchou manipulací vhodná pro každý stůl. Menážka vhodná pro každé stolování. Výška 10 cm | 5 |  | 0 | G
| 1.19.83 |  | Zásobník na mini ubrousky | Všeobecný popis: Praktický zásobník na ubrousky v rozloženém stavu 33 x 33 cm, složené na 1/8. Jednoduché A snadné dávkování pro hotelové hosty při snídani, pro rychlá občerstvení a další gastro provozy. Protiskluzové nožičky. | 5 |  | 0 | G
| 1.21.2 |  | Parní čistič | Všeobecný popis: Nádobku na vodu naplníte tekutinou, voda se následně ohřívá v uzavřeném kotli a vzniká pára, která odstraní až 99 % všech bakterií, protože čistí hloubkově. Veškeré čištění navíc probíhá bez jakýchkoliv chemických prostředků či dezinfekcí. parní čistič • topný výkon 1 900 W • maximální tlak páry 3,5 bary • teplota ohřevu 140 °C • potřebná doba k vyhřátí 0,5 min/l • 1l nádoba • podlahová hubice EasyFix • prodlužovací trubky 2× 0,5 m Standartní příslušenství v balení: • bezpečnostní ventil • ruční hubice • tryska na bodový paprsek • integrovaný plnicí trychtýř • podlahová hubice EasyFix • 2m parní hadice s pistolí • 1× froté potahy pro ruční hubici • 1× froté hadřík na podlahu • 2× 50cm prodlužovací trubka • 1× kulatý černý kartáček • odvápňovací patrona | 1 |  | 0 | G
| 1.21.3 |  | Vysavač | Všeobecný popis: Robustní jednomotorový profi vysavač na prach, tekutiny, oleje. Velice snadno vysává veškeré nečistoty, je snadno ovladatelný. Vysoký sací výkon umožňuje i vysávání olejů a řezných kapalin se zbytky kovových nečistot. Vysavač má objem nádoby 37 litrů a kvalitní nádobu z nerez oceli posazenou na velmi stabilním podvozku. Nádoba na odpad uvnitř zcela hladká bez výstupků. Vysavač je standardně vybaven omyvatelným pet-vlies filtem kategorie „L“. Dále má vysavač manuálně ovládaný pneumatický oklep filtru Push&Clean. Filtr je možné pneumaticky čistit i za chodu bez přerušení práce. Vysavač je použitelný pro některé činnosti jako bezsáčkový. Standardně dodáván s bohatým příslušenstvím, pet-vlies filtrem a náhradním sáčkem na odpad. Ideální vysavač pro lehké aplikace v průmyslu, pro úklid objektů, pro nenáročné aplikace ve stavebnictví, vhodný pro kovodělný průmysl, kartonáže a automotive sektor. Standardní příslušenství: sací hadice 3 m pr. 36 mm, nerezové sací trubice pr. 36mm 2 x 500 mm, nerezové sací koleno pr. 36mm, pet-vlies odpadní sáček 1 ks, pet-vlies filtrační vložka, hubice kombinovaná pr. 36mm a šířky 400 mm, štěrbinová hubice pr. 36mm. Výkon motoru: 1500 W Podtlak: 250 mbar Sací výkon: 3700 l/min Provozní hlučnost: 59 DB (A) Objem nádoby: 37 l Objem sáčku: - Délka sací hadice: 3 m Přívodní kabel: 7,5 m Rozměry: 450 x 440 x 735 mm Hmotnost: 13 kg | 1 |  | 0 | G
0
|  |  | Doprava |  | 1 |  | 0
|  |  | Montáž |  | 1 |  | 0
|  |  | CELKEM |  |  |  | 0