## Krycí list
KRYCÍ LIST ROZPOČTU
Objekt : |  | Název objektu : |  |  | JKSO :
restaurování pomníku
Stavba : |  | Název stavby : |  |  | SKP :
20150407 Český Brod,Prokop Holý,pomník
Projektant : |  |  |  | Počet měrných jednotek : |  | 0
Objednatel : |  |  |  | Náklady na MJ : |  | 0
Počet listů : |  |  |  | Zakázkové číslo :
Zpracovatel projektu : |  |  |  | Zhotovitel :
ROZPOČTOVÉ NÁKLADY
Rozpočtové náklady II. a III. hlavy |  |  | Vedlejší rozpočtové náklady
| Dodávka celkem | 0 | 01 Restaurátorský průzkum a záměr |  |  | 0
Z | Montáž celkem | 0 | 02 Zkoušky navrhovaných restaurátorských postupů |  |  | 0
R | HSV celkem | 0 | 03 Průběžná fotodokumentace |  |  | 0
N | PSV celkem | 0 | 04 Restaurátorská zpráva |  |  | 0
ZRN celkem |  | 0 | 11 Zařízení staveniště |  |  | 0
HZS |  | 0
RN II.a III.hlavy |  | 0 | Ostatní VRN |  |  | 0
ZRN+VRN+HZS |  | 0 | VRN celkem |  |  | 0
Vypracoval |  | Za zhotovitele |  | Za objednatele
Ing.T.Šmejkalová |  | Jméno : |  | Jméno :
Datum : |  | Datum : |  | Datum :
2015/04 |  | Podpis: |  | Podpis :
Základ pro DPH |  | 0 | % činí : |  | 0
Základ pro DPH |  | 15 | % činí : |  | 0
DPH |  | 15 | % činí : |  | 0
Základ pro DPH |  | 21 | % činí : |  | 0
DPH |  | 21 | % činí : |  | 0
CENA ZA OBJEKT CELKEM |  |  |  |  | 0
Poznámka :
Předmět rozpočtu: - odborné restaurování secesního pomníku (1910) Prokopa Holého od Karla Opatrného (1881-1961) umístěného v Českém Brodě na Husově náměstí před budovou radnice Popis pomníku: - trnož podstavce 773/635/v.65 cm - podstavec, stylizovaná sklála 561/426/v.257 cm - socha Prokopa Holého na vrcholu stylizované skály v.290 cm - trnož+podstavec+socha z hořického tesaného pískovce - kovové válečnické atributy (symboly dobových zbraní) doplňující sochu; torzo vozu z měděných tepaných plechů na stabilizující ocelové konstrukci (břevna, prkna, kola, oj), korouhev a cep - podstavec s mísou pro oheň při pravém nároží JV části Poznámka: - pomník musí být restaurován dle schváleného restaurátorského záměru restaurátorem s licencí Ministerstva kultury ČR Rozpočet je vyhotoven v podrobnosti dle restaurátorského záměru vypracovaného MgA. Martinem Kulhánkem, restaurátorem. Legenda: mtž - montáž, osazení, provedení dmtž - demontáž, vyjmutí, odstranění, rozebrání dod - dodávka, výroba+dodávka, včetně dopravy na stavbu RES za číselnou nomenklaturou položky - individuální položka pro restaurátorské práce (neobsažené v RTS)

## Rekapitulace
Stavba : |  | 20150407 Český Brod,Prokop Holý,pomník
Objekt : |  | restaurování pomníku
REKAPITULACE STAVEBNÍCH DÍLŮ
| Stavební díl |  | HSV | PSV | Dodávka | Montáž | HZS
1 | Zemní práce |  | 0 | 0 | 0 | 0 | 0
91 | Doplňující práce na komunikaci |  | 0 | 0 | 0 | 0 | 0
94 | Lešení a stavební výtahy |  | 0 | 0 | 0 | 0 | 0
97 | Likvidace odpadů |  | 0 | 0 | 0 | 0 | 0
99 | Staveništní přesun hmot |  | 0 | 0 | 0 | 0 | 0
794 | Práce restaurátorské |  | 0 | 0 | 0 | 0 | 0
| CELKEM OBJEKT |  | 0 | 0 | 0 | 0 | 0
VEDLEJŠÍ ROZPOČTOVÉ NÁKLADY
Název VRN |  |  | Kč | % | Základna |  | Kč
01 Restaurátorský průzkum a záměr |  |  |  | 0 | 0 |  | 0 | 0
02 Zkoušky navrhovaných restaurátorských postupů |  |  |  | 0 | 0 |  | 0 | 0
03 Průběžná fotodokumentace |  |  |  | 0 | 0 |  | 0 | 0
04 Restaurátorská zpráva |  |  |  | 0 | 0 |  | 0 | 0
11 Zařízení staveniště |  |  |  | 0 | 0 |  | 0 | 0
| CELKEM VRN |  |  |  |  | 0

## Položky
Položkový rozpočet
Stavba : |  | 20150407 Český Brod,Prokop Holý,pomník |  |  |  |  | 0
Objekt : |  | restaurování pomníku
P.č. | Číslo položky | Název položky | MJ | množství | cena / MJ | celkem (Kč) | hmotnost / MJ | hmotnost celk.(t) | demhmot / MJ | demhmot celk.(t)
Díl: | 1 | Zemní práce | [9 empty] | 1
1 | 111 20-0001.RA0 | Odstranění křovin a stromů do 100mm,spálení | m2 | 60 | 0 | 0 | 5e-05 | 0.003 | 0 | 0 |  | 2 | 12 | 0 | 1 | 1 | 0 | 0 | 0 | 0 | 0
|  | - odstranění nízkých jehličnatých dřevin a drobné vegetace v okolí pomníku | [9 empty] | 3
| Celkem za | 1 Zemní práce |  |  |  | 0 |  | 0.003 |  | 0 |  | 4 |  |  |  |  | 0 | 0 | 0 | 0 | 0
Díl: | 91 | Doplňující práce na komunikaci | [9 empty] | 1
2 | 916 - .R00 | HZS, tarifní třída 6 údržba okolního nízkého zábradlí | h | 40 | 0 | 0 | 0 | 0 | 0 | 0 |  | 2 | 12 | 0 | 2 | 1 | 0 | 0 | 0 | 0 | 0
|  | - údržba okolního nízkého zábradlí | [9 empty] | 3
|  | - repase kovových částí | [9 empty] | 3
|  | - nátěr | [9 empty] | 3
3 | 918 - .R00 | HZS, tarifní třída 8 technická přípomoc | h | 90 | 0 | 0 | 0 | 0 | 0 | 0 |  | 2 | 12 | 0 | 3 | 1 | 0 | 0 | 0 | 0 | 0
| Celkem za | 91 Doplňující práce na komunikaci |  |  |  | 0 |  | 0 |  | 0 |  | 4 |  |  |  |  | 0 | 0 | 0 | 0 | 0
Díl: | 94 | Lešení a stavební výtahy | [9 empty] | 1
4 | 943 94-3221.R00 | Montáž lešení prostorové lehké, do 200kg, H 10 m | m3 | 520 | 0 | 0 | 0.00735 | 3.822 | 0 | 0 |  | 2 | 12 | 0 | 4 | 1 | 0 | 0 | 0 | 0 | 0
|  | 3,14*5,0*5,0*(0,65+2,57+2,9+0,5) |  | 519.67 | [6 empty] | 3,14*5,0*5,0*(0,65+2,57+2,9+0,5)
|  | zaokr: 520,0-519,67 |  | 0.33 | [6 empty] | zaokr: 520,0-519,67
5 | 943 94-3292.R00 | Příplatek za každý měsíc použití k pol..3221, 3222 | m3 | 1560 | 0 | 0 | 0.00012 | 0.1872 | 0 | 0 |  | 2 | 12 | 0 | 5 | 1 | 0 | 0 | 0 | 0 | 0
|  | 3*520,0 |  | 1560 | [6 empty] | 3*520,0
6 | 943 94-3821.R00 | Demontáž lešení, prostor. lehké, 200 kPa, H 10 m | m3 | 520 | 0 | 0 | 0 | 0 | 0 | 0 |  | 2 | 12 | 0 | 6 | 1 | 0 | 0 | 0 | 0 | 0
7 | 943 95-5021.R00 | Montáž lešeňové podlahy s příčníky a podél.,H 10 m | m2 | 314 | 0 | 0 | 0.01691 | 5.3097 | 0 | 0 |  | 2 | 12 | 0 | 7 | 1 | 0 | 0 | 0 | 0 | 0
|  | 3,14*5,0*5,0 |  | 78.5 | [6 empty] | 3,14*5,0*5,0
|  | 3*78,5 |  | 235.5 | [6 empty] | 3*78,5
8 | 943 95-5191.R00 | Příplatek za každý měsíc použití leš.k pol.21až 41 | m2 | 942 | 0 | 0 | 0.0004 | 0.3768 | 0 | 0 |  | 2 | 12 | 0 | 8 | 1 | 0 | 0 | 0 | 0 | 0
|  | 3*314,0 |  | 942 | [6 empty] | 3*314,0
9 | 943 95-5821.R00 | Demontáž leš. podlahy s příč. a podélníky, H 10 m | m2 | 314 | 0 | 0 | 0 | 0 | 0 | 0 |  | 2 | 12 | 0 | 9 | 1 | 0 | 0 | 0 | 0 | 0
10 | 944 94-4011.R00 | Montáž ochranné sítě z umělých vláken | m2 | 208 | 0 | 0 | 0 | 0 | 0 | 0 |  | 2 | 12 | 0 | 10 | 1 | 0 | 0 | 0 | 0 | 0
|  | 3,14*10,0*(0,65+2,57+2,9+0,5) |  | 207.868 | [6 empty] | 3,14*10,0*(0,65+2,57+2,9+0,5)
|  | zaokr: 208,0-207,8680 |  | 0.132 | [6 empty] | zaokr: 208,0-207,8680
11 | 944 94-4031.R00 | Příplatek za každý měsíc použití sítí k pol. 4011 | m2 | 624 | 0 | 0 | 0 | 0 | 0 | 0 |  | 2 | 12 | 0 | 11 | 1 | 0 | 0 | 0 | 0 | 0
|  | 3*208,0 |  | 624 | [6 empty] | 3*208,0
12 | 944 94-4081.R00 | Demontáž ochranné sítě z umělých vláken | m2 | 208 | 0 | 0 | 0 | 0 | 0 | 0 |  | 2 | 12 | 0 | 12 | 1 | 0 | 0 | 0 | 0 | 0
| Celkem za | 94 Lešení a stavební výtahy |  |  |  | 0 |  | 9.6957 |  | 0 |  | 4 |  |  |  |  | 0 | 0 | 0 | 0 | 0
Díl: | 97 | Likvidace odpadů | [9 empty] | 1
13 | 979 98-1101.R00 | Kontejner, suť bez příměsí, odvoz a likvidace, 3 t | t | 6 | 0 | 0 | 0 | 0 | 0 | 0 |  | 2 | 12 | 0 | 13 | 1 | 0 | 0 | 0 | 0 | 0
| Celkem za | 97 Likvidace odpadů |  |  |  | 0 |  | 0 |  | 0 |  | 4 |  |  |  |  | 0 | 0 | 0 | 0 | 0
Díl: | 99 | Staveništní přesun hmot | [9 empty] | 1
14 | 999 28-1105.R00 | Přesun hmot pro opravy a údržbu do výšky 6 m | t | 9.699 | 0 | 0 | 0 | 0 | 0 | 0 |  | 2 | 12 | 0 | 14 | 1 | 0 | 0 | 0 | 0 | 0
|  | 0,003+9,696 |  | 9.699 | [6 empty] | 0,003+9,696
| Celkem za | 99 Staveništní přesun hmot |  |  |  | 0 |  | 0 |  | 0 |  | 4 |  |  |  |  | 0 | 0 | 0 | 0 | 0
Díl: | 794 | Práce restaurátorské | [9 empty] | 1
15 | 794 00-7821.RES | Trnož pomníku a podtavec (stylizovaná skála) restaurování tesaného pískovce | kus | 1 | 0 | 0 | 0 | 0 | 0 | 0 |  | 2 | 12 | 0 | 15 | 2 | 0 | 0 | 0 | 0 | 0
|  | - trnož podstavce 773/635/v.65 cm | [9 empty] | 3
|  | - podstavec, stylizovaná skála 561/426/v.257 cm | [9 empty] | 3
3
|  | restaurování: | [9 empty] | 3
|  | - prekonsolidace nejvíce narušených částí | [9 empty] | 3
|  | - odstranění starých spár, oprav a tmelů mechanicky | [9 empty] | 3
|  | - likvidace biologického napadení biocidním prostředkem, mechanicky a vodní párou | [9 empty] | 3
|  | - odsolení | [9 empty] | 3
|  | - redukce síranových krust | [9 empty] | 3
|  | - odstranění měděnky | [9 empty] | 3
|  | - injektáž prasklin | [9 empty] | 3
|  | - konzervace a konsolidace | [9 empty] | 3
|  | - finální dočištění mikroabrazivně a tlakovou vodou | [9 empty] | 3
|  | - doplnění chybějících částí min. tmelem, tmelení drobných defektů | [9 empty] | 3
|  | - zatmelení spár minerální maltou pojenou hydraulickým vápnem | [9 empty] | 3
|  | - barevná retuš | [9 empty] | 3
|  | - preventivní biocidní ošetření | [9 empty] | 3
|  | - hydrofobizace | [9 empty] | 3
3
16 | 794 00-7822.RES | Skulptura Prokopa Holého restaurování tesaného pískovce | kus | 1 | 0 | 0 | 0 | 0 | 0 | 0 |  | 2 | 12 | 0 | 16 | 2 | 0 | 0 | 0 | 0 | 0
|  | - socha v. 290cm | [9 empty] | 3
3
|  | restaurování: | [9 empty] | 3
|  | - prekonsolidace nejvíce narušených částí | [9 empty] | 3
|  | - odstranění starých spár, oprav a tmelů mechanicky | [9 empty] | 3
|  | - likvidace biologického napadení biocidním prostředkem, mechanicky a vodní párou | [9 empty] | 3
|  | - odsolení | [9 empty] | 3
|  | - redukce síranových krust | [9 empty] | 3
|  | - odstranění měděnky | [9 empty] | 3
|  | - injektáž prasklin | [9 empty] | 3
|  | - zajištění oddělených částí | [9 empty] | 3
|  | - konzervace a konsolidace | [9 empty] | 3
|  | - finální dočištění mikroabrazivně a tlakovou vodou | [9 empty] | 3
|  | - doplnění chybějících částí min. tmelem, tmelení drobných defektů | [9 empty] | 3
|  | - zatmelení spár minerální maltou pojenou hydraulickým vápnem | [9 empty] | 3
|  | - barevná retuš | [9 empty] | 3
|  | - preventivní biocidní ošetření | [9 empty] | 3
|  | - hydrofobizace | [9 empty] | 3
3
17 | 794 00-7823.RES | Deska s nápisem z tesaného pískovce dmtž+dod kopie+mtž+PH | kus | 1 | 0 | 0 | 0 | 0 | 0 | 0 |  | 2 | 12 | 0 | 17 | 2 | 0 | 0 | 0 | 0 | 0
|  | - nápisová deska kryjící schránku s prstí z legionářských bojišť a koncentračních táborů | [9 empty] | 3
3
|  | - demontáž | [9 empty] | 3
|  | - výroba a dodávka kopie včetně vysekání nápisu | [9 empty] | 3
|  | - osazení | [9 empty] | 3
|  | - barevná retuš | [9 empty] | 3
|  | - preventivní biocidní ošetření | [9 empty] | 3
|  | - hydrofobizace | [9 empty] | 3
18 | 794 00-7671.RES | Demontáž kovových atributů,vozu,korouhve,cepu odvoz do dílny | kompl | 1 | 0 | 0 | 0 | 0 | 0 | 0 |  | 2 | 12 | 0 | 18 | 2 | 0 | 0 | 0 | 0 | 0
|  | - označení a dokumentace stávajícího stavu | [9 empty] | 3
|  | - demontáž torza vozu z tepaných měděných plátů a vnitřní ztužující ocelové konstrukce | [9 empty] | 3
|  | - demontáž korouhve a cepu | [9 empty] | 3
19 | 794 00-7672.RES | Torzo vozu,korouhev,cep-restaurování kov atributů odvoz na náměstí | kompl | 1 | 0 | 0 | 0 | 0 | 0 | 0 |  | 2 | 12 | 0 | 19 | 2 | 0 | 0 | 0 | 0 | 0
|  | restaurování kovových válečných atributů | [9 empty] | 3
|  | - torza vozu z tepaných měděných plátů sletovaných slitinou cínu a olova | [9 empty] | 3
|  | a sešroubovaných měděnými a mosaznými šrouby | [9 empty] | 3
|  | vyztuženého vnitřní ocelovou konstrukcí | [9 empty] | 3
|  | - korouhve a cepu | [9 empty] | 3
3
|  | - kompletní rozebrání plastiky vozu na jednotlivé prvky (břevna, prkna, kola, oj) | [9 empty] | 3
|  | - odstranění pozdějších doplňků | [9 empty] | 3
|  | - vyrovnání měděných dílů | [9 empty] | 3
|  | - čištění vodou a chemicky | [9 empty] | 3
|  | - doplnění chybějících dílů | [9 empty] | 3
|  | - nové sletování měděných dílů | [9 empty] | 3
|  | - začištění nových letovaných spojů | [9 empty] | 3
|  | - nerez kopie ztužující ocelové konstrukce vozu | [9 empty] | 3
|  | - spasování | [9 empty] | 3
|  | - patinace | [9 empty] | 3
|  | - konzervace | [9 empty] | 3
|  | - odvoz na náměstí | [9 empty] | 3
20 | 794 00-7673.RES | Osazení kovových atributů torza vozu,korouhve,cepu | kompl | 1 | 0 | 0 | 0 | 0 | 0 | 0 |  | 2 | 12 | 0 | 20 | 2 | 0 | 0 | 0 | 0 | 0
21 | 794 00-7941.RES | Zlacení nápisu kopie kamen desky | kus | 1 | 0 | 0 | 0 | 0 | 0 | 0 |  | 2 | 12 | 0 | 21 | 2 | 0 | 0 | 0 | 0 | 0
|  | - zlacení textu desky kryjící prostor pro uložení prsti z památných míst | [9 empty] | 3
22 | 794 00-7942.RES | Zlacení paprsků na kovovové korouhvi | kus | 1 | 0 | 0 | 0 | 0 | 0 | 0 |  | 2 | 12 | 0 | 22 | 2 | 0 | 0 | 0 | 0 | 0
23 | 794 00-7943.RES | Stabilizace fragmentů nepůvodního zlacení | kompl | 1 | 0 | 0 | 0 | 0 | 0 | 0 |  | 2 | 12 | 0 | 23 | 2 | 0 | 0 | 0 | 0 | 0
|  | stabilizace fragmentů nepůvodního novodobého zlacení nápisů na kamenné části pomníku: | [9 empty] | 3
|  | - text v čelním pohledu na podstavci pomníku: | [9 empty] | 3
|  | PROKOP VELKÝ | [9 empty] | 3
|  | SLAVNÝ VŮDCE TÁBORŮ | [9 empty] | 3
|  | u LIPAN | [9 empty] | 3
|  | 30 KVĚTNA 1434 | [9 empty] | 3
|  | - a pod tímto nápisem: | [9 empty] | 3
|  | KDE ZTRATIL NÁROD PROKOPOVA VĚKU | [9 empty] | 3
|  | SVÁ VOJSKA LIDOVÁ, SVÉ SVOBODY | [9 empty] | 3
|  | POTOMSTVO MDLÉ ČEKAJÍC OBRODY | [9 empty] | 3
|  | PAMÁTNÍK TENTO POSTAVILO Z VDĚKU | [9 empty] | 3
|  | - datace odhalení pomníku na zadní straně podstavce | [9 empty] | 3
| Celkem za | 794 Práce restaurátorské |  |  |  | 0 |  | 0 |  | 0 |  | 4 |  |  |  |  | 0 | 0 | 0 | 0 | 0