## Annahütte (hidden)
Annahütte | DIN | rl | rq |  | sl | sq | délka | šířka | kg | kg
60 4002 B | Q 84 | 4 | 4 | - | 150 | 150 | 5 | 2.15 | 1.34 | 14.45
60 4003 E | AQ 40 | 4 | 4 | - | 100 | 100 | 6 | 2.4 | 2.02 | 28.52
60 4011 G | KA 16 | 4 | 4 | - | 100 | 100 | 3 | 2 | 2.02 | 11.88
60 4012 G | KA 17 | 4 | 4 | - | 150 | 150 | 3 | 2 | 1.35 | 8.12
60 4201 E | AQ 42 | 4.2 | 4.2 | - | 100 | 100 | 6 | 2.4 | 2.18 | 31.39
60 4202 E | A 42 | 4.2 | 4.2 | - | 100 | 300 | 6 | 2.4 | 1.45 | 20.88
60 5001 B | Q 131 | 5 | 5 | - | 150 | 150 | 5 | 2.15 | 2.09 | 22.48
60 5007 B | R 131 | 5 | 4 | - | 150 | 250 | 5 | 2.15 | 1.47 | 15.81
60 5012 E | AQ 50 | 5 | 5 | - | 100 | 100 | 6 | 2.4 | 3.14 | 44.36
60 5018 G | KD 35 | 5 | 5 | - | 100 | 100 | 3 | 2 | 3.08 | 18.48
60 5019 G | KD 37 | 5 | 5 | - | 150 | 150 | 3 | 2 | 2.1 | 12.63
60 6003 B | Q 188 | 6 | 6 | - | 150 | 150 | 5 | 2.15 | 3.01 | 32.4
60 6008 B | R 188 | 6 | 4 | - | 150 | 250 | 5 | 2.15 | 1.95 | 20.91
60 6013 E | AQ 60 | 6 | 6 | - | 100 | 100 | 6 | 2.4 | 44.44 | 63.94
60 6022 G | KH 20 | 6 | 6 | - | 150 | 150 | 3 | 2 | 3.03 | 18.2
60 6024 G | KH 30 | 6 | 6 | - | 100 | 100 | 3 | 2 | 4.44 | 26.64
60 6044 G |  | 6 | 4 | - | 200 | 235 | 2.88 | 1.9 | 1.62 | 8.84
60 6503 B | Q 221 | 6.5 | 6.5 | 5,0-4/4 | 150 | 150 | 5 | 2.15 | 3.14 | 33.71
60 6504 B | R 221 | 6.5 | 4 | 5,0-2/2 | 150 | 250 | 5 | 2.15 | 2.01 | 21.64
60 7003 B | Q 257 | 7 | 7 | 5,0-2/2 | 150 | 150 | 5 | 2.15 | 3.55 | 38.16
60 7004 B | R 257 | 7 | 4.5 | 5,0-2/2 | 150 | 250 | 5 | 2.15 | 2.33 | 25.07
60 7008 E | AQ 70 | 7 | 7 | - | 100 | 100 | 6 | 2.4 | 6.04 | 86.98
60 7010 C | Q 513 | 8.5 | 8.5 | 6,0-4/4 | 150 | 100 | 6 | 2.15 | 6.98 | 90
60 7011 C | R 513 | 7 | 6 | 7,0d-2/2 | 150 | 250 | 6 | 2.15 | 4.54 | 58.6
60 8001 B | KY 81 | 8 | 8 | - | 100 | 100 | 5 | 2.15 | 7.99 | 85.91
60 8002 B | KY 80 | 8 | 8 | - | 150 | 150 | 5 | 2.15 | 5.36 | 57.66
60 8013 E | KY 85 | 8 | 8 | - | 100 | 100 | 6 | 2.4 | 7.9 | 113.76
60 8504 B | R 377 | 8.5 | 5 | 6,0-4/4 | 150 | 250 | 5 | 2.15 | 3.31 | 35.54
60 8505 B | Q 377 | 8.5 | 8.5 | 6,0-4/4 | 150 | 150 | 5 | 2.15 | 5.21 | 56.03
1 | 2 | 3 | 4 | 5 | 6 | 7 | 8 | 9 | 10 | 11

## xxx) (hidden)
Označení na výkrese | Počet kusů | Pos.x | Profil | Rozměr |  |  | Počet kusů posice | Materiál | Hmotnost |  | Celková hmotnost |  | Celková délka položky (bez prořezu) [m] | Celková hmotnost všech prvků zámečnického výrobku (bez prořezu a svárů) [kg]
|  |  |  | šířka [mm] | výška (tl.) [mm] | délka [mm] |  |  |  |  | kusu | celkem
[9 empty] | [kg/m.j.] |  | [kg/1ks] | [kg]
ZV58 |  |  | kotevní místo | [8 empty] | 21.1501 |  | 26818.2821
| 1268 | 1 | UAP 150 |  |  | 200 | 2 | ocel 235 | 17.9 | kg/m´ | 3.58 | 7.16 | 507.2
|  | 2 | JC 120/180/4 |  |  | 635 | 1 |  | 17.65 | kg/m´ | 11.2078 | 11.2078 | 805.18
|  | 3 | P2-40 | 40 | 2 | 375 | 2 |  | 7850 | kg/m3 | 0.2355 | 0.471
|  | 4 | P3-165 | 165 | 2 | 240 | 2 |  | 7850 | kg/m3 | 0.62172 | 1.2434
|  | 5 | P3-100 | 100 | 1 | 150 | 1 |  | 7850 | kg/m3 | 0.11775 | 0.11775
|  | 6 | P2-30 | 30 | 2 | 680 | 1 |  | 7850 | kg/m3 | 0.32028 | 0.32028
|  | 7 | P3-125 | 135 | 3 | 195 | 1 |  | 7850 | kg/m3 | 0.61995 | 0.61995
|  | 8 | P0,7 | 15 | 0.7 | 30 | 4 |  | 7850 | kg/m3 | 0.0024728 | 0.009891
| 32 |  | kotva | [8 empty] | 30.6376 |  | 980.4036
|  | 11 | HEB 100 |  |  | 170 | 1 | ocel 235 | 20.4 | kg/m´ | 3.468 | 3.468 | 215.56
|  | 12 | tyč ø64 |  |  | 865 | 1 |  | 25.2534 | kg/m´ | 21.8442 | 21.8442 | 1096.82
|  | 13 | P3-100 | 20 | 3 | 100 | 2 |  | 7850 | kg/m3 | 0.0471 | 0.0942
|  | 14 | P25-116 | 136 | 25 | 196 | 1 |  | 7850 | kg/m3 | 5.2312 | 5.2312
ZV59 | 12 |  | sloup H300 5,5m - 12ks | [8 empty] | 1088.4531 |  | 13061.4376
|  | 1 | P50 | 623 | 50 | 623 | 1 | ocel 235 | 7850 | kg/m3 | 152.3406 | 152.3406
|  | 2 | P25-300 | 300 | 25 | 5450 | 2 |  | 7850 | kg/m3 | 320.8687 | 641.7375
|  | 3 | P25-250 | 250 | 25 | 5450 | 1 |  | 7850 | kg/m3 | 267.3906 | 267.3906
|  | 29 | P25-250 | 250 | 25 | 275 | 2 |  | 7850 | kg/m3 | 13.4922 | 26.9844
| 4 |  | sloup H300 3,5m - 4ks | [8 empty] | 588.9969 |  | 2355.9875
|  | 1 | P50 | 623 | 50 | 623 | 1 | ocel 235 | 7850 | kg/m3 | 152.3406 | 152.3406
|  | 4 | P25-300 | 300 | 25 | 3450 | 2 |  | 7850 | kg/m3 | 203.1188 | 406.2375
|  | 5 | P25-250 | 250 | 25 | 345 | 1 |  | 7850 | kg/m3 | 16.9266 | 16.9266
|  | 29 | P25-250 | 250 | 25 | 275 | 1 |  | 7850 | kg/m3 | 13.4922 | 13.4922
| 12 |  | spojka sloupů I700 0,7m - 12ks | [8 empty] | 171.7188 |  | 2060.625
|  | 6 | P25-300 | 300 | 25 | 700 | 2 | ocel 235 | 7850 | kg/m3 | 41.2125 | 82.425
|  | 7 | P25 | 650 | 25 | 700 | 1 |  | 7850 | kg/m3 | 89.2938 | 89.2938
| 12 |  | Spříčník U1050 8,3m - 12ks | [8 empty] | 2462.9375 |  | 29555.25
|  | 8 | P25 | 1000 | 25 | 8300 | 1 | ocel 235 | 7850 | kg/m3 | 1628.875 | 1628.875
|  | 9 | P25-200 | 200 | 25 | 8300 | 2 |  | 7850 | kg/m3 | 325.775 | 651.55
|  | 10 | P25-155 | 155 | 25 | 1000 | 6 |  | 7850 | kg/m3 | 30.4187 | 182.5125
| 4 |  | Spříčník U1050 4,3m - 4ks | [8 empty] | 1242.2625 |  | 4969.05
|  | 11 | P25 | 1000 | 25 | 4300 | 1 | ocel 235 | 7850 | kg/m3 | 843.875 | 843.875
|  | 12 | P25-200 | 200 | 25 | 4300 | 2 |  | 7850 | kg/m3 | 168.775 | 337.55
|  | 13 | P25-155 | 155 | 25 | 1000 | 2 |  | 7850 | kg/m3 | 30.4187 | 60.8375
| 8 |  | Spříčník U600 4,3m - 8ks | [8 empty] | 835.1419 |  | 6681.135
|  | 14 | P25 | 550 | 25 | 4300 | 1 | ocel 235 | 7850 | kg/m3 | 464.1313 | 464.1313
|  | 15 | P25-200 | 200 | 25 | 4300 | 2 |  | 7850 | kg/m3 | 168.775 | 337.55
|  | 16 | P25-155 | 155 | 25 | 550 | 2 |  | 7850 | kg/m3 | 16.7303 | 33.4606
| 4 |  | Spříčník U350 3,3m - 4ks | [8 empty] | 633.495 |  | 2533.98
|  | 17 | P25 | 550 | 25 | 3300 | 1 | ocel 235 | 7850 | kg/m3 | 356.1938 | 356.1938
|  | 18 | P25-200 | 200 | 25 | 3300 | 2 |  | 7850 | kg/m3 | 129.525 | 259.05
|  | 19 | P25-155 | 155 | 25 | 300 | 2 |  | 7850 | kg/m3 | 9.1256 | 18.2512
| 6 |  | Podporový stůl H350 2,3m - 6ks | [8 empty] | 1007.06 |  | 6042.3601
|  | 1 | P50 | 623 | 50 | 623 | 2 | ocel 235 | 7850 | kg/m3 | 152.3406 | 304.6813
|  | 20 | P25-300 | 300 | 25 | 350 | 4 |  | 7850 | kg/m3 | 20.6062 | 82.425
|  | 21 | P25-250 | 250 | 25 | 350 | 2 |  | 7850 | kg/m3 | 17.1719 | 34.3438
|  | 22 | P50 | 300 | 50 | 300 | 2 |  | 7850 | kg/m3 | 35.325 | 70.65
|  | 23 | P25-300 | 300 | 25 | 2300 | 2 |  | 7850 | kg/m3 | 135.4125 | 270.825
|  | 24 | P25-300 | 300 | 25 | 2300 | 1 |  | 7850 | kg/m3 | 135.4125 | 135.4125
|  | 25 | P25-155 | 155 | 25 | 300 | 6 |  | 7850 | kg/m3 | 9.1256 | 54.7537
|  | 29 | P25-250 | 250 | 25 | 275 | 4 |  | 7850 | kg/m3 | 13.4922 | 53.9688
| 6 |  | Podporový stůl H350 0,6m - 6ks | [8 empty] | 407.0339 |  | 2442.2033
|  | 1 | P50 | 623 | 50 | 623 | 1 | ocel 235 | 7850 | kg/m3 | 152.3406 | 152.3406
|  | 20 | P25-300 | 300 | 25 | 350 | 2 |  | 7850 | kg/m3 | 20.6062 | 41.2125
|  | 21 | P25-250 | 250 | 25 | 350 | 1 |  | 7850 | kg/m3 | 17.1719 | 17.1719
|  | 22 | P50 | 300 | 50 | 300 | 1 |  | 7850 | kg/m3 | 35.325 | 35.325
|  | 26 | P25 | 263 | 25 | 300 | 2 |  | 7850 | kg/m3 | 15.4841 | 30.9683
|  | 27 | P25 | 300 | 25 | 550 | 1 |  | 7850 | kg/m3 | 32.3813 | 32.3813
|  | 28 | P25 | 600 | 25 | 600 | 1 |  | 7850 | kg/m3 | 70.65 | 70.65
|  | 29 | P25 | 250 | 25 | 275 | 2 |  | 7850 | kg/m3 | 13.4922 | 26.9844
| 8 |  | Spřahovací prvek příčníků HEB300 0,95m - 8ks | [8 empty] | 111.15 |  | 889.2
|  | 32 | HEB 300 |  |  | 950 | 1 | ocel 235 | 117 | kg/m´ | 111.15 | 111.15 | 0
| 24 |  | Podélník HEB 300 0,80m - 24ks | [8 empty] | 145.0175 |  | 3480.42
|  | 33 | HEB 300 |  |  | 800 | 1 | ocel 235 | 117 | kg/m´ | 93.6 | 93.6
|  | 34 | P20-125 | 125 | 20 | 262 | 10 |  | 7850 | kg/m3 | 5.1418 | 51.4175
ZV60 | 1 |  | nádobka vpusti - 1ks | [8 empty] | 18.1113 |  | 27.3695
|  | 1 | P3-306 | 306 | 3 | 406 | 1 | ocel 235 | 7850 | kg/m3 | 2.9258 | 2.9258
|  | 2 | P3-200 | 200 | 3 | 403 | 2 |  | 7850 | kg/m3 | 1.8981 | 3.7963
|  | 3 | P3-200 | 200 | 3 | 303 | 2 |  | 7850 | kg/m3 | 1.4271 | 2.8543
|  | 4 | P3-140 | 140 | 3 | 300 | 1 |  | 7850 | kg/m3 | 0.9891 | 0.9891
|  | 5 | TR 110/4 |  |  | 200 | 1 |  | 10.46 | kg/m´ | 2.092 | 2.092
|  | 6 | L30/30-4 |  |  | 300 | 2 |  | 1.78 | kg/m´ | 0.534 | 1.068
|  | 7 | L30/30-4 |  |  | 400 | 2 |  | 1.78 | kg/m´ | 0.712 | 1.424
|  | 8 | L30/30-4 |  |  | 366 | 2 |  | 1.78 | kg/m´ | 0.65148 | 1.303
|  | 9 | L30/30-4 |  |  | 466 | 2 |  | 1.78 | kg/m´ | 0.82948 | 1.659
| 1 |  | zakrytí vpusti - 1ks | [8 empty] | 7.1244
|  | 10 | L25/25-4 |  |  | 298 | 4 | ocel 235 | 1.45 | kg/m´ | 0.4321 | 1.7284
|  | 11 | L25/25-4 |  |  | 248 | 2 |  | 1.45 | kg/m´ | 0.3596 | 0.7192
|  | 12 | P5-248 | 248 | 5 | 298 | 1 |  | 7850 | kg/m3 | 2.9007 | 2.9007
|  | 13 | PR 30x30 typ 3010 | 149 |  | 298 | 1 |  | 40 | kg/m2 | 1.7761 | 1.7761
| 1 |  | sifon - 1ks | [8 empty] | 2.1338
|  | 14 | TR 133/4 |  |  | 135 | 1 | ocel 235 | 12.72 | kg/m´ | 1.7172 | 1.7172
|  | 15 | P3-133 | 133 | 3 | 133 | 1 |  | 7850 | kg/m3 | 0.41658 | 0.41658
Z61 | 1 |  | nádobka vpusti - 1ks | [8 empty] | 18.1113 |  | 27.3695
|  | 1 | P3-306 | 306 | 3 | 406 | 1 | ocel 235 | 7850 | kg/m3 | 2.9258 | 2.9258
|  | 2 | P3-200 | 200 | 3 | 403 | 2 |  | 7850 | kg/m3 | 1.8981 | 3.7963
|  | 3 | P3-200 | 200 | 3 | 303 | 2 |  | 7850 | kg/m3 | 1.4271 | 2.8543
|  | 4 | P3-140 | 140 | 3 | 300 | 1 |  | 7850 | kg/m3 | 0.9891 | 0.9891
|  | 5 | TR 110/4 |  |  | 200 | 1 |  | 10.46 | kg/m´ | 2.092 | 2.092
|  | 6 | L30/30-4 |  |  | 300 | 2 |  | 1.78 | kg/m´ | 0.534 | 1.068
|  | 7 | L30/30-4 |  |  | 400 | 2 |  | 1.78 | kg/m´ | 0.712 | 1.424
|  | 8 | L30/30-4 |  |  | 366 | 2 |  | 1.78 | kg/m´ | 0.65148 | 1.303
|  | 9 | L30/30-4 |  |  | 466 | 2 |  | 1.78 | kg/m´ | 0.82948 | 1.659
| 1 |  | zakrytí vpusti - 1ks | [8 empty] | 7.1244
|  | 10 | L25/25-4 |  |  | 298 | 4 | ocel 235 | 1.45 | kg/m´ | 0.4321 | 1.7284
|  | 11 | L25/25-4 |  |  | 248 | 2 |  | 1.45 | kg/m´ | 0.3596 | 0.7192
|  | 12 | P5-248 | 248 | 5 | 298 | 1 |  | 7850 | kg/m3 | 2.9007 | 2.9007
|  | 13 | PR 30x30 typ 3010 | 149 |  | 298 | 1 |  | 40 | kg/m2 | 1.7761 | 1.7761
| 1 |  | sifon - 1ks | [8 empty] | 2.1338
|  | 6 | TR 133/4 |  |  | 135 | 1 | ocel 235 | 12.72 | kg/m´ | 1.7172 | 1.7172
|  | 7 | P3-133 | 133 | 3 | 133 | 1 |  | 7850 | kg/m3 | 0.41658 | 0.41658

## Cykloboxy
Označení na výkrese | Počet kusů | Pos.x | Profil | Rozměr |  |  | Počet kusů posice | Materiál | Hmotnost |  | Celková hmotnost |  | Celková délka položky (bez prořezu) [m] | Celková hmotnost všech prvků zámečnického výrobku (bez prořezu a svárů) [kg]
|  |  |  | šířka [mm] | výška (tl.) [mm] | délka [mm] |  |  |  |  | kusu | celkem
[9 empty] | [kg/m.j.] |  | [kg/1ks] | [kg]
SO104 Parkoviště u nákladové části nádraží - cykloboxy |  |  | Cykloboxy | [8 empty] | 1576.9893 |  | 1576.9893
| 1 | 1 | Střecha - trapézový pl. 1140H | 2700 |  | 4800 | 1 | ocel 235 | 11.88 | kg/m2 | 153.9648 | 153.9648
|  | pos.2 | Jäckel 100/50/5 |  |  | 9340 | 1 | ocel 235 | 10.48 | kg/m´ | 97.8832 | 97.8832
|  | pos.3 | Jäckel 80/50/5 |  |  | 48680 | 1 | ocel 235 | 8.914 | kg/m´ | 433.9335 | 433.9335
|  | pos.4 | Jäckel 60/40/4 |  |  | 27600 | 1 | ocel 235 | 5.454 | kg/m´ | 150.5304 | 150.5304
|  | pos.5 | Tahokov DX51D+Z | 1000 |  | 34000 | 1 | ocel 235 | 3.5 | kg/m2 | 119 | 119
|  | pos.6 | Jäckel 100/100/5 |  |  | 9000 | 1 | ocel 235 | 14.41 | kg/m´ | 129.69 | 129.69
|  | 7 | L 30/30/4 (alt. 40/40) |  |  | 113470 | 1 | ocel 235 | 1.78 | kg/m´ | 201.9766 | 201.9766
|  | 8 | P 3/20 | 20 | 3 | 113400 | 1 | ocel 235 | 7850 | kg/m3 | 53.4114 | 53.4114
|  | 9 | Betonový základ |  |  |  | 1
|  | 10 | Spojovací materiál | 100 | 100 | 100 | 20 |  | 7850 | kg/m3 | 7.85 | 157
|  | 11 | Dveřní zámek, madlo |  |  |  | 5
|  | 12 | Jäckel 60/40/4 |  |  | 7250 | 1 | ocel 235 | 5.45 | kg/m´ | 39.5125 | 39.5125
|  | 13 | Jäckel 60/40/4 |  |  | 7350 | 1 | ocel 235 | 5.454 | kg/m´ | 40.0869 | 40.0869
|  | 14 | Panty |  |  | 0 | 20 |  |  | kg/m´ | 0 | 0 | 0