## List1
projekt: |  | Osvětlení cyklostojanů
ul. Klučovská, Český Brod
stupeň : |  | pro provedení stavby
SPECIFIKACE
|  | Materiál | počet |  | cena za kus (Kč/ks) | cena celkem (Kč)
| 1 | svítidlo LED Voltana 2, 28W, f. Schréder | 3 | ks | 6800 | 20400
| 2 | stožár kulatý, bezpaticový, 8m, K-8-133/89/60, f. Kooperativa | 3 | ks | 7600 | 22800
| 3 | výzbroj f. Schmachtl 1,5 – 35 (1xL, 1xPEN, PE, N, poj. spodek, přepážky) | 2 | ks | 410 | 820
| 4 | výzbroj f. Schmachtl 1,5 – 35 (1xL+1xL, 1xPEN + 1xPEN, PE, N, poj. spodek, přepážky) | 1 | ks | 480 | 480
| 5 | kabel CYKY-J 3x10, vč. položení | 160 | m | 110 | 17600
| 6 | kabel CYKY-J 3x1,5 | 25 | m | 10 | 250
| 7 | kabel CYKY-J 5x2,5 | 30 | m | 28 | 840
| 8 | drát FeZn pr. 10mm, vč. položení | 150 | m | 45 | 6750
| 9 | smršťovací koncovky kabelů SKELDO 3x10 | 6 | ks | 95 | 570
| 10 | chránička - tr. AROT DVK 110 F-T pr. 110mm | 150 | m | 40 | 6000
| 11 | chránička - tr. AROT DVK 40 F-T pr. 40mm | 30 | m | 35 | 1050
| 12 | chránička kovová pr. 40mm, šedá | 2 | m | 65 | 130
| 13 | T-spojka s pojistkou, Raychem | 2 | ks | 2200 | 4400
| 14 | drobný nespecifikovaný materiál | 1 | kpl | 1600 | 1600
| 15 | redukce pro uchycení svítidla na stožár | 3 | ks | 420 | 1260
| 16 |  |  |  |  | 0
Práce
| 20 | výkop 350 x 800mm, vč. kabel. lože, CWS desky, záhozu a úpravy terénu | 95 | m | 620 | 58900
| 21 | výkop 500 x 1200mm, vč. kabel. lože, výstraž. folie, obetonování chráničky, záhozu a úpravy terénu | 18 | m | 2100 | 37800
| 22 | stavba betonový základ pro stožár 8m - komplet | 3 | ks | 3300 | 9900
| 23 | montáž kabelů, chrániček pro ovl. boxy cyklostojanů - komplet | 1 | kpl |  | 16689
| 24 | montáž stožárů, svítidel, kabelů, chrániček VO atd. | 1 | kpl |  | 83445
25
Inž. činnost
| 30 | vytyčení inž. sítí před stavbou | 1 | ks | 6000 | 6000
| 31 | revize | 1 | ks | 4500 | 4500
| 32 | dokumentace skutečného provedení | 1 | ks | 8000 | 8000
| 33 | geometrické zaměření | 1 | ks | 7000 | 7000
| 34 | inženýrská a kompletační činnost | 1 | ks | 12687.36 | 12687.36
| 35 | doprava, mechanizace | 1 | ks | 4600 | 4600
| 36 | Odvoz a likvidace odpadu | 1 | kpl | 3700 | 3700
| 37 | VRN | 1 | kpl | 3000 | 3000
|  | cena materiál celkem: |  |  |  | 84950
|  | cena montáž, demontáž, výkopy, pokládka |  |  |  | 206734
|  | cena inž. činnost |  |  |  | 49487.36
|  | cena celkem: |  |  |  | 341171.36
Vypracoval: Ing. A.Získal
AZ elektroprojekce
2019-01-28