## Kryci list
Výkaz výměr
Zakázka
Číslo zakázky | PIR-2019-12
Zakázka | Stavební úpravy Český Brod 507
Klasifikace
Fáze | Příprava realizace
Komentář | Zpracováno v ce. soustavě ÚRS, cen. úroveň 2019/I
Verze
Popis
Komentář
Firmy
Typ Firmy | Název
Uživatelé
Význam (funkce) | Jméno

## Rekapitulace
Zakázka:
_ | Stavební úpravy Český Brod 507
21 | Popis | Cena | Hmotnost | DPH | Cena s DPH
#N/A
| SO_01: Hlavní objekt |  | 256.2619
| 001: Zemní práce |  | 0.09104
| 002: Základy |  | 5.7476
| 003: Svislé konstrukce |  | 43.5478
| 004: Vodorovné konstrukce |  | 20.8784
| 006: Úpravy povrchu |  | 114.6496
| 009: Ostatní konstrukce a práce |  | 12.0824
021: Silnoproud
02101: Základní materiál-krabice spínače,zásuvky
02102: Základní materiál-trubky, vodiče, kabely
02103: Svítidla a světelné zdroje
02108: Rozváděče
022: Slaboproud
02201: Domovní telefon
02203: Datové rozvody
02209: STA
024: Vzduchotechnika
036: Regulační zařízení
099: Přesun hmot HSV
| 711: Izolace proti vodě |  | 1.2196
| 712: Povlakové krytiny |  | 0.5221
| 713: Izolace tepelné |  | 5.649
721: Vnitřní kanalizace
7211: Kanalizace - zemní práce
722: Vnitřní vodovod
725: Zařizovací předměty
732: Ústřední vytápění - strojovny
733: Ústřední vytápění - rozvodné potrubí
734: Ústřední vytápění - armatury
735: Ústřední vytápění - otopná tělesa
762: Konstrukce tesařské
| 763: Konstrukce montované |  | 34.6254
| 764: Konstrukce klempířské |  | 0.23872
| 766: Konstrukce truhlářské |  | 0.37521
767: Konstrukce zámečnické
| 771: Podlahy z dlaždic |  | 9.3448
775: Podlahy dřevěné
| 776: Podlahy povlakové |  | 0.087127
| 777: Podlahy lité |  | 0.41338
| 781: Obklady keramické |  | 5.767
| 783: Nátěry |  | 0.00040528
| 784: Malby |  | 1.0222
SUB: Subdodávky
TZ3: Výtahy, parkovací systémy
V01: Průzkumné, geodetické a projektové práce
V03: Zařízení staveniště
V04: Inženýrská činnost
V05: Územní vlivy
| SO_02: Fasáda,krov, zastřešení, dešť. kanalizace, komunikace |  | 314.6634
001: Zemní práce
| 002: Základy |  | 92.4879
| 005: Komunikace |  | 165.4027
| 006: Úpravy povrchu |  | 36.9915
009: Ostatní konstrukce a práce
02106: Hromosvod
099: Přesun hmot HSV
| 713: Izolace tepelné |  | 2.102
719: Dešťová kanalizace
| 762: Konstrukce tesařské |  | 13.0449
| 764: Konstrukce klempířské |  | 4.4932
| 783: Nátěry |  | 0.1412
V03: Zařízení staveniště
V04: Inženýrská činnost
V05: Územní vlivy
SO_03: EZS
02206: EZS
0 | Celkem (bez DPH) | 0
| DPH | 0
0
0
| Celkem (včetně DPH) | 0

## Zakazka
[5 empty] | Poř. | Typ | Kód | Alter. kód | Popis | MJ | Výměra bez ztr. | Ztratné | Výměra | Jedn. cena | Cena | Cena | Cena | Cena | Cena | Cena | Cena | Cena | Cena | Cena | Cena | Typ (příp. výrobce) dodávky u žlutě označených položek
[9 empty] | SO_01: Hlavní objekt | [5 empty] | 0 |  | 256.2619 |  | 438.2663 | _ | 0 | 0
[9 empty] | 001: Zemní práce | [5 empty] | 0 |  | 0.09104 |  | 0 | _ | 0 | 0
##T2##N_Catalog_catGUID | ##T2##PRO_ITEM_catID | ##T2##PRO_ITEM_iteCode | ##T2##PRO_ITEM_szvCode | ##T2##PRO_ITEM_tevCode | 1 | SP | 139711101 |  | Vykopávky v uzavřených prostorách v hornině tř. 1 až 4 | m3 | 6.4372 | 0 | 6.4372 | 0 | 0 |  | 0 |  | 0 | 21 | 0 | 0 |  | SO_01 | 001
[9 empty] | výtahová šachta;2,09*2,2*1,4 |  | 6.4372 | [8 empty] | _
[5 empty] | 2 | SP | 162701105 |  | Vodorovné přemístění do 10000 m výkopku/sypaniny z horniny tř. 1 až 4 | m3 | 6.4372 | 0 | 6.4372 | 0 | 0 |  | 0 |  | 0 | 21 | 0 | 0 |  | SO_01 | 001
[9 empty] | výtahová šachta;2,09*2,2*1,4 |  | 6.4372 | [8 empty] | _
[5 empty] | 3 | SP | 162701109 |  | Příplatek k vodorovnému přemístění výkopku/sypaniny z horniny tř. 1 až 4 ZKD 1000 m přes 10000 m | m3 | 90.118 | 0 | 90.118 | 0 | 0 |  | 0 |  | 0 | 21 | 0 | 0 |  | SO_01 | 001
[9 empty] | 6,437*14 |  | 90.118 | [8 empty] | _
[5 empty] | 4 | SP | 167101101 |  | Nakládání výkopku z hornin tř. 1 až 4 do 100 m3 | m3 | 6.4372 | 0 | 6.4372 | 0 | 0 |  | 0 |  | 0 | 21 | 0 | 0 |  | SO_01 | 001
[9 empty] | výtahová šachta;2,09*2,2*1,4 |  | 6.4372 | [8 empty] | _
[5 empty] | 5 | SP | 171201201 |  | Uložení sypaniny na skládky | m3 | 6.437 | 0 | 6.437 | 0 | 0 |  | 0 |  | 0 | 21 | 0 | 0 |  | SO_01 | 001
[5 empty] | 6 | SP | 171201211 |  | Poplatek za uložení stavebního odpadu - zeminy a kameniva na skládce | t | 10.2992 | 0 | 10.2992 | 0 | 0 |  | 0 |  | 0 | 21 | 0 | 0 |  | SO_01 | 001
[9 empty] | 6,437*1,6 |  | 10.2992 | [8 empty] | _
[5 empty] | 7 | SP | 564730111 |  | Podklad z kameniva hrubého drceného vel. 16-32 mm tl 100 mm | m2 | 0.4598 | 0 | 0.4598 | 0 | 0 | 0.198 | 0.09104 |  | 0 | 21 | 0 | 0 |  | SO_01 | 001
[9 empty] | výtahová šachta;2,09*2,2*0,1 |  | 0.4598 | [8 empty] | _
_
[9 empty] | 002: Základy | [5 empty] | 0 |  | 5.7476 |  | 0 | _ | 0 | 0
[5 empty] | 8 | SP | 271532212 |  | Podsyp pod základové konstrukce se zhutněním z hrubého kameniva frakce 16 až 32 mm | m3 | 0.49115 | 0 | 0.49115 | 0 | 0 | 2.16 | 1.0609 |  | 0 | 21 | 0 | 0 |  | SO_01 | 002
[9 empty] | výtahová šachta;2,09*2,35*0,1 |  | 0.49115 | [8 empty] | _
[5 empty] | 9 | SP | 273321117 |  | Základové desky mostních konstrukcí ze ŽB C 25/30 | m3 | 1.8222 | 0 | 1.8222 | 0 | 0 | 2.5263 | 4.6033 |  | 0 | 21 | 0 | 0 |  | SO_01 | 002
[9 empty] | výtahová šachta vč. vyvýšení obvodu;2,09*2,2*0,3+((2,09*2+1,6*2)*0,3*0,2) |  | 1.8222 | [8 empty] | _
[5 empty] | 10 | SP | 273362021 |  | Výztuž základových desek svařovanými sítěmi Kari | t | 0.072648 | 8 | 0.07846 | 0 | 0 | 1.0628 | 0.083385 |  | 0 | 21 | 0 | 0 |  | SO_01 | 002
[9 empty] | výtahová šachta;2,09*2,2*0,0079*2 |  | 0.072648 | [8 empty] | _
_
[9 empty] | 003: Svislé konstrukce | [5 empty] | 0 |  | 43.5478 |  | 0 | _ | 0 | 0
[5 empty] | 11 | H | 13010746 |  | ocel profilová IPE 140 jakost 11 375 | t | 0.03456 | 0 | 0.03456 | 0 | 0 | 1 | 0.03456 |  | 0 | 21 | 0 | 0 |  | SO_01 | 003
[9 empty] | 1,NP;1,2*2*0,0144 |  | 0.03456 | [8 empty] | _
[5 empty] | 12 | H | 13010748 |  | ocel profilová IPE 160 jakost 11 375 | t | 2.0308 | 8 | 2.1932 | 0 | 0 | 1 | 2.1932 |  | 0 | 21 | 0 | 0 |  | SO_01 | 003
[9 empty] | 2.NP;(1,2*7+1,3*2+1,5*16)*0,0179 |  | 0.6265 | [8 empty] | _
[9 empty] | 3.NP;(1,5*45+2,05*3+1,2*4)*0,0179 |  | 1.4043 | [8 empty] | _
[5 empty] | 13 | H | 13010750 |  | ocel profilová IPE 180 jakost 11 375 | t | 1.3337 | 8 | 1.4404 | 0 | 0 | 1 | 1.4404 |  | 0 | 21 | 0 | 0 |  | SO_01 | 003
[9 empty] | 1.PP;1,2*0,0219 |  | 0.02628 | [8 empty] | _
[9 empty] | 1.NP;(1,5*2+2,7*4)*0,0219 |  | 0.30222 | [8 empty] | _
[9 empty] | 2.NP;(2,7*2+2,35*16)*0,0219 |  | 0.9417 | [8 empty] | _
[9 empty] | 3.NP;2,9*0,0219 |  | 0.06351 | [8 empty] | _
[5 empty] | 14 | H | 13010752 |  | ocel profilová IPE 200 jakost 11 375 | t | 0.71832 | 8 | 0.77579 | 0 | 0 | 1 | 0.77579 |  | 0 | 21 | 0 | 0 |  | SO_01 | 003
[9 empty] | 1.NP;(2,35*12+2,3*2)*0,0219 |  | 0.71832 | [8 empty] | _
[5 empty] | 15 | SP | 310238211 |  | Zazdívka otvorů pl do 1 m2 ve zdivu nadzákladovém cihlami pálenými na MVC | m3 | 2.7228 | 0 | 2.7228 | 0 | 0 | 1.8775 | 5.112 |  | 0 | 21 | 0 | 0 |  | SO_01 | 003
[9 empty] | 1,NP;(0,3*0,15*4*0,3) |  | 0.054 | [8 empty] | _
[9 empty] | 3.NP;((0,4*1,75*3+0,2*1,75*3+0,45*1,75+0,8*1,75)*0,5) |  | 2.6688 | [8 empty] | _
[5 empty] | 16 | SP | 310239211 |  | Zazdívka otvorů pl do 4 m2 ve zdivu nadzákladovém cihlami pálenými na MVC | m3 | 11.5084 | 0 | 11.5084 | 0 | 0 | 1.8775 | 21.6071 |  | 0 | 21 | 0 | 0 |  | SO_01 | 003
[9 empty] | 1.NP;((1,2*1,4*3+1*1,4)*0,7)+(0,8*2,*0,3) |  | 4.988 | [8 empty] | _
[9 empty] | 2.NP;(0,2*2,2*0,5)+(1,4*2,2*0,56) |  | 1.9448 | [8 empty] | _
[9 empty] | 3.NP;(2,93*2,08*0,42)+((0,9*2,1*2+0,7*2,1*2)*0,3) |  | 4.5756 | [8 empty] | _
[5 empty] | 17 | SP | 311272131 |  | Zdivo z pórobetonových tvárnic hladkých přes P2 do P4 přes 450 do 600 kg/m3 na tenkovrstvou maltu tl 250 mm | m2 | 6.97 | 0 | 6.97 | 0 | 0 | 0.23374 | 1.6292 |  | 0 | 21 | 0 | 0 |  | SO_01 | 003
[9 empty] | 1.NP výtah;2,05*3,4 |  | 6.97 | [8 empty] | _
[5 empty] | 18 | SP | 311272231 |  | Zdivo z pórobetonových tvárnic hladkých přes P2 do P4 přes 450 do 600 kg/m3 na tenkovrstvou maltu tl 300 mm | m2 | 11.1588 | 0 | 11.1588 | 0 | 0 | 0.23484 | 2.6205 |  | 0 | 21 | 0 | 0 |  | SO_01 | 003
[9 empty] | spojovací chodba;21,88*0,51 |  | 11.1588 | [8 empty] | _
[5 empty] | 19 | SP | 317142422 |  | Překlad nenosný pórobetonový š 100 mm v do 250 mm na tenkovrstvou maltu dl do 1250 mm | kus | 5 | 0 | 5 | 0 | 0 | 0.02628 | 0.1314 |  | 0 | 21 | 0 | 0 |  | SO_01 | 003
[9 empty] | 1.NP;5 |  | 5 | [8 empty] | _
[5 empty] | 20 | SP | 317142432 |  | Překlad nenosný pórobetonový š 125 mm v do 250 mm na tenkovrstvou maltu dl do 1250 mm | kus | 3 | 0 | 3 | 0 | 0 | 0.03235 | 0.09705 |  | 0 | 21 | 0 | 0 |  | SO_01 | 003
[9 empty] | 1,NP;3 |  | 3 | [8 empty] | _
[5 empty] | 21 | SP | 317941123 |  | Osazování ocelových válcovaných nosníků na zdivu I, IE, U, UE nebo L do č 22 | t | 4.127 | 0 | 4.127 | 0 | 0 | 0.01709 | 0.07053 |  | 0 | 21 | 0 | 0 |  | SO_01 | 003
[5 empty] | 22 | SP | 340239211 |  | Zazdívka otvorů v příčkách nebo stěnách plochy do 4 m2 cihlami plnými tl do 100 mm | m2 | 2.1 | 0 | 2.1 | 0 | 0 | 0.12335 | 0.25904 |  | 0 | 21 | 0 | 0 |  | SO_01 | 003
[9 empty] | 1.PP;1*2,1 |  | 2.1 | [8 empty] | _
[5 empty] | 23 | SP | 342272225 |  | Příčka z pórobetonových hladkých tvárnic na tenkovrstvou maltu tl 100 mm | m2 | 63.0239 | 0 | 63.0239 | 0 | 0 | 0.06917 | 4.3594 |  | 0 | 21 | 0 | 0 |  | SO_01 | 003
[9 empty] | 1.NP;((1,98*4+3,62+1,1+1,4+1+2,05+1,7+0,3)*3,71)-(1,4*3+1,8*2) |  | 63.0239 | [8 empty] | _
[5 empty] | 24 | SP | 342272245 |  | Příčka z pórobetonových hladkých tvárnic na tenkovrstvou maltu tl 150 mm | m2 | 31.1644 | 0 | 31.1644 | 0 | 0 | 0.10325 | 3.2177 |  | 0 | 21 | 0 | 0 |  | SO_01 | 003
[9 empty] | 1.NP;((3,62+6,02)*3,71)-(1,4*2+1,8) |  | 31.1644 | [8 empty] | _
_
[9 empty] | 004: Vodorovné konstrukce | [5 empty] | 0 |  | 20.8784 |  | 0 | _ | 0 | 0
[5 empty] | 25 | SP | 413232221 |  | Zazdívka zhlaví válcovaných nosníků v do 300 mm | kus | 238 | 0 | 238 | 0 | 0 | 0.059 | 14.042 |  | 0 | 21 | 0 | 0 |  | SO_01 | 004
[9 empty] | 119*2 |  | 238 | [8 empty] | _
[5 empty] | 26 | SP | 417321414 |  | Ztužující pásy a věnce ze ŽB tř. C 20/25 | m3 | 2.6256 | 0 | 2.6256 | 0 | 0 | 2.4534 | 6.4416 |  | 0 | 21 | 0 | 0 |  | SO_01 | 004
[9 empty] | spojovací chodba;(21,88*0,3*0,2*2) |  | 2.6256 | [8 empty] | _
[5 empty] | 27 | SP | 417351115 |  | Zřízení bednění ztužujících věnců | m2 | 17.504 | 0 | 17.504 | 0 | 0 | 0.00519 | 0.090846 |  | 0 | 21 | 0 | 0 |  | SO_01 | 004
[9 empty] | spojovací chodba;(21,88*2*0,2*2) |  | 17.504 | [8 empty] | _
[5 empty] | 28 | SP | 417351116 |  | Odstranění bednění ztužujících věnců | m2 | 17.504 | 0 | 17.504 | 0 | 0 |  | 0 |  | 0 | 21 | 0 | 0 |  | SO_01 | 004
[5 empty] | 29 | SP | 417361821 |  | Výztuž ztužujících pásů a věnců betonářskou ocelí 10 505 | t | 0.28875 | 0 | 0.28875 | 0 | 0 | 1.0526 | 0.30393 |  | 0 | 21 | 0 | 0 |  | SO_01 | 004
[9 empty] | 2,625*0,11 |  | 0.28875 | [8 empty] | _
_
[9 empty] | 006: Úpravy povrchu | [5 empty] | 0 |  | 114.6496 |  | 0 | _ | 0 | 0
[5 empty] | 30 | SP | 611321141 |  | Vápenocementová omítka štuková dvouvrstvá vnitřních stropů rovných nanášená ručně | m2 | 75.11 | 0 | 75.11 | 0 | 0 | 0.01838 | 1.3805 |  | 0 | 21 | 0 | 0 |  | SO_01 | 006
[9 empty] | 1.NP;20,21 |  | 20.21 | [8 empty] | _
[9 empty] | 2.NP;24,48 |  | 24.48 | [8 empty] | _
[9 empty] | 3.NP;30,42 |  | 30.42 | [8 empty] | _
[5 empty] | 31 | SP | 611325423 |  | Oprava vnitřní vápenocementové štukové omítky stropů v rozsahu plochy do 50% | m2 | 230.94 | 0 | 230.94 | 0 | 0 | 0.0284 | 6.5587 |  | 0 | 21 | 0 | 0 |  | SO_01 | 006
[9 empty] | 1.PP;(42,35+8,49+22,34+35,23+20,9+22,51+17,31+17,75+15,1+14,14+14,82) |  | 230.94 | [8 empty] | _
[5 empty] | 32 | SP | 612321121 |  | Vápenocementová omítka hladká jednovrstvá vnitřních stěn nanášená ručně | m2 | 356.4274 | 0 | 356.4274 | 0 | 0 | 0.0154 | 5.489 |  | 0 | 21 | 0 | 0 |  | SO_01 | 006
[9 empty] | pod obklad;((5,28+4,58+7,46+9,74+4,86+3,9+4,84)*2)+(13,53*0,7)+((5,5+9,3+5,9+5,56+4,3)*3,1)+((4,7+2*2)*2)+((2,6+4*2+3,8)*0,6)+((12,82+8,56+7+6,8+4,48+5,48+5,56+4,38)*2,63) |  | 356.4274 | [8 empty] | _
[5 empty] | 33 | SP | 612321141 |  | Vápenocementová omítka štuková dvouvrstvá vnitřních stěn nanášená ručně | m2 | 1899.7646 | 0 | 1899.7646 | 0 | 0 | 0.01838 | 34.9177 |  | 0 | 21 | 0 | 0 |  | SO_01 | 006
[9 empty] | 1NP;((7+15,56+6,17+7,75+92,82)*2,7)+((22,27+18,93+17,85+20,79+31,14+13,26+20,4+5,98+5,98+7,58+8,36+33,94+11,24*2+4,6+5,56*2+12,78+22,04)*3,44) |  | 1310.59 | [8 empty] | _
[9 empty] | 2.NP;((21,16+21,18+21,46+19,2+16,4+6,4+10+6,6+5,6+5+6,26+25,12+17,96+18+17,23+25,3+21,38+15+15,06)*3,1) |  | 912.361 | [8 empty] | _
[9 empty] | 3.NP;((15,06+13,72+19,6+13,72+16,15+19,48+7,8+9,26+12,64+30,8+8,4+8,2+5,08+5,18+6,18+6,26+25,72+19,24+18,08+17,58+10,4+17,64+22,38)*2,63) |  | 864.1391 | [8 empty] | _
[9 empty] | výplně otvorů;-((0,8*0,7*6+0,8*0,4)+(1,87*0,9*5+1,93*0,94*2+1,08*1,93*2+2,05*1,93*2+0,58*1,35+1,82*1,93+1,55*1,93+2,12*1,93+1,8*1,93+1,12*1,15*2+0,6*0,75*2+2,32*1,15*10)+(1,2*2,2*21+2,06*2,2*4+0,7*1,3+1,64*2,15)+(1,2*1,75*21+2,06*1,75*4+0,7*1,75+1,64*2,85)+(1,1*2,05+1,3*2,02+2,05*2,83)) |  | -225.9194 | [8 empty] | _
[9 empty] | obklad;-((5,28+4,58+7,46+9,74+4,86+3,9+4,84)*2)+(13,53*0,7)+((5,5+9,3+5,9+5,56+4,3)*3,1)+((4,7+2*2)*2)+((2,6+4*2+3,8)*0,6)+((12,82+8,56+7+6,8+4,48+5,48+5,56+4,38)*2,63) |  | 193.7874 | [8 empty] | _
[9 empty] | SDK;-(387,764*2)-(((1,19*4+1,6*4+0,94+1,9+2,6+2,73+11,42+1,8)*2,63)+((1,19*4+1,6*4+0,7*2+1,6+2,7+1,79)*3,1)) |  | -918.9495 | [8 empty] | _
[9 empty] | vnitřní dveře;-(1,8*2,03+1,2*2,1*2+1,3*2,1*2+1,1*2*12+1,4*2,1*2+2,4*2,*2+1,4*2*2+2,1*2,05*2+1,4*32+1,6*42+1,8*30) |  | -236.244 | [8 empty] | _
[5 empty] | 34 | SP | 612821012 |  | Vnitřní sanační štuková omítka pro vlhké a zasolené zdivo prováděná ručně | m2 | 562.9203 | 0 | 562.9203 | 0 | 0 | 0.0345 | 19.4208 |  | 0 | 21 | 0 | 0 |  | SO_01 | 006
[9 empty] | 1.PP;(24,65*2,9)+((18,37+18,87+13,01+17,08+17,02+14,37+15,54+16,28)*2,35)+(82,81*2,23) |  | 562.9203 | [8 empty] | _
[9 empty] | otvory se neodečítají - plocha ostění odpovídá ploše stěn |  | 0 | [8 empty] | _
[5 empty] | 35 | SP | 631311125 |  | Mazanina tl do 120 mm z betonu prostého bez zvýšených nároků na prostředí tř. C 20/25 | m3 | 7.318 | 0 | 7.318 | 0 | 0 | 2.4533 | 17.9532 |  | 0 | 21 | 0 | 0 |  | SO_01 | 006
[9 empty] | 1.PP;73,18*0,1 |  | 7.318 | [8 empty] | _
[5 empty] | 36 | SP | 632451111 |  | Cementový samonivelační potěr ze suchých směsí tloušťky do 30 mm | m2 | 119.42 | 0 | 119.42 | 0 | 0 | 0.0612 | 7.3085 |  | 0 | 21 | 0 | 0 |  | SO_01 | 006
[9 empty] | spojovací chodba;119,42 |  | 119.42 | [8 empty] | _
[5 empty] | 37 | SP | 635211121 |  | Násyp pod podlahy z keramzitu | m3 | 51.4793 | 0 | 51.4793 | 0 | 0 | 0.42 | 21.6213 |  | 0 | 21 | 0 | 0 |  | SO_01 | 006
[9 empty] | 285,7*0,125+286,67*0,055 |  | 51.4793 | [8 empty] | _
_
[9 empty] | 009: Ostatní konstrukce a práce | [5 empty] | 0 |  | 12.0824 |  | 425.6128 | _ | 0 | 0
[5 empty] | 38 | H | 59217491 |  | Obrubník betonový silniční ABO 15-25 100x15x25 cm | kus | 24.1 | 1 | 24.341 | 0 | 0 | 0.083 | 2.0203 |  | 0 | 21 | 0 | 0 |  | SO_01 | 009
[5 empty] | 39 | H | 59227724 |  | žlab dvouvrstvý vibrolisovaný pro povrchové odvodnění betonový 70/100x280x210mm | kus | 120.5 | 1 | 121.705 | 0 | 0 | 0.0095 | 1.1562 |  | 0 | 21 | 0 | 0 |  | SO_01 | 009
[9 empty] | 24,1*5 |  | 120.5 | [8 empty] | _
[5 empty] | 40 | SP | 916131213 |  | Osazení silničního obrubníku betonového stojatého s boční opěrou do lože z betonu prostého | m | 24.1 | 0 | 24.1 | 0 | 0 | 0.1554 | 3.7451 |  | 0 | 21 | 0 | 0 |  | SO_01 | 009
[5 empty] | 41 | SP | 935112111 |  | Osazení příkopového žlabu do betonu tl 100 mm z betonových tvárnic š 500 mm | m | 37.8 | 0 | 37.8 | 0 | 0 | 0.13096 | 4.9503 |  | 0 | 21 | 0 | 0 |  | SO_01 | 009
[5 empty] | 42 | SP | 949101111 |  | Lešení pomocné pro objekty pozemních staveb s lešeňovou podlahou v do 1,9 m zatížení do 150 kg/m2 | m2 | 1238.04 | 0 | 1238.04 | 0 | 0 | 0.00013 | 0.16095 |  | 0 | 21 | 0 | 0 |  | SO_01 | 009
[5 empty] | 43 | SP | 952901111 |  | Vyčištění budov bytové a občanské výstavby při výšce podlaží do 4 m (vč. oken, dveří, atp - úklidová firma) | m2 | 1238.04 | 0 | 1238.04 | 0 | 0 | 4e-05 | 0.049522 |  | 0 | 21 | 0 | 0 |  | SO_01 | 009
[9 empty] | 1.PP;(42,35+8,49+22,34+35,23+20,9+22,51+17,31+17,75+15,1+14,14+14,82) |  | 230.94 | [8 empty] | _
[9 empty] | 433,73+286,7+286,67 |  | 1007.1 | [8 empty] | _
[5 empty] | 44 | SP | 952902R01 |  | Průběžný úklid společných prostor stavby | hod | 200 | 0 | 200 | 0 | 0 |  | 0 |  | 0 | 21 | 0 | 0 |  | SO_01 | 009
[5 empty] | 45 | SP | 953100R01 |  | 1.12.1 - Orientační systém - dodávka + montáž - podrobný popis viz návrh interiéru Ing.arch. Jelínkové | kpl | 1 | 0 | 1 | 0 | 0 |  | 0 |  | 0 | 21 | 0 | 0 |  | SO_01 | 009
[5 empty] | 46 | SP | 953100R02 |  | 1.12.2 - Označení dveří - dodávka + montáž - podrobný popis viz návrh interiéru Ing.arch. Jelínkové | kus | 3 | 0 | 3 | 0 | 0 |  | 0 |  | 0 | 21 | 0 | 0 |  | SO_01 | 009
[5 empty] | 47 | SP | 953100R03 |  | 2.01.1 - Orientační systém - dodávka + montáž - podrobný popis viz návrh interiéru Ing.arch. Jelínkové | kpl | 1 | 0 | 1 | 0 | 0 |  | 0 |  | 0 | 21 | 0 | 0 |  | SO_01 | 009
[5 empty] | 48 | SP | 953100R04 |  | 2.01.2 -Označení dveří - dodávka + montáž - podrobný popis viz návrh interiéru Ing.arch. Jelínkové | kus | 3 | 0 | 3 | 0 | 0 |  | 0 |  | 0 | 21 | 0 | 0 |  | SO_01 | 009
[5 empty] | 49 | SP | 953100R05 |  | 2.02.2 -Označení dveří - dodávka + montáž - podrobný popis viz návrh interiéru Ing.arch. Jelínkové | kus | 4 | 0 | 4 | 0 | 0 |  | 0 |  | 0 | 21 | 0 | 0 |  | SO_01 | 009
[5 empty] | 50 | SP | 953100R06 |  | 2.03.1 -Označení dveří - dodávka + montáž - podrobný popis viz návrh interiéru Ing.arch. Jelínkové | kus | 4 | 0 | 4 | 0 | 0 |  | 0 |  | 0 | 21 | 0 | 0 |  | SO_01 | 009
[5 empty] | 51 | SP | 953100R07 |  | 2.06.11 -Čajová kuchyňka - dodávka + montáž - podrobný popis viz návrh interiéru Ing.arch. Jelínkové | kpl | 1 | 0 | 1 | 0 | 0 |  | 0 |  | 0 | 21 | 0 | 0 |  | SO_01 | 009
[5 empty] | 52 | SP | 953100R08 |  | 2.12.12 -Kuchyňka - dodávka + montáž - podrobný popis viz návrh interiéru Ing.arch. Jelínkové | kpl | 1 | 0 | 1 | 0 | 0 |  | 0 |  | 0 | 21 | 0 | 0 |  | SO_01 | 009
[5 empty] | 53 | SP | 953100R09 |  | 3.01.1 - Orientační systém - dodávka + montáž - podrobný popis viz návrh interiéru Ing.arch. Jelínkové | kpl | 1 | 0 | 1 | 0 | 0 |  | 0 |  | 0 | 21 | 0 | 0 |  | SO_01 | 009
[5 empty] | 54 | SP | 953100R10 |  | 3.01.2 - Označení dveř - dodávka + montáž - podrobný popis viz návrh interiéru Ing.arch. Jelínkové | kus | 3 | 0 | 3 | 0 | 0 |  | 0 |  | 0 | 21 | 0 | 0 |  | SO_01 | 009
[5 empty] | 55 | SP | 953100R11 |  | 3.02.2 - Označení dveř - dodávka + montáž - podrobný popis viz návrh interiéru Ing.arch. Jelínkové | kus | 2 | 0 | 2 | 0 | 0 |  | 0 |  | 0 | 21 | 0 | 0 |  | SO_01 | 009
[5 empty] | 56 | SP | 953100R12 |  | 3.03.6 - Označení dveř - dodávka + montáž - podrobný popis viz návrh interiéru Ing.arch. Jelínkové | kus | 4 | 0 | 4 | 0 | 0 |  | 0 |  | 0 | 21 | 0 | 0 |  | SO_01 | 009
[5 empty] | 57 | SP | 953100R13 |  | 3.04.14 - Kuchyňka - dodávka + montáž - podrobný popis viz návrh interiéru Ing.arch. Jelínkové | kpl | 1 | 0 | 1 | 0 | 0 |  | 0 |  | 0 | 21 | 0 | 0 |  | SO_01 | 009
[5 empty] | 58 | SP | 953100R14 |  | 3.16.7 - Kuchyňská linka - dodávka + montáž - podrobný popis viz návrh interiéru Ing.arch. Jelínkové | kpl | 1 | 0 | 1 | 0 | 0 |  | 0 |  | 0 | 21 | 0 | 0 |  | SO_01 | 009
[5 empty] | 59 | SP | 953100R15 |  | 3.21.10 - Kuchyňská linka pro vozíčkáře - dodávka + montáž - podrobný popis viz návrh interiéru Ing.arch. Jelínkové | kpl | 1 | 0 | 1 | 0 | 0 |  | 0 |  | 0 | 21 | 0 | 0 |  | SO_01 | 009
[5 empty] | 60 | SP | 962031132 |  | Bourání příček z cihel pálených na MVC tl do 100 mm | m2 | 183.3864 | 0 | 183.3864 | 0 | 0 |  | 0 | 0.131 | 24.0236 | 21 | 0 | 0 |  | SO_01 | 009
[9 empty] | 1.PP;2,03*2,2-1,8 |  | 2.666 | [8 empty] | _
[9 empty] | 1.NP;((2,085*2+1,31+1,295+1,98+2,2+0,95+2,055*2+5,3+3,385)*3,45)-(1,2*5+1,6) |  | 77.615 | [8 empty] | _
[9 empty] | 2.NP;((4,44+1,48+2,18*2+1,19*2+6,17)*3,38)-(1,2*3+1,6*4) |  | 53.6454 | [8 empty] | _
[9 empty] | 3.NP;((5,59+6,15+2,18*2+1,19)*3)+(2,6*2,15)-(1,6*2+1,6*3) |  | 49.46 | [8 empty] | _
[5 empty] | 61 | SP | 962031133 |  | Bourání příček z cihel pálených na MVC tl do 150 mm | m2 | 78.385 | 0 | 78.385 | 0 | 0 |  | 0 | 0.261 | 20.4585 | 21 | 0 | 0 |  | SO_01 | 009
[9 empty] | 1.PP;0,9*2,05 |  | 1.845 | [8 empty] | _
[9 empty] | 1.NP;((2,1+3,285+3,015+2,9+8,6)*3,45)+(0,9*2,05)-(1,2*2+1,6*2) |  | 64.9 | [8 empty] | _
[9 empty] | 3.NP;((0,9*2+2,48)*3)-(1,2) |  | 11.64 | [8 empty] | _
[5 empty] | 62 | SP | 962032231 |  | Bourání zdiva z cihel pálených nebo vápenopískových na MV nebo MVC přes 1 m3 | m3 | 35.0009 | 0 | 35.0009 | 0 | 0 |  | 0 | 1.8 | 63.0016 | 21 | 0 | 0 |  | SO_01 | 009
[9 empty] | 1.NP;(0,8*1,93*2+1*1,93+1,5*2,15)*0,7 |  | 5.7701 | [8 empty] | _
[9 empty] | 1.NP;((0,83+0,964)*3,5*0,3) |  | 1.8837 | [8 empty] | _
[9 empty] | 2.NP;((1,2*2,2*4+0,5*2,1*3+1*2,2*2+0,5*2,2*2)*0,66)+((2,4*2+0,9*2,1*2)*0,3) |  | 15.9786 | [8 empty] | _
[9 empty] | 3.NP;((1,2*1,75*7+0,9*1,75+0,3*1,95*6)*0,5)+((0,8*2,05*3)*0,3) |  | 11.3685 | [8 empty] | _
[5 empty] | 63 | SP | 962081131 |  | Bourání příček ze skleněných tvárnic tl do 100 mm | m2 | 9.504 | 0 | 9.504 | 0 | 0 |  | 0 | 0.055 | 0.52272 | 21 | 0 | 0 |  | SO_01 | 009
[9 empty] | 1.NP;1,2*1,4*4+1,2*2,32 |  | 9.504 | [8 empty] | _
[5 empty] | 64 | SP | 965031131 |  | Bourání podlah z cihel kladených na plocho pl přes 1 m2 | m2 | 73.18 | 0 | 73.18 | 0 | 0 |  | 0 | 0.122 | 8.928 | 21 | 0 | 0 |  | SO_01 | 009
[9 empty] | 1.PP;73,18 |  | 73.18 | [8 empty] | _
[5 empty] | 65 | SP | 965042131 |  | Bourání podkladů pod dlažby nebo mazanin betonových nebo z litého asfaltu tl do 100 mm pl do 4 m2 | m3 | 5.3777 | 0 | 5.3777 | 0 | 0 |  | 0 | 2.2 | 11.8309 | 21 | 0 | 0 |  | SO_01 | 009
[9 empty] | pro výtah. šachtu;2,2*2,85*0,2 |  | 1.254 | [8 empty] | _
[9 empty] | 2.NP;(18,76+4,43*2,18+22,82)*0,04 |  | 2.0495 | [8 empty] | _
[9 empty] | 3.NP;(12,92+7,25*2,18+23,13)*0,04 |  | 2.0742 | [8 empty] | _
[5 empty] | 66 | SP | 965081213 |  | Bourání podlah z dlaždic keramických nebo xylolitových tl do 10 mm plochy přes 1 m2 | m2 | 152.74 | 0 | 152.74 | 0 | 0 |  | 0 | 0.035 | 5.3459 | 21 | 0 | 0 |  | SO_01 | 009
[9 empty] | 1.NP;4,18+7,01+6,24+7,69+20,5+34,37+26,25+26,29+20,21 |  | 152.74 | [8 empty] | _
[5 empty] | 67 | SP | 965081223 |  | Bourání podlah z dlaždic keramických nebo xylolitových tl přes 10 mm plochy přes 1 m2 | m2 | 292.1424 | 0 | 292.1424 | 0 | 0 |  | 0 | 0.057 | 16.6521 | 21 | 0 | 0 |  | SO_01 | 009
[9 empty] | 1.NP;48,7+20,93+119,42 |  | 189.05 | [8 empty] | _
[9 empty] | 2.NP;18,76+4,43*2,18+22,82 |  | 51.2374 | [8 empty] | _
[9 empty] | 3.NP;(12,92+7,25*2,18+23,13) |  | 51.855 | [8 empty] | _
[5 empty] | 68 | SP | 965082923 |  | Odstranění násypů pod podlahami tl do 100 mm pl přes 2 m2 | m3 | 25.6188 | 0 | 25.6188 | 0 | 0 |  | 0 | 1.4 | 35.8664 | 21 | 0 | 0 |  | SO_01 | 009
[9 empty] | 3.NP;(13,81+3,96+5,14+7,26+24,6+3,83+18,92+10,01+5,08+4,3+4,68+1,79+4,89+21,07+17,27+18,23+4,8+19,28+30,97)*0,1 |  | 21.989 | [8 empty] | _
[9 empty] | 3.NP;(12,92+7,25*2,18+23,13)*0,07 |  | 3.6298 | [8 empty] | _
[5 empty] | 69 | SP | 965082933 |  | Odstranění násypů pod podlahami tl do 200 mm pl přes 2 m2 | m3 | 37.9242 | 0 | 37.9242 | 0 | 0 |  | 0 | 1.4 | 53.0939 | 21 | 0 | 0 |  | SO_01 | 009
[9 empty] | 2.NP;(18,76+4,43*2,18+22,82)*0,14 |  | 7.1732 | [8 empty] | _
[9 empty] | 2.NP;(27,6+28,03+22,41+14,57+2,56+4,65+5,21+3,29+18,96+19,04+16,94+39,36+17,03)*0,14 |  | 30.751 | [8 empty] | _
[5 empty] | 70 | SP | 966031313 |  | Vybourání částí říms z cihel vyložených do 250 mm tl do 300 mm | m | 101.62 | 0 | 101.62 | 0 | 0 |  | 0 | 0.082 | 8.3328 | 21 | 0 | 0 |  | SO_01 | 009
[9 empty] | 2.NP;(38,37*2+10,17*2+0,51*4) |  | 99.12 | [8 empty] | _
[9 empty] | 3.NP;2,5 |  | 2.5 | [8 empty] | _
[5 empty] | 71 | SP | 9660313R1 |  | Vybourání mansardové části střechy | m | 57.18 | 0 | 57.18 | 0 | 0 |  | 0 | 0.082 | 4.6888 | 21 | 0 | 0 |  | SO_01 | 009
[9 empty] | 3.NP;8,26*4+0,5*4+11,07*2 |  | 57.18 | [8 empty] | _
[5 empty] | 72 | SP | 967031132 |  | Přisekání rovných ostění v cihelném zdivu na MV nebo MVC | m2 | 78.902 | 0 | 78.902 | 0 | 0 |  | 0 | 0.055 | 4.3396 | 21 | 0 | 0 |  | SO_01 | 009
[9 empty] | 2.NP;0,66*2,3*25+0,66*2,2*10+1,35*0,66*2 |  | 54.252 | [8 empty] | _
[9 empty] | 3.NP;1,95*0,5*20+3,4*0,5*2+1,75*0,5*2 |  | 24.65 | [8 empty] | _
[5 empty] | 73 | SP | 968062374 |  | Vybourání dřevěných rámů oken zdvojených včetně křídel pl do 1 m2 | m2 | 6.758 | 0 | 6.758 | 0 | 0 |  | 0 | 0.048 | 0.32438 | 21 | 0 | 0 |  | SO_01 | 009
[9 empty] | 1.PP;0,8*0,7*6+0,8*0,4 |  | 3.68 | [8 empty] | _
[9 empty] | 1.NP;0,58*1,35+0,6*0,75*3 |  | 2.133 | [8 empty] | _
[9 empty] | 2.NP;0,7*1,35 |  | 0.945 | [8 empty] | _
[5 empty] | 74 | SP | 968062375 |  | Vybourání dřevěných rámů oken zdvojených včetně křídel pl do 2 m2 | m2 | 20.0132 | 0 | 20.0132 | 0 | 0 |  | 0 | 0.038 | 0.7605 | 21 | 0 | 0 |  | SO_01 | 009
[9 empty] | 1.NP;1,87*0,9*5+1,93*0,94*2+1,08*1,93*2+1,12*1,15*2 |  | 18.7882 | [8 empty] | _
[9 empty] | 3.NP;0,7*1,75 |  | 1.225 | [8 empty] | _
[5 empty] | 75 | SP | 968062376 |  | Vybourání dřevěných rámů oken zdvojených včetně křídel pl do 4 m2 | m2 | 135.0311 | 0 | 135.0311 | 0 | 0 |  | 0 | 0.034 | 4.5911 | 21 | 0 | 0 |  | SO_01 | 009
[9 empty] | 1.NP;2,32*1,15*5+3*0,98*2+1,92*0,98+1,19*1,14+1,89*0,98+1,1*1,93+1,82*1,93+1,55*1,93+1,92*1,93 |  | 36.6431 | [8 empty] | _
[9 empty] | 2.NP;(1,2*2,3*21+1,74*2,3) |  | 61.962 | [8 empty] | _
[9 empty] | 3.NP;1,22*1,95*2+1,98*1,95*3+2,06*1,95*5 |  | 36.426 | [8 empty] | _
[5 empty] | 76 | SP | 968062377 |  | Vybourání dřevěných rámů oken zdvojených včetně křídel pl přes 4 m2 | m2 | 100.2128 | 0 | 100.2128 | 0 | 0 |  | 0 | 0.032 | 3.2068 | 21 | 0 | 0 |  | SO_01 | 009
[9 empty] | 1.NP;3,04*1,93+2,12*1,93 |  | 9.9588 | [8 empty] | _
[9 empty] | 2.NP;(1,2*2,3*21+1,74*2,3) |  | 61.962 | [8 empty] | _
[9 empty] | 3.NP;2,86*1,95*4+1,76*3,4 |  | 28.292 | [8 empty] | _
[5 empty] | 77 | SP | 968062455 |  | Vybourání dřevěných dveřních zárubní pl do 2 m2 | m2 | 12.9584 | 0 | 12.9584 | 0 | 0 |  | 0 | 0.088 | 1.1403 | 21 | 0 | 0 |  | SO_01 | 009
[9 empty] | 1.PP;1,2*2+1,6*2+1,8*3 |  | 11 | [8 empty] | _
[9 empty] | 1.NP;1,02*1,92 |  | 1.9584 | [8 empty] | _
[5 empty] | 78 | SP | 968072455 |  | Vybourání kovových dveřních zárubní pl do 2 m2 | m2 | 75.4 | 0 | 75.4 | 0 | 0 |  | 0 | 0.076 | 5.7304 | 21 | 0 | 0 |  | SO_01 | 009
[9 empty] | 1PP;1,2*2+1,6*4+1,8 |  | 10.6 | [8 empty] | _
[9 empty] | 1.NP;1,2*8+1,6*6 |  | 19.2 | [8 empty] | _
[9 empty] | 2NP;1,6*12+1,2*3 |  | 22.8 | [8 empty] | _
[9 empty] | 3.NP;1,6*12+1,2*3 |  | 22.8 | [8 empty] | _
[5 empty] | 79 | SP | 968072456 |  | Vybourání kovových dveřních zárubní pl přes 2 m2 | m2 | 8.621 | 0 | 8.621 | 0 | 0 |  | 0 | 0.063 | 0.54312 | 21 | 0 | 0 |  | SO_01 | 009
[9 empty] | 1.NP;1,3*2,02+1,3*2,15 |  | 5.421 | [8 empty] | _
[9 empty] | 3.NP;1,6*2 |  | 3.2 | [8 empty] | _
[5 empty] | 80 | SP | 971033631 |  | Vybourání otvorů ve zdivu cihelném pl do 4 m2 na MVC nebo MV tl do 150 mm | m2 | 6.355 | 0 | 6.355 | 0 | 0 |  | 0 | 0.27 | 1.7159 | 21 | 0 | 0 |  | SO_01 | 009
[9 empty] | 1.PP;0,9*2,05 |  | 1.845 | [8 empty] | _
[9 empty] | 3.NP;0,8*2,05+1,4*2,05 |  | 4.51 | [8 empty] | _
[5 empty] | 81 | SP | 974031664 |  | Vysekání rýh ve zdivu cihelném pro vtahování nosníků hl do 150 mm v do 150 mm | m | 178.65 | 0 | 178.65 | 0 | 0 |  | 0 | 0.042 | 7.5033 | 21 | 0 | 0 |  | SO_01 | 009
[9 empty] | 1.NP;1,2+2,35*12+1,5*2+2,7*4 |  | 43.2 | [8 empty] | _
[9 empty] | 2.NP;2,35*16+1,5*16+1,2*3+2,4*2+2,7*2+1,2*2 |  | 77.8 | [8 empty] | _
[9 empty] | 3.NP;1,5*30+2,05*3+1,7+1,2*4 |  | 57.65 | [8 empty] | _
[5 empty] | 82 | SP | 978013191 |  | Otlučení (osekání) vnitřní vápenné nebo vápenocementové omítky stěn v rozsahu do 100 % | m2 | 2383.5362 | 0 | 2383.5362 | 0 | 0 |  | 0 | 0.046 | 109.6427 | 21 | 0 | 0 |  | SO_01 | 009
[9 empty] | 1.PP;(24,65*2,9)+((18,37+18,87+13,01+17,08+17,02+14,37+15,54+16,28)*2,35)+(82,81*2,23) |  | 562.9203 | [8 empty] | _
[9 empty] | v 1.PP -otvory se neodečítají - plocha ostění odpovídá ploše stěn |  | 0 | [8 empty] | _
[9 empty] | 1.NP;((92,93+11,73+23,58+23,34+23,16+18,46+9,66+8,56+6,36+20,25)*3,44)-(((2,275+1,98*6)+5,03*2*3,44)+(1,87*0,9*5+1,08*2,03*2+2,05*1,93*2+1,84*2,03+1,3*2,02+1*2,05*8+1,1*2*4+1,2*1,4*2+1,2*2,42*2+1,2*1,2*2+1,6*2+1,4*2,1*2+2,32*1,15*5+3*0,98*2+1,92*1,15+1,19*1,14+1*1,92+1,8*0,98)) |  | 670.1912 | [8 empty] | _
[9 empty] | 2.NP;((21,16+21,18+21,42+19,86+17,06+3,53+1,9+0,9+2,54+8,26+7,58+30,16+25,3+17,96+17,95+17,23+17,74+24,98)*3,11) |  | 860.5681 | [8 empty] | _
[9 empty] | -(1,2*2,2*19+2,06*2,2*4+1,64*3,11+0,7*1,3+1,2*2,2*3+2,4*2*2+1,6*10+1,4*4+1,8*14+5,97*3,11+6,17*3,11*2) |  | -195.5625 | [8 empty] | _
[9 empty] | 3.NP;((7,62+6,57+11,23+11,47+4,23+16,06+4,93+6,62+2,56+6,44+4+4,53+4+30,8+24,76+14,82+13,42+17,58+4,6+8,82+16,21)*2,63) |  | 581.9401 | [8 empty] | _
[9 empty] | -(1,2*1,75*21+2,06*1,75*4+1,64*3,4+0,7*1,75+1,6*16+1,4*4) |  | -96.521 | [8 empty] | _
[5 empty] | 83 | SP | 978023411 |  | Vyškrabání spár zdiva cihelného mimo komínového | m2 | 2383.536 | 0 | 2383.536 | 0 | 0 |  | 0 | 0.014 | 33.3695 | 21 | 0 | 0 |  | SO_01 | 009
[5 empty] | 84 | SP | 991991R01 |  | Hasící přístroj 21A - dodávka + montáž | kus | 9 | 0 | 9 | 0 | 0 |  | 0 |  | 0 | 21 | 0 | 0 |  | SO_01 | 009
[5 empty] | 85 | SP | 991991R02 |  | Informační a označovací tabulky dle PBŘ - dodávka + montáž | kpl | 1 | 0 | 1 | 0 | 0 |  | 0 |  | 0 | 21 | 0 | 0 |  | SO_01 | 009
_
[9 empty] | 021: Silnoproud | [5 empty] | 0 |  | 0 |  | 0 | _ | 0 | 0
[5 empty] | 86 | SP | 021100R01 |  | Výchozí revize | kpl | 1 | 0 | 1 | 0 | 0 |  | 0 |  | 0 | 21 | 0 | 0 |  | SO_01 | 021
[5 empty] | 87 | SP | 021100R02 |  | Dokumentace skutečného provedení | kpl | 1 | 0 | 1 | 0 | 0 |  | 0 |  | 0 | 21 | 0 | 0 |  | SO_01 | 021
[5 empty] | 88 | SP | 021100R03 |  | Řízení stavby | kpl | 1 | 0 | 1 | 0 | 0 |  | 0 |  | 0 | 21 | 0 | 0 |  | SO_01 | 021
_
[9 empty] | 02101: Základní materiál-krabice spínače,zásuvky | [5 empty] | 0 |  | 0 |  | 0 | _ | 0 | 0
[5 empty] | 89 | SP | ZM001 |  | krabice přístrojová KP 67/3-KA | kus | 420 | 0 | 420 | 0 | 0 |  | 0 |  | 0 | 21 | 0 | 0 |  | SO_01 | 02101
[5 empty] | 90 | SP | ZM002 |  | krabice rozbočná KU 1902 | kus | 205 | 0 | 205 | 0 | 0 |  | 0 |  | 0 | 21 | 0 | 0 |  | SO_01 | 02101
[5 empty] | 91 | SP | ZM003 |  | krabice rozbočná KO 97 | kus | 12 | 0 | 12 | 0 | 0 |  | 0 |  | 0 | 21 | 0 | 0 |  | SO_01 | 02101
[5 empty] | 92 | SP | ZM004 |  | krabice rozbočná IP44 | kus | 16 | 0 | 16 | 0 | 0 |  | 0 |  | 0 | 21 | 0 | 0 |  | SO_01 | 02101
[5 empty] | 93 | SP | ZM005 |  | krabice rozbočná KO 100E-EPS3 | kus | 3 | 0 | 3 | 0 | 0 |  | 0 |  | 0 | 21 | 0 | 0 |  | SO_01 | 02101
[5 empty] | 94 | SP | ZM006 |  | svorka nástrčná 2x2,5 | kus | 380 | 0 | 380 | 0 | 0 |  | 0 |  | 0 | 21 | 0 | 0 |  | SO_01 | 02101
[5 empty] | 95 | SP | ZM007 |  | svorka nástrčná 3x2,5 | kus | 540 | 0 | 540 | 0 | 0 |  | 0 |  | 0 | 21 | 0 | 0 |  | SO_01 | 02101
[5 empty] | 96 | SP | ZM008 |  | svorka.nástrčná 4x2,5 | kus | 50 | 0 | 50 | 0 | 0 |  | 0 |  | 0 | 21 | 0 | 0 |  | SO_01 | 02101
[5 empty] | 97 | SP | ZM009 |  | svorka nástrčná 5x2,5 | kus | 45 | 0 | 45 | 0 | 0 |  | 0 |  | 0 | 21 | 0 | 0 |  | SO_01 | 02101
[5 empty] | 98 | SP | ZM010 |  | 1-pólový spínač 10A, 250V | kus | 27 | 0 | 27 | 0 | 0 |  | 0 |  | 0 | 21 | 0 | 0 |  | SO_01 | 02101
[5 empty] | 99 | SP | ZM011 |  | tlačítko spínač 10A, 250V | kus | 18 | 0 | 18 | 0 | 0 |  | 0 |  | 0 | 21 | 0 | 0 |  | SO_01 | 02101
[5 empty] | 100 | SP | ZM012 |  | střídavý spínač 10A, 250V | kus | 39 | 0 | 39 | 0 | 0 |  | 0 |  | 0 | 21 | 0 | 0 |  | SO_01 | 02101
[5 empty] | 101 | SP | ZM013 |  | křížový spínač 10A, 250V | kus | 6 | 0 | 6 | 0 | 0 |  | 0 |  | 0 | 21 | 0 | 0 |  | SO_01 | 02101
[5 empty] | 102 | SP | ZM014 |  | sériový spínač 10A, 250V | kus | 10 | 0 | 10 | 0 | 0 |  | 0 |  | 0 | 21 | 0 | 0 |  | SO_01 | 02101
[5 empty] | 103 | SP | ZM015 |  | dvojitý střídavý spínač 10AX, 250V | kus | 8 | 0 | 8 | 0 | 0 |  | 0 |  | 0 | 21 | 0 | 0 |  | SO_01 | 02101
[5 empty] | 104 | SP | ZM016 |  | 2-pólový spínač 16AX, 250V | kus | 9 | 0 | 9 | 0 | 0 |  | 0 |  | 0 | 21 | 0 | 0 |  | SO_01 | 02101
[5 empty] | 105 | SP | ZM017 |  | střídavý spínač 10AX, 250V | kus | 5 | 0 | 5 | 0 | 0 |  | 0 |  | 0 | 21 | 0 | 0 |  | SO_01 | 02101
[5 empty] | 106 | SP | ZM018 |  | 1-pólový spínač 10A, 250V | kus | 8 | 0 | 8 | 0 | 0 |  | 0 |  | 0 | 21 | 0 | 0 |  | SO_01 | 02101
[5 empty] | 107 | SP | ZM019 |  | střídavý spínač 10A, 250V | kus | 4 | 0 | 4 | 0 | 0 |  | 0 |  | 0 | 21 | 0 | 0 |  | SO_01 | 02101
[5 empty] | 108 | SP | ZM020 |  | křížový spínač 10A, 250V | kus | 5 | 0 | 5 | 0 | 0 |  | 0 |  | 0 | 21 | 0 | 0 |  | SO_01 | 02101
[5 empty] | 109 | SP | ZM021 |  | tlačítko spínač 10A, 250V | kus | 5 | 0 | 5 | 0 | 0 |  | 0 |  | 0 | 21 | 0 | 0 |  | SO_01 | 02101
[5 empty] | 110 | SP | ZM022 |  | spínač páčkový 3-pólový, IP20, 16A, 400V | kus | 3 | 0 | 3 | 0 | 0 |  | 0 |  | 0 | 21 | 0 | 0 |  | SO_01 | 02101
[5 empty] | 111 | SP | ZM023 |  | spínač stiskací, IP55, 25A, 400V | kus | 3 | 0 | 3 | 0 | 0 |  | 0 |  | 0 | 21 | 0 | 0 |  | SO_01 | 02101
[5 empty] | 112 | SP | ZM024 |  | sada pro nouzovou signalizaci, alpská bílá | kus | 3 | 0 | 3 | 0 | 0 |  | 0 |  | 0 | 21 | 0 | 0 |  | SO_01 | 02101
[5 empty] | 113 | SP | ZM025 |  | Tlačítko signální tahové, alpská bílá | kus | 1 | 0 | 1 | 0 | 0 |  | 0 |  | 0 | 21 | 0 | 0 |  | SO_01 | 02101
[5 empty] | 114 | SP | ZM026 |  | Spínač aut. se snímačem pohybu, IP20, 120 st. | kus | 6 | 0 | 6 | 0 | 0 |  | 0 |  | 0 | 21 | 0 | 0 |  | SO_01 | 02101
[5 empty] | 115 | SP | ZM027 |  | venkovní senzor , IP44 | kus | 1 | 0 | 1 | 0 | 0 |  | 0 |  | 0 | 21 | 0 | 0 |  | SO_01 | 02101
[5 empty] | 116 | SP | ZM028 |  | domovní zásuvka 10/16A, 250V | kus | 241 | 0 | 241 | 0 | 0 |  | 0 |  | 0 | 21 | 0 | 0 |  | SO_01 | 02101
[5 empty] | 117 | SP | ZM029 |  | domovní zásuvka 10/16A, 250V, př. ochrana | kus | 28 | 0 | 28 | 0 | 0 |  | 0 |  | 0 | 21 | 0 | 0 |  | SO_01 | 02101
[5 empty] | 118 | SP | ZM030 |  | domovní zásuvka 10/16A, 250V, IP 44 | kus | 16 | 0 | 16 | 0 | 0 |  | 0 |  | 0 | 21 | 0 | 0 |  | SO_01 | 02101
[5 empty] | 119 | SP | ZM031 |  | zásuvka 10/16A, 250V | kus | 11 | 0 | 11 | 0 | 0 |  | 0 |  | 0 | 21 | 0 | 0 |  | SO_01 | 02101
[5 empty] | 120 | SP | ZM032 |  | kryt sp. 01 bílá | kus | 90 | 0 | 90 | 0 | 0 |  | 0 |  | 0 | 21 | 0 | 0 |  | SO_01 | 02101
[5 empty] | 121 | SP | ZM033 |  | kryt sp. 05 bílá | kus | 18 | 0 | 18 | 0 | 0 |  | 0 |  | 0 | 21 | 0 | 0 |  | SO_01 | 02101
[5 empty] | 122 | SP | ZM034 |  | kryt sp. 02 | kus | 9 | 0 | 9 | 0 | 0 |  | 0 |  | 0 | 21 | 0 | 0 |  | SO_01 | 02101
[5 empty] | 123 | SP | ZM035 |  | rámeček jednonásobný bílý | kus | 232 | 0 | 232 | 0 | 0 |  | 0 |  | 0 | 21 | 0 | 0 |  | SO_01 | 02101
[5 empty] | 124 | SP | ZM036 |  | rámeček dvojnásobný bílý | kus | 58 | 0 | 58 | 0 | 0 |  | 0 |  | 0 | 21 | 0 | 0 |  | SO_01 | 02101
[5 empty] | 125 | SP | ZM037 |  | rámeček trojnásobný bílý | kus | 11 | 0 | 11 | 0 | 0 |  | 0 |  | 0 | 21 | 0 | 0 |  | SO_01 | 02101
[5 empty] | 126 | SP | ZM038 |  | rámeček čtyřnásobný bílý | kus | 3 | 0 | 3 | 0 | 0 |  | 0 |  | 0 | 21 | 0 | 0 |  | SO_01 | 02101
[5 empty] | 127 | SP | ZM039 |  | rámeček jednonásobný bílý | kus | 9 | 0 | 9 | 0 | 0 |  | 0 |  | 0 | 21 | 0 | 0 |  | SO_01 | 02101
[5 empty] | 128 | SP | ZM040 |  | LED signalizační 1mA | kus | 9 | 0 | 9 | 0 | 0 |  | 0 |  | 0 | 21 | 0 | 0 |  | SO_01 | 02101
[5 empty] | 129 | SP | ZM041 |  | pojistka nožová PN1-125A gG | kus | 3 | 0 | 3 | 0 | 0 |  | 0 |  | 0 | 21 | 0 | 0 |  | SO_01 | 02101
[5 empty] | 130 | SP | ZM042 |  | pojistkový spodek výkonový PN | kus | 1 | 0 | 1 | 0 | 0 |  | 0 |  | 0 | 21 | 0 | 0 |  | SO_01 | 02101
[5 empty] | 131 | SP | ZM043 |  | montáž elektrického ventilátoru včetně odzkoušení | kus | 22 | 0 | 22 | 0 | 0 |  | 0 |  | 0 | 21 | 0 | 0 |  | SO_01 | 02101
[5 empty] | 132 | SP | ZM044 |  | montáž elektrického digestoře včetně odzkoušení | kus | 4 | 0 | 4 | 0 | 0 |  | 0 |  | 0 | 21 | 0 | 0 |  | SO_01 | 02101
[5 empty] | 133 | SP | ZM045 |  | vykružování krabic komplet | kus | 656 | 0 | 656 | 0 | 0 |  | 0 |  | 0 | 21 | 0 | 0 |  | SO_01 | 02101
[5 empty] | 134 | SP | ZM046 |  | montáž vypínačů a přepínačů | kus | 157 | 0 | 157 | 0 | 0 |  | 0 |  | 0 | 21 | 0 | 0 |  | SO_01 | 02101
[5 empty] | 135 | SP | ZM047 |  | montáž zásuvek | kus | 286 | 0 | 286 | 0 | 0 |  | 0 |  | 0 | 21 | 0 | 0 |  | SO_01 | 02101
[5 empty] | 136 | SP | ZM048 |  | montáž signalizačního zařízení | kus | 3 | 0 | 3 | 0 | 0 |  | 0 |  | 0 | 21 | 0 | 0 |  | SO_01 | 02101
_
[9 empty] | 02102: Základní materiál-trubky, vodiče, kabely | [5 empty] | 0 |  | 0 |  | 0 | _ | 0 | 0
[5 empty] | 137 | SP | ZM201 |  | vodič CY 2,5mm2 | m | 40 | 0 | 40 | 0 | 0 |  | 0 |  | 0 | 21 | 0 | 0 |  | SO_01 | 02102
[5 empty] | 138 | SP | ZM202 |  | vodič CY 4 mm2 | m | 80 | 0 | 80 | 0 | 0 |  | 0 |  | 0 | 21 | 0 | 0 |  | SO_01 | 02102
[5 empty] | 139 | SP | ZM203 |  | vodič CY 6 mm2 | m | 100 | 0 | 100 | 0 | 0 |  | 0 |  | 0 | 21 | 0 | 0 |  | SO_01 | 02102
[5 empty] | 140 | SP | ZM204 |  | vodič CY 16 mm2 | m | 50 | 0 | 50 | 0 | 0 |  | 0 |  | 0 | 21 | 0 | 0 |  | SO_01 | 02102
[5 empty] | 141 | SP | ZM205 |  | vodič CY 25 mm2 | m | 65 | 0 | 65 | 0 | 0 |  | 0 |  | 0 | 21 | 0 | 0 |  | SO_01 | 02102
[5 empty] | 142 | SP | ZM206 |  | kabel CYKY-O 3x1,5 mm2 | m | 660 | 0 | 660 | 0 | 0 |  | 0 |  | 0 | 21 | 0 | 0 |  | SO_01 | 02102
[5 empty] | 143 | SP | ZM207 |  | kabel CYKY-J 3x1,5 mm2 | m | 1350 | 0 | 1350 | 0 | 0 |  | 0 |  | 0 | 21 | 0 | 0 |  | SO_01 | 02102
[5 empty] | 144 | SP | ZM208 |  | kabel CYKY-J 5x1,5 mm2 | m | 180 | 0 | 180 | 0 | 0 |  | 0 |  | 0 | 21 | 0 | 0 |  | SO_01 | 02102
[5 empty] | 145 | SP | ZM209 |  | kabel CYKY-J 3x2,5 mm2 | m | 2550 | 0 | 2550 | 0 | 0 |  | 0 |  | 0 | 21 | 0 | 0 |  | SO_01 | 02102
[5 empty] | 146 | SP | ZM210 |  | kabel CYKY-J 5x2,5 mm2 | m | 90 | 0 | 90 | 0 | 0 |  | 0 |  | 0 | 21 | 0 | 0 |  | SO_01 | 02102
[5 empty] | 147 | SP | ZM211 |  | kabel CYKY-J 5x6 mm2 | m | 12 | 0 | 12 | 0 | 0 |  | 0 |  | 0 | 21 | 0 | 0 |  | SO_01 | 02102
[5 empty] | 148 | SP | ZM212 |  | kabel CYKY-J 5x10 mm2 | m | 75 | 0 | 75 | 0 | 0 |  | 0 |  | 0 | 21 | 0 | 0 |  | SO_01 | 02102
[5 empty] | 149 | SP | ZM213 |  | kabel CYKY-J 5x16 mm2 | m | 42 | 0 | 42 | 0 | 0 |  | 0 |  | 0 | 21 | 0 | 0 |  | SO_01 | 02102
[5 empty] | 150 | SP | ZM214 |  | kabel CYKY-J 4x50 mm2 | m | 25 | 0 | 25 | 0 | 0 |  | 0 |  | 0 | 21 | 0 | 0 |  | SO_01 | 02102
[5 empty] | 151 | SP | ZM215 |  | šňůra H07RN-F 3x2,5 mm2 | m | 6 | 0 | 6 | 0 | 0 |  | 0 |  | 0 | 21 | 0 | 0 |  | SO_01 | 02102
[5 empty] | 152 | SP | ZM216 |  | šňůra H07RN-F 5x2,5 mm2 | m | 15 | 0 | 15 | 0 | 0 |  | 0 |  | 0 | 21 | 0 | 0 |  | SO_01 | 02102
[5 empty] | 153 | SP | ZM217 |  | kabel JYTY 4x1mm2 | m | 80 | 0 | 80 | 0 | 0 |  | 0 |  | 0 | 21 | 0 | 0 |  | SO_01 | 02102
[5 empty] | 154 | SP | ZM218 |  | trubka 1516E komplet | ks | 210 | 0 | 210 | 0 | 0 |  | 0 |  | 0 | 21 | 0 | 0 |  | SO_01 | 02102
[5 empty] | 155 | SP | ZM219 |  | trubka monoflex 16mm | ks | 50 | 0 | 50 | 0 | 0 |  | 0 |  | 0 | 21 | 0 | 0 |  | SO_01 | 02102
[5 empty] | 156 | SP | ZM220 |  | kabelový drátěný žlab | ks | 30 | 0 | 30 | 0 | 0 |  | 0 |  | 0 | 21 | 0 | 0 |  | SO_01 | 02102
[5 empty] | 157 | SP | ZM221 |  | průrazy pro kabely komplet ( vyvrtání, vyčištění) | ks | 85 | 0 | 85 | 0 | 0 |  | 0 |  | 0 | 21 | 0 | 0 |  | SO_01 | 02102
[5 empty] | 158 | SP | ZM222 |  | drážky pro kabely komplet | m | 950 | 0 | 950 | 0 | 0 |  | 0 |  | 0 | 21 | 0 | 0 |  | SO_01 | 02102
[5 empty] | 159 | SP | ZM223 |  | uložení kabelů komplet ( uložení vč. sádrování) | m | 4100 | 0 | 4100 | 0 | 0 |  | 0 |  | 0 | 21 | 0 | 0 |  | SO_01 | 02102
[5 empty] | 160 | SP | ZM224 |  | uložení kabelů komplet v PVC trubkách | m | 410 | 0 | 410 | 0 | 0 |  | 0 |  | 0 | 21 | 0 | 0 |  | SO_01 | 02102
[5 empty] | 161 | SP | ZM225 |  | pomocný materiál hmoždinky, vruty, šrouby, kotvení atd | ks | 1 | 0 | 1 | 0 | 0 |  | 0 |  | 0 | 21 | 0 | 0 |  | SO_01 | 02102
[5 empty] | 162 | SP | ZM226 |  | sekání niky pro rozvaděč | ks | 6 | 0 | 6 | 0 | 0 |  | 0 |  | 0 | 21 | 0 | 0 |  | SO_01 | 02102
[5 empty] | 163 | SP | ZM227 |  | montáž zásuvkových sloupků | ks | 2 | 0 | 2 | 0 | 0 |  | 0 |  | 0 | 21 | 0 | 0 |  | SO_01 | 02102
[5 empty] | 164 | SP | ZM228 |  | montáže rozvaděčů | ks | 3 | 0 | 3 | 0 | 0 |  | 0 |  | 0 | 21 | 0 | 0 |  | SO_01 | 02102
[5 empty] | 165 | SP | ZM229 |  | montáže rozvaděčů | ks | 3 | 0 | 3 | 0 | 0 |  | 0 |  | 0 | 21 | 0 | 0 |  | SO_01 | 02102
_
[9 empty] | 02103: Svítidla a světelné zdroje | [5 empty] | 0 |  | 0 |  | 0 | _ | 0 | 0
[5 empty] | 166 | SP | SV01 |  | Svítidlo interiérové LED D-3700-4K, IP40, 27W | ks | 47 | 0 | 47 | 0 | 0 |  | 0 |  | 0 | 21 | 0 | 0 |  | SO_01 | 02103
[5 empty] | 167 | SP | SV02 |  | Svítidlo interiérové LED přisazené-LED-7400-4K, IP40, 51W | ks | 3 | 0 | 3 | 0 | 0 |  | 0 |  | 0 | 21 | 0 | 0 |  | SO_01 | 02103
[5 empty] | 168 | SP | SV03 |  | Svítidlo průmyslové LED přisazené-LED-2600-136-4K, IP66,20W | ks | 18 | 0 | 18 | 0 | 0 |  | 0 |  | 0 | 21 | 0 | 0 |  | SO_01 | 02103
[5 empty] | 169 | SP | SV04 |  | Svítidlo průmyslové LED přisazené-LED-10000-236-4K,IP66,68W | ks | 4 | 0 | 4 | 0 | 0 |  | 0 |  | 0 | 21 | 0 | 0 |  | SO_01 | 02103
[5 empty] | 170 | SP | SV05 |  | Svítidlo Interiérové LED přisazené-LED-PC-5330-4K, IP54,37W | ks | 12 | 0 | 12 | 0 | 0 |  | 0 |  | 0 | 21 | 0 | 0 |  | SO_01 | 02103
[5 empty] | 171 | SP | SV06 |  | Svítidlo interiérové LED přisazené- LED-PC-7640-4K, IP54,56W | ks | 3 | 0 | 3 | 0 | 0 |  | 0 |  | 0 | 21 | 0 | 0 |  | SO_01 | 02103
[5 empty] | 172 | SP | SV07 |  | Svítidlo interiérové přisazené-LED-OP-6350-4K ,IP40,40W | ks | 44 | 0 | 44 | 0 | 0 |  | 0 |  | 0 | 21 | 0 | 0 |  | SO_01 | 02103
[5 empty] | 173 | SP | SV08 |  | Svítidlo závěsné interiérové LED -10350-4K, IP 40, 70W | ks | 3 | 0 | 3 | 0 | 0 |  | 0 |  | 0 | 21 | 0 | 0 |  | SO_01 | 02103
[5 empty] | 174 | SP | SV09 |  | Svítidlo interiérové LED přiasazené-LED-SQ-OP-4100-4K,IP40,27W | ks | 10 | 0 | 10 | 0 | 0 |  | 0 |  | 0 | 21 | 0 | 0 |  | SO_01 | 02103
[5 empty] | 175 | SP | SV10 |  | Svítidlo LED OPÁL kryt pr.350 LED-1L14B07K75/072.4000, 20W, IP 43 | ks | 3 | 0 | 3 | 0 | 0 |  | 0 |  | 0 | 21 | 0 | 0 |  | SO_01 | 02103
[5 empty] | 176 | SP | SV11 |  | Svítidlo LED OPÁL kryt pr.490 -LED-1L16B07K86/0082.3000, 36W, IP 43, | ks | 3 | 0 | 3 | 0 | 0 |  | 0 |  | 0 | 21 | 0 | 0 |  | SO_01 | 02103
[5 empty] | 177 | SP | SV12 |  | Svítidlo LED OPÁL kryt pr.420 -LED-1L15B07BT15/015.3000, 29W, IP44 | ks | 3 | 0 | 3 | 0 | 0 |  | 0 |  | 0 | 21 | 0 | 0 |  | SO_01 | 02103
[5 empty] | 178 | SP | SV13 |  | Svítidlo žárovkové vnitřní interiérové typ dle výběru investora, IP20,40,41 | ks | 6 | 0 | 6 | 0 | 0 |  | 0 |  | 0 | 21 | 0 | 0 |  | SO_01 | 02103
[5 empty] | 179 | SP | SV14 |  | Svítidlo žárovkové vnitřní interiérové (pro koupelny),typ dle výběru investora IP 44, 54 | ks | 2 | 0 | 2 | 0 | 0 |  | 0 |  | 0 | 21 | 0 | 0 |  | SO_01 | 02103
[5 empty] | 180 | SP | SV15 |  | Svítidlo venkovní nástěnné/stropní LED, IP65,15W | ks | 2 | 0 | 2 | 0 | 0 |  | 0 |  | 0 | 21 | 0 | 0 |  | SO_01 | 02103
[5 empty] | 181 | SP | SV16 |  | Svítidlo nouzové LED-1-M1-ST, 1h,IP65,6,6W | ks | 39 | 0 | 39 | 0 | 0 |  | 0 |  | 0 | 21 | 0 | 0 |  | SO_01 | 02103
[5 empty] | 182 | SP | SV17 |  | Svítidlo nouzové LED , 1h,IP42,6,5W | ks | 9 | 0 | 9 | 0 | 0 |  | 0 |  | 0 | 21 | 0 | 0 |  | SO_01 | 02103
[5 empty] | 183 | SP | SV18 |  | Montáž a zapojení svítidel | ks | 211 | 0 | 211 | 0 | 0 |  | 0 |  | 0 | 21 | 0 | 0 |  | SO_01 | 02103
[5 empty] | 184 | SP | SV19 |  | Recyklace svítidel | ks | 211 | 0 | 211 | 0 | 0 |  | 0 |  | 0 | 21 | 0 | 0 |  | SO_01 | 02103
_
[9 empty] | 02108: Rozváděče | [5 empty] | 0 |  | 0 |  | 0 | _ | 0 | 0
[5 empty] | 185 | SP | 3502758320 |  | 1.01 OCEP instalační rozvaděč RH sest. dle výkr. č. EI 0.9 | ks | 1 | 0 | 1 | 0 | 0 |  | 0 |  | 0 | 21 | 0 | 0 |  | SO_01 | 02108
[5 empty] | 186 | SP | 3502758321 |  | 1.02 OCEP instalační rozvaděč R1 sest. dle výkr. č. EI 0.10 | ks | 1 | 0 | 1 | 0 | 0 |  | 0 |  | 0 | 21 | 0 | 0 |  | SO_01 | 02108
[5 empty] | 187 | SP | 3502758322 |  | 1.03 OCEP instalační rozvaděč R2 sest. dle výkr. č. EI 0.11 | ks | 1 | 0 | 1 | 0 | 0 |  | 0 |  | 0 | 21 | 0 | 0 |  | SO_01 | 02108
[5 empty] | 188 | SP | 3502758323 |  | 1.03 OCEP instalační rozvaděč R3 sest. dle výkr. č. EI 0.12 | ks | 1 | 0 | 1 | 0 | 0 |  | 0 |  | 0 | 21 | 0 | 0 |  | SO_01 | 02108
[5 empty] | 189 | SP | 3502758324 |  | 1.05 OCEP instalační rozvaděč RB1 sest. dle výkr. č. EI 0.13 | ks | 1 | 0 | 1 | 0 | 0 |  | 0 |  | 0 | 21 | 0 | 0 |  | SO_01 | 02108
[5 empty] | 190 | SP | 3502758325 |  | 1.06 OCEP instalační rozvaděč RB2 sest. dle výkr. č. EI 0.14 | ks | 1 | 0 | 1 | 0 | 0 |  | 0 |  | 0 | 21 | 0 | 0 |  | SO_01 | 02108
[5 empty] | 191 | SP | 3502758326 |  | 1.07 Zásuvkový sloupek I. komplet | ks | 1 | 0 | 1 | 0 | 0 |  | 0 |  | 0 | 21 | 0 | 0 |  | SO_01 | 02108
[5 empty] | 192 | SP | 3502758327 |  | 1.08 Zásuvkový sloupek II. komplet | ks | 1 | 0 | 1 | 0 | 0 |  | 0 |  | 0 | 21 | 0 | 0 |  | SO_01 | 02108
[5 empty] | 193 | SP | 3502758328 |  | 1.09 HOP - hlavní ochranná přípojnice | ks | 1 | 0 | 1 | 0 | 0 |  | 0 |  | 0 | 21 | 0 | 0 |  | SO_01 | 02108
[5 empty] | 194 | SP | 3502758329 |  | 1.10 HOP - pomocná ochranná přípojnice | ks | 1 | 0 | 1 | 0 | 0 |  | 0 |  | 0 | 21 | 0 | 0 |  | SO_01 | 02108
[5 empty] | 195 | SP | 3502758330 |  | 1.11. Elektrický ventilátor | ks | 22 | 0 | 22 | 0 | 0 |  | 0 |  | 0 | 21 | 0 | 0 |  | SO_01 | 02108
[5 empty] | 196 | SP | 3502758331 |  | 1.12 Digestoř, typ dle výběru investora | ks | 4 | 0 | 4 | 0 | 0 |  | 0 |  | 0 | 21 | 0 | 0 |  | SO_01 | 02108
_
[9 empty] | 022: Slaboproud | [5 empty] | 0 |  | 0 |  | 0 | _ | 0 | 0
[5 empty] | 197 | SP | 022ST1 |  | Výchozí revize strukturovaných kabelových rozvodů, dom. telefonu, EZS a STK | kpl | 1 | 0 | 1 | 0 | 0 |  | 0 |  | 0 | 21 | 0 | 0 |  | SO_01 | 022
[5 empty] | 198 | SP | 022ST2 |  | Dokumentace skutečného provedení strukturovaných kabelových rozvodů, dom. telefonu, EZS a STK | kpl | 1 | 0 | 1 | 0 | 0 |  | 0 |  | 0 | 21 | 0 | 0 |  | SO_01 | 022
_
[9 empty] | 02201: Domovní telefon | [5 empty] | 0 |  | 0 |  | 0 | _ | 0 | 0
[5 empty] | 199 | SP | T001 |  | kabel J-Y(St)Y 1x2x0,8 | m | 130 | 0 | 130 | 0 | 0 |  | 0 |  | 0 | 21 | 0 | 0 |  | SO_01 | 02201
[5 empty] | 200 | SP | T002 |  | trubka 16mm | m | 125 | 0 | 125 | 0 | 0 |  | 0 |  | 0 | 21 | 0 | 0 |  | SO_01 | 02201
[5 empty] | 201 | SP | T003 |  | tlačítkové tablo pro 2 tlač. moduly | ks | 2 | 0 | 2 | 0 | 0 |  | 0 |  | 0 | 21 | 0 | 0 |  | SO_01 | 02201
[5 empty] | 202 | SP | T004 |  | krabice pro dva tlačít. moduly | ks | 2 | 0 | 2 | 0 | 0 |  | 0 |  | 0 | 21 | 0 | 0 |  | SO_01 | 02201
[5 empty] | 203 | SP | T005 |  | krabice odbočná KO100 | ks | 3 | 0 | 3 | 0 | 0 |  | 0 |  | 0 | 21 | 0 | 0 |  | SO_01 | 02201
[5 empty] | 204 | SP | T006 |  | krabice přístrojová KP67/3-KA | ks | 5 | 0 | 5 | 0 | 0 |  | 0 |  | 0 | 21 | 0 | 0 |  | SO_01 | 02201
[5 empty] | 205 | SP | T007 |  | modul tlačítkový 3.násobný, IP54 | ks | 2 | 0 | 2 | 0 | 0 |  | 0 |  | 0 | 21 | 0 | 0 |  | SO_01 | 02201
[5 empty] | 206 | SP | T008 |  | modul tlačítkový 3.násobný, IP54 | ks | 2 | 0 | 2 | 0 | 0 |  | 0 |  | 0 | 21 | 0 | 0 |  | SO_01 | 02201
[5 empty] | 207 | SP | T009 |  | jednotka řídící modulární řadová 28V DC, 1,2A, IP20 | ks | 1 | 0 | 1 | 0 | 0 |  | 0 |  | 0 | 21 | 0 | 0 |  | SO_01 | 02201
[5 empty] | 208 | SP | T010 |  | rozdělovač videosignálu vestavný, IP20 | ks | 3 | 0 | 3 | 0 | 0 |  | 0 |  | 0 | 21 | 0 | 0 |  | SO_01 | 02201
[5 empty] | 209 | SP | T011 |  | videotelefon s dotykovým displejem a hands free ovládáním | ks | 5 | 0 | 5 | 0 | 0 |  | 0 |  | 0 | 21 | 0 | 0 |  | SO_01 | 02201
[5 empty] | 210 | SP | T012 |  | tlačítko spínač 10A, 250V, | ks | 5 | 0 | 5 | 0 | 0 |  | 0 |  | 0 | 21 | 0 | 0 |  | SO_01 | 02201
[5 empty] | 211 | SP | T013 |  | kryt sp. 01 bílý | ks | 5 | 0 | 5 | 0 | 0 |  | 0 |  | 0 | 21 | 0 | 0 |  | SO_01 | 02201
[5 empty] | 212 | SP | T014 |  | rámeček jednonásobný bílý | ks | 5 | 0 | 5 | 0 | 0 |  | 0 |  | 0 | 21 | 0 | 0 |  | SO_01 | 02201
[5 empty] | 213 | SP | T015 |  | stříška krycí | ks | 2 | 0 | 2 | 0 | 0 |  | 0 |  | 0 | 21 | 0 | 0 |  | SO_01 | 02201
[5 empty] | 214 | SP | T016 |  | elektrický zámek 6-12V AC/DC | ks | 2 | 0 | 2 | 0 | 0 |  | 0 |  | 0 | 21 | 0 | 0 |  | SO_01 | 02201
[5 empty] | 215 | SP | T017 |  | drážky provedení komplet | m | 125 | 0 | 125 | 0 | 0 |  | 0 |  | 0 | 21 | 0 | 0 |  | SO_01 | 02201
[5 empty] | 216 | SP | T018 |  | uložení vedení komplet (uložení včetně sádrování) | m | 125 | 0 | 125 | 0 | 0 |  | 0 |  | 0 | 21 | 0 | 0 |  | SO_01 | 02201
[5 empty] | 217 | SP | T019 |  | průrazy provedení komplet (vyvrtání, vyčištění) | ks | 10 | 0 | 10 | 0 | 0 |  | 0 |  | 0 | 21 | 0 | 0 |  | SO_01 | 02201
[5 empty] | 218 | SP | T020 |  | montáž a oživení systému | ks | 1 | 0 | 1 | 0 | 0 |  | 0 |  | 0 | 21 | 0 | 0 |  | SO_01 | 02201
[5 empty] | 219 | SP | T021 |  | vykružování krabic komplet | ks | 10 | 0 | 10 | 0 | 0 |  | 0 |  | 0 | 21 | 0 | 0 |  | SO_01 | 02201
[5 empty] | 220 | SP | T022 |  | montáž tlačítek | ks | 5 | 0 | 5 | 0 | 0 |  | 0 |  | 0 | 21 | 0 | 0 |  | SO_01 | 02201
_
[9 empty] | 02203: Datové rozvody | [5 empty] | 0 |  | 0 |  | 0 | _ | 0 | 0
[5 empty] | 221 | SP | 220260021n |  | krabice KO 68 pod omítku + vysekání, zhotovení otvorů pro trubky, vodiče, zavíčkování. Bez svorek a - zapojení | ks | 20 | 0 | 20 | 0 | 0 |  | 0 |  | 0 | 21 | 0 | 0 |  | SO_01 | 02203
[5 empty] | 222 | SP | 220260071n |  | krabice KP 68 pod omítku, zhot.otvorů pro kabely, vodiče, zavíčkování. Bez svorek a zapojení | ks | 26 | 0 | 26 | 0 | 0 |  | 0 |  | 0 | 21 | 0 | 0 |  | SO_01 | 02203
[5 empty] | 223 | SP | 220260453n |  | kabel.skříň oceloplechová pro SKR na stěnu, na předem připravené úcht.body. - Úprava vstupních otvorů, kompletace, vystrojení a označení skříně. | ks | 3 | 0 | 3 | 0 | 0 |  | 0 |  | 0 | 21 | 0 | 0 |  | SO_01 | 02203
[5 empty] | 224 | SP | 220260582n |  | trubka plast.ohebná EN 25 pod omítku vč.drážky | m | 990 | 0 | 990 | 0 | 0 |  | 0 |  | 0 | 21 | 0 | 0 |  | SO_01 | 02203
[5 empty] | 225 | SP | 220261661p |  | značení trasy vedení | m | 990 | 0 | 990 | 0 | 0 |  | 0 |  | 0 | 21 | 0 | 0 |  | SO_01 | 02203
[5 empty] | 226 | SP | 220280501n |  | kabel UTP kat.5e v trubkách, prozvonění a označení, vč.pročištění trubek | m | 1030 | 0 | 1030 | 0 | 0 |  | 0 |  | 0 | 21 | 0 | 0 |  | SO_01 | 02203
[5 empty] | 227 | SP | 220290011n |  | dvojzásuvka 2xRJ45 UTP kat.5e pod omítku do připravené krabice, vč.značení portů | ks | 26 | 0 | 26 | 0 | 0 |  | 0 |  | 0 | 21 | 0 | 0 |  | SO_01 | 02203
[5 empty] | 228 | SP | 220290971n |  | kabel.skříň párová 10(20) zasekání v cihl.zdivu vč.přívodního kanálku. - Úprava vstupních otvorů, kompletace, vystrojení a označení skříně. | ks | 1 | 0 | 1 | 0 | 0 |  | 0 |  | 0 | 21 | 0 | 0 |  | SO_01 | 02203
[5 empty] | 229 | SP | 220293001p |  | vypáskování kabelů v rozvaděči | ks | 25 | 0 | 25 | 0 | 0 |  | 0 |  | 0 | 21 | 0 | 0 |  | SO_01 | 02203
[5 empty] | 230 | SP | 220293011p |  | kontrolní měření kabelu | ks | 25 | 0 | 25 | 0 | 0 |  | 0 |  | 0 | 21 | 0 | 0 |  | SO_01 | 02203
[5 empty] | 231 | SP | 220293012p |  | měření do protokolu | ks | 25 | 0 | 25 | 0 | 0 |  | 0 |  | 0 | 21 | 0 | 0 |  | SO_01 | 02203
[5 empty] | 232 | SP | 220300201p |  | kabelová forma UTP, odstranění pláště kabelu, očištění, vyformování, zapojení a prozvonění vč. - značení kabelu | ks | 50 | 0 | 50 | 0 | 0 |  | 0 |  | 0 | 21 | 0 | 0 |  | SO_01 | 02203
[5 empty] | 233 | SP | 220301701p |  | uzemnění na předem připravený uzemňovací bod, změření zemního odporu | ks | 3 | 0 | 3 | 0 | 0 |  | 0 |  | 0 | 21 | 0 | 0 |  | SO_01 | 02203
[5 empty] | 234 | SP | 220301801p |  | závěrečné práce v rozvaděči | ks | 3 | 0 | 3 | 0 | 0 |  | 0 |  | 0 | 21 | 0 | 0 |  | SO_01 | 02203
[5 empty] | 235 | SP | 220301802p |  | pásek 10 párů rozpojovací do držáku | ks | 6 | 0 | 6 | 0 | 0 |  | 0 |  | 0 | 21 | 0 | 0 |  | SO_01 | 02203
[5 empty] | 236 | SP | 220301803p |  | SYKFY 10x2x0.5mm v trubkách, prozvonění a označení, vč.pročištění trubek | m | 70 | 0 | 70 | 0 | 0 |  | 0 |  | 0 | 21 | 0 | 0 |  | SO_01 | 02203
[5 empty] | 237 | SP | 220301804p |  | aktivní síťový prvek bez konfigurace | ks | 3 | 0 | 3 | 0 | 0 |  | 0 |  | 0 | 21 | 0 | 0 |  | SO_01 | 02203
[5 empty] | 238 | SP | 220301805p |  | kontrola a oživení systému | ks | 1 | 0 | 1 | 0 | 0 |  | 0 |  | 0 | 21 | 0 | 0 |  | SO_01 | 02203
[5 empty] | 239 | SP | 35922760477 |  | KRAB KU 68-1902 | ks | 26 | 0 | 26 | 0 | 0 |  | 0 |  | 0 | 21 | 0 | 0 |  | SO_01 | 02203
[5 empty] | 240 | SP | 35922760478 |  | KRAB KPR 68 hluboká | ks | 20 | 0 | 20 | 0 | 0 |  | 0 |  | 0 | 21 | 0 | 0 |  | SO_01 | 02203
[5 empty] | 241 | SP | 35922760479 |  | TRUBKA OHEBNA LPFLEX 2325 | m | 990 | 0 | 990 | 0 | 0 |  | 0 |  | 0 | 21 | 0 | 0 |  | SO_01 | 02203
[5 empty] | 242 | SP | 35922760480 |  | TRUBKA 4025 LA EL.INSTALACNI SEDA 750N | m | 67 | 0 | 67 | 0 | 0 |  | 0 |  | 0 | 21 | 0 | 0 |  | SO_01 | 02203
[5 empty] | 243 | SP | 35922760481 |  | Kabel UTP drát CAT5E, PVC, box 305m, | m | 1030 | 0 | 1030 | 0 | 0 |  | 0 |  | 0 | 21 | 0 | 0 |  | SO_01 | 02203
[5 empty] | 244 | SP | 35922760482 |  | ZAS DATOVA 5014A-A100B BILA | ks | 26 | 0 | 26 | 0 | 0 |  | 0 |  | 0 | 21 | 0 | 0 |  | SO_01 | 02203
[5 empty] | 245 | SP | 35922760483 |  | R302518 RJ 45-8 CAT 5e | ks | 52 | 0 | 52 | 0 | 0 |  | 0 |  | 0 | 21 | 0 | 0 |  | SO_01 | 02203
[5 empty] | 246 | SP | 35922760484 |  | PRICHYTKA NASUVNA 25 5325 KB | ks | 40 | 0 | 40 | 0 | 0 |  | 0 |  | 0 | 21 | 0 | 0 |  | SO_01 | 02203
[5 empty] | 247 | SP | 35922760485 |  | MASKA NOSNA 2x 5014A-B1018 | ks | 26 | 0 | 26 | 0 | 0 |  | 0 |  | 0 | 21 | 0 | 0 |  | SO_01 | 02203
[5 empty] | 248 | SP | 35922760486 |  | Skříň párová 20 pod omítku, zámek | ks | 1 | 0 | 1 | 0 | 0 |  | 0 |  | 0 | 21 | 0 | 0 |  | SO_01 | 02203
[5 empty] | 249 | SP | 35922760487 |  | RACK 19" rozvaděč na omítku | ks | 1 | 0 | 1 | 0 | 0 |  | 0 |  | 0 | 21 | 0 | 0 |  | SO_01 | 02203
[5 empty] | 250 | SP | 35922760488 |  | RACK 19" rozvaděč na omítku | ks | 2 | 0 | 2 | 0 | 0 |  | 0 |  | 0 | 21 | 0 | 0 |  | SO_01 | 02203
[5 empty] | 251 | SP | 35922760489 |  | 1-RAM bílá | ks | 12 | 0 | 12 | 0 | 0 |  | 0 |  | 0 | 21 | 0 | 0 |  | SO_01 | 02203
[5 empty] | 252 | SP | 35922760490 |  | Router DHCP, VPN, Firewall, 4x LAN, 1x WAN | ks | 3 | 0 | 3 | 0 | 0 |  | 0 |  | 0 | 21 | 0 | 0 |  | SO_01 | 02203
[5 empty] | 253 | SP | 35922760491 |  | Přístupový bod WIFI | ks | 1 | 0 | 1 | 0 | 0 |  | 0 |  | 0 | 21 | 0 | 0 |  | SO_01 | 02203
[5 empty] | 254 | SP | 35922760492 |  | Jack cat.5e - černý | ks | 26 | 0 | 26 | 0 | 0 |  | 0 |  | 0 | 21 | 0 | 0 |  | SO_01 | 02203
[5 empty] | 255 | SP | 35922760493 |  | přístupový bod WIFI | ks | 1 | 0 | 1 | 0 | 0 |  | 0 |  | 0 | 21 | 0 | 0 |  | SO_01 | 02203
[5 empty] | 256 | SP | 35922760494 |  | Nosník LSA 1poz. | ks | 2 | 0 | 2 | 0 | 0 |  | 0 |  | 0 | 21 | 0 | 0 |  | SO_01 | 02203
[5 empty] | 257 | SP | 35922760495 |  | Patch Cord UTP cat.5 0,5m | ks | 26 | 0 | 26 | 0 | 0 |  | 0 |  | 0 | 21 | 0 | 0 |  | SO_01 | 02203
[5 empty] | 258 | SP | 35922760496 |  | sada spojovacího materiálu M6 - 4 sad | ks | 6 | 0 | 6 | 0 | 0 |  | 0 |  | 0 | 21 | 0 | 0 |  | SO_01 | 02203
[5 empty] | 259 | SP | 35922760497 |  | 19" patch panel 12 poziční 1U | ks | 3 | 0 | 3 | 0 | 0 |  | 0 |  | 0 | 21 | 0 | 0 |  | SO_01 | 02203
[5 empty] | 260 | SP | 35922760498 |  | 19" vyvazovací panel 1U plast | ks | 3 | 0 | 3 | 0 | 0 |  | 0 |  | 0 | 21 | 0 | 0 |  | SO_01 | 02203
[5 empty] | 261 | SP | 35922760610 |  | Svorkovnice LSA rozpojovací | ks | 2 | 0 | 2 | 0 | 0 |  | 0 |  | 0 | 21 | 0 | 0 |  | SO_01 | 02203
[5 empty] | 262 | SP | 35922760611 |  | SYKFY 10x2x0,5 | m | 70 | 0 | 70 | 0 | 0 |  | 0 |  | 0 | 21 | 0 | 0 |  | SO_01 | 02203
_
[9 empty] | 02209: STA | [5 empty] | 0 |  | 0 |  | 0 | _ | 0 | 0
[5 empty] | 263 | SP | 220260021u |  | krabice KU 68 pod omítku + vysekání, zhotovení otvorů pro trubky, vodiče, zavíčkování. Bez svorek a - zapojení | ks | 8 | 0 | 8 | 0 | 0 |  | 0 |  | 0 | 21 | 0 | 0 |  | SO_01 | 02209
[5 empty] | 264 | SP | 220260022u |  | krabice KP 68 pod omítku + vysekání, zhotovení otvorů pro trubky, vodiče. Bez svorek a zapojení. | ks | 6 | 0 | 6 | 0 | 0 |  | 0 |  | 0 | 21 | 0 | 0 |  | SO_01 | 02209
[5 empty] | 265 | SP | 220260563u |  | trubka plast.ohebná EN 25 pod omítku vč.drážky | m | 171 | 0 | 171 | 0 | 0 |  | 0 |  | 0 | 21 | 0 | 0 |  | SO_01 | 02209
[5 empty] | 266 | SP | 220261661p |  | značení trasy vedení | m | 171 | 0 | 171 | 0 | 0 |  | 0 |  | 0 | 21 | 0 | 0 |  | SO_01 | 02209
[5 empty] | 267 | SP | 220280241n |  | koax.kabel v trubkách, prozvonění a označení, vč.pročištění trubek | m | 186 | 0 | 186 | 0 | 0 |  | 0 |  | 0 | 21 | 0 | 0 |  | SO_01 | 02209
[5 empty] | 268 | SP | 220730001u |  | účastnická zásuvka TV+R+SAT koncová pod om. | ks | 7 | 0 | 7 | 0 | 0 |  | 0 |  | 0 | 21 | 0 | 0 |  | SO_01 | 02209
[5 empty] | 269 | SP | 220730031u |  | stožár a kotvení na střechu sedlovou, do předem připraveného prostupu střechou | ks | 1 | 0 | 1 | 0 | 0 |  | 0 |  | 0 | 21 | 0 | 0 |  | SO_01 | 02209
[5 empty] | 270 | SP | 220730141u |  | výložné ráhno se třmenem | ks | 1 | 0 | 1 | 0 | 0 |  | 0 |  | 0 | 21 | 0 | 0 |  | SO_01 | 02209
[5 empty] | 271 | SP | 220730154u |  | kompletace a montáž ant. IV-V pásmo nad 10 prvků vč.svodu a nasměr | ks | 1 | 0 | 1 | 0 | 0 |  | 0 |  | 0 | 21 | 0 | 0 |  | SO_01 | 02209
[5 empty] | 272 | SP | 220730161u |  | kompletace a montáž par.antény vč.svodu a nasměrování | ks | 1 | 0 | 1 | 0 | 0 |  | 0 |  | 0 | 21 | 0 | 0 |  | SO_01 | 02209
[5 empty] | 273 | SP | 220730281u |  | rozvodnice STA na omítku | ks | 1 | 0 | 1 | 0 | 0 |  | 0 |  | 0 | 21 | 0 | 0 |  | SO_01 | 02209
[5 empty] | 274 | SP | 220730301u |  | uzemnění nosných částí a trubek | m | 1 | 0 | 1 | 0 | 0 |  | 0 |  | 0 | 21 | 0 | 0 |  | SO_01 | 02209
[5 empty] | 275 | SP | 220730331p |  | připojení zesil.soupravy na rozvod STA | ks | 1 | 0 | 1 | 0 | 0 |  | 0 |  | 0 | 21 | 0 | 0 |  | SO_01 | 02209
[5 empty] | 276 | SP | 220730361u |  | trubka plast. tuhá 25 na příchytkách vč.příchytek | m | 10 | 0 | 10 | 0 | 0 |  | 0 |  | 0 | 21 | 0 | 0 |  | SO_01 | 02209
[5 empty] | 277 | SP | 220730363u |  | multipřepínač do rozvaděče | ks | 1 | 0 | 1 | 0 | 0 |  | 0 |  | 0 | 21 | 0 | 0 |  | SO_01 | 02209
[5 empty] | 278 | SP | 220730371u |  | zakončovací člen | ks | 2 | 0 | 2 | 0 | 0 |  | 0 |  | 0 | 21 | 0 | 0 |  | SO_01 | 02209
[5 empty] | 279 | SP | 220730375u |  | montáž F konektoru | ks | 15 | 0 | 15 | 0 | 0 |  | 0 |  | 0 | 21 | 0 | 0 |  | SO_01 | 02209
[5 empty] | 280 | SP | 220730396p |  | měření TV signálu | ks | 6 | 0 | 6 | 0 | 0 |  | 0 |  | 0 | 21 | 0 | 0 |  | SO_01 | 02209
[5 empty] | 281 | SP | 220730401p |  | nastavení a uvedení do provozu hl.stanice vč.ant.sestavy | ks | 1 | 0 | 1 | 0 | 0 |  | 0 |  | 0 | 21 | 0 | 0 |  | SO_01 | 02209
[5 empty] | 282 | SP | 220730406p |  | měření na úč.zásuvce všechny kanály | ks | 6 | 0 | 6 | 0 | 0 |  | 0 |  | 0 | 21 | 0 | 0 |  | SO_01 | 02209
[5 empty] | 283 | SP | 35922760512 |  | Skříň 60x60x20 (cm) se zámkem | ks | 1 | 0 | 1 | 0 | 0 |  | 0 |  | 0 | 21 | 0 | 0 |  | SO_01 | 02209
[5 empty] | 284 | SP | 35922760513 |  | KRAB univerzální KU 68 | ks | 6 | 0 | 6 | 0 | 0 |  | 0 |  | 0 | 21 | 0 | 0 |  | SO_01 | 02209
[5 empty] | 285 | SP | 35922760514 |  | KRAB KPR 68 HLUBOKA | ks | 8 | 0 | 8 | 0 | 0 |  | 0 |  | 0 | 21 | 0 | 0 |  | SO_01 | 02209
[5 empty] | 286 | SP | 35922760515 |  | TRUBKA OHEBNA LPFLEX 2325 | m | 171 | 0 | 171 | 0 | 0 |  | 0 |  | 0 | 21 | 0 | 0 |  | SO_01 | 02209
[5 empty] | 287 | SP | 35922760516 |  | KOAX KH21D 250m | m | 186 | 0 | 186 | 0 | 0 |  | 0 |  | 0 | 21 | 0 | 0 |  | SO_01 | 02209
[5 empty] | 288 | SP | 35922760517 |  | Tělo zás.TV/R/SAT konc. | KS | 6 | 0 | 6 | 0 | 0 |  | 0 |  | 0 | 21 | 0 | 0 |  | SO_01 | 02209
[5 empty] | 289 | SP | 35922760518 |  | Kryt zásuvky TV/R/SAT BÍLÝ | KS | 6 | 0 | 6 | 0 | 0 |  | 0 |  | 0 | 21 | 0 | 0 |  | SO_01 | 02209
[5 empty] | 290 | SP | 35922760519 |  | Rámeček jednonásobný bílý | KS | 6 | 0 | 6 | 0 | 0 |  | 0 |  | 0 | 21 | 0 | 0 |  | SO_01 | 02209
[5 empty] | 291 | SP | 35922760520 |  | Výlož.ráhno I +třmen ZnŽ | ks | 1 | 0 | 1 | 0 | 0 |  | 0 |  | 0 | 21 | 0 | 0 |  | SO_01 | 02209
[5 empty] | 292 | SP | 35922760521 |  | Anténa log.per.21-69k. 28prv. P2845 | ks | 1 | 0 | 1 | 0 | 0 |  | 0 |  | 0 | 21 | 0 | 0 |  | SO_01 | 02209
[5 empty] | 293 | SP | 35922760522 |  | Sat.parabola 57/64 Fe,ITAL,LNB40mm | ks | 1 | 0 | 1 | 0 | 0 |  | 0 |  | 0 | 21 | 0 | 0 |  | SO_01 | 02209
[5 empty] | 294 | SP | 35922760523 |  | Sx Příbal k parabole 60 IT | ks | 1 | 0 | 1 | 0 | 0 |  | 0 |  | 0 | 21 | 0 | 0 |  | SO_01 | 02209
[5 empty] | 295 | SP | 35922760524 |  | Monoblok QUAD 4,3st. Smart 0,1 | ks | 1 | 0 | 1 | 0 | 0 |  | 0 |  | 0 | 21 | 0 | 0 |  | SO_01 | 02209
[5 empty] | 296 | SP | 35922760525 |  | HRO LANO FeZn 35 | kg | 1 | 0 | 1 | 0 | 0 |  | 0 |  | 0 | 21 | 0 | 0 |  | SO_01 | 02209
[5 empty] | 297 | SP | 35922760526 |  | Svorka uzemňovací na stožár 50-61mm | ks | 1 | 0 | 1 | 0 | 0 |  | 0 |  | 0 | 21 | 0 | 0 |  | SO_01 | 02209
[5 empty] | 298 | SP | 35922760527 |  | F-konektor D=7.00mm (RG6U-48J09KH21) | ks | 18 | 0 | 18 | 0 | 0 |  | 0 |  | 0 | 21 | 0 | 0 |  | SO_01 | 02209
[5 empty] | 299 | SP | 35922760528 |  | Multipřepínač 4x SAT MF + TER aktivní - 8x výstup - Premium | ks | 1 | 0 | 1 | 0 | 0 |  | 0 |  | 0 | 21 | 0 | 0 |  | SO_01 | 02209
[5 empty] | 300 | SP | 35922760529 |  | účastnická zásuvka TV+R+SAT koncová pod om. | ks | 6 | 0 | 6 | 0 | 0 |  | 0 |  | 0 | 21 | 0 | 0 |  | SO_01 | 02209
[5 empty] | 301 | SP | 35922760530 |  | Zakončovací odpor F- konektor 75 Ohm s DC oddělením Set (2ks) | ks | 18 | 0 | 18 | 0 | 0 |  | 0 |  | 0 | 21 | 0 | 0 |  | SO_01 | 02209
[5 empty] | 302 | SP | 35922760531 |  | kontrola a oživení systému | ks | 1 | 0 | 1 | 0 | 0 |  | 0 |  | 0 | 21 | 0 | 0 |  | SO_01 | 02209
[5 empty] | 303 | SP | 35922760532 |  | PRICHYTKA NASUVNA 25 5325 KB | ks | 20 | 0 | 20 | 0 | 0 |  | 0 |  | 0 | 21 | 0 | 0 |  | SO_01 | 02209
[5 empty] | 304 | SP | 35922760533 |  | TRUBKA 4025 LA EL.INSTALACNI SEDA 750N | ks | 10 | 0 | 10 | 0 | 0 |  | 0 |  | 0 | 21 | 0 | 0 |  | SO_01 | 02209
[5 empty] | 305 | SP | 35922760534 |  | Podložka gumová 540x540x10mm | ks | 1 | 0 | 1 | 0 | 0 |  | 0 |  | 0 | 21 | 0 | 0 |  | SO_01 | 02209
[5 empty] | 306 | SP | 35922760535 |  | Dlažba betonová 50x50x5cm k AKS68 | ks | 1 | 0 | 1 | 0 | 0 |  | 0 |  | 0 | 21 | 0 | 0 |  | SO_01 | 02209
[5 empty] | 307 | SP | 35922760536 |  | Trojnožka 2m na dlaždice | ks | 1 | 0 | 1 | 0 | 0 |  | 0 |  | 0 | 21 | 0 | 0 |  | SO_01 | 02209
_
[9 empty] | 024: Vzduchotechnika | [5 empty] | 0 |  | 0 |  | 0 | _ | 0 | 0
[5 empty] | 308 | SP | 11-1011 |  | montáž axiálního nástěnného ventiátoru do 100 mm | ks | 3 | 0 | 3 | 0 | 0 |  | 0 |  | 0 | 21 | 0 | 0 |  | SO_01 | 024
[5 empty] | 309 | SP | 12-2011 |  | montáž radiálního ventilátoru do 100 mm | ks | 5 | 0 | 5 | 0 | 0 |  | 0 |  | 0 | 21 | 0 | 0 |  | SO_01 | 024
[5 empty] | 310 | SP | 12-2012 |  | montáž vetilátoru do 200 mm | ks | 1 | 0 | 1 | 0 | 0 |  | 0 |  | 0 | 21 | 0 | 0 |  | SO_01 | 024
[5 empty] | 311 | SP | 2410 |  | radiál. ventilátor dn 230 m3/hod se zpět klapkou a dobou doběhu 20 min | ks | 2 | 0 | 2 | 0 | 0 |  | 0 |  | 0 | 21 | 0 | 0 |  | SO_01 | 024
[5 empty] | 312 | SP | 2411 |  | radiál.ventilátor dn 100-min.80m3/hod se zpět.klapkou a doběhem | ks | 3 | 0 | 3 | 0 | 0 |  | 0 |  | 0 | 21 | 0 | 0 |  | SO_01 | 024
[5 empty] | 313 | SP | 2412 |  | radiální ventilátor dn 100- 110 m3/hod se zpětnou klap.a doběhem | ks | 2 | 0 | 2 | 0 | 0 |  | 0 |  | 0 | 21 | 0 | 0 |  | SO_01 | 024
[5 empty] | 314 | SP | 2413 |  | axiální ventilátor dn100- min.80m3/hod s dobou doběhu | ks | 2 | 0 | 2 | 0 | 0 |  | 0 |  | 0 | 21 | 0 | 0 |  | SO_01 | 024
[5 empty] | 315 | SP | 2414 |  | axiální ventilátor s dobou doběhu dn 100- 110m3/hod | ks | 1 | 0 | 1 | 0 | 0 |  | 0 |  | 0 | 21 | 0 | 0 |  | SO_01 | 024
[5 empty] | 316 | SP | 2415 |  | axiální ventilátor s dobou doběhu dn 150- 320m3/hod | ks | 1 | 0 | 1 | 0 | 0 |  | 0 |  | 0 | 21 | 0 | 0 |  | SO_01 | 024
[5 empty] | 317 | SP | 2416 |  | hliníková krycí mřížka na potrubí dn 100 | ks | 10 | 0 | 10 | 0 | 0 |  | 0 |  | 0 | 21 | 0 | 0 |  | SO_01 | 024
[5 empty] | 318 | SP | 2417 |  | hliníková krycí mřížka na potrubí dn 150 | ks | 1 | 0 | 1 | 0 | 0 |  | 0 |  | 0 | 21 | 0 | 0 |  | SO_01 | 024
[5 empty] | 319 | SP | 2418 |  | dveřní mřížka 270x120 | ks | 20 | 0 | 20 | 0 | 0 |  | 0 |  | 0 | 21 | 0 | 0 |  | SO_01 | 024
[5 empty] | 320 | SP | 2419 |  | dveřní mřížka 370x223 | ks | 4 | 0 | 4 | 0 | 0 |  | 0 |  | 0 | 21 | 0 | 0 |  | SO_01 | 024
[5 empty] | 321 | SP | 2420 |  | hliníková krycí mřížka na potrubí dn 120 | ks | 2 | 0 | 2 | 0 | 0 |  | 0 |  | 0 | 21 | 0 | 0 |  | SO_01 | 024
[5 empty] | 322 | SP | 24305 |  | digestoř s recirkulací 180-200 m3/hod | ks | 1 | 0 | 1 | 0 | 0 |  | 0 |  | 0 | 21 | 0 | 0 |  | SO_01 | 024
[5 empty] | 323 | SP | 24306 |  | digestoř s napojením na potrubí250-300 m3/hod | ks | 2 | 0 | 2 | 0 | 0 |  | 0 |  | 0 | 21 | 0 | 0 |  | SO_01 | 024
[5 empty] | 324 | SP | 37-7011 |  | montáž odsavače s recilkulací | ks | 1 | 0 | 1 | 0 | 0 |  | 0 |  | 0 | 21 | 0 | 0 |  | SO_01 | 024
[5 empty] | 325 | SP | 37-7012 |  | montáž odsavače | ks | 2 | 0 | 2 | 0 | 0 |  | 0 |  | 0 | 21 | 0 | 0 |  | SO_01 | 024
[5 empty] | 326 | SP | 39-8031 |  | montáž ventilační mřížky do dveří do 0,04m2 | ks | 20 | 0 | 20 | 0 | 0 |  | 0 |  | 0 | 21 | 0 | 0 |  | SO_01 | 024
[5 empty] | 327 | SP | 39-8032 |  | montáž vetilační mřížky do dveří do 0,1m2 | ks | 4 | 0 | 4 | 0 | 0 |  | 0 |  | 0 | 21 | 0 | 0 |  | SO_01 | 024
[5 empty] | 328 | SP | 51-0041 |  | potrubí kruhové nehořlavé dn 100mm | m | 36 | 0 | 36 | 0 | 0 |  | 0 |  | 0 | 21 | 0 | 0 |  | SO_01 | 024
[5 empty] | 329 | SP | 51-0042 |  | potrubí kruhové dn 120mm | m | 5 | 0 | 5 | 0 | 0 |  | 0 |  | 0 | 21 | 0 | 0 |  | SO_01 | 024
[5 empty] | 330 | SP | 51-0043 |  | potrubí kruhové nehořlavé dn 150mm | m | 1 | 0 | 1 | 0 | 0 |  | 0 |  | 0 | 21 | 0 | 0 |  | SO_01 | 024
[5 empty] | 331 | SP | 51-4775 |  | montáž krycí mřížky kruhové dn 100 | ks | 8 | 0 | 8 | 0 | 0 |  | 0 |  | 0 | 21 | 0 | 0 |  | SO_01 | 024
[5 empty] | 332 | SP | 51-4776 |  | montáž krycí mřížky do 200mm | ks | 2 | 0 | 2 | 0 | 0 |  | 0 |  | 0 | 21 | 0 | 0 |  | SO_01 | 024
[5 empty] | 333 | SP | 998 75-1202 |  | přesun hmot | % | 0.55 | 0 | 0.55 | 0 | 0 |  | 0 |  | 0 | 21 | 0 | 0 |  | SO_01 | 024
[5 empty] | 334 | SP | PC024 |  | izolace potrubí vedeného nevyt.chodbou | m | 12 | 0 | 12 | 0 | 0 |  | 0 |  | 0 | 21 | 0 | 0 |  | SO_01 | 024
_
[9 empty] | 036: Regulační zařízení | [5 empty] | 0 |  | 0 |  | 0 | _ | 0 | 0
[5 empty] | 335 | SP | 73152760536 |  | Ekvitermní regulátor jednoho topného okruhu | ks | 1 | 0 | 1 | 0 | 0 |  | 0 |  | 0 | 21 | 0 | 0 |  | SO_01 | 036
[5 empty] | 336 | SP | 73152760537 |  | Kompletní sada přístrojových svorek k regulátoru topného okruhu | sada | 1 | 0 | 1 | 0 | 0 |  | 0 |  | 0 | 21 | 0 | 0 |  | SO_01 | 036
[5 empty] | 337 | SP | 73152760538 |  | Ovládací panel do rozvaděče k regulátoru topného okruhu | ks | 1 | 0 | 1 | 0 | 0 |  | 0 |  | 0 | 21 | 0 | 0 |  | SO_01 | 036
[5 empty] | 338 | SP | 73152760539 |  | Plastová krytka pro ochranu plošných spojů ovládacího panelu | ks | 1 | 0 | 1 | 0 | 0 |  | 0 |  | 0 | 21 | 0 | 0 |  | SO_01 | 036
[5 empty] | 339 | SP | 73152760540 |  | Plochý kabel pro propojení ovládacího panelu s regulátorem | ks | 1 | 0 | 1 | 0 | 0 |  | 0 |  | 0 | 21 | 0 | 0 |  | SO_01 | 036
[5 empty] | 340 | SP | 73152760541 |  | Rozšiřující modul ekvitermního regulátoru o jednu topnou větev | ks | 3 | 0 | 3 | 0 | 0 |  | 0 |  | 0 | 21 | 0 | 0 |  | SO_01 | 036
[5 empty] | 341 | SP | 73152760542 |  | Plochý kabel pro propojení rozšiřujícího modulu s regulátorem | ks | 3 | 0 | 3 | 0 | 0 |  | 0 |  | 0 | 21 | 0 | 0 |  | SO_01 | 036
[5 empty] | 342 | SP | 73152760543 |  | Příložné čidlo teploty na potrubí | ks | 4 | 0 | 4 | 0 | 0 |  | 0 |  | 0 | 21 | 0 | 0 |  | SO_01 | 036
[5 empty] | 343 | SP | 73152760544 |  | Prostorový přístroj - čidlo a korekce teploty | ks | 4 | 0 | 4 | 0 | 0 |  | 0 |  | 0 | 21 | 0 | 0 |  | SO_01 | 036
[5 empty] | 344 | SP | 73152760545 |  | Venkovní čidlo teploty | ks | 1 | 0 | 1 | 0 | 0 |  | 0 |  | 0 | 21 | 0 | 0 |  | SO_01 | 036
[5 empty] | 345 | SP | 73152760546 |  | Trojcestný směšovač DN25 včetně servopohonu 230VAC, tříbodové ovl., | ks | 4 | 0 | 4 | 0 | 0 |  | 0 |  | 0 | 21 | 0 | 0 |  | SO_01 | 036
[5 empty] | 346 | SP | 73152760547 |  | Ekvitermní regulátor dvou topných okruhů | ks | 1 | 0 | 1 | 0 | 0 |  | 0 |  | 0 | 21 | 0 | 0 |  | SO_01 | 036
[5 empty] | 347 | SP | 73152760548 |  | Kompletní sada přístrojových svorek k regulátoru dvou top. Okruhů | sada | 1 | 0 | 1 | 0 | 0 |  | 0 |  | 0 | 21 | 0 | 0 |  | SO_01 | 036
[5 empty] | 348 | SP | 73152760549 |  | Ovládací panel do rozvaděče k regulátoru dvou top. Okruhů | ks | 1 | 0 | 1 | 0 | 0 |  | 0 |  | 0 | 21 | 0 | 0 |  | SO_01 | 036
[5 empty] | 349 | SP | 73152760550 |  | Plastová krytka pro ochranu plošných spojů ovládacího panelu | ks | 1 | 0 | 1 | 0 | 0 |  | 0 |  | 0 | 21 | 0 | 0 |  | SO_01 | 036
[5 empty] | 350 | SP | 73152760551 |  | Plochý kabel pro propojení ovládacího panelu s regulátorem | ks | 1 | 0 | 1 | 0 | 0 |  | 0 |  | 0 | 21 | 0 | 0 |  | SO_01 | 036
[5 empty] | 351 | SP | 73152760552 |  | Prostorový přístroj čidlo a korekce teploty | ks | 2 | 0 | 2 | 0 | 0 |  | 0 |  | 0 | 21 | 0 | 0 |  | SO_01 | 036
[5 empty] | 352 | SP | 73152760553 |  | Příložné čidlo teploty na potrubí | ks | 2 | 0 | 2 | 0 | 0 |  | 0 |  | 0 | 21 | 0 | 0 |  | SO_01 | 036
[5 empty] | 353 | SP | 73152760554 |  | Trojcestný směšovač DN25 včetně servopohonu 230VAC, tříbodové ovl., | ks | 2 | 0 | 2 | 0 | 0 |  | 0 |  | 0 | 21 | 0 | 0 |  | SO_01 | 036
[5 empty] | 354 | SP | 73152760555 |  | Regulátor teploty kapilárový, kapilára 1,6m, včetně mosazné jímky | ks | 1 | 0 | 1 | 0 | 0 |  | 0 |  | 0 | 21 | 0 | 0 |  | SO_01 | 036
[5 empty] | 355 | SP | 73152760556 |  | Poruchová signalizace, 4 vstupy, 2 výstupy, napájení 230VAC | ks | 1 | 0 | 1 | 0 | 0 |  | 0 |  | 0 | 21 | 0 | 0 |  | SO_01 | 036
[5 empty] | 356 | SP | 73152760557 |  | Regulátor tlaku vlnovcový, včetně návarku a tlakoměrového zkuš.kohoutu | ks | 1 | 0 | 1 | 0 | 0 |  | 0 |  | 0 | 21 | 0 | 0 |  | SO_01 | 036
[5 empty] | 357 | SP | 73152760558 |  | Regulátor teploty prostorový | ks | 1 | 0 | 1 | 0 | 0 |  | 0 |  | 0 | 21 | 0 | 0 |  | SO_01 | 036
[5 empty] | 358 | SP | 73152760559 |  | Elektrodové zařízení, nap. 230VAC | sada | 1 | 0 | 1 | 0 | 0 |  | 0 |  | 0 | 21 | 0 | 0 |  | SO_01 | 036
[5 empty] | 359 | SP | 73152760560 |  | Akustická signalizace, nap. 230VAC | ks | 1 | 0 | 1 | 0 | 0 |  | 0 |  | 0 | 21 | 0 | 0 |  | SO_01 | 036
[5 empty] | 360 | SP | 73152760561 |  | Malý ultrazvuk měřič tepla, mont do zpět potrubí, vč. propoj. - podrobně v PD | sada | 7 | 0 | 7 | 0 | 0 |  | 0 |  | 0 | 21 | 0 | 0 |  | SO_01 | 036
[5 empty] | 361 | SP | 73152760562 |  | Měřič spotřeby tepelné energie DN25/PN16, G 1 1/4 ", Q=6 m3/hod | sada | 1 | 0 | 1 | 0 | 0 |  | 0 |  | 0 | 21 | 0 | 0 |  | SO_01 | 036
[5 empty] | 362 | SP | 73152760563 |  | Ekvipotenciální přípojnice R15 | ks | 1 | 0 | 1 | 0 | 0 |  | 0 |  | 0 | 21 | 0 | 0 |  | SO_01 | 036
[5 empty] | 363 | SP | 73152760564 |  | Havarijní tlačítko T6S1H rudé v Al skříni | ks | 1 | 0 | 1 | 0 | 0 |  | 0 |  | 0 | 21 | 0 | 0 |  | SO_01 | 036
[5 empty] | 364 | SP | 73152760565 |  | Označení rozvaděče: DT 01 - podrobně v PD | ks | 1 | 0 | 1 | 0 | 0 |  | 0 |  | 0 | 21 | 0 | 0 |  | SO_01 | 036
[5 empty] | 365 | SP | 73152760566 |  | JYTY-O | m | 80 | 0 | 80 | 0 | 0 |  | 0 |  | 0 | 21 | 0 | 0 |  | SO_01 | 036
[5 empty] | 366 | SP | 73152760567 |  | JYTY-O | m | 110 | 0 | 110 | 0 | 0 |  | 0 |  | 0 | 21 | 0 | 0 |  | SO_01 | 036
[5 empty] | 367 | SP | 73152760568 |  | CYKY-O | m | 125 | 0 | 125 | 0 | 0 |  | 0 |  | 0 | 21 | 0 | 0 |  | SO_01 | 036
[5 empty] | 368 | SP | 73152760569 |  | Cu vodič zeleno-žlutý 6mm2 | m | 14 | 0 | 14 | 0 | 0 |  | 0 |  | 0 | 21 | 0 | 0 |  | SO_01 | 036
[5 empty] | 369 | SP | 73152760570 |  | Utěsnění požárních prostupů | ks | 12 | 0 | 12 | 0 | 0 |  | 0 |  | 0 | 21 | 0 | 0 |  | SO_01 | 036
[5 empty] | 370 | SP | 73152760571 |  | Lišta vkládací 16x25 | m | 60 | 0 | 60 | 0 | 0 |  | 0 |  | 0 | 21 | 0 | 0 |  | SO_01 | 036
[5 empty] | 371 | SP | 73152760572 |  | Trubka pancéřová PVC 16 | m | 12 | 0 | 12 | 0 | 0 |  | 0 |  | 0 | 21 | 0 | 0 |  | SO_01 | 036
[5 empty] | 372 | SP | 73152760573 |  | Kabelový žlab PVC 50x100 | m | 5 | 0 | 5 | 0 | 0 |  | 0 |  | 0 | 21 | 0 | 0 |  | SO_01 | 036
[5 empty] | 373 | SP | 73152760574 |  | Ostatní podružný materiál | sada | 1 | 0 | 1 | 0 | 0 |  | 0 |  | 0 | 21 | 0 | 0 |  | SO_01 | 036
[5 empty] | 374 | SP | 73152760575 |  | Seřízení, oživení a uvedení regulace do provozu - HZS | hod | 12 | 0 | 12 | 0 | 0 |  | 0 |  | 0 | 21 | 0 | 0 |  | SO_01 | 036
[5 empty] | 375 | SP | 73152760576 |  | Revize včetně revizní zprávy | kpl | 1 | 0 | 1 | 0 | 0 |  | 0 |  | 0 | 21 | 0 | 0 |  | SO_01 | 036
[5 empty] | 376 | SP | 73152760577 |  | Dodavatelská projektová dokumentace | kpl | 1 | 0 | 1 | 0 | 0 |  | 0 |  | 0 | 21 | 0 | 0 |  | SO_01 | 036
[5 empty] | 377 | SP | 73152760578 |  | Dokumentace skutečného provedení | kpl | 1 | 0 | 1 | 0 | 0 |  | 0 |  | 0 | 21 | 0 | 0 |  | SO_01 | 036
[5 empty] | 378 | SP | 73152760579 |  | Montáž regulačního zařízení | kpl | 1 | 0 | 1 | 0 | 0 |  | 0 |  | 0 | 21 | 0 | 0 |  | SO_01 | 036
_
[9 empty] | 099: Přesun hmot HSV | [5 empty] | 0 |  | 0 |  | 0 | _ | 0 | 0
[5 empty] | 379 | SP | 997013214 |  | Vnitrostaveništní doprava suti a vybouraných hmot pro budovy v do 15 m ručně | t | 438.2663 | 0 | 438.2663 | 0 | 0 |  | 0 |  | 0 | 21 | 0 | 0 |  | SO_01 | 099
[5 empty] | 380 | SP | 997013509 |  | Příplatek k odvozu suti a vybouraných hmot na skládku ZKD 1 km přes 1 km | t | 3944.394 | 0 | 3944.394 | 0 | 0 |  | 0 |  | 0 | 21 | 0 | 0 |  | SO_01 | 099
[9 empty] | 438,266*9 |  | 3944.394 | [8 empty] | _
[5 empty] | 381 | SP | 997013511 |  | Odvoz suti a vybouraných hmot z meziskládky na skládku do 1 km s naložením a se složením | t | 438.2663 | 0 | 438.2663 | 0 | 0 |  | 0 |  | 0 | 21 | 0 | 0 |  | SO_01 | 099
[5 empty] | 382 | SP | 997013831 |  | Poplatek za uložení na skládce (skládkovné) stavebního odpadu směsného kód odpadu 170 904 | t | 438.266 | 0 | 438.266 | 0 | 0 |  | 0 |  | 0 | 21 | 0 | 0 |  | SO_01 | 099
[5 empty] | 383 | SP | 998011003 |  | Přesun hmot pro budovy zděné v do 24 m | t | 196.9969 | 0 | 196.9969 | 0 | 0 |  | 0 |  | 0 | 21 | 0 | 0 |  | SO_01 | 099
_
[9 empty] | 711: Izolace proti vodě | [5 empty] | 0 |  | 1.2196 |  | 0 | _ | 0 | 0
[5 empty] | 384 | H | 0003-00013863-00001 | 1010151880 | Hydroizolační asfaltový pás - tloušťka: 4,0 mm, typ asfaltu: modifikovaný | m2 | 711.9 | 15 | 818.685 | 0 | 0 |  | 0 |  | 0 | 21 | 0 | 0 |  | SO_01 | 711
[9 empty] | (13,85+3,7+1,98+10,49+38,69+0,5*2+7,2+2,34+19,625)*3,6*2 |  | 711.9 | [8 empty] | _
[5 empty] | 385 | H | 28323022 |  | fólie profilovaná (nopová) drenážní HDPE s výškou nopů 8mm – nopy hvězdicového tvaru | m2 | 382.206 | 10 | 420.4266 | 0 | 0 | 0.0006 | 0.25226 |  | 0 | 21 | 0 | 0 |  | SO_01 | 711
[5 empty] | 386 | H | 69311067 |  | geotextilie netkaná separační, ochranná, filtrační, drenážní PP 250g/m2 | m2 | 365.95 | 8 | 395.226 | 0 | 0 | 0.00025 | 0.098807 |  | 0 | 21 | 0 | 0 |  | SO_01 | 711
[5 empty] | 387 | SP | 711112R01 |  | Provedení izolace proti zemní vlhkosti svislé za studena suspenzí asfaltovou - skladba Z2 dodávka + montáž | m2 | 355.95 | 0 | 355.95 | 0 | 0 |  | 0 |  | 0 | 21 | 0 | 0 |  | SO_01 | 711
[9 empty] | (13,85+3,7+1,98+10,49+38,69+0,5*2+7,2+2,34+19,625)*3,6 |  | 355.95 | [8 empty] | _
[5 empty] | 388 | SP | 711112R02 |  | Provedení izolace proti zemní vlhkosti svislé za studena 2x nátěr izol. stěrkou - vyplnění spár, impregnační roztok, penetrace - podrobně skladba Z2 - dodávka + montáž | m2 | 562.9203 | 0 | 562.9203 | 0 | 0 |  | 0 |  | 0 | 21 | 0 | 0 |  | SO_01 | 711
[9 empty] | 1.PP;(24,65*2,9)+((18,37+18,87+13,01+17,08+17,02+14,37+15,54+16,28)*2,35)+(82,81*2,23) |  | 562.9203 | [8 empty] | _
[9 empty] | otvory se neodečítají - plocha ostění odpovídá ploše stěn |  | 0 | [8 empty] | _
[5 empty] | 389 | SP | 711132101 |  | Provedení izolace proti zemní vlhkosti pásy na sucho svislé AIP nebo tkaninou | m2 | 1067.85 | 0 | 1067.85 | 0 | 0 |  | 0 |  | 0 | 21 | 0 | 0 |  | SO_01 | 711
[9 empty] | textilie + izol. pásy 2x |  | 0 | [8 empty] | _
[9 empty] | (13,85+3,7+1,98+10,49+38,69+0,5*2+7,2+2,34+19,625)*3,6*3 |  | 1067.85 | [8 empty] | _
[5 empty] | 390 | SP | 711161382 |  | Izolace proti zemní vlhkosti foliemi nopovými ukončené horní provětrávací lištou | m | 98.875 | 0 | 98.875 | 0 | 0 | 0.0003 | 0.029663 |  | 0 | 21 | 0 | 0 |  | SO_01 | 711
[9 empty] | (13,85+3,7+1,98+10,49+38,69+0,5*2+7,2+2,34+19,625) |  | 98.875 | [8 empty] | _
[5 empty] | 391 | SP | 711193121 |  | Izolace proti vlhkosti na vodorovné ploše těsnicí hmotou minerální na bázi cementu a disperze dvousložková | m2 | 230.94 | 0 | 230.94 | 0 | 0 | 0.0035 | 0.80829 |  | 0 | 21 | 0 | 0 |  | SO_01 | 711
[9 empty] | 1.PP;(42,35+8,49+22,34+35,23+20,9+22,51+17,31+17,75+15,1+14,14+14,82) |  | 230.94 | [8 empty] | _
[5 empty] | 392 | SP | 711491273 |  | Provedení izolace proti tlakové vodě svislé z nopové folie | m2 | 382.206 | 0 | 382.206 | 0 | 0 | 8e-05 | 0.030576 |  | 0 | 21 | 0 | 0 |  | SO_01 | 711
[9 empty] | (13,85+3,7+1,98+10,49+38,69+0,5*2+7,2+2,34+19,625)*3,6 |  | 355.95 | [8 empty] | _
[9 empty] | chodba;(21,88*2*0,6) |  | 26.256 | [8 empty] | _
[5 empty] | 393 | SP | 998711203 |  | Přesun hmot procentní pro izolace proti vodě, vlhkosti a plynům v objektech v do 60 m | % | 3.42 | 0 | 3.42 | 0 | 0 |  | 0 |  | 0 | 21 | 0 | 0 |  | SO_01 | 711
_
[9 empty] | 712: Povlakové krytiny | [5 empty] | 0 |  | 0.5221 |  | 0 | _ | 0 | 0
[5 empty] | 394 | H | 62832000 |  | pás asfaltový natavitelný oxidovaný tl. 3,0mm typu V60 S30 s vložkou ze skleněné rohože, s jemnozrnným minerálním posypem | m2 | 227 | 15 | 261.05 | 0 | 0 | 0.002 | 0.5221 |  | 0 | 21 | 0 | 0 |  | SO_01 | 712
[5 empty] | 395 | SP | 712391587 |  | Provedení povlakové krytiny střech do 10° přibití pásů hřebíky | m2 | 227 | 0 | 227 | 0 | 0 |  | 0 |  | 0 | 21 | 0 | 0 |  | SO_01 | 712
[9 empty] | střecha S11;227 |  | 227 | [8 empty] | _
[5 empty] | 396 | SP | 998712203 |  | Přesun hmot procentní pro krytiny povlakové v objektech v do 24 m | % | 3.44 | 0 | 3.44 | 0 | 0 |  | 0 |  | 0 | 21 | 0 | 0 |  | SO_01 | 712
_
[9 empty] | 713: Izolace tepelné | [5 empty] | 0 |  | 5.649 |  | 0 | _ | 0 | 0
[5 empty] | 397 | H | 339Km1006-04 |  | Minerální vlna podlahová - tl. 40 mm, rozměry 1200×600 mm, balení 4,32 m2, R 1,00 m2K/W, dynam. tuhost 21,00 MN/m3 | m2 | 573.37 | 3 | 590.5711 | 0 | 0 |  | 0 |  | 0 | 21 | 0 | 0 |  | SO_01 | 713
[9 empty] | 286,7+286,67 |  | 573.37 | [8 empty] | _
[5 empty] | 398 | H | 63148103 |  | deska tepelně izolační minerální univerzální lambda=0,038-0,039 tl 80mm | m2 | 143.11 | 3 | 147.4033 | 0 | 0 | 0.0028 | 0.41273 |  | 0 | 21 | 0 | 0 |  | SO_01 | 713
[9 empty] | podhled skladba S11;119,42+3,22+11,57+4,67+4,23 |  | 143.11 | [8 empty] | _
[5 empty] | 399 | H | 63148106 |  | deska tepelně izolační minerální univerzální lambda=0,038-0,039 tl 140mm | m2 | 18.5556 | 3 | 19.1123 | 0 | 0 | 0.0049 | 0.09365 |  | 0 | 21 | 0 | 0 |  | SO_01 | 713
[9 empty] | strop schodiště půda;5,64*3,29 |  | 18.5556 | [8 empty] | _
[5 empty] | 400 | H | 63148107 |  | deska tepelně izolační minerální univerzální lambda=0,038-0,039 tl 160mm | m2 | 227 | 3 | 233.81 | 0 | 0 | 0.0056 | 1.3093 |  | 0 | 21 | 0 | 0 |  | SO_01 | 713
[9 empty] | střecha S11;227 |  | 227 | [8 empty] | _
[5 empty] | 401 | H | 63148141 |  | deska tepelně izolační minerální univerzální lambda=0,033-0,035 tl 200mm | m2 | 368 | 3 | 379.04 | 0 | 0 | 0.01 | 3.7904 |  | 0 | 21 | 0 | 0 |  | SO_01 | 713
[9 empty] | půda;368 |  | 368 | [8 empty] | _
[5 empty] | 402 | SP | 713111111 |  | Montáž izolace tepelné vrchem stropů volně kladenými rohožemi, pásy, dílci, deskami | m2 | 613.5556 | 0 | 613.5556 | 0 | 0 |  | 0 |  | 0 | 21 | 0 | 0 |  | SO_01 | 713
[9 empty] | strop schodiště půda;5,64*3,29 |  | 18.5556 | [8 empty] | _
[9 empty] | půda;368 |  | 368 | [8 empty] | _
[9 empty] | střecha S11;227 |  | 227 | [8 empty] | _
[5 empty] | 403 | SP | 713111121 |  | Montáž izolace tepelné spodem stropů s uchycením drátem rohoží, pásů, dílců, desek | m2 | 143.11 | 0 | 143.11 | 0 | 0 | 0.0003 | 0.042933 |  | 0 | 21 | 0 | 0 |  | SO_01 | 713
[9 empty] | podhled skladba S11;119,42+3,22+11,57+4,67+4,23 |  | 143.11 | [8 empty] | _
[5 empty] | 404 | SP | 713121111 |  | Montáž izolace tepelné podlah volně kladenými rohožemi, pásy, dílci, deskami 1 vrstva | m2 | 573.37 | 0 | 573.37 | 0 | 0 |  | 0 |  | 0 | 21 | 0 | 0 |  | SO_01 | 713
[9 empty] | 286,7+286,67 |  | 573.37 | [8 empty] | _
[5 empty] | 405 | SP | 998713203 |  | Přesun hmot procentní pro izolace tepelné v objektech v do 24 m | % | 2.2 | 0 | 2.2 | 0 | 0 |  | 0 |  | 0 | 21 | 0 | 0 |  | SO_01 | 713
_
[9 empty] | 721: Vnitřní kanalizace | [5 empty] | 0 |  | 0 |  | 0 | _ | 0 | 0
[5 empty] | 406 | SP | 17-3403 |  | potrubí PVC 160 | m | 26 | 0 | 26 | 0 | 0 |  | 0 |  | 0 | 21 | 0 | 0 |  | SO_01 | 721
[5 empty] | 407 | SP | 17-4024 |  | potrubí HT 75 | m | 51 | 0 | 51 | 0 | 0 |  | 0 |  | 0 | 21 | 0 | 0 |  | SO_01 | 721
[5 empty] | 408 | SP | 17-4025 |  | potrubí HT 110 | m | 35 | 0 | 35 | 0 | 0 |  | 0 |  | 0 | 21 | 0 | 0 |  | SO_01 | 721
[5 empty] | 409 | SP | 17-4026 |  | potrubí HT 125 | m | 26 | 0 | 26 | 0 | 0 |  | 0 |  | 0 | 21 | 0 | 0 |  | SO_01 | 721
[5 empty] | 410 | SP | 17-4027 |  | potrubí HT 150 | m | 10 | 0 | 10 | 0 | 0 |  | 0 |  | 0 | 21 | 0 | 0 |  | SO_01 | 721
[5 empty] | 411 | SP | 17-4042 |  | potrubí HT 40 | m | 41 | 0 | 41 | 0 | 0 |  | 0 |  | 0 | 21 | 0 | 0 |  | SO_01 | 721
[5 empty] | 412 | SP | 17-4043 |  | potrubí HT 50 | m | 32 | 0 | 32 | 0 | 0 |  | 0 |  | 0 | 21 | 0 | 0 |  | SO_01 | 721
[5 empty] | 413 | SP | 17-5012 |  | potrubí tlumící hluk třívs dn 100 | m | 75 | 0 | 75 | 0 | 0 |  | 0 |  | 0 | 21 | 0 | 0 |  | SO_01 | 721
[5 empty] | 414 | SP | 17-5013 |  | potrubí tlumící hluk třívs dn 125 | m | 5 | 0 | 5 | 0 | 0 |  | 0 |  | 0 | 21 | 0 | 0 |  | SO_01 | 721
[5 empty] | 415 | SP | 17-5111 |  | potrubí tlumící hluk třívs. dn 75 svislé | m | 14 | 0 | 14 | 0 | 0 |  | 0 |  | 0 | 21 | 0 | 0 |  | SO_01 | 721
[5 empty] | 416 | SP | 19-4104 |  | vyvedení a upevnění výpustky 40 | ks | 13 | 0 | 13 | 0 | 0 |  | 0 |  | 0 | 21 | 0 | 0 |  | SO_01 | 721
[5 empty] | 417 | SP | 19-4105 |  | vyvedení a upevnění výpustky 50 | ks | 7 | 0 | 7 | 0 | 0 |  | 0 |  | 0 | 21 | 0 | 0 |  | SO_01 | 721
[5 empty] | 418 | SP | 19-4107 |  | vyvedení a upevnění výpustek 70 | ks | 3 | 0 | 3 | 0 | 0 |  | 0 |  | 0 | 21 | 0 | 0 |  | SO_01 | 721
[5 empty] | 419 | SP | 19-4109 |  | vyvedení a upevnění výpustek 110 | ks | 8 | 0 | 8 | 0 | 0 |  | 0 |  | 0 | 21 | 0 | 0 |  | SO_01 | 721
[5 empty] | 420 | SP | 21-1421 |  | sprch. žlab ultraplochý ke stěně 700 mm, vč.krytu nerez - dodávka + montáž | ks | 1 | 0 | 1 | 0 | 0 |  | 0 |  | 0 | 21 | 0 | 0 |  | SO_01 | 721
[5 empty] | 421 | SP | 22- PC |  | zu - napojení PV | sb | 8 | 0 | 8 | 0 | 0 |  | 0 |  | 0 | 21 | 0 | 0 |  | SO_01 | 721
[5 empty] | 422 | SP | 22-6511 |  | uzavírka pro myčku,pračku | sb | 7 | 0 | 7 | 0 | 0 |  | 0 |  | 0 | 21 | 0 | 0 |  | SO_01 | 721
[5 empty] | 423 | SP | 27- 41PC |  | přivzdušňovací ventil pod omítku | ks | 3 | 0 | 3 | 0 | 0 |  | 0 |  | 0 | 21 | 0 | 0 |  | SO_01 | 721
[5 empty] | 424 | SP | 27-4103 |  | ventilační hlavice dn 110 | ks | 3 | 0 | 3 | 0 | 0 |  | 0 |  | 0 | 21 | 0 | 0 |  | SO_01 | 721
[5 empty] | 425 | SP | 27-PC |  | přivzduš. ventil dn 100 pod omítku se síťkou | ks | 3 | 0 | 3 | 0 | 0 |  | 0 |  | 0 | 21 | 0 | 0 |  | SO_01 | 721
[5 empty] | 426 | SP | 29-0111 |  | zkouška těsnosti do DN 125 | m | 198 | 0 | 198 | 0 | 0 |  | 0 |  | 0 | 21 | 0 | 0 |  | SO_01 | 721
[5 empty] | 427 | SP | 29-0112 |  | zkouška těsnosti do DN 200 | m | 22 | 0 | 22 | 0 | 0 |  | 0 |  | 0 | 21 | 0 | 0 |  | SO_01 | 721
[5 empty] | 428 | SP | 99872-1201 |  | přesun hmot | % | 1.77 | 0 | 1.77 | 0 | 0 |  | 0 |  | 0 | 21 | 0 | 0 |  | SO_01 | 721
[5 empty] | 429 | SP | PC 21-Co2 |  | pročištění stávající přípojky a revize dn 150 | m | 13 | 0 | 13 | 0 | 0 |  | 0 |  | 0 | 21 | 0 | 0 |  | SO_01 | 721
[5 empty] | 430 | SP | PC840 |  | úprava stávající šachty šachty hl.4 m | ks | 1 | 0 | 1 | 0 | 0 |  | 0 |  | 0 | 21 | 0 | 0 |  | SO_01 | 721
[5 empty] | 431 | SP | PC841 |  | napojení do stávající šachty | ks | 1 | 0 | 1 | 0 | 0 |  | 0 |  | 0 | 21 | 0 | 0 |  | SO_01 | 721
[5 empty] | 432 | SP | PC842 |  | probourání otvoru a vyspravení po osazení nového potrubí | ks | 1 | 0 | 1 | 0 | 0 |  | 0 |  | 0 | 21 | 0 | 0 |  | SO_01 | 721
[5 empty] | 433 | SP | PC843 |  | přečerpávací zařízení bez WC- vypouštění UT | kplt. | 1 | 0 | 1 | 0 | 0 |  | 0 |  | 0 | 21 | 0 | 0 |  | SO_01 | 721
[5 empty] | 434 | SP | PC844 |  | demontáž stávajících rozvodů kanalizace | hod | 48 | 0 | 48 | 0 | 0 |  | 0 |  | 0 | 21 | 0 | 0 |  | SO_01 | 721
[5 empty] | 435 | SP | PC845 |  | kontejner na vybourané hmoty | ks | 1 | 0 | 1 | 0 | 0 |  | 0 |  | 0 | 21 | 0 | 0 |  | SO_01 | 721
_
[9 empty] | 7211: Kanalizace - zemní práce | [5 empty] | 0 |  | 0 |  | 0 | _ | 0 | 0
[5 empty] | 436 | SP | 132 20-1209 |  | příplatek za lepivost | m3 | 29.8 | 0 | 29.8 | 0 | 0 |  | 0 |  | 0 | 21 | 0 | 0 |  | SO_01 | 7211
[5 empty] | 437 | SP | 132 21-1201 |  | hloubení rýh v hornině tř.3.-8,5m | m3 | 29.8 | 0 | 29.8 | 0 | 0 |  | 0 |  | 0 | 21 | 0 | 0 |  | SO_01 | 7211
[5 empty] | 438 | SP | 141 72- 1116 |  | protlak pod objektem chodbou pro potrubí dn 150 | m | 8 | 0 | 8 | 0 | 0 |  | 0 |  | 0 | 21 | 0 | 0 |  | SO_01 | 7211
[5 empty] | 439 | SP | 151 10-1111 |  | odstranění pažení do 2 m | m2 | 34 | 0 | 34 | 0 | 0 |  | 0 |  | 0 | 21 | 0 | 0 |  | SO_01 | 7211
[5 empty] | 440 | SP | 151 10-1112 |  | odstranění pažení do 4 m | m2 | 26 | 0 | 26 | 0 | 0 |  | 0 |  | 0 | 21 | 0 | 0 |  | SO_01 | 7211
[5 empty] | 441 | SP | 151-10-1105 |  | zřízení pažení do 4 m pro podzem.vedení | m2 | 60 | 0 | 60 | 0 | 0 |  | 0 |  | 0 | 21 | 0 | 0 |  | SO_01 | 7211
[5 empty] | 442 | SP | 161 10-1102 |  | svislé přemístění výkopu do 4 m | m3 | 29.8 | 0 | 29.8 | 0 | 0 |  | 0 |  | 0 | 21 | 0 | 0 |  | SO_01 | 7211
[5 empty] | 443 | SP | 174 10-1101 |  | zásyp sypaninou | m3 | 25.55 | 0 | 25.55 | 0 | 0 |  | 0 |  | 0 | 21 | 0 | 0 |  | SO_01 | 7211
[5 empty] | 444 | SP | 175 10-1101 |  | obsyp potrubí pískem | m3 | 4.25 | 0 | 4.25 | 0 | 0 |  | 0 |  | 0 | 21 | 0 | 0 |  | SO_01 | 7211
[5 empty] | 445 | SP | 175 10-1109 |  | příplatek za prohození | m3 | 25.55 | 0 | 25.55 | 0 | 0 |  | 0 |  | 0 | 21 | 0 | 0 |  | SO_01 | 7211
[5 empty] | 446 | SP | PC501 |  | písek - 4,25x1,9 | t | 8.1 | 0 | 8.1 | 0 | 0 |  | 0 |  | 0 | 21 | 0 | 0 |  | SO_01 | 7211
[5 empty] | 447 | SP | PC502 |  | doprava písku 2x25km | km | 50 | 0 | 50 | 0 | 0 |  | 0 |  | 0 | 21 | 0 | 0 |  | SO_01 | 7211
_
[9 empty] | 722: Vnitřní vodovod | [5 empty] | 0 |  | 0 |  | 0 | _ | 0 | 0
[5 empty] | 448 | SP | 13-0233 |  | potrubí ocel.pozink. Dn 25 | m | 9 | 0 | 9 | 0 | 0 |  | 0 |  | 0 | 21 | 0 | 0 |  | SO_01 | 722
[5 empty] | 449 | SP | 13-0234 |  | potrubi ocel.pozink.dn32 | m | 25 | 0 | 25 | 0 | 0 |  | 0 |  | 0 | 21 | 0 | 0 |  | SO_01 | 722
[5 empty] | 450 | SP | 17-4022 |  | potrubí PPr D 20 | m | 144 | 0 | 144 | 0 | 0 |  | 0 |  | 0 | 21 | 0 | 0 |  | SO_01 | 722
[5 empty] | 451 | SP | 17-4023 |  | potrubí PPr D 25 | m | 148 | 0 | 148 | 0 | 0 |  | 0 |  | 0 | 21 | 0 | 0 |  | SO_01 | 722
[5 empty] | 452 | SP | 17-40241 |  | potrubí PPr D 32 | m | 20 | 0 | 20 | 0 | 0 |  | 0 |  | 0 | 21 | 0 | 0 |  | SO_01 | 722
[5 empty] | 453 | SP | 17-40251 |  | potrubí PPr D 40 | m | 25 | 0 | 25 | 0 | 0 |  | 0 |  | 0 | 21 | 0 | 0 |  | SO_01 | 722
[5 empty] | 454 | SP | 17-40261 |  | potrubí PPr D50 | m | 7 | 0 | 7 | 0 | 0 |  | 0 |  | 0 | 21 | 0 | 0 |  | SO_01 | 722
[5 empty] | 455 | SP | 17-40271 |  | potrubí PPr D 63 | m | 12 | 0 | 12 | 0 | 0 |  | 0 |  | 0 | 21 | 0 | 0 |  | SO_01 | 722
[5 empty] | 456 | SP | 17-4028 |  | potrubí PPr D75 | m | 15 | 0 | 15 | 0 | 0 |  | 0 |  | 0 | 21 | 0 | 0 |  | SO_01 | 722
[5 empty] | 457 | SP | 18-1231 |  | ochrana izol.trubicemi D 20 tl..13mm | m | 144 | 0 | 144 | 0 | 0 |  | 0 |  | 0 | 21 | 0 | 0 |  | SO_01 | 722
[5 empty] | 458 | SP | 18-1232 |  | ochrana izol.trubicemi D 25- D 40 | m | 227 | 0 | 227 | 0 | 0 |  | 0 |  | 0 | 21 | 0 | 0 |  | SO_01 | 722
[5 empty] | 459 | SP | 18-1233 |  | ochrana izol.trubicemi D 42-D63 | m | 19 | 0 | 19 | 0 | 0 |  | 0 |  | 0 | 21 | 0 | 0 |  | SO_01 | 722
[5 empty] | 460 | SP | 18-1234 |  | ochrana izol.trubicemi D 75 tl..13mm | m | 15 | 0 | 15 | 0 | 0 |  | 0 |  | 0 | 21 | 0 | 0 |  | SO_01 | 722
[5 empty] | 461 | SP | 19-0401 |  | vyvedení a upevnění výpustek | ks | 75 | 0 | 75 | 0 | 0 |  | 0 |  | 0 | 21 | 0 | 0 |  | SO_01 | 722
[5 empty] | 462 | SP | 22-0111 |  | nástěnka pro ventil | ks | 65 | 0 | 65 | 0 | 0 |  | 0 |  | 0 | 21 | 0 | 0 |  | SO_01 | 722
[5 empty] | 463 | SP | 22-0121 |  | nástěnka pro baterii | ks | 5 | 0 | 5 | 0 | 0 |  | 0 |  | 0 | 21 | 0 | 0 |  | SO_01 | 722
[5 empty] | 464 | SP | 22-4115 |  | kohouty vypouštěcí 1/2" | ks | 2 | 0 | 2 | 0 | 0 |  | 0 |  | 0 | 21 | 0 | 0 |  | SO_01 | 722
[5 empty] | 465 | SP | 23-1073 |  | ventil zpětný 3/4" | ks | 8 | 0 | 8 | 0 | 0 |  | 0 |  | 0 | 21 | 0 | 0 |  | SO_01 | 722
[5 empty] | 466 | SP | 23-1075 |  | ventil zpětný 5/4" | ks | 1 | 0 | 1 | 0 | 0 |  | 0 |  | 0 | 21 | 0 | 0 |  | SO_01 | 722
[5 empty] | 467 | SP | 23-1077 |  | ventil zpětný 3" | ks | 1 | 0 | 1 | 0 | 0 |  | 0 |  | 0 | 21 | 0 | 0 |  | SO_01 | 722
[5 empty] | 468 | SP | 23-1222 |  | ventil pojistný k ohříváku | ks | 8 | 0 | 8 | 0 | 0 |  | 0 |  | 0 | 21 | 0 | 0 |  | SO_01 | 722
[5 empty] | 469 | SP | 23-2011 |  | kulový kohout podomítkový 1/2" | ks | 3 | 0 | 3 | 0 | 0 |  | 0 |  | 0 | 21 | 0 | 0 |  | SO_01 | 722
[5 empty] | 470 | SP | 23-2044 |  | kulový kohout přímý - 3/4" | ks | 16 | 0 | 16 | 0 | 0 |  | 0 |  | 0 | 21 | 0 | 0 |  | SO_01 | 722
[5 empty] | 471 | SP | 23-2045 |  | kulový kohout přímý - 2 1/2 " | ks | 1 | 0 | 1 | 0 | 0 |  | 0 |  | 0 | 21 | 0 | 0 |  | SO_01 | 722
[5 empty] | 472 | SP | 23-2061 |  | kulový kohout s vypouštěním - 1/2" | ks | 1 | 0 | 1 | 0 | 0 |  | 0 |  | 0 | 21 | 0 | 0 |  | SO_01 | 722
[5 empty] | 473 | SP | 23-2062 |  | kulový kohout s vypouštěním - 3/4" | ks | 3 | 0 | 3 | 0 | 0 |  | 0 |  | 0 | 21 | 0 | 0 |  | SO_01 | 722
[5 empty] | 474 | SP | 23-2063 |  | kulový kohout s vypouštěním - 1" | ks | 2 | 0 | 2 | 0 | 0 |  | 0 |  | 0 | 21 | 0 | 0 |  | SO_01 | 722
[5 empty] | 475 | SP | 23-2064 |  | kulový kohout s vypouštěním - 5/4" | ks | 2 | 0 | 2 | 0 | 0 |  | 0 |  | 0 | 21 | 0 | 0 |  | SO_01 | 722
[5 empty] | 476 | SP | 23-2066 |  | kulový kohout s vypouštěním - 2" | ks | 1 | 0 | 1 | 0 | 0 |  | 0 |  | 0 | 21 | 0 | 0 |  | SO_01 | 722
[5 empty] | 477 | SP | 23-2123 |  | kulový kohout plnoprůtok.- 3/4" | ks | 2 | 0 | 2 | 0 | 0 |  | 0 |  | 0 | 21 | 0 | 0 |  | SO_01 | 722
[5 empty] | 478 | SP | 23-2124 |  | kulový kohout plnoprůtok - 1" | ks | 1 | 0 | 1 | 0 | 0 |  | 0 |  | 0 | 21 | 0 | 0 |  | SO_01 | 722
[5 empty] | 479 | SP | 23-2125 |  | kulový kohout plnoprůtok - 5/4" | ks | 2 | 0 | 2 | 0 | 0 |  | 0 |  | 0 | 21 | 0 | 0 |  | SO_01 | 722
[5 empty] | 480 | SP | 23-2126 |  | kulový kohout plnoprůtok - 6/4" | ks | 1 | 0 | 1 | 0 | 0 |  | 0 |  | 0 | 21 | 0 | 0 |  | SO_01 | 722
[5 empty] | 481 | SP | 23-2127 |  | kulový kohout plnoprůtok - 3" | ks | 1 | 0 | 1 | 0 | 0 |  | 0 |  | 0 | 21 | 0 | 0 |  | SO_01 | 722
[5 empty] | 482 | SP | 23-4270 |  | filtr 3" | ks | 1 | 0 | 1 | 0 | 0 |  | 0 |  | 0 | 21 | 0 | 0 |  | SO_01 | 722
[5 empty] | 483 | SP | 25-0143 |  | požární hydrant s tvar,stálou hadicí D19/20 | sb | 3 | 0 | 3 | 0 | 0 |  | 0 |  | 0 | 21 | 0 | 0 |  | SO_01 | 722
[5 empty] | 484 | SP | 26-2213 |  | podružný vodoměr Qn 1,5 - 3/4" | ks | 5 | 0 | 5 | 0 | 0 |  | 0 |  | 0 | 21 | 0 | 0 |  | SO_01 | 722
[5 empty] | 485 | SP | 26-2302 |  | objekt.vodoměr | ks | 1 | 0 | 1 | 0 | 0 |  | 0 |  | 0 | 21 | 0 | 0 |  | SO_01 | 722
[5 empty] | 486 | SP | 29-0226 |  | zkouška těsnosti | m | 405 | 0 | 405 | 0 | 0 |  | 0 |  | 0 | 21 | 0 | 0 |  | SO_01 | 722
[5 empty] | 487 | SP | 29-0234 |  | proplach potrubí | m | 405 | 0 | 405 | 0 | 0 |  | 0 |  | 0 | 21 | 0 | 0 |  | SO_01 | 722
[5 empty] | 488 | SP | 998722202 |  | Přesun hmot procentní pro vnitřní vodovod v objektech v do 12 m | % | 1.07 | 0 | 1.07 | 0 | 0 |  | 0 |  | 0 | 21 | 0 | 0 |  | SO_01 | 722
[5 empty] | 489 | SP | PC13-1938 |  | napojení na stávající potrubí DN 80 | ks | 1 | 0 | 1 | 0 | 0 |  | 0 |  | 0 | 21 | 0 | 0 |  | SO_01 | 722
[5 empty] | 490 | SP | PC72201 |  | demontáž stávajících nevohujích rozvodů | hod | 50 | 0 | 50 | 0 | 0 |  | 0 |  | 0 | 21 | 0 | 0 |  | SO_01 | 722
[5 empty] | 491 | SP | PC72202 |  | kontejner na vybourané hmoty | ks | 1 | 0 | 1 | 0 | 0 |  | 0 |  | 0 | 21 | 0 | 0 |  | SO_01 | 722
_
[9 empty] | 725: Zařizovací předměty | [5 empty] | 0 |  | 0 |  | 0 | _ | 0 | 0
[5 empty] | 492 | SP | 11-9122 |  | montáž kombi mís | sb. | 11 | 0 | 11 | 0 | 0 |  | 0 |  | 0 | 21 | 0 | 0 |  | SO_01 | 725
[5 empty] | 493 | SP | 29-1642 |  | sedačka do sprchy, sklopná smalt. | sb | 1 | 0 | 1 | 0 | 0 |  | 0 |  | 0 | 21 | 0 | 0 |  | SO_01 | 725
[5 empty] | 494 | SP | 11-2171 |  | WC kombi se sedátkem | sb. | 8 | 0 | 8 | 0 | 0 |  | 0 |  | 0 | 21 | 0 | 0 |  | SO_01 | 725
[5 empty] | 495 | SP | 11-2173 |  | WC invalid.vod.odpad s nádrží antibakt.sedátko a odpad koleno | sb. | 3 | 0 | 3 | 0 | 0 |  | 0 |  | 0 | 21 | 0 | 0 |  | SO_01 | 725
[5 empty] | 496 | SP | 12-1527 |  | pisoár automatický a nap.zdrojem | sb | 3 | 0 | 3 | 0 | 0 |  | 0 |  | 0 | 21 | 0 | 0 |  | SO_01 | 725
[5 empty] | 497 | SP | 21-1211 |  | držák toaletního papírů nerez, šířka 13 cm - (podrobný popis v samostatné příloze) | kus | 2 | 0 | 2 | 0 | 0 |  | 0 |  | 0 | 21 | 0 | 0 |  | SO_01 | 725
[5 empty] | 498 | SP | 21-1212 |  | zásobník hygienických sáčků nerez - (podrobný popis v samostatné příloze) | kus | 6 | 0 | 6 | 0 | 0 |  | 0 |  | 0 | 21 | 0 | 0 |  | SO_01 | 725
[5 empty] | 499 | SP | 21-1213 |  | WC kartáč s nerezovým držákem - (podrobný popis v samostatné příloze) | kus | 11 | 0 | 11 | 0 | 0 |  | 0 |  | 0 | 21 | 0 | 0 |  | SO_01 | 725
[5 empty] | 500 | SP | 21-1214 |  | Nerezový věšák kulatý - (podrobný popis v samostatné příloze) | kus | 13 | 0 | 13 | 0 | 0 |  | 0 |  | 0 | 21 | 0 | 0 |  | SO_01 | 725
[5 empty] | 501 | SP | 21-16 PC |  | umývadlo 70cm s odkl.plochou+ skřínka | sb | 2 | 0 | 2 | 0 | 0 |  | 0 |  | 0 | 21 | 0 | 0 |  | SO_01 | 725
[5 empty] | 502 | SP | 21-1622 |  | umývadlo 55 cm s krytem sifonu | sb. | 7 | 0 | 7 | 0 | 0 |  | 0 |  | 0 | 21 | 0 | 0 |  | SO_01 | 725
[5 empty] | 503 | SP | 21-1681 |  | umývadlo zdrav. 640mm místošetřící sif. | kplt. | 3 | 0 | 3 | 0 | 0 |  | 0 |  | 0 | 21 | 0 | 0 |  | SO_01 | 725
[5 empty] | 504 | SP | 21-1701 |  | umývátko stěnové 400 mm | sb | 2 | 0 | 2 | 0 | 0 |  | 0 |  | 0 | 21 | 0 | 0 |  | SO_01 | 725
[5 empty] | 505 | SP | 21-1705 |  | umývátko rohové 450mm | sb | 1 | 0 | 1 | 0 | 0 |  | 0 |  | 0 | 21 | 0 | 0 |  | SO_01 | 725
[5 empty] | 506 | SP | 24-1223 |  | sprch.mísa litý polymer čtvrtkruh.r=900 | sb | 1 | 0 | 1 | 0 | 0 |  | 0 |  | 0 | 21 | 0 | 0 |  | SO_01 | 725
[5 empty] | 507 | SP | 24-21PC |  | bezbar.sprch.kout 900x900 | sb | 1 | 0 | 1 | 0 | 0 |  | 0 |  | 0 | 21 | 0 | 0 |  | SO_01 | 725
[5 empty] | 508 | SP | 24-5155 |  | zástěna sprchová R=900 | sb | 1 | 0 | 1 | 0 | 0 |  | 0 |  | 0 | 21 | 0 | 0 |  | SO_01 | 725
[5 empty] | 509 | SP | 29-121 |  | zásobník toal.papíru nerez. - (podrobný popis v samostatné příloze) | sb | 9 | 0 | 9 | 0 | 0 |  | 0 |  | 0 | 21 | 0 | 0 |  | SO_01 | 725
[5 empty] | 510 | SP | 29-1511 |  | dávkovač tekutého mýdla - (podrobný popis v samostatné příloze) | sb | 13 | 0 | 13 | 0 | 0 |  | 0 |  | 0 | 21 | 0 | 0 |  | SO_01 | 725
[5 empty] | 511 | SP | 29-1631 |  | automatický bezdotykový osoušeč rukou - (podrobný popis v samostatné příloze) | sb | 9 | 0 | 9 | 0 | 0 |  | 0 |  | 0 | 21 | 0 | 0 |  | SO_01 | 725
[5 empty] | 512 | SP | 29-1641 |  | madlo sprhové nerez, upevněné na stěně | sb | 1 | 0 | 1 | 0 | 0 |  | 0 |  | 0 | 21 | 0 | 0 |  | SO_01 | 725
[5 empty] | 513 | SP | 29-1712 |  | madlo nerezové WC nejméně 800 mm, upevněné na stěně | sb. | 3 | 0 | 3 | 0 | 0 |  | 0 |  | 0 | 21 | 0 | 0 |  | SO_01 | 725
[5 empty] | 514 | SP | 29-1722 |  | madlo wc sklopné nejméně 800 mm - (podrobný popis v samostatné příloze) | sb. | 3 | 0 | 3 | 0 | 0 |  | 0 |  | 0 | 21 | 0 | 0 |  | SO_01 | 725
[5 empty] | 515 | SP | 31-9111 |  | dopojení dřezů dodávky stavba | ks | 8 | 0 | 8 | 0 | 0 |  | 0 |  | 0 | 21 | 0 | 0 |  | SO_01 | 725
[5 empty] | 516 | SP | 33-1111 |  | výlevka keramická -460x355 | kplt. | 3 | 0 | 3 | 0 | 0 |  | 0 |  | 0 | 21 | 0 | 0 |  | SO_01 | 725
[5 empty] | 517 | SP | 53-1101 |  | beztlaký ohřívač 5 l pod dřez | ks | 1 | 0 | 1 | 0 | 0 |  | 0 |  | 0 | 21 | 0 | 0 |  | SO_01 | 725
[5 empty] | 518 | SP | 53-2111 |  | elektrický tlak.ohřívač 20 l | sb. | 3 | 0 | 3 | 0 | 0 |  | 0 |  | 0 | 21 | 0 | 0 |  | SO_01 | 725
[5 empty] | 519 | SP | 53-2116 |  | EO 80 l | sb. | 1 | 0 | 1 | 0 | 0 |  | 0 |  | 0 | 21 | 0 | 0 |  | SO_01 | 725
[5 empty] | 520 | SP | 53-2118 |  | plochý ohřívač EO 120 | sb. | 2 | 0 | 2 | 0 | 0 |  | 0 |  | 0 | 21 | 0 | 0 |  | SO_01 | 725
[5 empty] | 521 | SP | 53-2120 |  | EO 125 l | sb. | 2 | 0 | 2 | 0 | 0 |  | 0 |  | 0 | 21 | 0 | 0 |  | SO_01 | 725
[5 empty] | 522 | SP | 81-3111 |  | rohový ventil -1/2" | ks | 55 | 0 | 55 | 0 | 0 |  | 0 |  | 0 | 21 | 0 | 0 |  | SO_01 | 725
[5 empty] | 523 | SP | 81-3112 |  | pračk.ventil, ventil pro myčku | ks | 8 | 0 | 8 | 0 | 0 |  | 0 |  | 0 | 21 | 0 | 0 |  | SO_01 | 725
[5 empty] | 524 | SP | 81-3141 |  | připojovací trubičky | ks | 55 | 0 | 55 | 0 | 0 |  | 0 |  | 0 | 21 | 0 | 0 |  | SO_01 | 725
[5 empty] | 525 | SP | 82-1315 |  | baterie nástěnná páková | ks | 3 | 0 | 3 | 0 | 0 |  | 0 |  | 0 | 21 | 0 | 0 |  | SO_01 | 725
[5 empty] | 526 | SP | 82-1326 |  | baterie stojánková dřezová s otoč. ram. | ks | 2 | 0 | 2 | 0 | 0 |  | 0 |  | 0 | 21 | 0 | 0 |  | SO_01 | 725
[5 empty] | 527 | SP | 82-1326 PC |  | baterie stojánková s otočným ramínkem | ks | 10 | 0 | 10 | 0 | 0 |  | 0 |  | 0 | 21 | 0 | 0 |  | SO_01 | 725
[5 empty] | 528 | SP | 82-1326PC |  | baterie stojánková nízkotlaká dřezová | sb. | 1 | 0 | 1 | 0 | 0 |  | 0 |  | 0 | 21 | 0 | 0 |  | SO_01 | 725
[5 empty] | 529 | SP | 82-1327 |  | Páková baterie - (podrobný popis v samostatné příloze) | ks | 3 | 0 | 3 | 0 | 0 |  | 0 |  | 0 | 21 | 0 | 0 |  | SO_01 | 725
[5 empty] | 530 | SP | 82-1328 |  | baterie dřezová a horním pružným ústím a přepínačem | sb | 1 | 0 | 1 | 0 | 0 |  | 0 |  | 0 | 21 | 0 | 0 |  | SO_01 | 725
[5 empty] | 531 | SP | 82-13PC |  | baterie dřezová s horním otoč,ústím | sb | 1 | 0 | 1 | 0 | 0 |  | 0 |  | 0 | 21 | 0 | 0 |  | SO_01 | 725
[5 empty] | 532 | SP | 82-2612 |  | baterie stoj. pevné krátké ústí | ks | 3 | 0 | 3 | 0 | 0 |  | 0 |  | 0 | 21 | 0 | 0 |  | SO_01 | 725
[5 empty] | 533 | SP | 82-2652 |  | automatická baterie na senzor stoj. | sb | 2 | 0 | 2 | 0 | 0 |  | 0 |  | 0 | 21 | 0 | 0 |  | SO_01 | 725
[5 empty] | 534 | SP | 84-13 PC |  | termostat.nástěn.baterie se sprch.kompletem | sb | 2 | 0 | 2 | 0 | 0 |  | 0 |  | 0 | 21 | 0 | 0 |  | SO_01 | 725
[5 empty] | 535 | SP | 84-14 PC |  | Automatický změkčovač vody - (podrobný popis v samostatné příloze) | sb | 1 | 0 | 1 | 0 | 0 |  | 0 |  | 0 | 21 | 0 | 0 |  | SO_01 | 725
[5 empty] | 536 | SP | 86-11PC |  | ZU-umývadlová chromová | ks | 16 | 0 | 16 | 0 | 0 |  | 0 |  | 0 | 21 | 0 | 0 |  | SO_01 | 725
[5 empty] | 537 | SP | 98-0123 |  | dvířka | ks | 14 | 0 | 14 | 0 | 0 |  | 0 |  | 0 | 21 | 0 | 0 |  | SO_01 | 725
[5 empty] | 538 | SP | 998725103 |  | Přesun hmot tonážní pro zařizovací předměty v objektech v do 24 m | t | 0.24 | 0 | 0.24 | 0 | 0 |  | 0 |  | 0 | 21 | 0 | 0 |  | SO_01 | 725
[5 empty] | 539 | SP | PC72501 |  | sklopné zdcadlo 600x450 s páčkou - (podrobný popis v samostatné příloze) | sb | 3 | 0 | 3 | 0 | 0 |  | 0 |  | 0 | 21 | 0 | 0 |  | SO_01 | 725
[5 empty] | 540 | SP | PC72502 |  | zrcadlo 600-700x400-500 mm - (podrobný popis v samostatné příloze) | sb | 9 | 0 | 9 | 0 | 0 |  | 0 |  | 0 | 21 | 0 | 0 |  | SO_01 | 725
[5 empty] | 541 | SP | PC725021 |  | Polička pod zrcadlo - (rozměry šířka: 67 cm, Hloubka: 11 cm, Tloušťka: 2.0 cm - (podrobný popis v samostatné příloze) | sb | 2 | 0 | 2 | 0 | 0 |  | 0 |  | 0 | 21 | 0 | 0 |  | SO_01 | 725
[5 empty] | 542 | SP | PC72503 |  | KK 1/2" dopojení urinalu | ks | 3 | 0 | 3 | 0 | 0 |  | 0 |  | 0 | 21 | 0 | 0 |  | SO_01 | 725
[5 empty] | 543 | SP | PC72504 |  | demontáž stávajících předmětu | hod | 32 | 0 | 32 | 0 | 0 |  | 0 |  | 0 | 21 | 0 | 0 |  | SO_01 | 725
[5 empty] | 544 | SP | PC72505 |  | kontejner na vybour.hmoty | ks | 1 | 0 | 1 | 0 | 0 |  | 0 |  | 0 | 21 | 0 | 0 |  | SO_01 | 725
_
[9 empty] | 732: Ústřední vytápění - strojovny | [5 empty] | 0 |  | 0 |  | 0 | _ | 0 | 0
[5 empty] | 545 | SP | 11-1314 |  | trbk.hrdla dn 25 | kus | 14 | 0 | 14 | 0 | 0 |  | 0 |  | 0 | 21 | 0 | 0 |  | SO_01 | 732
[5 empty] | 546 | SP | 11-2132 |  | sdr. rozdělovač a sběrač dn 80 - 7 větví | ks | 1 | 0 | 1 | 0 | 0 |  | 0 |  | 0 | 21 | 0 | 0 |  | SO_01 | 732
[5 empty] | 547 | SP | 11-3118 |  | hydraulická vyhybka závitová do 4-4,5m3/hod-anuloid | kpl. | 1 | 0 | 1 | 0 | 0 |  | 0 |  | 0 | 21 | 0 | 0 |  | SO_01 | 732
[5 empty] | 548 | SP | 42-1403 |  | čerpadlo elektronické do 4m | sb. | 2 | 0 | 2 | 0 | 0 |  | 0 |  | 0 | 21 | 0 | 0 |  | SO_01 | 732
[5 empty] | 549 | SP | 42-1414 |  | čerpadlo elektronické DN25 do 6m | sb. | 4 | 0 | 4 | 0 | 0 |  | 0 |  | 0 | 21 | 0 | 0 |  | SO_01 | 732
[5 empty] | 550 | SP | 42-1419 |  | čerpadlo elektronické do 8m | sb. | 1 | 0 | 1 | 0 | 0 |  | 0 |  | 0 | 21 | 0 | 0 |  | SO_01 | 732
[5 empty] | 551 | SP | 998 73-2101 |  | přesun hmot | % | 1.52 | 0 | 1.52 | 0 | 0 |  | 0 |  | 0 | 21 | 0 | 0 |  | SO_01 | 732
_
[9 empty] | 733: Ústřední vytápění - rozvodné potrubí | [5 empty] | 0 |  | 0 |  | 0 | _ | 0 | 0
[5 empty] | 552 | SP | 11-1118 |  | potrubí ocel.svařované dn 50 | m | 40 | 0 | 40 | 0 | 0 |  | 0 |  | 0 | 21 | 0 | 0 |  | SO_01 | 733
[5 empty] | 553 | SP | 19-0108 |  | zkoušky těsnosti- ocel,trubkydn 50 | m | 40 | 0 | 40 | 0 | 0 |  | 0 |  | 0 | 21 | 0 | 0 |  | SO_01 | 733
[5 empty] | 554 | SP | 22-3102 |  | Potrubí CU 15 x 1 | m | 198 | 0 | 198 | 0 | 0 |  | 0 |  | 0 | 21 | 0 | 0 |  | SO_01 | 733
[5 empty] | 555 | SP | 22-3103 |  | potrubí Cu 18x1 | m | 95 | 0 | 95 | 0 | 0 |  | 0 |  | 0 | 21 | 0 | 0 |  | SO_01 | 733
[5 empty] | 556 | SP | 22-3104 |  | potrubí Cu 22x1 | m | 248 | 0 | 248 | 0 | 0 |  | 0 |  | 0 | 21 | 0 | 0 |  | SO_01 | 733
[5 empty] | 557 | SP | 22-3105 |  | Potrubí Cu 28x1,5 | m | 338 | 0 | 338 | 0 | 0 |  | 0 |  | 0 | 21 | 0 | 0 |  | SO_01 | 733
[5 empty] | 558 | SP | 29-1101 |  | zkouška těsnosti Cu | m | 876 | 0 | 876 | 0 | 0 |  | 0 |  | 0 | 21 | 0 | 0 |  | SO_01 | 733
[5 empty] | 559 | SP | 81-1231 |  | ochrana potrubí termoizol.trubicemi do 22 | m | 541 | 0 | 541 | 0 | 0 |  | 0 |  | 0 | 21 | 0 | 0 |  | SO_01 | 733
[5 empty] | 560 | SP | 81-1232 |  | ochrana potrubí termoizol.trubicemi do 45mm | m | 335 | 0 | 335 | 0 | 0 |  | 0 |  | 0 | 21 | 0 | 0 |  | SO_01 | 733
[5 empty] | 561 | SP | 81-1254 |  | ochrana potrubí termoizol.trubicemi do 89 tl.min.20 mm | m | 40 | 0 | 40 | 0 | 0 |  | 0 |  | 0 | 21 | 0 | 0 |  | SO_01 | 733
[5 empty] | 562 | SP | 998 73-3101 |  | přesun hmot | % | 3.39 | 0 | 3.39 | 0 | 0 |  | 0 |  | 0 | 21 | 0 | 0 |  | SO_01 | 733
[5 empty] | 563 | SP | PC7331 |  | nátěr potrubí ocel | m | 40 | 0 | 40 | 0 | 0 |  | 0 |  | 0 | 21 | 0 | 0 |  | SO_01 | 733
[5 empty] | 564 | SP | PC7332 |  | napojení na stávající hlavní potrubí | ks | 2 | 0 | 2 | 0 | 0 |  | 0 |  | 0 | 21 | 0 | 0 |  | SO_01 | 733
_
[9 empty] | 734: Ústřední vytápění - armatury | [5 empty] | 0 |  | 0 |  | 0 | _ | 0 | 0
[5 empty] | 565 | SP | 21-1126 |  | automatický odvzduš.ventil 3/8" | ks | 3 | 0 | 3 | 0 | 0 |  | 0 |  | 0 | 21 | 0 | 0 |  | SO_01 | 734
[5 empty] | 566 | SP | 22-1682 |  | termostat.hlavice k otop.tělesům VK | ks | 15 | 0 | 15 | 0 | 0 |  | 0 |  | 0 | 21 | 0 | 0 |  | SO_01 | 734
[5 empty] | 567 | SP | 24-2414 |  | ventil zpětný 1" | ks | 7 | 0 | 7 | 0 | 0 |  | 0 |  | 0 | 21 | 0 | 0 |  | SO_01 | 734
[5 empty] | 568 | SP | 26-1235 |  | šroubení přímé 1" | ks | 24 | 0 | 24 | 0 | 0 |  | 0 |  | 0 | 21 | 0 | 0 |  | SO_01 | 734
[5 empty] | 569 | SP | 26-1238 |  | šroubení přímé 2" | ks | 4 | 0 | 4 | 0 | 0 |  | 0 |  | 0 | 21 | 0 | 0 |  | SO_01 | 734
[5 empty] | 570 | SP | 26-1406 |  | připojovací armatura radiátorů VK přímé | ks | 58 | 0 | 58 | 0 | 0 |  | 0 |  | 0 | 21 | 0 | 0 |  | SO_01 | 734
[5 empty] | 571 | SP | 29-1123 |  | vypouštěcí kohout 1/2" | ks | 21 | 0 | 21 | 0 | 0 |  | 0 |  | 0 | 21 | 0 | 0 |  | SO_01 | 734
[5 empty] | 572 | SP | 29-1244 |  | filtr 1" | ks | 5 | 0 | 5 | 0 | 0 |  | 0 |  | 0 | 21 | 0 | 0 |  | SO_01 | 734
[5 empty] | 573 | SP | 29-2715 |  | kulový kohout 1" | ks | 23 | 0 | 23 | 0 | 0 |  | 0 |  | 0 | 21 | 0 | 0 |  | SO_01 | 734
[5 empty] | 574 | SP | 29-2718 |  | kulový kohout 2" | ks | 2 | 0 | 2 | 0 | 0 |  | 0 |  | 0 | 21 | 0 | 0 |  | SO_01 | 734
[5 empty] | 575 | SP | 29-5022 |  | třícestná směš.armatura ( ovládání MaR) | ks | 6 | 0 | 6 | 0 | 0 |  | 0 |  | 0 | 21 | 0 | 0 |  | SO_01 | 734
[5 empty] | 576 | SP | 41-1114 |  | teploměry | ks | 14 | 0 | 14 | 0 | 0 |  | 0 |  | 0 | 21 | 0 | 0 |  | SO_01 | 734
[5 empty] | 577 | SP | 41-1601 |  | ochranné jímky | ks | 20 | 0 | 20 | 0 | 0 |  | 0 |  | 0 | 21 | 0 | 0 |  | SO_01 | 734
[5 empty] | 578 | SP | 42-1102 |  | tlakoměry | ks | 7 | 0 | 7 | 0 | 0 |  | 0 |  | 0 | 21 | 0 | 0 |  | SO_01 | 734
[5 empty] | 579 | SP | 49-4121 |  | návarky pro Mar | ks | 16 | 0 | 16 | 0 | 0 |  | 0 |  | 0 | 21 | 0 | 0 |  | SO_01 | 734
[5 empty] | 580 | SP | 99873-4101 |  | přesun hmot | % | 0.28 | 0 | 0.28 | 0 | 0 |  | 0 |  | 0 | 21 | 0 | 0 |  | SO_01 | 734
[5 empty] | 581 | SP | PC7341 |  | osazení měřáků tepla (dodávka a zapojení MaR) | ks | 8 | 0 | 8 | 0 | 0 |  | 0 |  | 0 | 21 | 0 | 0 |  | SO_01 | 734
_
[9 empty] | 735: Ústřední vytápění - otopná tělesa | [5 empty] | 0 |  | 0 |  | 0 | _ | 0 | 0
[5 empty] | 582 | SP | 14-111 PC |  | žebřík 1500.600 střed.přip KRMM 1500.600+s.e.v+ armatura HM | kplt. | 1 | 0 | 1 | 0 | 0 |  | 0 |  | 0 | 21 | 0 | 0 |  | SO_01 | 735
[5 empty] | 583 | SP | 14-112 PC |  | otop.žebřík 1500.750 střed.připoj.+s.e.v.+ armatura HM | kplt. | 1 | 0 | 1 | 0 | 0 |  | 0 |  | 0 | 21 | 0 | 0 |  | SO_01 | 735
[5 empty] | 584 | SP | 15-2471 |  | radiátor typ 21 - 2x topná deska, 1x vnitřní konvektor, hloubka radiátoru 7 cm, 600-400/515W | ks | 2 | 0 | 2 | 0 | 0 |  | 0 |  | 0 | 21 | 0 | 0 |  | SO_01 | 735
[5 empty] | 585 | SP | 15-2472 |  | radiátor typ 21 - 2x topná deska, 1x vnitřní konvektor, hloubka radiátoru 7 cm, 600-500/644W | sb | 19 | 0 | 19 | 0 | 0 |  | 0 |  | 0 | 21 | 0 | 0 |  | SO_01 | 735
[5 empty] | 586 | SP | 15-2473 |  | radiátor typ 21 - 2x topná deska, 1x vnitřní konvektor, hloubka radiátoru 7 cm, 600-600/773 W | sb. | 11 | 0 | 11 | 0 | 0 |  | 0 |  | 0 | 21 | 0 | 0 |  | SO_01 | 735
[5 empty] | 587 | SP | 15-2474 |  | radiátor typ 21 - 2x topná deska, 1x vnitřní konvektor, hloubka radiátoru 7 cm, 600-700/902W | sb | 2 | 0 | 2 | 0 | 0 |  | 0 |  | 0 | 21 | 0 | 0 |  | SO_01 | 735
[5 empty] | 588 | SP | 15-2476 |  | radiátor typ 21 - 2x topná deska, 1x vnitřní konvektor, hloubka radiátoru 7 cm, 600-900/1159W | sb | 4 | 0 | 4 | 0 | 0 |  | 0 |  | 0 | 21 | 0 | 0 |  | SO_01 | 735
[5 empty] | 589 | SP | 15-2477 |  | radiátor typ 21 - 2x topná deska, 1x vnitřní konvektor, hloubka radiátoru 7 cm, 600-1000/1288W | sb | 4 | 0 | 4 | 0 | 0 |  | 0 |  | 0 | 21 | 0 | 0 |  | SO_01 | 735
[5 empty] | 590 | SP | 15-2478 |  | radiátor typ 21 - 2x topná deska, 1x vnitřní konvektor, hloubka radiátoru 7 cm, 600-1100/1417 W | sb | 2 | 0 | 2 | 0 | 0 |  | 0 |  | 0 | 21 | 0 | 0 |  | SO_01 | 735
[5 empty] | 591 | SP | 15-2479 |  | radiátor typ 21 - 2x topná deska, 1x vnitřní konvektor, hloubka radiátoru 7 cm, 600-1200/1546 W | sb. | 2 | 0 | 2 | 0 | 0 |  | 0 |  | 0 | 21 | 0 | 0 |  | SO_01 | 735
[5 empty] | 592 | SP | 15-2491 |  | radiátor typ 21 - 2x topná deska, 1x vnitřní konvektor, hloubka radiátoru 7 cm, 900-400/ 702 W | sb | 1 | 0 | 1 | 0 | 0 |  | 0 |  | 0 | 21 | 0 | 0 |  | SO_01 | 735
[5 empty] | 593 | SP | 15-2560 |  | radiátor typ 22 - 2x topná deska, 2x vnitřní konvektor, hloubka radiátoru 10 cm, 500/1400-2033W | sb | 3 | 0 | 3 | 0 | 0 |  | 0 |  | 0 | 21 | 0 | 0 |  | SO_01 | 735
[5 empty] | 594 | SP | 15-2575 |  | radiátor typ 22 - 2x topná deska, 2x vnitřní konvektor, hloubka radiátoru 10 cm, 600/800- 1343 W | ks | 2 | 0 | 2 | 0 | 0 |  | 0 |  | 0 | 21 | 0 | 0 |  | SO_01 | 735
[5 empty] | 595 | SP | 15-2577 |  | radiátor typ 22 - 2x topná deska, 2x vnitřní konvektor, hloubka radiátoru 10 cm, 600/1000- 1847 W | ks | 1 | 0 | 1 | 0 | 0 |  | 0 |  | 0 | 21 | 0 | 0 |  | SO_01 | 735
[5 empty] | 596 | SP | 15-2580 |  | radiátor typ 22 - 2x topná deska, 2x vnitřní konvektor, hloubka radiátoru 10 cm, 600/1400- 2351 W | ks | 2 | 0 | 2 | 0 | 0 |  | 0 |  | 0 | 21 | 0 | 0 |  | SO_01 | 735
[5 empty] | 597 | SP | 15-2581 |  | radiátor typ 22 - 2x topná deska, 2x vnitřní konvektor, hloubka radiátoru 10 cm, 600/1600-2686 W | ks | 1 | 0 | 1 | 0 | 0 |  | 0 |  | 0 | 21 | 0 | 0 |  | SO_01 | 735
[5 empty] | 598 | SP | 15-2595 |  | radiátor typ 22 - 2x topná deska, 2x vnitřní konvektor, hloubka radiátoru 10 cm, 900-800/1850 W | sb | 1 | 0 | 1 | 0 | 0 |  | 0 |  | 0 | 21 | 0 | 0 |  | SO_01 | 735
[5 empty] | 599 | SP | 15-2695 |  | radiátor typ 33 - 3x topná deska, 3x vnitřní konvektor, hloubka radiátoru 16 cm, 600-1000/2406 W | ks | 1 | 0 | 1 | 0 | 0 |  | 0 |  | 0 | 21 | 0 | 0 |  | SO_01 | 735
[5 empty] | 600 | SP | 99873-5101 |  | přesun hmot | % | 2.39 | 0 | 2.39 | 0 | 0 |  | 0 |  | 0 | 21 | 0 | 0 |  | SO_01 | 735
_
[9 empty] | 762: Konstrukce tesařské | [5 empty] | 0 |  | 0 |  | 7.0326 | _ | 0 | 0
[5 empty] | 601 | SP | 762521811 |  | Demontáž podlah bez polštářů z prken tloušťky do 32 mm | m2 | 439.54 | 0 | 439.54 | 0 | 0 |  | 0 | 0.016 | 7.0326 | 21 | 0 | 0 |  | SO_01 | 762
[9 empty] | 2.NP;(27,6+28,03+22,41+14,57+2,56+4,65+5,21+3,29+18,96+19,04+16,94+39,36+17,03) |  | 219.65 | [8 empty] | _
[9 empty] | 3.NP;(13,81+3,96+5,14+7,26+24,6+3,83+18,92+10,01+5,08+4,3+4,68+1,79+4,89+21,07+17,27+18,23+4,8+19,28+30,97) |  | 219.89 | [8 empty] | _
[5 empty] | 602 | SP | 998762203 |  | Přesun hmot procentní pro kce tesařské v objektech v do 24 m | % | 5.79 | 0 | 5.79 | 0 | 0 |  | 0 |  | 0 | 21 | 0 | 0 |  | SO_01 | 762
_
[9 empty] | 763: Konstrukce montované | [5 empty] | 0 |  | 34.6254 |  | 0 | _ | 0 | 0
[5 empty] | 603 | H | 28329276 |  | fólie PE vyztužená pro parotěsnou vrstvu (reakce na oheň - třída E) 140g/m2 | m2 | 768.66 | 10 | 845.526 | 0 | 0 | 0.00014 | 0.11837 |  | 0 | 21 | 0 | 0 |  | SO_01 | 763
[5 empty] | 604 | SP | 763111314 |  | SDK příčka tl 100 mm profil CW+UW 75 desky 1xA 12,5 TI 60 mm EI 30 Rw 47 DB | m2 | 108.4874 | 0 | 108.4874 | 0 | 0 | 0.02503 | 2.7154 |  | 0 | 21 | 0 | 0 |  | SO_01 | 763
[9 empty] | 2,NP;((1,6*2+0,7+0,7+1,19*2+2,18*2)*3,11)-(1,8*2) |  | 31.6674 | [8 empty] | _
[9 empty] | 3.NP;((4,65+5,07+2+6,15+1,9+2,1+2,18*2+1,6*2+0,6+1,19*2+2,87+0,7-1,98)*2,63)-(1,8*2+1,4*3+1,6*3) |  | 76.82 | [8 empty] | _
[5 empty] | 605 | SP | 763111418 |  | SDK příčka tl 150 mm profil CW+UW 100 desky 1x12,5 TI 100 mm EI 60 Rw 55 DB | m2 | 89.8843 | 0 | 89.8843 | 0 | 0 | 0.0462 | 4.1527 |  | 0 | 21 | 0 | 0 |  | SO_01 | 763
[9 empty] | 2.NP;((5,64+6,17+4,5)*3,11)-(1,4*2+1,8*2) |  | 44.3241 | [8 empty] | _
[9 empty] | 3.NP;((2,73+2,05+3,59+4+6,17)*2,63)-(1,6*2) |  | 45.5602 | [8 empty] | _
[5 empty] | 606 | SP | 763111717 |  | SDK příčka základní penetrační nátěr | m2 | 387.764 | 0 | 387.764 | 0 | 0 | 0.0002 | 0.077553 |  | 0 | 21 | 0 | 0 |  | SO_01 | 763
[9 empty] | 193,882*2 |  | 387.764 | [8 empty] | _
[5 empty] | 607 | SP | 763131511 |  | SDK podhled deska 1xA 12,5 bez TI jednovrstvá spodní kce profil CD+UD | m2 | 768.66 | 0 | 768.66 | 0 | 0 | 0.01261 | 9.6928 |  | 0 | 21 | 0 | 0 |  | SO_01 | 763
[9 empty] | 250,19+286,7+286,67-(24,48+30,42) |  | 768.66 | [8 empty] | _
[5 empty] | 608 | SP | 763131714 |  | SDK podhled základní penetrační nátěr | m2 | 768.66 | 0 | 768.66 | 0 | 0 | 0.0001 | 0.076866 |  | 0 | 21 | 0 | 0 |  | SO_01 | 763
[5 empty] | 609 | SP | 763131751 |  | Montáž parotěsné zábrany do SDK podhledu | m2 | 768.66 | 0 | 768.66 | 0 | 0 |  | 0 |  | 0 | 21 | 0 | 0 |  | SO_01 | 763
[5 empty] | 610 | SP | 763251211 |  | Sádrovláknitá podlaha tl 25 mm z desek tl 2x12,5 mm bez podsypu | m2 | 573.37 | 0 | 573.37 | 0 | 0 | 0.03103 | 17.7917 |  | 0 | 21 | 0 | 0 |  | SO_01 | 763
[9 empty] | 286,7+286,67 |  | 573.37 | [8 empty] | _
[5 empty] | 611 | SP | 998763303 |  | Přesun hmot tonážní pro sádrokartonové konstrukce v objektech v do 24 m | t | 34.6254 | 0 | 34.6254 | 0 | 0 |  | 0 |  | 0 | 21 | 0 | 0 |  | SO_01 | 763
_
[9 empty] | 764: Konstrukce klempířské | [5 empty] | 0 |  | 0.23872 |  | 0.12956 | _ | 0 | 0
[5 empty] | 612 | SP | 764002851 |  | Demontáž oplechování parapetů do suti | m | 77.58 | 0 | 77.58 | 0 | 0 |  | 0 | 0.00167 | 0.12956 | 21 | 0 | 0 |  | SO_01 | 764
[9 empty] | parapety;1,87*5+1,08*2+3,04+1,1+1,2*21+1,74+1,76+0,7+2,86+1,22*2+1,98*3+2,86*2+2,06*5+1,76+0,7+2,81 |  | 77.58 | [8 empty] | _
[5 empty] | 613 | SP | 764226445 |  | Oplechování parapetů rovných celoplošně lepené z Al plechu rš 400 mm | m | 139.6 | 0 | 139.6 | 0 | 0 | 0.00171 | 0.23872 |  | 0 | 21 | 0 | 0 |  | SO_01 | 764
[9 empty] | parapety;(0,8*2+1,97*5+1,93*2+1,08*2+2*2+0,58+1,82+1,55+2,12+1,8+1,15*2+0,6*22+2,32*10+1,2*42+2,06*8+0,7*2+1,64*2) |  | 139.6 | [8 empty] | _
[5 empty] | 614 | SP | 998764203 |  | Přesun hmot procentní pro konstrukce klempířské v objektech v do 24 m | % | 1.61 | 0 | 1.61 | 0 | 0 |  | 0 |  | 0 | 21 | 0 | 0 |  | SO_01 | 764
_
[9 empty] | 766: Konstrukce truhlářské | [5 empty] | 0 |  | 0.37521 |  | 0 | _ | 0 | 0
[5 empty] | 615 | H | 60794101 |  | deska parapetní dřevotřísková vnitřní 200x1000mm | m | 125.07 | 0 | 125.07 | 0 | 0 | 0.003 | 0.37521 |  | 0 | 21 | 0 | 0 |  | SO_01 | 766
[9 empty] | parapety;(1,97*5+1,08*2+2*2+1,15*2+0,6*20+2,32*10+1,2*42+2,06*8+0,7*2+1,64*2) |  | 125.07 | [8 empty] | _
[5 empty] | 616 | SP | 766211R01 |  | Madlo schodišťového zábradlí vč. povrch. úpravy a demontáže původního - dodávka + montáž | m | 28.5 | 0 | 28.5 | 0 | 0 |  | 0 |  | 0 | 21 | 0 | 0 |  | SO_01 | 766
[9 empty] | 3,6+4,1*5+2,3+0,3*7 |  | 28.5 | [8 empty] | _
[5 empty] | 617 | SP | 766660O01 |  | O101 - Okno plast 1870x900 mm - vč.kování povrch. úpravy a vnitřní žaluzie - podrobně v D.1.20 - tabulka výplní otvorů | kus | 5 | 0 | 5 | 0 | 0 |  | 0 |  | 0 | 21 | 0 | 0 |  | SO_01 | 766
[5 empty] | 618 | SP | 766660O03 |  | O103 - Okno plast 1080x1930 mm - vč.kování povrch. úpravy a vnitřní žaluzie - podrobně v D.1.20 - tabulka výplní otvorů | kus | 2 | 0 | 2 | 0 | 0 |  | 0 |  | 0 | 21 | 0 | 0 |  | SO_01 | 766
[5 empty] | 619 | SP | 766660O04 |  | O104 - Okno plast 2050x1930 mm - vč.kování povrch. úpravy a vnitř. žaluzie - podrobně v D.1.20 - tabulka výplní otvorů | kus | 2 | 0 | 2 | 0 | 0 |  | 0 |  | 0 | 21 | 0 | 0 |  | SO_01 | 766
[5 empty] | 620 | SP | 766660O05 |  | O201 - Okno plast 1200x2200 mm - vč.kování povrch. úpravy a vnitřní žaluzie - podrobně v D.1.20 - tabulka výplní otvorů | kus | 21 | 0 | 21 | 0 | 0 |  | 0 |  | 0 | 21 | 0 | 0 |  | SO_01 | 766
[5 empty] | 621 | SP | 766660O06 |  | O202 - Okno plast 2060x2200 mm - vč.kování povrch. úpravy a vnitřní žaluzie - podrobně v D.1.20 - tabulka výplní otvorů | kus | 4 | 0 | 4 | 0 | 0 |  | 0 |  | 0 | 21 | 0 | 0 |  | SO_01 | 766
[5 empty] | 622 | SP | 766660O07 |  | O203 - Okno plast 700x1300 mm - vč.kování povrch. úpravy a vnitřní žaluzie - podrobně v D.1.20 - tabulka výplní otvorů | kus | 1 | 0 | 1 | 0 | 0 |  | 0 |  | 0 | 21 | 0 | 0 |  | SO_01 | 766
[5 empty] | 623 | SP | 766660O08 |  | O204 - Okno plast 1640x2150 mm - vč.kování povrch. úpravy a vnitřní žaluzie - podrobně v D.1.20 - tabulka výplní otvorů | kus | 1 | 0 | 1 | 0 | 0 |  | 0 |  | 0 | 21 | 0 | 0 |  | SO_01 | 766
[5 empty] | 624 | SP | 766660O09 |  | O301 - Okno plast 1200x1750 mm - vč.kování povrch. úpravy a vnitřní žaluzie - podrobně v D.1.20 - tabulka výplní otvorů | kus | 21 | 0 | 21 | 0 | 0 |  | 0 |  | 0 | 21 | 0 | 0 |  | SO_01 | 766
[5 empty] | 625 | SP | 766660O10 |  | O302 - Okno plast 2060x1750 mm - vč.kování povrch. úpravy a vnitřní žaluzie - podrobně v D.1.20 - tabulka výplní otvorů | kus | 4 | 0 | 4 | 0 | 0 |  | 0 |  | 0 | 21 | 0 | 0 |  | SO_01 | 766
[5 empty] | 626 | SP | 766660O11 |  | O303 - Okno plast 700x1750 mm - vč.kování povrch. úpravy a vnitřní žaluzie - podrobně v D.1.20 - tabulka výplní otvorů | kus | 1 | 0 | 1 | 0 | 0 |  | 0 |  | 0 | 21 | 0 | 0 |  | SO_01 | 766
[5 empty] | 627 | SP | 766660O12 |  | O304 - Okno plast 1640x2850 mm - vč.kování povrch. úpravy a vnitřní žaluzie - podrobně v D.1.20 - tabulka výplní otvorů | kus | 1 | 0 | 1 | 0 | 0 |  | 0 |  | 0 | 21 | 0 | 0 |  | SO_01 | 766
[5 empty] | 628 | SP | 766660O20 |  | O113 - Okno plast 2320x1150 mm - vč.kování povrch. úpravy a vnitř. žaluzie - podrobně v D.1.20 - tabulka výplní otvorů | kus | 10 | 0 | 10 | 0 | 0 |  | 0 |  | 0 | 21 | 0 | 0 |  | SO_01 | 766
[5 empty] | 629 | SP | 766661D01 |  | D001 - Dveře speciální 1000x2020 mm vč. kování, zárubně a povrchové úpravy EI-30-DP1-S-C2 - podrobně v D.1.20 - tabulka výplní otvorů | kus | 3 | 0 | 3 | 0 | 0 |  | 0 |  | 0 | 21 | 0 | 0 |  | SO_01 | 766
[5 empty] | 630 | SP | 766661D02 |  | D002 - Dveře speciální 1000x2020 mm vč. kování, zárubně a povrchové úpravy - podrobně v D.1.20 - tabulka výplní otvorů | kus | 1 | 0 | 1 | 0 | 0 |  | 0 |  | 0 | 21 | 0 | 0 |  | SO_01 | 766
[5 empty] | 631 | SP | 766661D03 |  | D003 - Dveře speciální 900x2020 mm vč. kování, zárubně a povrchové úpravy - podrobně v D.1.20 - tabulka výplní otvorů | kus | 1 | 0 | 1 | 0 | 0 |  | 0 |  | 0 | 21 | 0 | 0 |  | SO_01 | 766
[5 empty] | 632 | SP | 766661D04 |  | D004 - Dveře speciální 700x2020 mm vč. kování, zárubně a povrchové úpravy - podrobně v D.1.20 - tabulka výplní otvorů | kus | 1 | 0 | 1 | 0 | 0 |  | 0 |  | 0 | 21 | 0 | 0 |  | SO_01 | 766
[5 empty] | 633 | SP | 766661D05 |  | D101 - Dveře exteriérové plast 1100x2150 mm vč. kování, zárubně, zasklení - podrobně v D.1.20 - tabulka výplní otvorů | kus | 1 | 0 | 1 | 0 | 0 |  | 0 |  | 0 | 21 | 0 | 0 |  | SO_01 | 766
[5 empty] | 634 | SP | 766661D07 |  | D103 - Dveře exteriérové plast 2050x2830 mm vč. kování, zárubně, zasklení - podrobně v D.1.20 - tabulka výplní otvorů | kus | 1 | 0 | 1 | 0 | 0 |  | 0 |  | 0 | 21 | 0 | 0 |  | SO_01 | 766
[5 empty] | 635 | SP | 766661D08 |  | D104 - Dveře interiérové1500x2150 mm vč. kování, zárubně a povrch úpravy EW30DP3C2 - podrobně v D.1.20 - tabulka výplní otvorů | kus | 1 | 0 | 1 | 0 | 0 |  | 0 |  | 0 | 21 | 0 | 0 |  | SO_01 | 766
[5 empty] | 636 | SP | 766661D09 |  | D105 - Dveře interiérové 1100x2420 mm vč. kování, zárubně a povrch úpravy EW30-DP3-C2 - podrobně v D.1.20 - tabulka výplní otvorů | kus | 2 | 0 | 2 | 0 | 0 |  | 0 |  | 0 | 21 | 0 | 0 |  | SO_01 | 766
[5 empty] | 637 | SP | 766661D10 |  | D106 - Dveře interiérové 900x1990 mm vč. kování, zárubně a povrch úpravy - podrobně v D.1.20 - tabulka výplní otvorů | kus | 1 | 0 | 1 | 0 | 0 |  | 0 |  | 0 | 21 | 0 | 0 |  | SO_01 | 766
[5 empty] | 638 | SP | 766661D11 |  | D107 - Dveře interiérové 1100x2020 mm vč. kování, zárubně a povrch úpravy - podrobně v D.1.20 - tabulka výplní otvorů | kus | 1 | 0 | 1 | 0 | 0 |  | 0 |  | 0 | 21 | 0 | 0 |  | SO_01 | 766
[5 empty] | 639 | SP | 766661D12 |  | D108 - Dveře interiérové 1000x2020 mm vč. kování, zárubně, zasklení a povrch úpravy - podrobně v D.1.20 - tabulka výplní otvorů | kus | 1 | 0 | 1 | 0 | 0 |  | 0 |  | 0 | 21 | 0 | 0 |  | SO_01 | 766
[5 empty] | 640 | SP | 766661D13 |  | D109 - Dveře interiérové 800x2020 mm vč. kování, zárubně, zasklení a povrch úpravy - podrobně v D.1.20 - tabulka výplní otvorů | kus | 3 | 0 | 3 | 0 | 0 |  | 0 |  | 0 | 21 | 0 | 0 |  | SO_01 | 766
[5 empty] | 641 | SP | 766661D14 |  | D110 - Dveře interiérové 1000x2020 mm vč. kování, zárubně a povrch úpravy - podrobně v D.1.20 - tabulka výplní otvorů | kus | 1 | 0 | 1 | 0 | 0 |  | 0 |  | 0 | 21 | 0 | 0 |  | SO_01 | 766
[5 empty] | 642 | SP | 766661D15 |  | D201 - Dveře interiérové Al 2180x3110 mm vč. kování, zárubně, zasklení a povrch úpravy - podrobně v D.1.20 - tabulka výplní otvorů | kus | 1 | 0 | 1 | 0 | 0 |  | 0 |  | 0 | 21 | 0 | 0 |  | SO_01 | 766
[5 empty] | 643 | SP | 766661D16 |  | D202 - Dveře interiérové Al 2180x3110 mm vč. kování, zárubně, zasklení a povrch úpravy EW30-DP3-C2 - podrobně v D.1.20 - tabulka výplní otvorů | kus | 1 | 0 | 1 | 0 | 0 |  | 0 |  | 0 | 21 | 0 | 0 |  | SO_01 | 766
[5 empty] | 644 | SP | 766661D17 |  | D203 - Dveře interiérové 1000x2020 mm vč. kování, zárubně a povrch úpravy - podrobně v D.1.20 - tabulka výplní otvorů | kus | 1 | 0 | 1 | 0 | 0 |  | 0 |  | 0 | 21 | 0 | 0 |  | SO_01 | 766
[5 empty] | 645 | SP | 766661D18 |  | D204 - Dveře interiérové 800x2020 mm vč. kování, zárubně a povrch úpravy - podrobně v D.1.20 - tabulka výplní otvorů | kus | 1 | 0 | 1 | 0 | 0 |  | 0 |  | 0 | 21 | 0 | 0 |  | SO_01 | 766
[5 empty] | 646 | SP | 766661D19 |  | D205 - Dveře interiérové 900x2020 mm vč. kování, zárubně a povrch úpravy (EW30DP3C2) - podrobně v D.1.20 - tabulka výplní otvorů | kus | 3 | 0 | 3 | 0 | 0 |  | 0 |  | 0 | 21 | 0 | 0 |  | SO_01 | 766
[5 empty] | 647 | SP | 766661D20 |  | D206 - Dveře interiérové 900x2020 mm vč. kování, zárubně a povrch úpravy EW30DP3C2 - podrobně v D.1.20 - tabulka výplní otvorů | kus | 5 | 0 | 5 | 0 | 0 |  | 0 |  | 0 | 21 | 0 | 0 |  | SO_01 | 766
[5 empty] | 648 | SP | 766661D21 |  | D207 - Dveře interiérové 2400x2000 mm vč. kování, zárubně a povrch úpravy - podrobně v D.1.20 - tabulka výplní otvorů | kus | 1 | 0 | 1 | 0 | 0 |  | 0 |  | 0 | 21 | 0 | 0 |  | SO_01 | 766
[5 empty] | 649 | SP | 766661D22 |  | D208 - Dveře interiérové 1000x2020 mm vč. kování, zárubně a povrch úpravy - podrobně v D.1.20 - tabulka výplní otvorů | kus | 1 | 0 | 1 | 0 | 0 |  | 0 |  | 0 | 21 | 0 | 0 |  | SO_01 | 766
[5 empty] | 650 | SP | 766661D23 |  | D209 - Dveře interiérové 1000x2020 mm vč. kování, zárubně a povrch úpravy - podrobně v D.1.20 - tabulka výplní otvorů | kus | 1 | 0 | 1 | 0 | 0 |  | 0 |  | 0 | 21 | 0 | 0 |  | SO_01 | 766
[5 empty] | 651 | SP | 766661D24 |  | D301 - Dveře interiérové Al 2180x2900 mm vč. kování, zárubně, zasklení a povrch úpravy EW15 - DP3-C2 - podrobně v D.1.20 - tabulka výplní otvorů | kus | 1 | 0 | 1 | 0 | 0 |  | 0 |  | 0 | 21 | 0 | 0 |  | SO_01 | 766
[5 empty] | 652 | SP | 766661D25 |  | D302 - Dveře interiérové Al 2180x2900 mm vč. kování, zárubně, zasklení a povrch úpravy - podrobně v D.1.20 - tabulka výplní otvorů | kus | 1 | 0 | 1 | 0 | 0 |  | 0 |  | 0 | 21 | 0 | 0 |  | SO_01 | 766
[5 empty] | 653 | SP | 766661D26 |  | D303 - Dveře interiérové 800x2020 mm vč. kování, zárubně a povrch úpravy - podrobně v D.1.20 - tabulka výplní otvorů | kus | 4 | 0 | 4 | 0 | 0 |  | 0 |  | 0 | 21 | 0 | 0 |  | SO_01 | 766
[5 empty] | 654 | SP | 766661D27 |  | D304 - Dveře interiérové 800x2020 mm vč. kování, zárubně a povrch úpravy - podrobně v D.1.20 - tabulka výplní otvorů | kus | 2 | 0 | 2 | 0 | 0 |  | 0 |  | 0 | 21 | 0 | 0 |  | SO_01 | 766
[5 empty] | 655 | SP | 766661D28 |  | D305 - Dveře interiérové 900x2020 mm vč. kování, zárubně a povrch úpravy EW15-DP3 - podrobně v D.1.20 - tabulka výplní otvorů | kus | 1 | 0 | 1 | 0 | 0 |  | 0 |  | 0 | 21 | 0 | 0 |  | SO_01 | 766
[5 empty] | 656 | SP | 766661D29 |  | D306 - Dveře interiérové 800x2020 mm vč. kování, zárubně a povrch úpravy - podrobně v D.1.20 - tabulka výplní otvorů | kus | 1 | 0 | 1 | 0 | 0 |  | 0 |  | 0 | 21 | 0 | 0 |  | SO_01 | 766
[5 empty] | 657 | SP | 766661D30 |  | D307 - Dveře interiérové 900x2020 mm vč. kování, zárubně a povrch úpravy - podrobně v D.1.20 - tabulka výplní otvorů | kus | 1 | 0 | 1 | 0 | 0 |  | 0 |  | 0 | 21 | 0 | 0 |  | SO_01 | 766
[5 empty] | 658 | SP | 766661D31 |  | D308 - Dveře interiérové 1400x2000 mm vč. kování, zárubně a povrch úpravy - podrobně v D.1.20 - tabulka výplní otvorů | kus | 1 | 0 | 1 | 0 | 0 |  | 0 |  | 0 | 21 | 0 | 0 |  | SO_01 | 766
[5 empty] | 659 | SP | 766661D32 |  | D309 - Dveře interiérové 1000x2000 mm vč. kování, zárubně a povrch úpravy EW15DP3 - podrobně v D.1.20 - tabulka výplní otvorů | kus | 1 | 0 | 1 | 0 | 0 |  | 0 |  | 0 | 21 | 0 | 0 |  | SO_01 | 766
[5 empty] | 660 | SP | 766661D33 |  | D310 - Dveře interiérové 1000x2020 mm vč. kování, zárubně a povrch úpravy - podrobně v D.1.20 - tabulka výplní otvorů | kus | 2 | 0 | 2 | 0 | 0 |  | 0 |  | 0 | 21 | 0 | 0 |  | SO_01 | 766
[5 empty] | 661 | SP | 766661D34 |  | D311 - Dveře interiérové 1000x2020 mm vč. kování, zárubně a povrch úpravy - podrobně v D.1.20 - tabulka výplní otvorů | kus | 1 | 0 | 1 | 0 | 0 |  | 0 |  | 0 | 21 | 0 | 0 |  | SO_01 | 766
[5 empty] | 662 | SP | 766661D35 |  | D312 - Dveře interiérové 900x2020 mm vč. kování, zárubně a povrch úpravy - podrobně v D.1.20 - tabulka výplní otvorů | kus | 3 | 0 | 3 | 0 | 0 |  | 0 |  | 0 | 21 | 0 | 0 |  | SO_01 | 766
[5 empty] | 663 | SP | 766661D36 |  | D111 - Dveře interiérové 800x2020 mm vč. kování, zárubně a povrch úpravy - podrobně v D.1.20 - tabulka výplní otvorů | kus | 2 | 0 | 2 | 0 | 0 |  | 0 |  | 0 | 21 | 0 | 0 |  | SO_01 | 766
[5 empty] | 664 | SP | 766661D37 |  | D112 - Dveře interiérové 900x2020 mm vč. kování, zárubně a povrch úpravy - podrobně v D.1.20 - tabulka výplní otvorů | kus | 1 | 0 | 1 | 0 | 0 |  | 0 |  | 0 | 21 | 0 | 0 |  | SO_01 | 766
[5 empty] | 665 | SP | 766661D38 |  | D113 - Dveře interiérové 1000x2020 mm vč. kování, zárubně a povrch úpravy - podrobně v D.1.20 - tabulka výplní otvorů | kus | 1 | 0 | 1 | 0 | 0 |  | 0 |  | 0 | 21 | 0 | 0 |  | SO_01 | 766
[5 empty] | 666 | SP | 766661D39 |  | D210 - Dveře interiérové 800x2020 mm vč. kování, zárubně a povrch úpravy - podrobně v D.1.20 - tabulka výplní otvorů | kus | 3 | 0 | 3 | 0 | 0 |  | 0 |  | 0 | 21 | 0 | 0 |  | SO_01 | 766
[5 empty] | 667 | SP | 766661D40 |  | D313 - Dveře interiérové 900x2020 mm vč. kování, zárubně a povrch úpravy - podrobně v D.1.20 - tabulka výplní otvorů | kus | 1 | 0 | 1 | 0 | 0 |  | 0 |  | 0 | 21 | 0 | 0 |  | SO_01 | 766
[5 empty] | 668 | SP | 766661D41 |  | D314 - Dveře interiérové 900x2020 mm vč. kování, zárubně a povrch úpravy - podrobně v D.1.20 - tabulka výplní otvorů | kus | 1 | 0 | 1 | 0 | 0 |  | 0 |  | 0 | 21 | 0 | 0 |  | SO_01 | 766
[5 empty] | 669 | SP | 766661D42 |  | D315 - Dveře interiérové 2000x2000 mm vč. kování, zárubně a povrch úpravy - podrobně v D.1.20 - tabulka výplní otvorů | kus | 1 | 0 | 1 | 0 | 0 |  | 0 |  | 0 | 21 | 0 | 0 |  | SO_01 | 766
[5 empty] | 670 | SP | 766694111 |  | Montáž parapetních desek dřevěných nebo plastových šířky do 30 cm délky do 1,0 m | kus | 2 | 0 | 2 | 0 | 0 |  | 0 |  | 0 | 21 | 0 | 0 |  | SO_01 | 766
[5 empty] | 671 | SP | 766694112 |  | Montáž parapetních desek dřevěných nebo plastových šířky do 30 cm délky do 1,6 m | kus | 46 | 0 | 46 | 0 | 0 |  | 0 |  | 0 | 21 | 0 | 0 |  | SO_01 | 766
[5 empty] | 672 | SP | 766694113 |  | Montáž parapetních desek dřevěných nebo plastových šířky do 30 cm délky do 2,6 m | kus | 27 | 0 | 27 | 0 | 0 |  | 0 |  | 0 | 21 | 0 | 0 |  | SO_01 | 766
[5 empty] | 673 | SP | 998766203 |  | Přesun hmot procentní pro konstrukce truhlářské v objektech v do 24 m | % | 1.1 | 0 | 1.1 | 0 | 0 |  | 0 |  | 0 | 21 | 0 | 0 |  | SO_01 | 766
_
[9 empty] | 767: Konstrukce zámečnické | [5 empty] | 0 |  | 0 |  | 0 | _ | 0 | 0
[5 empty] | 674 | SP | 767661O01 |  | O001 - Větrací mříž Al 800x700 mm - pohyblivé lamely, síťka, povrch. úprava - podrobně v D.1.20 - tabulka výplní otvorů | kus | 6 | 0 | 6 | 0 | 0 |  | 0 |  | 0 | 21 | 0 | 0 |  | SO_01 | 767
[5 empty] | 675 | SP | 767661O02 |  | O002 - Větrací mříž Al 800x400 mm - pohyblivé lamely, síťka, povrch. úprava - podrobně v D.1.20 - tabulka výplní otvorů | kus | 1 | 0 | 1 | 0 | 0 |  | 0 |  | 0 | 21 | 0 | 0 |  | SO_01 | 767
[5 empty] | 676 | SP | 998767203 |  | Přesun hmot procentní pro zámečnické konstrukce v objektech v do 24 m | % | 1.81 | 0 | 1.81 | 0 | 0 |  | 0 |  | 0 | 21 | 0 | 0 |  | SO_01 | 767
_
[9 empty] | 771: Podlahy z dlaždic | [5 empty] | 0 |  | 9.3448 |  | 0 | _ | 0 | 0
[5 empty] | 677 | H | 59761011 |  | dlažba keramická slinutá hladká do interiéru i exteriéru do 9ks/m2 | m2 | 12 | 10 | 13.2 | 0 | 0 | 0.0177 | 0.23364 |  | 0 | 21 | 0 | 0 |  | SO_01 | 771
[5 empty] | 678 | H | 59761290 |  | dlaždice keramické podlahové (barevné) přes 9 do 12 ks/m2 | m2 | 327.24 | 10 | 359.964 | 0 | 0 | 0.0192 | 6.9113 |  | 0 | 21 | 0 | 0 |  | SO_01 | 771
[9 empty] | 354,68+9,84 |  | 364.52 | [8 empty] | _
[9 empty] | odpočet kuchyně;-(37,28) |  | -37.28 | [8 empty] | _
[5 empty] | 679 | SP | 771121011 |  | Nátěr penetrační na podlahu | m2 | 317.41 | 0 | 317.41 | 0 | 0 | 0.0003 | 0.095223 |  | 0 | 21 | 0 | 0 |  | SO_01 | 771
[9 empty] | 354,69 |  | 354.69 | [8 empty] | _
[9 empty] | odpočet kuchyně;-37,28 |  | -37.28 | [8 empty] | _
[5 empty] | 680 | SP | 771273123 |  | Montáž obkladů stupnic z dlaždic protiskluzných keramických lepených š do 300 mm | m | 24 | 0 | 24 | 0 | 0 | 0.00117 | 0.02808 |  | 0 | 21 | 0 | 0 |  | SO_01 | 771
[9 empty] | 20*1,2 |  | 24 | [8 empty] | _
[5 empty] | 681 | SP | 771273232 |  | Montáž obkladů podstupnic z dlaždic hladkých keramických lepených v do 200 mm | m | 24 | 0 | 24 | 0 | 0 | 0.00078 | 0.01872 |  | 0 | 21 | 0 | 0 |  | SO_01 | 771
[5 empty] | 682 | SP | 771473112 |  | Montáž soklů z dlaždic keramických lepených rovných v do 90 mm včetně D+M ukončovacích lišt | m | 98.36 | 0 | 98.36 | 0 | 0 | 0.00043 | 0.042295 |  | 0 | 21 | 0 | 0 |  | SO_01 | 771
[9 empty] | (19,69+12,46+6,31+5,6+4,98+1,7+22,24+7,1+9,48)+(8,8) |  | 98.36 | [8 empty] | _
[5 empty] | 683 | SP | 771574113 |  | Montáž podlah keramických hladkých lepených flexibilním lepidlem do 19 ks/m2 | m2 | 317.4 | 0 | 317.4 | 0 | 0 | 0.00635 | 2.0155 |  | 0 | 21 | 0 | 0 |  | SO_01 | 771
[9 empty] | 354,68 |  | 354.68 | [8 empty] | _
[9 empty] | odpočet kuchyně;-37,28 |  | -37.28 | [8 empty] | _
[5 empty] | 684 | SP | 998771203 |  | Přesun hmot procentní pro podlahy z dlaždic v objektech v do 24 m | % | 6.92 | 0 | 6.92 | 0 | 0 |  | 0 |  | 0 | 21 | 0 | 0 |  | SO_01 | 771
_
[9 empty] | 775: Podlahy dřevěné | [5 empty] | 0 |  | 0 |  | 5.4912 | _ | 0 | 0
[5 empty] | 685 | SP | 775511800 |  | Demontáž podlah vlysových lepených s lištami lepenými | m2 | 219.65 | 0 | 219.65 | 0 | 0 |  | 0 | 0.025 | 5.4912 | 21 | 0 | 0 |  | SO_01 | 775
[9 empty] | 2.NP;(27,6+28,03+22,41+14,57+2,56+4,65+5,21+3,29+18,96+19,04+16,94+39,36+17,03) |  | 219.65 | [8 empty] | _
_
[9 empty] | 776: Podlahy povlakové | [5 empty] | 0 |  | 0.087127 |  | 0 | _ | 0 | 0
[5 empty] | 686 | H | 69751002 |  | Koberec zátěžový-vysoká zátěž, šíře 4 m | m2 | 35.31 | 5 | 37.0755 | 0 | 0 | 0.00235 | 0.087127 |  | 0 | 21 | 0 | 0 |  | SO_01 | 776
[9 empty] | 46,88 |  | 46.88 | [8 empty] | _
[9 empty] | odpočet kuchyně;-11,57 |  | -11.57 | [8 empty] | _
[5 empty] | 687 | SP | 776210R01 |  | Podlahovina PVC vč. soklu - dodávka + montáž - (dle výběru investorem) | m2 | 430.28 | 0 | 430.28 | 0 | 0 |  | 0 |  | 0 | 21 | 0 | 0 |  | SO_01 | 776
[9 empty] | 449,86 |  | 449.86 | [8 empty] | _
[9 empty] | odpočet kuchyně;-19,58 |  | -19.58 | [8 empty] | _
[5 empty] | 688 | SP | 776212111 |  | Volné položení textilních pásů s podlepením spojů páskou | m2 | 46.88 | 0 | 46.88 | 0 | 0 |  | 0 |  | 0 | 21 | 0 | 0 |  | SO_01 | 776
[5 empty] | 689 | SP | 998776203 |  | Přesun hmot procentní pro podlahy povlakové v objektech v do 24 m | % | 0.4 | 0 | 0.4 | 0 | 0 |  | 0 |  | 0 | 21 | 0 | 0 |  | SO_01 | 776
_
[9 empty] | 777: Podlahy lité | [5 empty] | 0 |  | 0.41338 |  | 0 | _ | 0 | 0
[5 empty] | 690 | SP | 777111111 |  | Vysátí podkladu před provedením lité podlahy | m2 | 230.94 | 0 | 230.94 | 0 | 0 |  | 0 |  | 0 | 21 | 0 | 0 |  | SO_01 | 777
[9 empty] | 1.PP;73,18+157,76 |  | 230.94 | [8 empty] | _
[5 empty] | 691 | SP | 777131101 |  | Penetrační epoxidový nátěr podlahy na suchý a vyzrálý podklad | m2 | 230.94 | 0 | 230.94 | 0 | 0 | 0.0003 | 0.069282 |  | 0 | 21 | 0 | 0 |  | SO_01 | 777
[5 empty] | 692 | SP | 777615214 |  | Nátěry epoxidové podlah betonových dvojnásobné S 1300 | m2 | 230.94 | 0 | 230.94 | 0 | 0 | 0.00149 | 0.3441 |  | 0 | 21 | 0 | 0 |  | SO_01 | 777
[5 empty] | 693 | SP | 998777203 |  | Přesun hmot procentní pro podlahy lité v objektech v do 24 m | % | 0.84 | 0 | 0.84 | 0 | 0 |  | 0 |  | 0 | 21 | 0 | 0 |  | SO_01 | 777
_
[9 empty] | 781: Obklady keramické | [5 empty] | 0 |  | 5.767 |  | 0 | _ | 0 | 0
[5 empty] | 694 | H | 59761028 |  | Obkládačky keramické - koupelny (barevné) 25 x 33 x 0,7 cm I. j. | m2 | 356.427 | 10 | 392.0697 | 0 | 0 | 0.0118 | 4.6264 |  | 0 | 21 | 0 | 0 |  | SO_01 | 781
[5 empty] | 695 | SP | 781413114 |  | Montáž obkladaček vnitřních pórovinových pravoúhlých do 45 ks/m2 lepených standardním lepidlem včetně D+M ukončovacích lišt | m2 | 356.4274 | 0 | 356.4274 | 0 | 0 | 0.0032 | 1.1406 |  | 0 | 21 | 0 | 0 |  | SO_01 | 781
[9 empty] | obklad;((5,28+4,58+7,46+9,74+4,86+3,9+4,84)*2)+(13,53*0,7)+((5,5+9,3+5,9+5,56+4,3)*3,1)+((4,7+2*2)*2)+((2,6+4*2+3,8)*0,6)+((12,82+8,56+7+6,8+4,48+5,48+5,56+4,38)*2,63) |  | 356.4274 | [8 empty] | _
[5 empty] | 696 | SP | 998781202 |  | Přesun hmot procentní pro obklady keramické v objektech v do 12 m | % | 3.37 | 0 | 3.37 | 0 | 0 |  | 0 |  | 0 | 21 | 0 | 0 |  | SO_01 | 781
_
[9 empty] | 783: Nátěry | [5 empty] | 0 |  | 0.00040528 |  | 0 | _ | 0 | 0
[5 empty] | 697 | SP | 783118101 |  | Lazurovací jednonásobný syntetický nátěr truhlářských konstrukcí | m2 | 2.384 | 0 | 2.384 | 0 | 0 | 0.00017 | 0.00040528 |  | 0 | 21 | 0 | 0 |  | SO_01 | 783
[9 empty] | spojovací chodba;2,98*0,2*4 |  | 2.384 | [8 empty] | _
[5 empty] | 698 | SP | 783306R01 |  | Odstranění starých nátěrů schodišťového zábradlí otryskáním | m | 28.5 | 0 | 28.5 | 0 | 0 |  | 0 |  | 0 | 21 | 0 | 0 |  | SO_01 | 783
[9 empty] | 3,6+4,1*5+2,3+0,3*7 |  | 28.5 | [8 empty] | _
[5 empty] | 699 | SP | 783337R01 |  | Nátěr schodišťového zábradlí | m | 28.5 | 0 | 28.5 | 0 | 0 |  | 0 |  | 0 | 21 | 0 | 0 |  | SO_01 | 783
[9 empty] | 3,6+4,1*5+2,3+0,3*7 |  | 28.5 | [8 empty] | _
[5 empty] | 700 | SP | 783783R02 |  | Napuštění stávající konstrukce stropu spoj. chodby přípravkem proti hmyzu a plísni | m2 | 7.68 | 0 | 7.68 | 0 | 0 |  | 0 |  | 0 | 21 | 0 | 0 |  | SO_01 | 783
[9 empty] | spojovací chodba;3,2*0,6*4 |  | 7.68 | [8 empty] | _
_
[9 empty] | 784: Malby | [5 empty] | 0 |  | 1.0222 |  | 0 | _ | 0 | 0
[5 empty] | 701 | SP | 784211101 |  | Dvojnásobné malby ze směsí za mokra výborně otěruvzdorných v místnostech výšky do 3,80 m včetně penetrace (dle návrhu ing. arch. Zdeny Jelínkové) | m2 | 3931.706 | 0 | 3931.706 | 0 | 0 | 0.00026 | 1.0222 |  | 0 | 21 | 0 | 0 |  | SO_01 | 784
[9 empty] | 768,64+3054,958+85,788+75,11 |  | 3984.496 | [8 empty] | _
[9 empty] | 1.PP;230,94+562,92-(1,6*2+1,8*8+1,2*2+0,85*2*4) |  | 767.06 | [8 empty] | _
[9 empty] | dveře;-(1,8*2,03+1,2*2,1*2+1,3*2,1*2+1,1*2*12+1,4*2,1*2+2,4*2,*2+1,4*2*2+2,1*2,05*2+1,4*32+1,6*42+1,8*30) |  | -236.244 | [8 empty] | _
[9 empty] | odpočet kuchyně; -583,606 |  | -583.606 | [8 empty] | _
[5 empty] | 702 | SP | 784511R01 |  | Tapeta znaková řeč - (podrobný popis v samostatné příloze) | m2 | 4.8 | 0 | 4.8 | 0 | 0 |  | 0 |  | 0 | 21 | 0 | 0 |  | SO_01 | 784
[5 empty] | 703 | SP | 784511R02 |  | Tapeta zvířata - (podrobný popis v samostatné příloze) | m2 | 2.4 | 0 | 2.4 | 0 | 0 |  | 0 |  | 0 | 21 | 0 | 0 |  | SO_01 | 784
[5 empty] | 704 | SP | 784511R03 |  | Tapeta zvířátka - (podrobný popis v samostatné příloze) | m2 | 7.2 | 0 | 7.2 | 0 | 0 |  | 0 |  | 0 | 21 | 0 | 0 |  | SO_01 | 784
[5 empty] | 705 | SP | 784511R04 |  | Tapeta cirkus - (podrobný popis v samostatné příloze) | m2 | 9.5 | 0 | 9.5 | 0 | 0 |  | 0 |  | 0 | 21 | 0 | 0 |  | SO_01 | 784
_
[9 empty] | SUB: Subdodávky | [5 empty] | 0 |  | 0 |  | 0 | _ | 0 | 0
[5 empty] | 706 | SP | SUB01 |  | Odvlhčovač pro odstranění vlhkosti zdiva - dodávka | kus | 3 | 0 | 3 | 0 | 0 |  | 0 |  | 0 | 21 | 0 | 0 |  | SO_01 | SUB
[5 empty] | 707 | SP | SUB02 |  | Odvlhčovače pro odstranění vlhkosti zdiva -montáž | kpl | 1 | 0 | 1 | 0 | 0 |  | 0 |  | 0 | 21 | 0 | 0 |  | SO_01 | SUB
_
[9 empty] | TZ3: Výtahy, parkovací systémy | [5 empty] | 0 |  | 0 |  | 0 | _ | 0 | 0
[5 empty] | 708 | SP | TZ3-001 |  | Ocelová konstrukce výtahové šachty vč. opláštění bezpečnostním sklem, kotvení a povrch.úpravy - dílenská dokumentace dodavatele - dodávka + montáž | kpl | 1 | 0 | 1 | 0 | 0 |  | 0 |  | 0 | 21 | 0 | 0 |  | SO_01 | TZ3
[5 empty] | 709 | SP | TZ3-002 |  | Výtah vč. připojení, zkoušek a testů - dílenská dokumentace dodavatele - dodávka + montáž | kpl | 1 | 0 | 1 | 0 | 0 |  | 0 |  | 0 | 21 | 0 | 0 |  | SO_01 | TZ3
_
[9 empty] | V01: Průzkumné, geodetické a projektové práce | [5 empty] | 0 |  | 0 |  | 0 | _ | 0 | 0
[5 empty] | 710 | ON | 013254000 |  | Dokumentace skutečného provedení stavby (SO-01 a SO-02) | Kč | 1 | 0 | 1 | 0 | 0 |  | 0 |  | 0 | 21 | 0 | 0 |  | SO_01 | V01
[5 empty] | 711 | ON | 013254001 |  | Geodetické zaměření stavby (SO-01 a SO-02) | Kč | 1 | 0 | 1 | 0 | 0 |  | 0 |  | 0 | 21 | 0 | 0 |  | SO_01 | V01
[5 empty] | 712 | ON | 013254002 |  | Geometrický plán pro vklad do katastru (SO-01 a SO-02) | Kč | 1 | 0 | 1 | 0 | 0 |  | 0 |  | 0 | 21 | 0 | 0 |  | SO_01 | V01
_
[9 empty] | V03: Zařízení staveniště | [5 empty] | 0 |  | 0 |  | 0 | _ | 0 | 0
[5 empty] | 713 | ON | 030001000 |  | Zařízení staveniště | Kč | 1 | 0 | 1 | 0 | 0 |  | 0 |  | 0 | 21 | 0 | 0 |  | SO_01 | V03
[5 empty] | 714 | ON | 030001001 |  | Zařízení staveniště (jeho části) pro umožnění činnosti TDS, AD, SÚ atd. po dobu výstavby | Kč | 1 | 0 | 1 | 0 | 0 |  | 0 |  | 0 | 21 | 0 | 0 |  | SO_01 | V03
[5 empty] | 715 | ON | 030001002 |  | Zařízení staveniště - vyklizení a generální úklid po dokončení díla | Kč | 1 | 0 | 1 | 0 | 0 |  | 0 |  | 0 | 21 | 0 | 0 |  | SO_01 | V03
_
[9 empty] | V04: Inženýrská činnost | [5 empty] | 0 |  | 0 |  | 0 | _ | 0 | 0
[5 empty] | 716 | ON | 043103000 |  | Zkoušky bez rozlišení | Kč | 1 | 0 | 1 | 0 | 0 |  | 0 |  | 0 | 21 | 0 | 0 |  | SO_01 | V04
[5 empty] | 717 | ON | 043103001 |  | Zajištění kolaudačního souhlasu celé akce | Kč | 1 | 0 | 1 | 0 | 0 |  | 0 |  | 0 | 21 | 0 | 0 |  | SO_01 | V04
_
[9 empty] | V06: Územní vlivy | [5 empty] | 0 |  | 0 |  | 0 | _ | 0 | 0
[5 empty] | 718 | ON | 065002000 |  | Mimostaveništní doprava materiálů | Kč | 1 | 0 | 1 | 0 | 0 |  | 0 |  | 0 | 21 | 0 | 0 |  | SO_01 | V06
_
_
[9 empty] | SO_02: Fasáda,krov, zastřešení, dešť. kanalizace, komunikace | [5 empty] | 0 |  | 314.6634 |  | 18.7136 | _ | 0 | 0
[9 empty] | 001: Zemní práce | [5 empty] | 0 |  | 0 |  | 0 | _ | 0 | 0
[5 empty] | 719 | SP | 122201101 |  | Odkopávky a prokopávky nezapažené v hornině tř. 3 objem do 100 m3 | m3 | 68.0155 | 0 | 68.0155 | 0 | 0 |  | 0 |  | 0 | 21 | 0 | 0 |  | SO_02 | 001
[9 empty] | komunikace;194,33*0,35 |  | 68.0155 | [8 empty] | _
[5 empty] | 720 | SP | 122201109 |  | Příplatek za lepivost u odkopávek v hornině tř. 1 až 3 | m3 | 68.016 | 0 | 68.016 | 0 | 0 |  | 0 |  | 0 | 21 | 0 | 0 |  | SO_02 | 001
[5 empty] | 721 | SP | 132201202 |  | Hloubení rýh š do 2000 mm v hornině tř. 3 objemu do 1000 m3 | m3 | 308.2428 | 0 | 308.2428 | 0 | 0 |  | 0 |  | 0 | 21 | 0 | 0 |  | SO_02 | 001
[9 empty] | (13,85+3,7+1,98+10,49+38,69+0,5*2+7,2+2,34+19,625)*2,15*2,9/2 |  | 308.2428 | [8 empty] | _
[5 empty] | 722 | SP | 132201209 |  | Příplatek za lepivost k hloubení rýh š do 2000 mm v hornině tř. 3 | m3 | 308.243 | 0 | 308.243 | 0 | 0 |  | 0 |  | 0 | 21 | 0 | 0 |  | SO_02 | 001
[5 empty] | 723 | SP | 161101101 |  | Svislé přemístění výkopku z horniny tř. 1 až 4 hl výkopu do 2,5 m | m3 | 308.243 | 0 | 308.243 | 0 | 0 |  | 0 |  | 0 | 21 | 0 | 0 |  | SO_02 | 001
[5 empty] | 724 | SP | 162701105 |  | Vodorovné přemístění do 10000 m výkopku/sypaniny z horniny tř. 1 až 4 | m3 | 97.678 | 0 | 97.678 | 0 | 0 |  | 0 |  | 0 | 21 | 0 | 0 |  | SO_02 | 001
[9 empty] | pod drenáž;((13,85+3,7+1,98+10,49+38,69+0,5*2+7,2+2,34+19,625)*0,5*0,6) |  | 29.6625 | [8 empty] | _
[9 empty] | komunikace;194,33*0,35 |  | 68.0155 | [8 empty] | _
[5 empty] | 725 | SP | 162701109 |  | Příplatek k vodorovnému přemístění výkopku/sypaniny z horniny tř. 1 až 4 ZKD 1000 m přes 10000 m | m3 | 1367.492 | 0 | 1367.492 | 0 | 0 |  | 0 |  | 0 | 21 | 0 | 0 |  | SO_02 | 001
[9 empty] | 97,678*14 |  | 1367.492 | [8 empty] | _
[5 empty] | 726 | SP | 167101101 |  | Nakládání výkopku z hornin tř. 1 až 4 do 100 m3 | m3 | 97.678 | 0 | 97.678 | 0 | 0 |  | 0 |  | 0 | 21 | 0 | 0 |  | SO_02 | 001
[9 empty] | pod drenáž;((13,85+3,7+1,98+10,49+38,69+0,5*2+7,2+2,34+19,625)*0,5*0,6) |  | 29.6625 | [8 empty] | _
[9 empty] | komunikace;194,33*0,35 |  | 68.0155 | [8 empty] | _
[5 empty] | 727 | SP | 171201201 |  | Uložení sypaniny na skládky | m3 | 97.678 | 0 | 97.678 | 0 | 0 |  | 0 |  | 0 | 21 | 0 | 0 |  | SO_02 | 001
[5 empty] | 728 | SP | 171201211 |  | Poplatek za uložení stavebního odpadu - zeminy a kameniva na skládce | t | 156.2848 | 0 | 156.2848 | 0 | 0 |  | 0 |  | 0 | 21 | 0 | 0 |  | SO_02 | 001
[9 empty] | 97,678*1,6 |  | 156.2848 | [8 empty] | _
[5 empty] | 729 | SP | 174101101 |  | Zásyp jam, šachet rýh nebo kolem objektů sypaninou se zhutněním | m3 | 278.5803 | 0 | 278.5803 | 0 | 0 |  | 0 |  | 0 | 21 | 0 | 0 |  | SO_02 | 001
[9 empty] | (13,85+3,7+1,98+10,49+38,69+0,5*2+7,2+2,34+19,625)*2,15*2,9/2 |  | 308.2428 | [8 empty] | _
[9 empty] | pod drenáž;-((13,85+3,7+1,98+10,49+38,69+0,5*2+7,2+2,34+19,625)*0,5*0,6) |  | -29.6625 | [8 empty] | _
_
[9 empty] | 002: Základy | [5 empty] | 0 |  | 92.4879 |  | 0 | _ | 0 | 0
[5 empty] | 730 | SP | 212312111 |  | Lože pro trativody z betonu prostého | m3 | 29.6625 | 0 | 29.6625 | 0 | 0 | 2.2563 | 66.9287 |  | 0 | 21 | 0 | 0 |  | SO_02 | 002
[9 empty] | pod drenáž;(13,85+3,7+1,98+10,49+38,69+0,5*2+7,2+2,34+19,625)*0,5*0,6 |  | 29.6625 | [8 empty] | _
[5 empty] | 731 | SP | 212752312 |  | Trativod z drenážních trubek plastových tuhých DN 150 mm včetně lože otevřený výkop | m | 98.875 | 0 | 98.875 | 0 | 0 | 0.2585 | 25.5592 |  | 0 | 21 | 0 | 0 |  | SO_02 | 002
[9 empty] | drenáž;(13,85+3,7+1,98+10,49+38,69+0,5*2+7,2+2,34+19,625) |  | 98.875 | [8 empty] | _
_
[9 empty] | 005: Komunikace | [5 empty] | 0 |  | 165.4027 |  | 0 | _ | 0 | 0
[5 empty] | 732 | SP | 564851111 |  | Podklad ze štěrkodrtě ŠD tl 150 mm | m2 | 194.33 | 0 | 194.33 | 0 | 0 | 0.27994 | 54.4007 |  | 0 | 21 | 0 | 0 |  | SO_02 | 005
[9 empty] | komunikace;194,33 |  | 194.33 | [8 empty] | _
[5 empty] | 733 | SP | 572351112 |  | Vyspravení krytu komunikací po překopech plochy přes 15 m2 litým asfaltem MA (LA) tl 60 mm | m2 | 16 | 0 | 16 | 0 | 0 | 0.14688 | 2.3501 |  | 0 | 21 | 0 | 0 |  | SO_02 | 005
[5 empty] | 734 | SP | 581124112 |  | Kryt z betonu komunikace pro pěší tl. 120 mm | m2 | 194.33 | 0 | 194.33 | 0 | 0 | 0.29394 | 57.1214 |  | 0 | 21 | 0 | 0 |  | SO_02 | 005
[5 empty] | 735 | H | 59245020 |  | dlažba skladebná betonová 200x100x80mm přírodní | m2 | 194.33 | 2 | 198.2166 | 0 | 0 | 0.176 | 34.8861 |  | 0 | 21 | 0 | 0 |  | SO_02 | 005
[5 empty] | 736 | SP | 596211212 |  | Kladení zámkové dlažby komunikací pro pěší tl 80 mm skupiny A pl do 300 m2 | m2 | 194.33 | 0 | 194.33 | 0 | 0 | 0.08565 | 16.6444 |  | 0 | 21 | 0 | 0 |  | SO_02 | 005
_
[9 empty] | 006: Úpravy povrchu | [5 empty] | 0 |  | 36.9915 |  | 0 | _ | 0 | 0
[5 empty] | 737 | H | 59051420 |  | Lišta zakládací LO 123 mm tl 1,0 mm | m | 13.82 | 5 | 14.511 | 0 | 0 | 0.00046 | 0.0066751 |  | 0 | 21 | 0 | 0 |  | SO_02 | 006
[5 empty] | 738 | H | 59051480 |  | profil rohový Al s tkaninou kontaktního zateplení | m | 395.96 | 5 | 415.758 | 0 | 0 | 3e-05 | 0.012473 |  | 0 | 21 | 0 | 0 |  | SO_02 | 006
[9 empty] | schodiště půda;2*4 |  | 8 | [8 empty] | _
[9 empty] | rohy;10,97*8 |  | 87.76 | [8 empty] | _
[9 empty] | římsa;(38,79*2+0,3*4+10,59*2) |  | 99.96 | [8 empty] | _
[9 empty] | římsa 2.NP;(39,17*2+11,27*2+0,36*4-2,2)*2 |  | 200.24 | [8 empty] | _
[5 empty] | 739 | H | 59051653 |  | lišta soklová Al s okapničkou zakládací U 16cm 0,95/200cm | m | 242.615 | 5 | 254.7457 | 0 | 0 | 0.0006 | 0.15285 |  | 0 | 21 | 0 | 0 |  | SO_02 | 006
[9 empty] | (38,69+10,49+0,51*2+3,7+1,98+13,85+19,465+2,34+7,2)+21,88*2 |  | 142.495 | [8 empty] | _
[9 empty] | nad římsou 2.NP;(39,17*2+11,27*2+0,36*4-2,2) |  | 100.12 | [8 empty] | _
[5 empty] | 740 | SP | 622221111 |  | Montáž kontaktního zateplení vnějších stěn z minerální vlny s kolmou orientací tl do 80 mm | m2 | 39.984 | 0 | 39.984 | 0 | 0 | 0.01137 | 0.45462 |  | 0 | 21 | 0 | 0 |  | SO_02 | 006
[9 empty] | římsa;(38,79*2+0,3*4+10,59*2)*0,4 |  | 39.984 | [8 empty] | _
[5 empty] | 741 | SP | 622221121 |  | Montáž kontaktního zateplení vnějších stěn z minerální vlny s kolmou orientací tl do 120 mm | m2 | 202.2824 | 0 | 202.2824 | 0 | 0 | 0.01144 | 2.3141 |  | 0 | 21 | 0 | 0 |  | SO_02 | 006
[9 empty] | římsa 2.NP;(39,17*2+11,27*2+0,36*4-2,2)*1,4 |  | 140.168 | [8 empty] | _
[9 empty] | římsa;(38,79*2+0,3*4+10,59*2)*0,4 |  | 39.984 | [8 empty] | _
[9 empty] | atika před výtah. šachtou;2,2*0,95 |  | 2.09 | [8 empty] | _
[9 empty] | schodiště půda;7,5*2+3,49*1,96-1,8 |  | 20.0404 | [8 empty] | _
[5 empty] | 742 | SP | 622221131 |  | Montáž kontaktního zateplení vnějších stěn z minerální vlny s kolmou orientací tl do 160 mm | m2 | 920.7166 | 0 | 920.7166 | 0 | 0 | 0.0115 | 10.5882 |  | 0 | 21 | 0 | 0 |  | SO_02 | 006
[9 empty] | plochy;(304,48+106,72+0,5*10,5*2)+(47,73+34,57+95,32+87,78+1,65+106,72)+(79,37+27,81)+(85,47+28,33) |  | 1016.45 | [8 empty] | _
[9 empty] | chodba;(21,88*2*2,4)+(21,88*1,15) |  | 130.186 | [8 empty] | _
[9 empty] | výplně otvorů;-((0,8*0,7*6+0,8*0,4)+(1,87*0,9*5+1,93*0,94*2+1,08*1,93*2+2,05*1,93*2+0,58*1,35+1,82*1,93+1,55*1,93+2,12*1,93+1,8*1,93+1,12*1,15*2+0,6*0,75*2+2,32*1,15*10)+(1,2*2,2*21+2,06*2,2*4+0,7*1,3+1,64*2,15)+(1,2*1,75*21+2,06*1,75*4+0,7*1,75+1,64*2,85)+(1,1*2,05+1,3*2,02+2,05*2,83)) |  | -225.9194 | [8 empty] | _
[5 empty] | 743 | SP | 622222001 |  | Montáž kontaktního zateplení vnějšího ostění hl. špalety do 200 mm z minerální vlny tl do 40 mm | m | 428.93 | 0 | 428.93 | 0 | 0 | 0.00176 | 0.75492 |  | 0 | 21 | 0 | 0 |  | SO_02 | 006
[9 empty] | ostění;(3,67*5+3,81*2+4,94*2+5,91*2+2,28+5,68+5,41+5,98+5,46+3,42*2+4,62*10+5,6*21+6,46*4+3,3+5,94+4,7*21+5,56*4+4,2+7,34+5,2+5,34+7,71) |  | 428.93 | [8 empty] | _
[5 empty] | 744 | SP | 622252001 |  | Montáž zakládacích soklových lišt kontaktního zateplení | m | 256.435 | 0 | 256.435 | 0 | 0 | 6e-05 | 0.015386 |  | 0 | 21 | 0 | 0 |  | SO_02 | 006
[9 empty] | schodiště půda;5,64*2+2,54 |  | 13.82 | [8 empty] | _
[9 empty] | chodba;(21,88*2) |  | 43.76 | [8 empty] | _
[9 empty] | (38,69+10,49+0,51*2+3,7+1,98+13,85+19,465+2,34+7,2) |  | 98.735 | [8 empty] | _
[9 empty] | nad římsou 2.NP;(39,17*2+11,27*2+0,36*4-2,2) |  | 100.12 | [8 empty] | _
[5 empty] | 745 | SP | 622252002 |  | Montáž ostatních lišt kontaktního zateplení | m | 395.96 | 0 | 395.96 | 0 | 0 | 0.00025 | 0.09899 |  | 0 | 21 | 0 | 0 |  | SO_02 | 006
[9 empty] | schodiště půda;2*4 |  | 8 | [8 empty] | _
[9 empty] | rohy;10,97*8 |  | 87.76 | [8 empty] | _
[9 empty] | římsa;(38,79*2+0,3*4+10,59*2) |  | 99.96 | [8 empty] | _
[9 empty] | římsa 2.NP;(39,17*2+11,27*2+0,36*4-2,2)*2 |  | 200.24 | [8 empty] | _
[5 empty] | 746 | SP | 622511121 |  | Tenkovrstvá akrylátová mozaiková hrubozrnná omítka včetně penetrace vnějších stěn | m2 | 69.1295 | 0 | 69.1295 | 0 | 0 | 0.00968 | 0.66917 |  | 0 | 21 | 0 | 0 |  | SO_02 | 006
[9 empty] | sokl chodba;21,88*2*0,45 |  | 19.692 | [8 empty] | _
[9 empty] | sokl dům;(13,85+3,7+1,98+10,49+38,69+0,5*2+7,2+2,34+19,625)*0,5 |  | 49.4375 | [8 empty] | _
[5 empty] | 747 | SP | 622531021 |  | Tenkovrstvá silikonová zrnitá omítka tl. 2,0 mm včetně penetrace vnějších stěn | m2 | 1206.647 | 0 | 1206.647 | 0 | 0 | 0.00348 | 4.1991 |  | 0 | 21 | 0 | 0 |  | SO_02 | 006
[9 empty] | 920,717+85,786 |  | 1006.503 | [8 empty] | _
[9 empty] | římsa;(38,79*2+0,3*4+10,59*2)*0,6 |  | 59.976 | [8 empty] | _
[9 empty] | římsa 2.NP;(39,17*2+11,27*2+0,36*4-2,2)*1,4 |  | 140.168 | [8 empty] | _
[5 empty] | 748 | SP | 628195001 |  | Očištění zdiva nebo betonu zdí a valů před započetím oprav ručně | m2 | 2383.536 | 0 | 2383.536 | 0 | 0 |  | 0 |  | 0 | 21 | 0 | 0 |  | SO_02 | 006
[5 empty] | 749 | H | 63151507 |  | deska tepelně izolační minerální kontaktních fasád kolmé vláknolambda=0,040-0,042 tl 40mm | m2 | 85.786 | 2 | 87.5017 | 0 | 0 | 0.004 | 0.35001 |  | 0 | 21 | 0 | 0 |  | SO_02 | 006
[9 empty] | ostění;(3,67*5+3,81*2+4,94*2+5,91*2+2,28+5,68+5,41+5,98+5,46+3,42*2+4,62*10+5,6*21+6,46*4+3,3+5,94+4,7*21+5,56*4+4,2+7,34+5,2+5,34+7,71)*0,2 |  | 85.786 | [8 empty] | _
[5 empty] | 750 | H | 63151509 |  | deska tepelně izolační minerální kontaktních fasád kolmé vlákno lambda=0,040-0,042 tl 60mm | m2 | 39.984 | 2 | 40.7837 | 0 | 0 | 0.006 | 0.2447 |  | 0 | 21 | 0 | 0 |  | SO_02 | 006
[9 empty] | římsa;(38,79*2+0,3*4+10,59*2)*0,4 |  | 39.984 | [8 empty] | _
[5 empty] | 751 | H | 63151513 |  | deska tepelně izolační minerální kontaktních fasád kolmé vlákno lambda=0,040-0,042 tl 100mm | m2 | 182.242 | 2 | 185.8868 | 0 | 0 | 0.01 | 1.8589 |  | 0 | 21 | 0 | 0 |  | SO_02 | 006
[9 empty] | atika před výtah. šachtou;2,2*0,95 |  | 2.09 | [8 empty] | _
[9 empty] | římsa;(38,79*2+0,3*4+10,59*2)*0,4 |  | 39.984 | [8 empty] | _
[9 empty] | římsa 2.NP;(39,17*2+11,27*2+0,36*4-2,2)*1,4 |  | 140.168 | [8 empty] | _
[5 empty] | 752 | H | 63151515 |  | deska tepelně izolační minerální kontaktních fasád kolmé vlákno lambda=0,040-0,042 tl 120mm | m2 | 20.04 | 2 | 20.4408 | 0 | 0 | 0.012 | 0.24529 |  | 0 | 21 | 0 | 0 |  | SO_02 | 006
[5 empty] | 753 | H | 63151533 |  | deska tepelně izolační minerální kontaktních fasád kolmé vlákno lambda=0,040-0,042 tl 160mm | m2 | 920.717 | 2 | 939.1313 | 0 | 0 | 0.016 | 15.0261 |  | 0 | 21 | 0 | 0 |  | SO_02 | 006
_
[9 empty] | 009: Ostatní konstrukce a práce | [5 empty] | 0 |  | 0 |  | 0 | _ | 0 | 0
[5 empty] | 754 | SP | 941111131 |  | Montáž lešení řadového trubkového lehkého s podlahami zatížení do 200 kg/m2 š do 1,5 m v do 10 m | m2 | 1311.268 | 0 | 1311.268 | 0 | 0 |  | 0 |  | 0 | 21 | 0 | 0 |  | SO_02 | 009
[9 empty] | (38,69+13,49+0,5*2)*2*11,3 |  | 1201.868 | [8 empty] | _
[9 empty] | chodba;(21,88*2*2)+(21,88*1) |  | 109.4 | [8 empty] | _
[5 empty] | 755 | SP | 941111231 |  | Příplatek k lešení řadovému trubkovému lehkému s podlahami š 1,5 m v 10 m za první a ZKD den použití | m2 | 78676.08 | 0 | 78676.08 | 0 | 0 |  | 0 |  | 0 | 21 | 0 | 0 |  | SO_02 | 009
[9 empty] | 1311,268*60 |  | 78676.08 | [8 empty] | _
[5 empty] | 756 | SP | 941111831 |  | Demontáž lešení řadového trubkového lehkého s podlahami zatížení do 200 kg/m2 š do 1,5 m v do 10 m | m2 | 1311.268 | 0 | 1311.268 | 0 | 0 |  | 0 |  | 0 | 21 | 0 | 0 |  | SO_02 | 009
_
[9 empty] | 02106: Hromosvod | [5 empty] | 0 |  | 0 |  | 0 | _ | 0 | 0
[5 empty] | 757 | SP | 210220201 |  | jímací tyč AlMgSi 1,5m vč.příslušenství | ks | 5 | 0 | 5 | 0 | 0 |  | 0 |  | 0 | 21 | 0 | 0 |  | SO_02 | 02106
[5 empty] | 758 | SP | 210220321 |  | hromosvodní svorka na plech. střechu | ks | 14 | 0 | 14 | 0 | 0 |  | 0 |  | 0 | 21 | 0 | 0 |  | SO_02 | 02106
[5 empty] | 759 | SP | 210220361 |  | zemnící tyč T průřez 1,5m | ks | 7 | 0 | 7 | 0 | 0 |  | 0 |  | 0 | 21 | 0 | 0 |  | SO_02 | 02106
[5 empty] | 760 | SP | 210H3 |  | pomocný materiál, lepidlo, hmožděnky, bitumen | kpl | 1 | 0 | 1 | 0 | 0 |  | 0 |  | 0 | 21 | 0 | 0 |  | SO_02 | 02106
[5 empty] | 761 | SP | 3502760398 |  | drát FeZn prúřez 10mm izolovaný | kg | 74 | 0 | 74 | 0 | 0 |  | 0 |  | 0 | 21 | 0 | 0 |  | SO_02 | 02106
[5 empty] | 762 | SP | 3502760399 |  | drát AlMgSi prúřez 8mm | kg | 35 | 0 | 35 | 0 | 0 |  | 0 |  | 0 | 21 | 0 | 0 |  | SO_02 | 02106
[5 empty] | 763 | SP | 3502760402 |  | SVORKA SZ | kus | 8 | 0 | 8 | 0 | 0 |  | 0 |  | 0 | 21 | 0 | 0 |  | SO_02 | 02106
[5 empty] | 764 | SP | 3502760403 |  | hromosvodní svorka universální Sub | kus | 45 | 0 | 45 | 0 | 0 |  | 0 |  | 0 | 21 | 0 | 0 |  | SO_02 | 02106
[5 empty] | 765 | SP | 3502760404 |  | zemnící svorka ZS 4 | kus | 16 | 0 | 16 | 0 | 0 |  | 0 |  | 0 | 21 | 0 | 0 |  | SO_02 | 02106
[5 empty] | 766 | SP | 3502760405 |  | zemnící svorka ZS 16 | kus | 8 | 0 | 8 | 0 | 0 |  | 0 |  | 0 | 21 | 0 | 0 |  | SO_02 | 02106
[5 empty] | 767 | SP | 3502760406 |  | CU pásek k ZS 16 - 0,5m | kus | 8 | 0 | 8 | 0 | 0 |  | 0 |  | 0 | 21 | 0 | 0 |  | SO_02 | 02106
[5 empty] | 768 | SP | 3502760407 |  | strojený oddálený jímač komplet | kpl | 1 | 0 | 1 | 0 | 0 |  | 0 |  | 0 | 21 | 0 | 0 |  | SO_02 | 02106
[5 empty] | 769 | SP | 3502760408 |  | svorka na okapové roury ST 110 | m | 6 | 0 | 6 | 0 | 0 |  | 0 |  | 0 | 21 | 0 | 0 |  | SO_02 | 02106
[5 empty] | 770 | SP | 3502760409 |  | HROMOSVOD. SVORKA OKAPOVÁ SO | m | 12 | 0 | 12 | 0 | 0 |  | 0 |  | 0 | 21 | 0 | 0 |  | SO_02 | 02106
[5 empty] | 771 | SP | 3502760410 |  | hromosvodní svorka pásek-drát SR 03 | m | 26 | 0 | 26 | 0 | 0 |  | 0 |  | 0 | 21 | 0 | 0 |  | SO_02 | 02106
[5 empty] | 772 | SP | 3502760415 |  | pásek FeZn 30x4mm | kg | 94 | 0 | 94 | 0 | 0 |  | 0 |  | 0 | 21 | 0 | 0 |  | SO_02 | 02106
[5 empty] | 773 | SP | 3502760416 |  | zaváděcí tyč 1,5m | ks | 8 | 0 | 8 | 0 | 0 |  | 0 |  | 0 | 21 | 0 | 0 |  | SO_02 | 02106
[5 empty] | 774 | SP | 3502760419 |  | hromosvodní podpěra PV 15 | ks | 56 | 0 | 56 | 0 | 0 |  | 0 |  | 0 | 21 | 0 | 0 |  | SO_02 | 02106
[5 empty] | 775 | SP | 3502760420 |  | hromosvodní podpěra PV 22 | ks | 20 | 0 | 20 | 0 | 0 |  | 0 |  | 0 | 21 | 0 | 0 |  | SO_02 | 02106
[5 empty] | 776 | SP | 3502760421 |  | hromosvodní podpěra PV 17 | ks | 68 | 0 | 68 | 0 | 0 |  | 0 |  | 0 | 21 | 0 | 0 |  | SO_02 | 02106
[5 empty] | 777 | SP | 3502760422 |  | montážní hromosvodní práce | kpl | 1 | 0 | 1 | 0 | 0 |  | 0 |  | 0 | 21 | 0 | 0 |  | SO_02 | 02106
[5 empty] | 778 | SP | 3502760423 |  | montážní práce ochranného pospojení | kpl | 1 | 0 | 1 | 0 | 0 |  | 0 |  | 0 | 21 | 0 | 0 |  | SO_02 | 02106
[5 empty] | 779 | SP | R001 |  | Revize hromosvodu | kpl | 1 | 0 | 1 | 0 | 0 |  | 0 |  | 0 | 21 | 0 | 0 |  | SO_02 | 02106
[5 empty] | 780 | SP | R002 |  | Dokumentace skutečného provedení hromosvodu | kpl | 1 | 0 | 1 | 0 | 0 |  | 0 |  | 0 | 21 | 0 | 0 |  | SO_02 | 02106
_
[9 empty] | 099: Přesun hmot HSV | [5 empty] | 0 |  | 0 |  | 0 | _ | 0 | 0
[5 empty] | 781 | SP | 997013214 |  | Vnitrostaveništní doprava suti a vybouraných hmot pro budovy v do 15 m ručně | t | 18.7136 | 0 | 18.7136 | 0 | 0 |  | 0 |  | 0 | 21 | 0 | 0 |  | SO_02 | 099
[5 empty] | 782 | SP | 997013509 |  | Příplatek k odvozu suti a vybouraných hmot na skládku ZKD 1 km přes 1 km | t | 168.426 | 0 | 168.426 | 0 | 0 |  | 0 |  | 0 | 21 | 0 | 0 |  | SO_02 | 099
[9 empty] | 18,714*9 |  | 168.426 | [8 empty] | _
[5 empty] | 783 | SP | 997013511 |  | Odvoz suti a vybouraných hmot z meziskládky na skládku do 1 km s naložením a se složením | t | 18.7136 | 0 | 18.7136 | 0 | 0 |  | 0 |  | 0 | 21 | 0 | 0 |  | SO_02 | 099
[5 empty] | 784 | SP | 997013831 |  | Poplatek za uložení na skládce (skládkovné) stavebního odpadu směsného kód odpadu 170 904 | t | 18.714 | 0 | 18.714 | 0 | 0 |  | 0 |  | 0 | 21 | 0 | 0 |  | SO_02 | 099
[5 empty] | 785 | SP | 998011003 |  | Přesun hmot pro budovy zděné v do 24 m | t | 294.8821 | 0 | 294.8821 | 0 | 0 |  | 0 |  | 0 | 21 | 0 | 0 |  | SO_02 | 099
_
[9 empty] | 713: Izolace tepelné | [5 empty] | 0 |  | 2.102 |  | 0 | _ | 0 | 0
[5 empty] | 786 | H | 28376425 |  | deska z polystyrénu XPS, hrana polodrážková a hladký povrch tl 160mm | m2 | 192.0725 | 3 | 197.8347 | 0 | 0 | 0.0048 | 0.94961 |  | 0 | 21 | 0 | 0 |  | SO_02 | 713
[9 empty] | (13,85+3,7+1,98+10,49+38,69+0,5*2+7,2+2,34+19,625)*1,5 |  | 148.3125 | [8 empty] | _
[9 empty] | chodba;(21,88*2*1) |  | 43.76 | [8 empty] | _
[5 empty] | 787 | SP | 713131141 |  | Montáž izolace tepelné stěn a základů lepením celoplošně rohoží, pásů, dílců, desek | m2 | 192.0725 | 0 | 192.0725 | 0 | 0 | 0.006 | 1.1524 |  | 0 | 21 | 0 | 0 |  | SO_02 | 713
[9 empty] | pod terén a sokl |  | 0 | [8 empty] | _
[9 empty] | (13,85+3,7+1,98+10,49+38,69+0,5*2+7,2+2,34+19,625)*1,5 |  | 148.3125 | [8 empty] | _
[9 empty] | chodba;(21,88*2*1) |  | 43.76 | [8 empty] | _
[5 empty] | 788 | SP | 998713203 |  | Přesun hmot procentní pro izolace tepelné v objektech v do 24 m | % | 2.2 | 0 | 2.2 | 0 | 0 |  | 0 |  | 0 | 21 | 0 | 0 |  | SO_02 | 713
_
[9 empty] | 719: Dešťová kanalizace | [5 empty] | 0 |  | 0 |  | 0 | _ | 0 | 0
[5 empty] | 789 | SP | 132 20-1201 |  | hloubení rýh v hornině tř.3.-80x1,4x0,8 | m3 | 89.6 | 0 | 89.6 | 0 | 0 |  | 0 |  | 0 | 21 | 0 | 0 |  | SO_02 | 719
[5 empty] | 790 | SP | 132 20-1209 |  | příplatek za lepivost | m3 | 89.6 | 0 | 89.6 | 0 | 0 |  | 0 |  | 0 | 21 | 0 | 0 |  | SO_02 | 719
[5 empty] | 791 | SP | 133 20-1101 |  | hloubení šachet | m3 | 11.18 | 0 | 11.18 | 0 | 0 |  | 0 |  | 0 | 21 | 0 | 0 |  | SO_02 | 719
[5 empty] | 792 | SP | 133 20-1109 |  | příplatek za lepivost | m3 | 11.18 | 0 | 11.18 | 0 | 0 |  | 0 |  | 0 | 21 | 0 | 0 |  | SO_02 | 719
[5 empty] | 793 | SP | 151 10-1111 |  | odstranění pažení do 2 m | m2 | 224 | 0 | 224 | 0 | 0 |  | 0 |  | 0 | 21 | 0 | 0 |  | SO_02 | 719
[5 empty] | 794 | SP | 151-10-1101 |  | zřízení pažení do 2 m pro podzem.vedení | m2 | 224 | 0 | 224 | 0 | 0 |  | 0 |  | 0 | 21 | 0 | 0 |  | SO_02 | 719
[5 empty] | 795 | SP | 162 60-1102 |  | přemístění výkopku po suchu | m3 | 19.2 | 0 | 19.2 | 0 | 0 |  | 0 |  | 0 | 21 | 0 | 0 |  | SO_02 | 719
[5 empty] | 796 | SP | 171 20-1211 |  | poplatek za uložení | t | 57.722 | 0 | 57.722 | 0 | 0 |  | 0 |  | 0 | 21 | 0 | 0 |  | SO_02 | 719
[5 empty] | 797 | SP | 17120-1201 |  | uložení sypaniny na skládku | m3 | 30.38 | 0 | 30.38 | 0 | 0 |  | 0 |  | 0 | 21 | 0 | 0 |  | SO_02 | 719
[5 empty] | 798 | SP | 174 10-1101 |  | zásyp sypaninou | m3 | 70.4 | 0 | 70.4 | 0 | 0 |  | 0 |  | 0 | 21 | 0 | 0 |  | SO_02 | 719
[5 empty] | 799 | SP | 175 10-1101 |  | obsyp potrubí pískem | m3 | 19.2 | 0 | 19.2 | 0 | 0 |  | 0 |  | 0 | 21 | 0 | 0 |  | SO_02 | 719
[5 empty] | 800 | SP | 175 10-1109 |  | příplatek za prohození | m3 | 19.2 | 0 | 19.2 | 0 | 0 |  | 0 |  | 0 | 21 | 0 | 0 |  | SO_02 | 719
[5 empty] | 801 | SP | 2831 |  | koleno 125-45° | ks | 2 | 0 | 2 | 0 | 0 |  | 0 |  | 0 | 21 | 0 | 0 |  | SO_02 | 719
[5 empty] | 802 | SP | 2832 |  | koleno 125-87° | ks | 6 | 0 | 6 | 0 | 0 |  | 0 |  | 0 | 21 | 0 | 0 |  | SO_02 | 719
[5 empty] | 803 | SP | 3391 |  | lapač střešních splavenin DN110/125 s košem pro zachytávání nečistot s pohled. prvky z litiny | ks | 6 | 0 | 6 | 0 | 0 |  | 0 |  | 0 | 21 | 0 | 0 |  | SO_02 | 719
[5 empty] | 804 | SP | 451 57-3111 |  | lože pod potrubí z písku | m3 | 6.4 | 0 | 6.4 | 0 | 0 |  | 0 |  | 0 | 21 | 0 | 0 |  | SO_02 | 719
[5 empty] | 805 | SP | 5531 |  | poklop šachtový dn600 | ks | 3 | 0 | 3 | 0 | 0 |  | 0 |  | 0 | 21 | 0 | 0 |  | SO_02 | 719
[5 empty] | 806 | SP | 5532 |  | stupadla | ks | 9 | 0 | 9 | 0 | 0 |  | 0 |  | 0 | 21 | 0 | 0 |  | SO_02 | 719
[5 empty] | 807 | SP | 5811 |  | písek 6,4x 1,9 | t | 12.16 | 0 | 12.16 | 0 | 0 |  | 0 |  | 0 | 21 | 0 | 0 |  | SO_02 | 719
[5 empty] | 808 | SP | 5921 |  | skruž betonová dn1000/300 | ks | 4 | 0 | 4 | 0 | 0 |  | 0 |  | 0 | 21 | 0 | 0 |  | SO_02 | 719
[5 empty] | 809 | SP | 5922 |  | skruž betonová přechodová dn1000/600/600 | ks | 3 | 0 | 3 | 0 | 0 |  | 0 |  | 0 | 21 | 0 | 0 |  | SO_02 | 719
[5 empty] | 810 | SP | 5923 |  | vyrovnávací prstenec pod poklop | ks | 3 | 0 | 3 | 0 | 0 |  | 0 |  | 0 | 21 | 0 | 0 |  | SO_02 | 719
[5 empty] | 811 | SP | 5924 |  | dno z prostého betonu dn 1000 | ks | 3 | 0 | 3 | 0 | 0 |  | 0 |  | 0 | 21 | 0 | 0 |  | SO_02 | 719
[5 empty] | 812 | SP | 719899 |  | Vytýčení a dokumentace skutečného provedení | kpl | 1 | 0 | 1 | 0 | 0 |  | 0 |  | 0 | 21 | 0 | 0 |  | SO_02 | 719
[5 empty] | 813 | SP | 871 27-5211 |  | kanal.potrubí PVC 125 | m | 65 | 0 | 65 | 0 | 0 |  | 0 |  | 0 | 21 | 0 | 0 |  | SO_02 | 719
[5 empty] | 814 | SP | 877 26-5271 |  | montáž lapačů střešních naplavenin | ks | 6 | 0 | 6 | 0 | 0 |  | 0 |  | 0 | 21 | 0 | 0 |  | SO_02 | 719
[5 empty] | 815 | SP | 877 31-5211 |  | montáž tvarovek jednoosých | ks | 8 | 0 | 8 | 0 | 0 |  | 0 |  | 0 | 21 | 0 | 0 |  | SO_02 | 719
[5 empty] | 816 | SP | 877 31-5221 |  | kanal.potrubí PVC 160SN8 | m | 20 | 0 | 20 | 0 | 0 |  | 0 |  | 0 | 21 | 0 | 0 |  | SO_02 | 719
[5 empty] | 817 | SP | 877 31-PC |  | dopojení do stáv.šachty, úprava šachty | ks | 2 | 0 | 2 | 0 | 0 |  | 0 |  | 0 | 21 | 0 | 0 |  | SO_02 | 719
[5 empty] | 818 | SP | 894 41-1111 |  | zřízení šachty z betonových dílu , hl.0,9m , dn 1000 | sb. | 2 | 0 | 2 | 0 | 0 |  | 0 |  | 0 | 21 | 0 | 0 |  | SO_02 | 719
[5 empty] | 819 | SP | 894 41-11111 |  | zřízení šachty z beton.dílů dn 1000, hl.1,2 m | sb. | 1 | 0 | 1 | 0 | 0 |  | 0 |  | 0 | 21 | 0 | 0 |  | SO_02 | 719
[5 empty] | 820 | SP | 895 97 PC |  | vsakovací jímka 2x1,4x2m ,vrchní část skružená dn 1000, do 5m3 | sb | 1 | 0 | 1 | 0 | 0 |  | 0 |  | 0 | 21 | 0 | 0 |  | SO_02 | 719
[5 empty] | 821 | SP | 998 27-6101 |  | přesun hmot pro trubní vedení | t | 31.1 | 0 | 31.1 | 0 | 0 |  | 0 |  | 0 | 21 | 0 | 0 |  | SO_02 | 719
[5 empty] | 822 | SP | PC1321 |  | písek | t | 36.48 | 0 | 36.48 | 0 | 0 |  | 0 |  | 0 | 21 | 0 | 0 |  | SO_02 | 719
[5 empty] | 823 | SP | PC1322 |  | doprava písku 4x25km | km | 100 | 0 | 100 | 0 | 0 |  | 0 |  | 0 | 21 | 0 | 0 |  | SO_02 | 719
_
[9 empty] | 762: Konstrukce tesařské | [5 empty] | 0 |  | 13.0449 |  | 15.0269 | _ | 0 | 0
[5 empty] | 824 | SP | 311950R1 |  | Kotva do betonu - kotvení pozednice - vč. vyvrtání a osazení | kus | 27 | 0 | 27 | 0 | 0 |  | 0 |  | 0 | 21 | 0 | 0 |  | SO_02 | 762
[5 empty] | 825 | H | 60511081 |  | řezivo jehličnaté středové smrk tl 18-32mm dl 4-5m | m3 | 11.8976 | 8 | 12.8494 | 0 | 0 | 0.55 | 7.0672 |  | 0 | 21 | 0 | 0 |  | SO_02 | 762
[9 empty] | střecha S1;457,6*0,026 |  | 11.8976 | [8 empty] | _
[5 empty] | 826 | H | 60512130 |  | hranol stavební řezivo průřezu do 224cm2 do dl 6m | m3 | 3.0975 | 8 | 3.3453 | 0 | 0 | 0.55 | 1.8399 |  | 0 | 21 | 0 | 0 |  | SO_02 | 762
[9 empty] | pozednice;(21,9+21,75+3,15)*0,14*0,1 |  | 0.6552 | [8 empty] | _
[9 empty] | úžlabí;(5)*0,14*0,18 |  | 0.126 | [8 empty] | _
[9 empty] | krokve;(3,9*24+3,39+2,46+1,5+0,95*2+3,55+2,75+1,85+3,2*2+0,6*2)*0,12*0,16 |  | 2.2771 | [8 empty] | _
[9 empty] | trámy;(2,45)*0,1*0,16 |  | 0.0392 | [8 empty] | _
[5 empty] | 827 | SP | 762082120 |  | Provedení tesařského profilování zhlaví trámu jednoduchým seříznutím jedním řezem plochy do 160 cm2 | kus | 28 | 0 | 28 | 0 | 0 |  | 0 |  | 0 | 21 | 0 | 0 |  | SO_02 | 762
[5 empty] | 828 | SP | 762331812 |  | Demontáž vázaných kcí krovů z hranolů průřezové plochy do 224 cm2 | m | 167.85 | 0 | 167.85 | 0 | 0 |  | 0 | 0.014 | 2.3499 | 21 | 0 | 0 |  | SO_02 | 762
[5 empty] | 829 | SP | 762331813 |  | Demontáž vázaných kcí krovů z hranolů průřezové plochy do 288 cm2 | m | 5 | 0 | 5 | 0 | 0 |  | 0 | 0.024 | 0.12 | 21 | 0 | 0 |  | SO_02 | 762
[5 empty] | 830 | SP | 762332132 |  | Montáž vázaných kcí krovů pravidelných z hraněného řeziva průřezové plochy do 224 cm2 | m | 167.85 | 0 | 167.85 | 0 | 0 |  | 0 |  | 0 | 21 | 0 | 0 |  | SO_02 | 762
[9 empty] | pozednice;(21,9+21,75+3,15) |  | 46.8 | [8 empty] | _
[9 empty] | krokve;(3,9*24+3,39+2,46+1,5+0,95*2+3,55+2,75+1,85+3,2*2+0,6*2) |  | 118.6 | [8 empty] | _
[9 empty] | trámy;(2,45) |  | 2.45 | [8 empty] | _
[5 empty] | 831 | SP | 762332133 |  | Montáž vázaných kcí krovů pravidelných z hraněného řeziva průřezové plochy do 288 cm2 | m | 5 | 0 | 5 | 0 | 0 |  | 0 |  | 0 | 21 | 0 | 0 |  | SO_02 | 762
[9 empty] | úžlabí;(5) |  | 5 | [8 empty] | _
[5 empty] | 832 | SP | 762341017 |  | Bednění střech rovných z desek OSB tl 25 mm na sraz šroubovaných na krokve | m2 | 227 | 0 | 227 | 0 | 0 | 0.0161 | 3.6547 |  | 0 | 21 | 0 | 0 |  | SO_02 | 762
[9 empty] | střecha S10;227 |  | 227 | [8 empty] | _
[5 empty] | 833 | SP | 762341210 |  | Montáž bednění střech rovných a šikmých sklonu do 60° z hrubých prken na sraz | m2 | 457.6 | 0 | 457.6 | 0 | 0 |  | 0 |  | 0 | 21 | 0 | 0 |  | SO_02 | 762
[9 empty] | střecha S1;457,6 |  | 457.6 | [8 empty] | _
[5 empty] | 834 | SP | 762341811 |  | Demontáž bednění střech z prken | m2 | 684.6 | 0 | 684.6 | 0 | 0 |  | 0 | 0.015 | 10.269 | 21 | 0 | 0 |  | SO_02 | 762
[9 empty] | 457,6+227 |  | 684.6 | [8 empty] | _
[5 empty] | 835 | SP | 762342812 |  | Demontáž laťování střech z latí osové vzdálenosti do 0,50 m | m2 | 457.6 | 0 | 457.6 | 0 | 0 |  | 0 | 0.005 | 2.288 | 21 | 0 | 0 |  | SO_02 | 762
[5 empty] | 836 | SP | 762395000 |  | Spojovací prostředky krovů, bednění, laťování, nadstřešních konstrukcí | m3 | 20.671 | 0 | 20.671 | 0 | 0 | 0.02337 | 0.48308 |  | 0 | 21 | 0 | 0 |  | SO_02 | 762
[9 empty] | 11,898 |  | 11.898 | [8 empty] | _
[9 empty] | střecha S11;227*0,025+3,098 |  | 8.773 | [8 empty] | _
[5 empty] | 837 | SP | 998762203 |  | Přesun hmot procentní pro kce tesařské v objektech v do 24 m | % | 5.79 | 0 | 5.79 | 0 | 0 |  | 0 |  | 0 | 21 | 0 | 0 |  | SO_02 | 762
_
[9 empty] | 764: Konstrukce klempířské | [5 empty] | 0 |  | 4.4932 |  | 3.6867 | _ | 0 | 0
[5 empty] | 838 | H | 55351066 |  | výlez střešní pro falcované Al střechy 600x600mm | kus | 2 | 0 | 2 | 0 | 0 | 0.0087 | 0.0174 |  | 0 | 21 | 0 | 0 |  | SO_02 | 764
[5 empty] | 839 | SP | 764001801 |  | Demontáž podkladního plechu do suti | m | 133.2 | 0 | 133.2 | 0 | 0 |  | 0 | 0.00176 | 0.23443 | 21 | 0 | 0 |  | SO_02 | 764
[5 empty] | 840 | SP | 764001821 |  | Demontáž krytiny ze svitků nebo tabulí do suti | m2 | 227 | 0 | 227 | 0 | 0 |  | 0 | 0.00594 | 1.3484 | 21 | 0 | 0 |  | SO_02 | 764
[5 empty] | 841 | SP | 764001841 |  | Demontáž krytiny ze šablon do suti | m2 | 457.6 | 0 | 457.6 | 0 | 0 |  | 0 | 0.00312 | 1.4277 | 21 | 0 | 0 |  | SO_02 | 764
[5 empty] | 842 | SP | 764001891 |  | Demontáž úžlabí do suti | m | 23.8 | 0 | 23.8 | 0 | 0 |  | 0 | 0.00348 | 0.082824 | 21 | 0 | 0 |  | SO_02 | 764
[5 empty] | 843 | SP | 764002871 |  | Demontáž lemování zdí do suti | m | 25 | 0 | 25 | 0 | 0 |  | 0 | 0.00175 | 0.04375 | 21 | 0 | 0 |  | SO_02 | 764
[5 empty] | 844 | SP | 764004801 |  | Demontáž podokapního žlabu do suti | m | 133.2 | 0 | 133.2 | 0 | 0 |  | 0 | 0.0026 | 0.34632 | 21 | 0 | 0 |  | SO_02 | 764
[5 empty] | 845 | SP | 764004861 |  | Demontáž svodu do suti | m | 51.6 | 0 | 51.6 | 0 | 0 |  | 0 | 0.00394 | 0.2033 | 21 | 0 | 0 |  | SO_02 | 764
[5 empty] | 846 | SP | 764111641 |  | Krytina střechy rovné drážkováním ze svitků z Pz plechu s povrchovou úpravou do rš 670 mm sklonu do 30° | m2 | 227 | 0 | 227 | 0 | 0 | 0.00724 | 1.6435 |  | 0 | 21 | 0 | 0 |  | SO_02 | 764
[9 empty] | střecha S11;227 |  | 227 | [8 empty] | _
[5 empty] | 847 | SP | 764112R01 |  | DIFUZNĚ OTEVŘENÝ NOSNÝ PÁS S 3-VRSTVOU FÓLIÍ KOMBINACE PEVNÝCH PP TEXTILII A DIFUZNÍCH FILMŮ - S NAKAŠÍROVANOU POLYPROPYLÉNOVOU ROHOŽÍS NOPOVOU STRUKTUROU TL. 8 mm dodávka + montáž | m2 | 457.6 | 10 | 503.36 | 0 | 0 |  | 0 |  | 0 | 21 | 0 | 0 |  | SO_02 | 764
[9 empty] | 457,6 |  | 457.6 | [8 empty] | _
[5 empty] | 848 | SP | 7641214R1 |  | Skladba S1 - falc. krytina taška z leg. Al plechu popis typu a povrch. úpravy viz výkr. D.1.14 | m2 | 457.6 | 0 | 457.6 | 0 | 0 | 0.00299 | 1.3682 |  | 0 | 21 | 0 | 0 |  | SO_02 | 764
[9 empty] | 457,6 |  | 457.6 | [8 empty] | _
[5 empty] | 849 | SP | 764200R01 |  | K1 - Oplechování hřebene systémovými hřebenáči Al | m | 84.4 | 0 | 84.4 | 0 | 0 |  | 0 |  | 0 | 21 | 0 | 0 |  | SO_02 | 764
[5 empty] | 850 | SP | 764200R02 |  | K2 - Oplechování úžlabí systémovým pásem Al | m | 23.8 | 0 | 23.8 | 0 | 0 |  | 0 |  | 0 | 21 | 0 | 0 |  | SO_02 | 764
[5 empty] | 851 | SP | 764200R03 |  | K5 - Ochranná mřížka proti ptákům | m | 100.2 | 0 | 100.2 | 0 | 0 |  | 0 |  | 0 | 21 | 0 | 0 |  | SO_02 | 764
[5 empty] | 852 | SP | 764203152 |  | Montáž střešního výlezu pro krytinu skládanou nebo plechovou | kus | 2 | 0 | 2 | 0 | 0 |  | 0 |  | 0 | 21 | 0 | 0 |  | SO_02 | 764
[5 empty] | 853 | SP | 764212606 |  | Oplechování úžlabí z Pz s povrchovou úpravou rš 500 mm | m | 4.2 | 0 | 4.2 | 0 | 0 | 0.00439 | 0.018438 |  | 0 | 21 | 0 | 0 |  | SO_02 | 764
[5 empty] | 854 | SP | 764212664 |  | Oplechování rovné okapové hrany z Pz s povrchovou úpravou rš 330 mm | m | 180 | 0 | 180 | 0 | 0 | 0.00296 | 0.5328 |  | 0 | 21 | 0 | 0 |  | SO_02 | 764
[5 empty] | 855 | SP | 764214603 |  | Oplechování horních ploch a atik bez rohů z Pz s povrch úpravou mechanicky kotvené rš 250 mm | m | 21.9 | 0 | 21.9 | 0 | 0 | 0.00222 | 0.048618 |  | 0 | 21 | 0 | 0 |  | SO_02 | 764
[5 empty] | 856 | SP | 764218624 |  | Oplechování rovné římsy celoplošně lepené z Pz s upraveným povrchem rš 330 mm | m | 2.2 | 0 | 2.2 | 0 | 0 | 0.00351 | 0.007722 |  | 0 | 21 | 0 | 0 |  | SO_02 | 764
[9 empty] | atika před výtah. šachtou;2,2 |  | 2.2 | [8 empty] | _
[5 empty] | 857 | SP | 764223458 |  | Sněhový hák krytiny z Al plechu pro falcované tašky, šindele nebo šablony | kus | 2142.596 | 0 | 2142.596 | 0 | 0 | 8e-05 | 0.17141 |  | 0 | 21 | 0 | 0 |  | SO_02 | 764
[9 empty] | 535,649*4 |  | 2142.596 | [8 empty] | _
[5 empty] | 858 | SP | 764311613 |  | Lemování rovných zdí střech s krytinou skládanou z Pz s povrchovou úpravou rš 250 mm | m | 87.8 | 0 | 87.8 | 0 | 0 | 0.0022 | 0.19316 |  | 0 | 21 | 0 | 0 |  | SO_02 | 764
[9 empty] | 77+10,8 |  | 87.8 | [8 empty] | _
[5 empty] | 859 | SP | 764316641 |  | Ventilačníí hlavice splašk. kanalizace DN 75, pozink s povrch úpravou - označení K13 | kus | 2 | 0 | 2 | 0 | 0 | 0.0014 | 0.0028 |  | 0 | 21 | 0 | 0 |  | SO_02 | 764
[5 empty] | 860 | SP | 764316642 |  | Ventilačníí hlavice splašk. kanalizace DN 110, pozink s povrch úpravou - označení K8 | kus | 3 | 0 | 3 | 0 | 0 | 0.0014 | 0.0042 |  | 0 | 21 | 0 | 0 |  | SO_02 | 764
[5 empty] | 861 | SP | 764511602 |  | Žlab podokapní půlkruhový z Pz s povrchovou úpravou rš 330 mm | m | 180 | 0 | 180 | 0 | 0 | 0.00174 | 0.3132 |  | 0 | 21 | 0 | 0 |  | SO_02 | 764
[5 empty] | 862 | SP | 764511642 |  | Kotlík oválný (trychtýřový) pro podokapní žlaby z Pz s povrchovou úpravou 330/100 mm | kus | 11 | 0 | 11 | 0 | 0 | 0.00025 | 0.00275 |  | 0 | 21 | 0 | 0 |  | SO_02 | 764
[5 empty] | 863 | SP | 764518623 |  | Svody kruhové včetně objímek, kolen, odskoků z Pz s povrchovou úpravou průměru 120 mm | m | 59.1 | 0 | 59.1 | 0 | 0 | 0.00286 | 0.16903 |  | 0 | 21 | 0 | 0 |  | SO_02 | 764
[9 empty] | 11,9*2+8,9*2+2,5*7 |  | 59.1 | [8 empty] | _
[5 empty] | 864 | SP | 998764203 |  | Přesun hmot procentní pro konstrukce klempířské v objektech v do 24 m | % | 1.61 | 0 | 1.61 | 0 | 0 |  | 0 |  | 0 | 21 | 0 | 0 |  | SO_02 | 764
_
[9 empty] | 783: Nátěry | [5 empty] | 0 |  | 0.1412 |  | 0 | _ | 0 | 0
[5 empty] | 865 | SP | 783213011 |  | Napouštěcí jednonásobný syntetický biocidní nátěr tesařských prvků nezabudovaných do konstrukce | m2 | 1008.554 | 0 | 1008.554 | 0 | 0 | 0.00014 | 0.1412 |  | 0 | 21 | 0 | 0 |  | SO_02 | 783
[9 empty] | záklop - střecha S1;457,6*2 |  | 915.2 | [8 empty] | _
[9 empty] | pozednice;(21,9+21,75+3,15)*0,48 |  | 22.464 | [8 empty] | _
[9 empty] | úžlabí;(5)*0,64 |  | 3.2 | [8 empty] | _
[9 empty] | krokve;(3,9*24+3,39+2,46+1,5+0,95*2+3,55+2,75+1,85+3,2*2+0,6*2)*0,56 |  | 66.416 | [8 empty] | _
[9 empty] | trámy;(2,45)*0,52 |  | 1.274 | [8 empty] | _
[5 empty] | 866 | SP | 783783R01 |  | Napuštění stávající konstrukce krovu přípravkem proti hmyzu a plísni vč. očistění všech prvků - cena dodavatele po prohlídce krovu | kpl | 1 | 0 | 1 | 0 | 0 |  | 0 |  | 0 | 21 | 0 | 0 |  | SO_02 | 783
_
[9 empty] | V03: Zařízení staveniště | [5 empty] | 0 |  | 0 |  | 0 | _ | 0 | 0
[5 empty] | 867 | ON | 030001000 |  | Zařízení staveniště | Kč | 1 | 0 | 1 | 0 | 0 |  | 0 |  | 0 | 21 | 0 | 0 |  | SO_02 | V03
[5 empty] | 868 | ON | 030001001 |  | Zařízení staveniště (jeho části) pro umožnění činnosti TDS, AD, SÚ atd. po dobu výstavby | Kč | 1 | 0 | 1 | 0 | 0 |  | 0 |  | 0 | 21 | 0 | 0 |  | SO_02 | V03
[5 empty] | 869 | ON | 030001002 |  | Zařízení staveniště - vyklizení a generální úklid po dokončení díla | Kč | 1 | 0 | 1 | 0 | 0 |  | 0 |  | 0 | 21 | 0 | 0 |  | SO_02 | V03
_
[9 empty] | V04: Inženýrská činnost | [5 empty] | 0 |  | 0 |  | 0 | _ | 0 | 0
[5 empty] | 870 | ON | 043103000 |  | Zkoušky bez rozlišení | Kč | 1 | 0 | 1 | 0 | 0 |  | 0 |  | 0 | 21 | 0 | 0 |  | SO_02 | V04
_
[9 empty] | V06: Územní vlivy | [5 empty] | 0 |  | 0 |  | 0 | _ | 0 | 0
[5 empty] | 871 | ON | 065002000 |  | Mimostaveništní doprava materiálů | Kč | 1 | 0 | 1 | 0 | 0 |  | 0 |  | 0 | 21 | 0 | 0 |  | SO_02 | V06
_
_
[9 empty] | SO_03: EZS | [5 empty] | 0 |  | 0 |  | 0 | _ | 0 | 0
[9 empty] | 02206: EZS | [5 empty] | 0 |  | 0 |  | 0 | _ | 0 | 0
[5 empty] | 872 | SP | 220260021n |  | krabice KO 68 pod omítku + vysekání, zhotovení otvorů pro trubky, vodiče, zavíčkování. Bez svorek a - zapojení | ks | 1 | 0 | 1 | 0 | 0 |  | 0 |  | 0 | 21 | 0 | 0 |  | SO_03 | 02206
[5 empty] | 873 | SP | 220260582n |  | trubka plast.ohebná EN 25 pod omítku vč.drážky | m | 225 | 0 | 225 | 0 | 0 |  | 0 |  | 0 | 21 | 0 | 0 |  | SO_03 | 02206
[5 empty] | 874 | SP | 220261661u |  | značení trasy vedení | m | 225 | 0 | 225 | 0 | 0 |  | 0 |  | 0 | 21 | 0 | 0 |  | SO_03 | 02206
[5 empty] | 875 | SP | 220280201nS |  | kabel EZS do 6mm vnějš.průměru v trubkách, prozvonění a označení, vč.pročištění trubek | m | 250 | 0 | 250 | 0 | 0 |  | 0 |  | 0 | 21 | 0 | 0 |  | SO_03 | 02206
[5 empty] | 876 | SP | 220300666p |  | zapojení 5 drátů vč.vyformování | ks | 48 | 0 | 48 | 0 | 0 |  | 0 |  | 0 | 21 | 0 | 0 |  | SO_03 | 02206
[5 empty] | 877 | SP | 220322302u |  | programování ústředny | hod | 6 | 0 | 6 | 0 | 0 |  | 0 |  | 0 | 21 | 0 | 0 |  | SO_03 | 02206
[5 empty] | 878 | SP | 220325001u |  | detektor PIR na předem připravené úchyt.body, zapojení, přezkoušení funkce | ks | 6 | 0 | 6 | 0 | 0 |  | 0 |  | 0 | 21 | 0 | 0 |  | SO_03 | 02206
[5 empty] | 879 | SP | 220325011u |  | magnetický kontakt na předem připravené úchyt.body, zapojení, přezkoušení funkce | ks | 10 | 0 | 10 | 0 | 0 |  | 0 |  | 0 | 21 | 0 | 0 |  | SO_03 | 02206
[5 empty] | 880 | SP | 220325201u |  | klávesnice na předem připravené úchyt.body, zapojení, přezkoušení funkce | ks | 4 | 0 | 4 | 0 | 0 |  | 0 |  | 0 | 21 | 0 | 0 |  | SO_03 | 02206
[5 empty] | 881 | SP | 220325265u |  | poplachová siréna na předem připravené úchyt.body, přezkoušení funkce | ks | 4 | 0 | 4 | 0 | 0 |  | 0 |  | 0 | 21 | 0 | 0 |  | SO_03 | 02206
[5 empty] | 882 | SP | 220325301u |  | ústředna EZS na předem připravené úchyt.body, zapojení napájení | hod | 4 | 0 | 4 | 0 | 0 |  | 0 |  | 0 | 21 | 0 | 0 |  | SO_03 | 02206
[5 empty] | 883 | SP | 220325801u |  | rozbočovač sběrnice do krabice bez zapojení | ks | 1 | 0 | 1 | 0 | 0 |  | 0 |  | 0 | 21 | 0 | 0 |  | SO_03 | 02206
[5 empty] | 884 | SP | 220326002u |  | měření smyčky | ks | 4 | 0 | 4 | 0 | 0 |  | 0 |  | 0 | 21 | 0 | 0 |  | SO_03 | 02206
[5 empty] | 885 | SP | 220326003u |  | kontrola a oživení systému | ks | 1 | 0 | 1 | 0 | 0 |  | 0 |  | 0 | 21 | 0 | 0 |  | SO_03 | 02206
[5 empty] | 886 | SP | 35922760499 |  | TRUBKA 1216E | m | 225 | 0 | 225 | 0 | 0 |  | 0 |  | 0 | 21 | 0 | 0 |  | SO_03 | 02206
[5 empty] | 887 | SP | 35922760501 |  | VÍČKO KE KRUH.KRABICI | ks | 1 | 0 | 1 | 0 | 0 |  | 0 |  | 0 | 21 | 0 | 0 |  | SO_03 | 02206
[5 empty] | 888 | SP | 35922760502 |  | KRAB KPR 68 HLUBOKA | ks | 1 | 0 | 1 | 0 | 0 |  | 0 |  | 0 | 21 | 0 | 0 |  | SO_03 | 02206
[5 empty] | 889 | SP | 35922760504 |  | Instalační kabel pro systém EZS | m | 250 | 0 | 250 | 0 | 0 |  | 0 |  | 0 | 21 | 0 | 0 |  | SO_03 | 02206
[5 empty] | 890 | SP | 35922760505 |  | Rozbočovač sběrnice | ks | 1 | 0 | 1 | 0 | 0 |  | 0 |  | 0 | 21 | 0 | 0 |  | SO_03 | 02206
[5 empty] | 891 | SP | 35922760506 |  | Sběrnicový PIR detektor pohybu | ks | 10 | 0 | 10 | 0 | 0 |  | 0 |  | 0 | 21 | 0 | 0 |  | SO_03 | 02206
[5 empty] | 892 | SP | 35922760507 |  | Sběrnicový magnetický detektor otevření | ks | 1 | 0 | 1 | 0 | 0 |  | 0 |  | 0 | 21 | 0 | 0 |  | SO_03 | 02206
[5 empty] | 893 | SP | 35922760508 |  | Sběrnicová siréna vnitřní - základna s elektronikou | ks | 4 | 0 | 4 | 0 | 0 |  | 0 |  | 0 | 21 | 0 | 0 |  | SO_03 | 02206
[5 empty] | 894 | SP | 35922760509 |  | Sběrnicový přístupový modul s displejem, klávesnicí a RFID | ks | 4 | 0 | 4 | 0 | 0 |  | 0 |  | 0 | 21 | 0 | 0 |  | SO_03 | 02206
[5 empty] | 895 | SP | 35922760510 |  | Ústředna s GSM/GPRS/LAN komunikátorem a rádiovým modulem | ks | 3 | 0 | 3 | 0 | 0 |  | 0 |  | 0 | 21 | 0 | 0 |  | SO_03 | 02206
[5 empty] | 896 | SP | 35922760511 |  | Bezúdržbový akumulátor | ks | 3 | 0 | 3 | 0 | 0 |  | 0 |  | 0 | 21 | 0 | 0 |  | SO_03 | 02206
[5 empty] | 897 | SP | 35922760591 |  | Plastový kryt sirény bílý, červený blikač | ks | 4 | 0 | 4 | 0 | 0 |  | 0 |  | 0 | 21 | 0 | 0 |  | SO_03 | 02206
[5 empty] | 898 | SP | 35922760592 |  | Sběrnicový PIR detektor pohybu | ks | 6 | 0 | 6 | 0 | 0 |  | 0 |  | 0 | 21 | 0 | 0 |  | SO_03 | 02206
_
_
_

## Figury (hidden)
Figura | Výraz | Hodnota | Popis
odpočet kuchyně;
odpočet kuchyně;-37,28