## Pokyny pro vyplnění (hidden)
Pokyny pro vyplnění
Ve všech listech tohoto souboru můžete měnit pouze buňky s modrým pozadím. Jedná se o tyto údaje : - údaje o firmě - jednotkové ceny položek zadané na maximálně dvě desetinná místa

## Stavba
#RTSROZP# | Položkový rozpočet
| Zakázka: |  | Stavební úpravy vstupních prostor v čp. 56, budova MěÚ Český Brod – 1. etapa
| Misto |  | náměstí Arnošta z Pardubic č.p. 56
Rozpočet:
| Objednatel: |  | Město Český Brod |  |  |  | IČ:
DIČ:
| Projektant: | [5 empty] | IČ:
DIČ:
| Zhotovitel: | [5 empty] | IČ:
DIČ:
| Vypracoval: |  | ing. Petr Strnad
Rozpis ceny
HSV | Etapa 1 |  |  |  |  | 0
ON
| Celkem |  |  |  |  | 0
Rekapitulace daní
| Základ pro sníženou DPH |  |  | 15 | % | 0 |  | CZK
| Snížená DPH |  |  | 15 | % | 0 |  | CZK
| Základ pro základní DPH |  |  | 21 | % | 0 |  | CZK
| Základní DPH |  |  | 21 | % | 0 |  | CZK
| Zaokrouhlení |  |  |  |  | 0 |  | CZK
| Cena celkem včetně DPH |  |  |  |  | 0 |  | CZK
| Cena celkem s DPH |  |  |  |  | 22500 |  | CZK
|  | v |  |  | dne
|  |  | Za zhotovitele |  |  |  | Za objednatele
Rekapitulace dílčích částí
#CASTI>> | Číslo | Název |  |  | Základ pro sníženou DPH | Základ pro základní DPH | DPH celkem | %
1 | Rozpočet | MěÚ Český Brod - vedlejší náklady |  |  | 0 | 0 |  | #REF!
| Celkem za stavbu |  |  |  | 0 | 0 | 0 | #REF!
Note on D11: Název
Note on D12: Ulice
Note on D13: Ulice
Note on C13: PSČ
Note on D14: Název

## VzorPolozky (hidden)
Položkový rozpočet
Z:
O:
R:

## Etapa 1
Položkový rozpočet | [20 empty] | #TypZaznamu#
S: |  | MěÚ Český Brod - Etapa 1 | [18 empty] | STA
O: |  | Český Brod č.p. 56 | [18 empty] | OBJ
R: | [20 empty] | ROZ
C: | [20 empty] | CAS_STR
P.č. | Číslo položky | Název položky | MJ | množství | cena / MJ | Celkem | Dodávka | Dodávka celk. | Montáž | Montáž celk. | DPH | cena s DPH | hmotnost / MJ | hmotnost celk.(t) | dem. hmotnost / MJ | dem. hmotnost celk.(t) | Ceník | Cen. soustava | Nhod / MJ | Nhod celk.
Díl: | 1 | Zemní práce |  |  |  | 0
1 | 139600012RAA | Ruční výkop v hornině 3, hloubka do 1 m, odvoz kolečkem do 20 m | m3 | 20.6 | 0 | 0
|  | 41,2*0,5 |  | 20.6 | 0
2 | 162701105R00 | Vodorovné přemístění výkopku z hor.1-4 do 10000 m | m3 | 20.6 | 0 | 0
3 | 199000002R00 | Poplatek za skládku horniny 1- 4 | m3 | 20.6 | 0 | 0
4 | 167101201R00 | Nakládání výkopku z hor.1 ÷ 4 - ručně | m3 | 20.6 | 0 | 0
Díl: | 3 | Svislé a kompletní konstrukce |  |  |  | 0
5 | 310239211R00 | Zazdívka otvorů plochy do 4 m2 cihlami na MVC | m3 | 0.9 | 0 | 0
|  | 0,3+0,6 |  | 0.9
6 | 317941121RT2 | Válcované nosníky do č.12 do připravených otvorů, včetně dodávky profilu | t | 0.39081 | 0 | 0
|  | POL. 125 - HEA 100:(95,19/1000) |  | 0.09519
|  | POL. 124 - HEA 100:(73,48)/1000 |  | 0.07348
|  | POL. 120, 121, 122 - IPE 120:(54,08+46,38+121,68)/1000 |  | 0.22214
7 | 317941123RT5 | Válcované nosníky č.14-22 do připravených otvorů, včetně dodávky profilu | t | 0.71538 | 0 | 0
8 | 317234410R00 | Vyzdívka mezi nosníky cihlami pálenými na MC | m3 | 1.2248 | 0 | 0
|  | 2,45*0,5*0,1+1,45*0,45*0,1+1,15*0,7+0,232 |  | 1.2248
9 | 346244381R00 | Plentování ocelových nosníků výšky do 20 cm | m2 | 3.655 | 0 | 0
|  | 2*(1,8+2*0,2)*0,2+2*(1,125+2*0,2)*0,2+1,15*2*0,2 |  | 1.95
|  | 2*2,45*0,2+2*1,45*0,25 |  | 1.705
10 | 342248112R00 | Příčky POROTHERM 11,5 P+D na MVC 5, tl. 115 mm | m2 | 10.3218 | 0 | 0
|  | (1,05+1,8)*2,2-0,8*2 |  | 4.67
|  | 2,552*2,92-0,9*2 |  | 5.6518
11 | 342948111R00 | Ukotvení příček k cihel.konstr. kotvami na hmožd. | m | 8.04 | 0 | 0
|  | 2,92*2+2,2 |  | 8.04
12 | 317168112R00 | Překlad POROTHERM plochý 115x71x1250 mm | kus | 2 | 0 | 0
13 | 340 23-9212.R00 | Zazdívka otvorů cihlami | m2 | 3.6 | 0 | 0
Díl: | 4 | Vodorovné konstrukce |  |  |  | 0
14 | 413100010RAA | Zazdívka zhlaví válcovaných nosníků cihlami, nosník výšky 150 mm | kus | 16 | 0 | 0
15 | 413100010RAB | Zazdívka zhlaví válcovaných nosníků cihlami, nosník výšky 300 mm | kus | 4 | 0 | 0
Díl: | 43 | Schodiště |  |  |  | 0
16 | 317941123RT8 | Ocelová konstrukce schodiště z nosníků č.14-22, včetně dodávky profilů | t | 0.65202 | 0 | 0
|  | POL. 116 - UPE 180:(449,16)/1000 |  | 0.44916
|  | POL. 117, 118 119 - UPE 160:(29,24+78,88+158,1)/1000 |  | 0.26622
|  | POL. 120, 121, 122 - IPE 120:(54,08+46,38+121,68)/1000 |  | 0.22214
|  | POL. 126 - HEA 100:(61,79)/1000 |  | 0.06179
|  | POL. 123 - HEA 100:(101,87)/1000 |  | 0.10187
17 | 631313662R03 | Stavební zapravení schodů u klenby - vrchní podesta | kpl | 1 | 0 | 0
18 | 411 35-4252.R00 | Bednění schodišť plech pozink. TR30 | m2 | 13.6 | 0 | 0
19 | 434 10-0001.RA0 | Schodišťová konstrukce ze železobetonu, bednění stupňů | mDVČ | 10.21 | 0 | 0
20 | 342 26-4051.RT2 | Podhled SDK schodišťové konstrukce, protipožární, rošt ocelový přistřelený na ocelové nosníky | m2 | 13.6 | 0 | 0
21 | 762 22-2141.R01 | D+M Zábradlí - masiv | m | 11.21 | 0 | 0
22 | 762 22-2141.R02 | D+M Zábradlí - zrcátko - dýha | m | 7.61 | 0 | 0
23 | 771 27-5511.R01 | Montáž obkladů na schodnice - sjednocenop s dlažbou v chodbě odboru dopravy, vč. dodávky dlažby | m | 36.96 | 0 | 0
24 | 771 27-5511.R02 | Montáž obkladů na podestu - sjednocenop s dlažbou v chodbě odboru dopravy, vč. dodávky dlažby | m2 | 4.25 | 0 | 0
Díl: | 61 | Upravy povrchů vnitřní |  |  |  | 0
25 | 611421321RW1 | Oprava váp.omítek stropů , do 30% plochy - hladkých | m2 | 111.71 | 0 | 0
|  | 19,6+30+20,91+41,2 |  | 111.71
26 | 601016191RW1 | Penetrační nátěr stropů | m2 | 111.71 | 0 | 0
27 | 611471411RW1 | Úprava stropů , aktivovaným štukem tl. 2 - 3 mm | m2 | 111.71 | 0 | 0
28 | 602016191R00 | Penetrační nátěr stěn | m2 | 243.275 | 0 | 0
29 | 602011102R00 | Postřik cementový vnitřních stěn, nanášený ručně | m2 | 30.675 | 0 | 0
30 | 612421626R00 | Omítka vnitřní zdiva, MVC, hladká | m2 | 30.675 | 0 | 0
|  | 11,304+7,9+2,558*2+6,355 |  | 30.675
31 | 612421321R00 | Oprava vápen.omítek stěn do 30 % pl. - hladkých | m2 | 212.6 | 0 | 0
|  | 70,8+37,4+60,85+43,55 |  | 212.6
32 | 612471411R00 | Úprava vnitřních stěn aktivovaným štukem, tl. 2-3 mm | m2 | 243.275 | 0 | 0
Díl: | 63 | Podlahy a podlahové konstrukce |  |  |  | 0
33 | 631313611R00 | Mazanina betonová tl. 8 - 12 cm C 16/20 | m3 | 4.944 | 0 | 0
|  | Podkladní beton:41,2*0,06 |  | 2.472
|  | Vrchní vrstva:41,2*0,06 |  | 2.472
34 | 631362021R00 | Výztuž mazanin svařovanou sítí z drátů Kari | t | 0.41 | 0 | 0
| 631313622R01 | Úprava podlahy vedle schodů (odsekávání, dobetonávky, úprava rampy) | kpl | 1 | 0 | 0
Díl: | 94 | Lešení a stavební výtahy |  |  |  | 0
35 | 941955002R00 | Lešení lehké pomocné, výška podlahy do 1,9 m | m2 | 111.71 | 0 | 0
Díl: | 95 | Dokončovací kce na pozem.stav. |  |  |  | 0
36 | 952901111R00 | Vyčištění budov o výšce podlaží do 4 m | m2 | 111.71 | 0 | 0
Díl: | 96 | Bourání konstrukcí |  |  |  | 0
37 | 962032231R00 | Bourání zdiva z cihel pálených na MVC | m3 | 7.042 | 0 | 0
|  | 2,2+1,15*2*0,7+2,962+0,9*2*0,15 |  | 7.042
38 | 965081713RT1 | Bourání dlažeb keramických tl.10 mm, nad 1 m2, ručně, dlaždice keramické | m2 | 111.71 | 0 | 0
39 | 965048130R00 | Dočištění povrchu po vybourání dlažeb, tmel do 30% | m2 | 111.71 | 0 | 0
40 | 965042131RT1 | Bourání mazanin betonových tl. 10 cm, pl. 4 m2, ručně tl. mazaniny 5 - 8 cm | m3 | 4.12 | 0 | 0
|  | 41,2*0,1 |  | 4.12
41 | 962032242R01 | Bourání schodiště | kpl | 1 | 0 | 0
42 | 962032251R01 | Bourání klenbového stropu | kpl | 1 | 0 | 0
Díl: | 97 | Prorážení otvorů |  |  |  | 0
43 | 973031325R00 | Vysekání kapes zeď cihel. MVC, pl. 0,1m2, hl. 30cm | kus | 26 | 0 | 0
44 | 974031669R00 | Vysekání rýh zeď cihelná vtah. nosníků 15 x 45 cm | m | 36.6 | 0 | 0
45 | 978013141R00 | Otlučení omítek vnitřních stěn v rozsahu do 30 % | m2 | 212.6 | 0 | 0
46 | 978011141R00 | Otlučení omítek vnitřních stropů do 30 % | m2 | 111.71 | 0 | 0
47 | 979087311R00 | Vodorovné přemístění suti nošením do 10 m | t | 68.96 | 0 | 0
48 | 979087391R00 | Příplatek za nošení suti každých dalších 10 m | t | 68.96 | 0 | 0
49 | 979088212R00 | Nakládání suti na dopr.prostředky | t | 68.96 | 0 | 0
50 | 979083513R00 | Vodorovné přemístění suti do 1 km | t | 68.96 | 0 | 0
51 | 979082219R00 | Příplatek za dopravu suti po suchu za další 1 km | t | 1034.4 | 0 | 0
52 | 979990101R00 | Poplatek za skládku suti | t | 68.96 | 0 | 0
Díl: | 99 | Staveništní přesun hmot |  |  |  | 0
53 | 999281105R00 | Přesun hmot pro opravy a údržbu do výšky 6 m | t | 54.008 | 0 | 0
Díl: | 711 | Izolace proti vodě |  |  |  | 0
54 | 711140016RAB | Izolace proti vodě vodorovná přitavená, 1x, 1x ALP, 1x modif.pás | m2 | 41.2 | 0 | 0
55 | 711150016RAC | Izolace proti vodě svislá přitavená, 1x, 1x ALP, 1x modifik. pás | m2 | 7.34 | 0 | 0
56 | 998711101R00 | Přesun hmot pro izolace proti vodě, výšky do 6 m | t | 0.302 | 0 | 0
Díl: | 713 | Izolace tepelné |  |  |  | 0
57 | 713121111RV5 | Izolace tepelná podlah na sucho, jednovrstvá, včetně dodávky polystyren tl. 140 mm | m2 | 41.2 | 0 | 0
Díl: | 721 | Vnitřní kanalizace |  |  |  | 0
58 | 721174043R00 | Potrubí kanalizační z PP připojovací systém HT, DN50 | m | 2 | 0 | 0
59 | 721194105R00 | Vyvedení a upevnění odpadních výpustek DN 50 | ks | 1 | 0 | 0
60 | 721290111R00 | Zkouška těsnosti potrubí kanalizace vodou do DN125 | m | 2 | 0 | 0
61 | 721-R01R00 | Napojení na stávající rozvod kanalizace | soubor | 2 | 0 | 0
62 | 721-R02R00 | Drobný instalační materiál | soubor | 1 | 0 | 0
63 | 721-KAN1 | Rozvod kanalizace - nápojový automat | soubor | 1 | 0 | 0
64 | 721-KAN2 | Stavební přípomoce - sekání, opravy zdiva a obkladů | soubor | 1 | 0 | 0
65 | 998721101R00 | Přesun hmot pro vnitřní kanalizaci, výšky do 6 m | t | 0.155 | 0 | 0
Díl: | 722 | Vnitřní vodovod |  |  |  | 0
66 | 722-VOD1 | Rozvod vody - přívod k nápojovému automatu | soubor | 1 | 0 | 0
67 | 722-VOD2 | Stavební přípomoce - sekání, opravy zdiva a obkladů | soubor | 1 | 0 | 0
Díl: | 766 | Konstrukce truhlářské |  |  |  | 0
68 | INT-DV01 | Dveře vnitřní typové 900/1970, křídlo, OZ, kování, dodávka a montáž, podrobně viz. tabulka prvků | kus | 3 | 0 | 0
69 | INT-DV02 | Dveře vnitřní typové 800/1970, křídlo, OZ, kování, dodávka a montáž, podrobně viz. tabulka prvků | kus | 1 | 0 | 0
70 | 998766101R00 | Přesun hmot pro truhlářské konstr., výšky do 6 m | t | 0.299 | 0 | 0
Díl: | 767 | Konstrukce zámečnické |  |  |  | 0
71 | 767995105R00 | Detaily, styky, pomocný materiál | kg | 137.339 | 0 | 0
72 | 767999999R00 | Svářečské práce | kpl | 1 | 0 | 0
Díl: | 771 | Podlahy z dlaždic a obklady |  |  |  | 0
73 | 771101210R00 | Penetrace podkladu pod dlažby | m2 | 58.01 | 0 | 0
74 | 771575107R00 | Montáž podlah keramických do tmele | m2 | 58.01 | 0 | 0
75 | 771475014R00 | Obklad soklíků keram.rovných, tmel,výška 10 cm | m | 58.9 | 0 | 0
76 | 771579793R00 | Příplatek za spárovací hmotu - plošně,keram.dlažba | m2 | 58.01 | 0 | 0
77 | 771578011R00 | Spára podlaha - stěna, silikonem | m | 58.9 | 0 | 0
78 | 597642010R | Dlažba keramická velkoformátová, skladba P1.1, P1.3 | m2 | 60.91 | 0 | 0
79 | 59764241R | Soklík keramický, skladba P1.1, P1.3 | m | 58.9 | 0 | 0
80 | 998771101R00 | Přesun hmot pro podlahy z dlaždic, výšky do 6 m | t | 0.934 | 0 | 0
Díl: | 776 | Podlahy povlakové |  |  |  | 0
81 | 776520110RAC | Podlaha povlaková z PVC pásů, podlahovina, skladba P1.2, vč. vytažení na sokl | m2 | 53.7 | 0 | 0
Díl: | 777 | Podlahy ze syntetických hmot |  |  |  | 0
82 | 777553010R00 | Penetrace savého podkladu disperzí nivelaci | m2 | 53.7 | 0 | 0
83 | 777553210R00 | Vyrovnání podlah, samonivel. cementová hmota | m2 | 53.7 | 0 | 0
84 | 777553219R00 | Příplatek za další 2 mm, samonivel. cem.hm. | m2 | 53.7 | 0 | 0
85 | 998777102R00 | Přesun hmot pro podlahy syntetické, výšky do 12 m | t | 53.7 | 0 | 0
Díl: | 783 | Nátěry |  |  |  | 0
86 | 784402801R00 | Nátěry ocelových konstrukcí | soubor | 1 | 0 | 0
Díl: | 784 | Malby |  |  |  | 0
87 | 784402801R00 | Odstranění malby oškrábáním v místnosti H do 3,8 m | m2 | 324.31 | 0 | 0
88 | 784011221RT2 | Zakrytí podlah, včetně dodávky fólie tl. 0,2 mm | m2 | 111.71 | 0 | 0
89 | 784191201R00 | Penetrace podkladu hloubková Primalex 1x | m2 | 354.985 | 0 | 0
90 | 784195222R00 | Malba Primalex Plus, barva, bez penetrace, 2 x | m2 | 354.985 | 0 | 0
Díl: | 799 | Interiérové prvky |  |  |  | 0
91 | 799-INT-R01 | Zaměření, výroba, montáž interiérových prvků | soub | 1 | 0 | 0
92 | M.1 | Kancelářská židle, viz. výkres D 1.1.b.05 | ks | 3 | 0 | 0
93 | M.3 | Židle, viz. výkres D 1.1.b.07 | ks | 2 | 0 | 0
94 | M.5.g | Lavice - sestava z typ. modulů, vč. box M22, viz. výkres D 1.1.b.09 | ks | 1 | 0 | 0
95 | M.5.f | Lavice - sestava z typ. modulů, viz. výkres D 1.1.b.09 | ks | 1 | 0 | 0
96 | M.28 | Dětský koutek, viz. výkres D 1.1.b.30 | ks | 1 | 0 | 0
97 | M.19 | Komoda na chodbě, viz. výkres D 1.1.b.23 | ks | 1 | 0 | 0
98 | M.6 | Obklad stěn, viz. výkres D 1.1.b.10 | m2 | 34.675 | 0 | 0
99 | M.20 | Boxy k lavicím, viz. výkres D 1.1.b.24 | soub | 1 | 0 | 0
100 | M.25 | Kuchyňka, viz. výkres D 1.1.b.27 | soub | 1 | 0 | 0
101 | M.30 | Přepážka včetně zasklení, místnost OP | soub | 1 | 0 | 0
102 | M.31 | Šatní skřín, viz. výkres D 1.1.b.36 | soub | 1 | 0 | 0
103 | M.32 | Komoda, viz. výkres D 1.1.b.37 | soub | 1 | 0 | 0
104 | M.33 | Stůl, viz. výkres D 1.1.b.38 | soub | 1 | 0 | 0
105 | M.34 | Pojízdný kontejner, viz. výkres D 1.1.b.39 | ks | 4 | 0 | 0
Díl: | M21_A | Elektromontáže - místnost 1.27 |  |  |  | 0
106 | 210010003 | Montáž trubky ohebné plastové D 23 mm, ulož. pevné | m | 38 | 0 | 0
|  | 1.01:8 |  | 8
|  | 1.27:30 |  | 30
107 | 210010301R00 | Krabice přístrojová KP, bez zapojení, kruhová | kus | 43 | 0 | 0
|  | 1.13:2 |  | 2
|  | 1.27:41 |  | 41
108 | 210100001R00 | Ukončení vodičů v rozvaděči + zapojení do 2,5 mm2 | kus | 24 | 0 | 0
109 | 210100002R00 | Ukončení vodičů v rozvaděči + zapojení do 6 mm2 | kus | 2 | 0 | 0
110 | 2101000001.1 | Ukončení vodičů UTP, osazení koncovkou | ks | 22 | 0 | 0
|  | 1.01:2 |  | 2
|  | 1.04:5 |  | 5
|  | 1.27:15 |  | 15
111 | 210110001R00 | Spínač nástěnný jednopól.- řaz. 1, obyč.prostředí | kus | 2 | 0 | 0
|  | 1.27:2 |  | 2
112 | 210111021R00 | Zásuvka domovní v krabici - provedení 2P+PE | kus | 31 | 0 | 0
|  | 1.13:1 |  | 1
|  | 1.27:30 |  | 30
113 | 210111022R00 | Zásuvka domovní v krabici - provedení 2P+PE, průběžná montáž | kus | 2 | 0 | 0
114 | 210200091 | Montáž svítidel | kus | 9 | 0 | 0
|  | 1.27:9 |  | 9
115 | 210800105R00 | Kabel CYKY 750 V 3x1,5 mm2 uložený pod omítkou | m | 91 | 0 | 0
|  | 1.14:27 |  | 27
|  | 1.27:64 |  | 64
116 | 210800106R00 | Kabel CYKY 750 V 3x2,5 mm2 uložený pod omítkou | m | 97 | 0 | 0
|  | 1.01:4 |  | 4
|  | 1.13:10 |  | 10
|  | 1.14:53 |  | 53
|  | 1.27:30 |  | 30
117 | 210800526R00 | Vodič H07V-U (CY) 4 mm2 uložený volně | m | 36 | 0 | 0
|  | 1.13:10 |  | 10
|  | 1.14:14 |  | 14
|  | 1.27:12 |  | 12
118 | 210800527R00 | Vodič H07V-U (CY) 6 mm2 uložený volně | m | 3 | 0 | 0
|  | 1.01:3 |  | 3
119 | 215012110 | Lišta vkládací 20x20, na úchyt.body, zavíčkování | m | 15 | 0 | 0
|  | 1.04:15 |  | 15
120 | 220280511R01 | Vodič FTP Cat.6 | m | 42 | 0 | 0
|  | 1.01:16 |  | 16
|  | 1.06:26 |  | 26
121 | 220280511R02 | Vodič UTP Cat.5 | m | 111 | 0 | 0
|  | 1.04:15 |  | 15
|  | 1.05:18 |  | 18
|  | 1.27:78 |  | 78
122 | 220730001 | Datová zásuvka RJ45 | ks | 11 | 0 | 0
|  | 1.27:11 |  | 11
123 | 34536801R | 2 - rámeček pro spínače a zásuvky | kus | 1 | 0 | 0
|  | 1.27:1 |  | 1
124 | 34536802R | 3 - rámeček pro spínače a zásuvky | kus | 4 | 0 | 0
|  | 1.27:4 |  | 4
125 | 34536803R | 4 - rámeček pro spínače a zásuvky | kus | 6 | 0 | 0
|  | 1.27:6 |  | 6
126 | 3450002 | Dovybavení rozvaděče stávajícího | kus | 1 | 0 | 0
127 | 3483600001R | LED Svítidlo, ozn. A - 50 W | kus | 9 | 0 | 0
128 | 3453810 | Konektor RJ45 na kabel UTP | kus | 22 | 0 | 0
129 | 34571051R | Trubka elektroinstal. ohebná 2323/LPE-1 d 22,9 mm | m | 38 | 0 | 0
130 | 34571535R | Krabice univerzální KU 68/1 | kus | 43 | 0 | 0
131 | 34535545R | Spínač kolébkový řazení 1 | kus | 2 | 0 | 0
132 | 34551420R | Zásuvka zapuštěná 10/16A 250V | kus | 33 | 0 | 0
133 | 34540600R | Vodič FTP cat 6 | m | 42 | 0 | 0
134 | 34540700R | Vodič UTP cat 6 | m | 111 | 0 | 0
135 | 371202020R | Zásuvka datová RJ45 | kus | 11 | 0 | 0
136 | 34535420R | Spojka na kabel UTP | kus | 6 | 0 | 0
137 | 34548410R | Lišta vkládací s víčkem 20 mm | m | 15 | 0 | 0
138 | 34109515R | Kabel silový s Cu jádrem 750 V CYKYLo 3 x 1,5 mm2 | m | 91 | 0 | 0
139 | 34109517R | Kabel silový s Cu jádrem 750 V CYKYLo 3 x 2,5 mm2 | m | 97 | 0 | 0
140 | 34140842R | Vodič izolovaný s Cu jádrem H07V-U 4mm2 | m | 36 | 0 | 0
141 | 34140844R | Vodič izolovaný s Cu jádrem H07V-U 6mm2 | m | 3 | 0 | 0
Díl: | M21_B | Elektromontáže |  |  |  | 0
142 | 210010003 | trubka plastová ohebná instalační průměr 23mm (PO) | m | 38,00 | 0 | 0
143 | 210010301 | krabice přístrojová (1901, KU 68/1, KP 67, KP 68; KZ 3) bez zapojení | ks | 43,00 | 0 | 0
144 | 210100001 | ukončení vodiče v rozvaděči vč. zapojení a koncovky do 2.5mm2 | ks | 24,00 | 0 | 0
145 | 210100001.1 | ukončení vodiče UTP, osazení koncovkou | ks | 22,00 | 0 | 0
146 | 210100002 | ukončení vodiče v rozvaděči vč. zapojení a koncovky do 6mm2 | ks | 2,00 | 0 | 0
147 | 210110001 | spínač nástěnný prostředí obyčejné 1-pólový řazení 1 | ks | 2,00 | 0 | 0
148 | 210111021 | zásuvka v krabici prostředí obyčejné 10/16A 250V 2P+Z | ks | 31,00 | 0 | 0
149 | 210111022 | zásuvka v krabici prostředí obyčejné 10/16A 250V 2P+Z průběžná montáž | ks | 2,00 | 0 | 0
150 | 210200091 | montáž svítidla | ks | 9,00 | 0 | 0
151 | 210800105 | CYKY 3Bx1.5mm2 (CYKY 3J1.5) 750V (PO) | m | 91,00 | 0 | 0
152 | 210800106 | CYKY 3Cx2.5mm2 (CYKY 3J2.5) 750V (PO) | m | 97,00 | 0 | 0
153 | 210800526 | CY 4mm2 (H07V-U) zelenožlutý (VU) | m | 36,00 | 0 | 0
154 | 210800527 | CY 6mm2 (H07V-U) zelenožlutý (VU) | m | 3,00 | 0 | 0
155 | 215012110 | lišta vkládací s víčkem 20mm | m | 15,00 | 0 | 0
156 | 220280511.1 | vodič FTP Cat.6 | m | 42,00 | 0 | 0
157 | 220280511.1 | vodič UTP Cat.5 | m | 111,00 | 0 | 0
158 | 220730001 | datová zásuvka RJ 45 | ks | 11,00 | 0 | 0
159 | 000002 | 2-rámeček | ks | 1 | 0 | 0
160 | 000002 | 3-rámeček | ks | 3 | 0 | 0
161 | 000002 | 4-rámeček | ks | 6 | 0 | 0
162 | 000002 | dovybavení rozavděče R-stáv. | ks | 1 | 0 | 0
163 | 000002 | LED svítidlo, ozn. A - 50 W | ks | 9 | 0 | 0
164 | 00001 | slaboproudý konektor, komplet RJ 45 | ks | 22 | 0 | 0
165 | 00202 | trubka ohebná instal. PVC 2323 průměr 23 | m | 38 | 0 | 0
166 | 00313 | krabice KU 68/1 | ks | 43 | 0 | 0
167 | 00700 | spínač kolébkový č. 1 | ks | 2 | 0 | 0
168 | 00775 | zásuvka v krabici prost.obyč.10/16A 250V 2P+Z | ks | 31 | 0 | 0
169 | 00775 | zásuvka v krabici prost.obyč.10/16A 250V 2P+Z | ks | 2 | 0 | 0
170 | 10052 | vodič FTP Cat.6 | m | 42 | 0 | 0
171 | 10052 | vodič UTP Cat.5 | m | 111 | 0 | 0
172 | 11000 | datová zásuvka RJ 45 | ks | 11 | 0 | 0
173 | 11000 | spojka na kabel UTP | ks | 6 | 0 | 0
174 | 30004 | víčko lišty vkládací 20mm | m | 15 | 0 | 0
175 | 30014 | lišta vkládací 20mm | m | 15 | 0 | 0
176 | 33736 | CY 4mm2 (H07V-U) zelenožlutý | m | 36 | 0 | 0
177 | 33766 | CY 6mm2 (H07V-U) zelenožlutý | m | 3 | 0 | 0
178 | 33912 | CYKY 3Bx1.5mm2 (CYKY 3J1.5) | m | 91 | 0 | 0
179 | 33918 | CYKY 3Cx2.5mm2 (CYKY 3J2.5) | m | 97 | 0 | 0
180 | POMAT | Podružný materiál | kpl | 1 | 0 | 0
Díl: | M65 | Elektroinstalace |  |  |  | 0
181 | ELPRIP | Stavební přípomoce - sekání, zahazování rýh | kpl | 1 | 0 | 0
182 | 320410001 | Celková prohlídka zařizení, revize | kus | 1 | 0 | 0
183 | 005241010R | Dokumentace skutečného provedení | Soubor | 1 | 0 | 0
Díl: | ON | Ostatní náklady |  |  |  | 0
184 | 005121010R | Zúčtovatelná rezerva investora z celkových nákladů stavebních oddílů bez VRN | % | 5 | 0 | 0
185 | 005121020R | Poplatky za zábor veřejného prostranství | Soubor | 1 | 0 | 0
186 | 005121030R | Provizorní oddělení jednotlivých etap - prachotěsné provizorní stěny s průchodem | ks | 2 | 0 | 0
187 | 005121035R | Dočasná lávka ve schodišťovém prostoru v pozici podesty 2NP (pevná únosná, tuhá, bezpečná lávka pro propojení IT ve 2NP a kanceláří OD a ŽP | ks | 1 | 0 | 0
188 | 005121040R | Výrobní dokumentace (interiérové prvky, přepážka, schodiště) | Soubor | 1 | 0 | 0
189 | 005121050R | Dokumentace skutečného provedení | Soubor | 1 | 0 | 0
Díl: | VN | Vedlejší náklady |  |  |  | 0
190 | 005124010R | Koordinační činnost | Soubor | 1 | 0 | 0
191 | 005121010R | Zařízení staveniště | Soubor | 1 | 0 | 0
192 | 005121010R | Inženýrská činnost | Soubor | 1 | 0 | 0
Díl: | CEL | Celkem |  |  |  | 0