## List1
Kalkulace nákladů restaurátorských prací
Restaurování obkladu vstupního vestibulu a pískovcových prvků schodiště , očištění a oprava dlažby zádveří, vstupního vestibulu a haly, očištění a oprava žulových schodišťových stupňů
zadavatel: Město Český Brod
| Restaurování obkladu zádveří a vstupního vestibulu z umělého mramoru | celková plocha cca 16 m2
| položka | cena
Očištění povrchu obkladu regulovatelnou vodní párou
Doplnění menších poškození sádrovou směsí probarvenou ve hmotě odpovídající barevností a strukturou originálu
Nahrazení silně poškozených, nebo částečně ztracených desek po stranách schodiště ve vstupním vestibulu novými prvky vzhledu odpovídajícího originálu. Předpokládaná plocha k náhradě: 80x22 cm a 70x25 cm
Spárování a vyplnění dutin jemnou maltou s obsahem vzdušného vápna a mramorové moučky vhodné barevnosti
Povrchová úprava obkladu přeleštěním a napuštěním lněným olejem následně konzervace povrchu včelím voskem a opětovným přeleštěním
Restaurování pískovcových prvků schodiště do 2NP
Očištění povrchu kamene regulovatelnou vodní párou
Odstranění dožilých oprav a poškozených spár
Doplnění chybějících nebo poškozených částí profilace minerálním tmelem strukturou a barevností odpovídajícím originálu
Barevná retuš nově doplněných míst
Zajištění uvolněných kuželek
Oprava spárování
| Očištění a oprava žulových schodišťových stupňů | celková plocha cca 36 m2
Očištění povrchu kamene regulovatelnou vodní párou s detergentem a použitím ručních padů a kartáčů
Odstranění dožilých částí spárování, odstranění zbytků malt mechanicky
Doplnění chybějících částí minerální směsí umělého kamene odpovídající barvy a struktury
Barevná retuš doplněných míst
| Očištění a oprava mramorové dlažby zádveří, vstupního vestibulu a haly v 1NP | celková plocha cca 33,3 m2
Odstranění hrubých nečistot pomocí teplé vodní páry, detergentu a kartáče
Dočištění podlahovým mycím strojem
Doplnění drobných defektů tmelem na bázi epoxidové pryskyřice s plnivem, odpovídajícím struktuře a barvě kamene
Finální konzervace voskem a strojní přeleštění
restaurátorská zpráva 2x paré
montáž a demontáž lešení, úklid, likvidace odpadů
| Základ daně | 0
| DPH | 0
Cena včetně DPH