## Rekapitulace
STAVBA: ČESKÝ BROD, VÝMĚNA VODOVODU A KANALIZACE V ULICI TUCHORAZSKÁ
INVESTOR: MĚSTO ČESKÝ BROD, NÁMĚSTÍ HUSOVO 70, 282 01 ČESKÝ BROD,IČO 00235334
VÝMĚNA VODOVODU A KANALIZACE V ULICI MORAVSKÉ - REKAPITULACE
ČÁST | CELKEM
VÝMĚNA VODOVODU A KANALIZACE | 0
VEDLEJŠÍ ROZPOČTOVÉ NÁKLADY | 0
Celkem Výměna vodovodu a kanalizace v ulici Moravské bez DPH | 0
DPH 21% | 0
Celkem Výměna vodovodu a kanalizace v ulici Moravské vč. DPH | 0

## VÝMĚNA V+K
STAVBA: ČESKÝ BROD, VÝMĚNA VODOVODU A KANALIZACE V ULICI TUCHORAZSKÁ
INVESTOR: MĚSTO ČESKÝ BROD, NÁMĚSTÍ HUSOVO 70, 282 01 ČESKÝ BROD, IČO 00235334
VÝMĚNA VODOVODU A KANALIZACE V ULICI MORAVSKÉ
ROZPOČET
PČ | Typ | Kód | Popis | Množství | MJ | J.cena | Cena celkem | J. hmotnost [t] | Hmotnost celkem [t] | J. suť [t] | Suť Celkem [t]
| D | HSV | Práce a dodávky HSV
| D | 1 | Zemní práce
1 | K | 113107163 | Odstranění podkladu pl přes 50 do 200 m2 z kameniva drceného tl 300 mm | 478.5 | m2 |  | 0 | 0 | 0 | 0.44 | 210.54
|  |  | "komunikace" | 348.5 | m2
|  |  | "chodníky-kanalizační přípojky, hromadné počítáno navíc ještě dešť.svody " 5,0*1,0*(2,5*0,0+2,5)+6,0*1,0*(2,5*0,0+3,5+1,0)+8,0*1,0*(2,5*0,0+3,5)+6,0*1,0*(3,5*0,0+3,5+1,0)+1,0*1,0*(2,5*0,0+3,5) | 98 | m2
|  |  | "chodníky - vodovodní přípojky" 17,0*1,0*2,0 | 32 | m2
|  |  | Součet | 478.5 | m2
2 | K | 113107182 | Odstranění asfaltové vrstvy pl.nad 50m2, tl.do 10cm | 348.5 | m2 |  | 0 |  | 0 | 0.22 | 76.67
"komunikace, uvažovaný výkop kanalizace š.1,1m, vodovod š.0,7m, přípojky š.1,0m
"kanalizace hl. PVV 218,78-217,28, tj. 1,5m, Ruská 217,48-215,97, tj.1,51m, brána hloubka 1,5m, odpočet 6,0m již pro vedeno Pod Velkým vrchem
|  |  | "kanalizační řad v asfaltu" 1,1*(116,0-6,0) | 121 | m2
|  |  | Mezisoučet kanalizační řad | 121 | m2
"kanalizační přípojky v asfaltu na levou stranu RD od Ruské bráno v asflatu délky 2,5m, na pravou stranu RD od Ruské 3,5m, zbylá část do uvažované délky 6,0m na přípojku v chodníku"
"RD levá strana od Ruské"
|  |  | "čp.837 - samostatný dešť svod." 1,0*2,5 | 2.5 | m2
|  |  | "čp.840 - hromadná dešť+splašk." 1,0*2,5 | 2.5 | m2
|  |  | "čp.840 - samostatný dešť svod." 1,0*2,5 | 2.5 | m2
|  |  | "čp.846 - hromadná dešť+splašk." 1,0*2,5 | 2.5 | m2
|  |  | "čp.854 - hromadná dešť+splašk." 1,0*2,5 | 2.5 | m2
|  |  | "čp.855 - samostatný dešť svod." 1,0*2,5 | 2.5 | m2
|  |  | "čp.855 - splašk.." 1,0*2,5 | 2.5 | m2
|  |  | "čp.856 - hromadná dešť+splašk." 1,0*2,5 | 2.5 | m2
|  |  | "čp.856 - samostatný dešť svod." 1,0*2,5 | 2.5 | m2
|  |  | "čp.857 - hromadná dešť+splašk." 1,0*2,5 | 2.5 | m2
|  |  | "čp.858 - hromadná dešť+splašk." 1,0*2,5 | 2.5 | m2
|  |  | "čp.859 - hromadná dešť+splašk." 1,0*2,5 | 2.5 | m2
|  |  | "čp.859 - samostatný dešť svod." 1,0*2,5 | 2.5 | m2
|  |  | Mezisoučet kanalizační přípojky RD levá strana od Ruské | 32.5 | m2
"RD pravá strana od Ruské"
|  |  | "čp.896 - samostatný dešť svod." 1,0*3,5 | 3.5 | m2
|  |  | "čp.914 - hromadná dešť+splašk." 1,0*3,5 | 3.5 | m2
|  |  | "čp.913 - samostatný dešť svod." 1,0*3,5 | 3.5 | m2
|  |  | "čp.913 - splašk." 1,0*3,5 | 3.5 | m2
|  |  | "čp.893 - hromadná dešť+splašk." 1,0*3,5 | 3.5 | m2
|  |  | "čp.893 - samostatný dešť svod." 1,0*3,5 | 3.5 | m2
|  |  | "čp.892 - hromadná dešť+splašk." 1,0*3,5 | 3.5 | m2
|  |  | "čp.892 - samostatný dešť svod." 1,0*3,5 | 3.5 | m2
|  |  | "čp.891 - hromadná dešť+splašk."1,0*3,5 | 3.5 | m2
|  |  | "čp.909 - splašk." 1,0*3,5 | 3.5 | m2
|  |  | "čp.909 - samostatný dešť svod." 1,0*3,5 | 3.5 | m2
|  |  | "čp.935 - hromadná dešť+splašk." 1,0*3,5 | 3.5 | m2
|  |  | "čp.929 - hromadná dešť+splašk." 1,0*3,5 | 3.5 | m2
|  |  | "čp.942 - samostatný dešť.svod" 1,0*3,5 | 3.5 | m2
|  |  | Mezisoučet kanalizační přípojky RD pravá strana od Ruské | 49 | m2
"uliční vpusti u ul.Pod Velkým vrchem, bráno hl. 1,5m, š.1,0m, dl.6m-2 ks
|  |  | "uliční vpusti u ul.Pod Velkým vrchem" 2,0*1,0*6,0 | 12 | m2
|  |  | Mezisoučet uliční vpusti | 12 | m2
|  |  | Mezisoučet kanalizační řad a přípojky | 214.5 | m2
"vodovodní řad hl.1,7m, šíře 0,7, vodovodní přípojky hl.1,5-1,7m, š.1,0m, dl.116,0m, odpočet 6,0m z Pod Velkým vrchem provedeno
|  |  | "vodovodní řad" 0,7*(116,0-6,0) | 77 | m2
|  |  | Mezisoučet vodovodní řad | 77 | m2
"vodovodní přípojky v asfaltu na levou stranu RD od Ruské bráno v asflatu délky 2,5m, na pravou stranu RD od Ruské 3,5m, zbylá část do uvažované délky 6,0m na přípojku v chodníku"
"RD levá strana od Ruské"
"čp.837" - přípojka z Ruské
|  |  | "čp.840" 1,0*2,5 | 2.5 | m2
|  |  | "čp.846" 1,0*2,5 | 2.5 | m2
|  |  | "čp.854" 1,0*2,5 | 2.5 | m2
|  |  | "čp.855" 1,0*2,5 | 2.5 | m2
|  |  | "čp.856" 1,0*2,5 | 2.5 | m2
|  |  | "čp.857" 1,0*2,5 | 2.5 | m2
|  |  | "čp.858" 1,0*2,5 | 2.5 | m2
|  |  | "čp.859" 1,0*2,5 | 2.5 | m2
|  |  | Mezisoučet vodovodní přípojky RD levá strana od Ruské | 20 | m2
"RD pravá strana od Ruské"
|  |  | "čp.896 - přípojka z Ruské | 0 | m2
|  |  | "čp.914" 1,0*3,5 | 3.5 | m2
|  |  | "čp.913" 1,0*3,5 | 3.5 | m2
|  |  | "čp.893" 1,0*3,5 | 3.5 | m2
|  |  | "čp.892" 1,0*3,5 | 3.5 | m2
|  |  | "čp.891" 1,0*3,5 | 3.5 | m2
|  |  | "čp.909" 1,0*3,5 | 3.5 | m2
|  |  | "čp.935" 1,0*3,5 | 3.5 | m2
|  |  | "čp.929" 1,0*3,5 | 3.5 | m2
|  |  | "čp.942 - přípojka z Pod Velkým vrchem | 0 | m2
|  |  | Mezisoučet vodovodní přípojky RD pravá strana od Ruské | 28 | m2
|  |  | Mezisoučet vodovodní řad a přípojky | 125 | m2
"kanalizační šachty -výkop uvažován pouze pro novou plastovou šachtu, odstranění povrchů i pro koncové"
|  |  | "koncové šachty" 2,0*2,0*2,0 | 8 | m2
|  |  | "navíc plastová šachta uprostřed trasy" 1,0*1,0*1,0 | 1 | m2
|  |  | Mezisoučet šachty | 9 | m2
|  |  | Součet | 348.5 | m2
3 | K | 132201202 | Hloubení rýh š do 2000 mm v hornině tř. 3 objemu do 1000 m3 | 287.725 | m3 |  | 0 | 0 | 0 | 0 | #REF!
"komunikace, uvažovaný výkop kanalizace š.1,1m, vodovod š.0,7m, přípojky š.1,0m
"kanalizace hl. PVV 218,78-217,28, tj. 1,5m, Ruská 217,48-215,97, tj.1,51m, brána hloubka 1,5m, odpočet 6,0m již pro vedeno Pod Velkým vrchem
|  |  | "kanalizační řad v asfaltu" (1,5-0,4)*1,1*(116,0-6,0) | 133.1 | m3
|  |  | Mezisoučet kanalizační řad | 133.1 | m3
"kanalizační přípojky v asfaltu na levou stranu RD od Ruské bráno v asflatu délky 2,5m, na pravou stranu RD od Ruské 3,5m, zbylá část do uvažované délky 6,0m na přípojku v chodníku"
"RD levá strana od Ruské"
|  |  | "čp.837 - samostatný dešť svod." (1,5-0,4)*1,0*2,5 - asfalt | 2.75 | m3
|  |  | "čp.837 - samostatný dešť svod." (1,5-0,1)*1,0*2,5 - dlažba | 3.5 | m3
|  |  | "čp.840 - samostatný dešť svod." (1,5-0,4)*1,0*2,5 - asfalt | 2.75 | m3
|  |  | "čp.840 - samostatný dešť svod." (1,5-0,1)*1,0*2,5 - dlažba | 3.5 | m3
|  |  | "čp.846 - hromadná dešť+splašk." (1,5-0,4)*1,0*2,5 - asfalt | 2.75 | m3
|  |  | "čp.846 - hromadná dešť+splašk." (1,5-0,1)*1,0*(3,5+1,0) - dlažba | 6.3 | m3
|  |  | "čp.854 - hromadná dešť+splašk." (1,5-0,4)*1,0*2,5 - asfalt | 2.75 | m3
|  |  | "čp.854 - hromadná dešť+splašk." (1,5-0,1)*1,0*(3,5+1,0) - dlažba | 6.3 | m3
|  |  | "čp.855 - samostatný dešť svod." (1,5-0,4)*1,0*2,5 - asfalt | 2.75 | m3
|  |  | "čp.855 - samostatný dešť svod." (1,5-0,1)*1,0*2,5 - dlažba | 3.5 | m3
|  |  | "čp.855 - splašk.." (1,5-0,4)*1,0*2,5 - asfalt | 2.75 | m3
|  |  | "čp.855 - splašk." (1,5-0,1)*1,0*3,5 - dlažba | 4.9 | m3
|  |  | "čp.856 - hromadná dešť+splašk." (1,5-0,4)*1,0*2,5 | 2.75 | m3
|  |  | "čp.856 - hromadná dešť+splašk." (1,5-0,1)*1,0*(3,5+1,0) - dlažba | 6.3 | m3
|  |  | "čp.856 - samostatný dešť svod." (1,5-0,4)*1,0*2,5 - asfalt | 2.75 | m3
|  |  | "čp.856 - samostatný dešť svod." (1,5-0,1)*1,0*2,5 - dlažba | 3.5 | m3
|  |  | "čp.857 - hromadná dešť+splašk." (1,5-0,4)*1,0*2,5 - asfalt | 2.75 | m3
|  |  | "čp.857 - hromadná dešť+splašk." (1,5-0,1)*1,0*(3,5+1,0) - dlažba | 6.3 | m3
|  |  | "čp.858 - hromadná dešť+splašk." (1,5-0,4)*1,0*2,5 - asfalt | 2.75 | m3
|  |  | "čp.858 - hromadná dešť+splašk." (1,5-0,1)*1,0*(3,5+1,0) - dlažba | 6.3 | m3
|  |  | "čp.859 - hromadná dešť+splašk." (1,5-0,4)*1,0*2,5 - asfalt | 2.75 | m3
|  |  | "čp.859 - hromadná dešť+splašk." (1,5-0,1)*1,0*(3,5+1,0) - dlažba | 6.3 | m3
|  |  | "čp.859 - samostatný dešť svod." (1,5-0,4)*1,0*2,5 -asfalt | 2.75 | m3
|  |  | "čp.859 - samostatný dešť svod." (1,5-0,1)*1,0*2,5 - dlažba | 3.5 | m3
|  |  | Mezisoučet kanalizační přípojky RD levá strana od Ruské | 93.2 | m3
"RD pravá strana od Ruské"
|  |  | "čp.896 - samostatný dešť svod." (1,5-0,4)*1,0*3,5 - asfalt | 3.85 | m3
|  |  | "čp.896 - samostatný dešť svod." (1,5-0,1)*1,0*2,5 - dlažba | 3.5 | m3
|  |  | "čp.914 - hromadná dešť+splašk." (1,5-0,4)*1,0*3,5 - asfalt | 3.85 | m3
|  |  | "čp.914 - hromadná dešť+splašk." (1,5-0,1)*1,0*(3,5+1,0) - dlažba | 6.3 | m3
|  |  | "čp.913 - samostatný dešť svod." (1,5-0,4)*1,0*3,5 - asfalt | 3.85 | m3
|  |  | "čp.913 - samostatný dešť svod." (1,5-0,1)*1,0*2,5 - dlažba | 3.5 | m3
|  |  | "čp.913 - splašk." (1,5-0,4)*1,0*3,5 - asfalt | 3.85 | m3
|  |  | "čp.913 - splašk." (1,5-0,1)*1,0*2,5 - dlažba | 3.5 | m3
|  |  | "čp.893 - hromadná dešť+splašk." (1,5-0,4)*1,0*3,5 - asfalt | 3.85 | m3
|  |  | "čp.893 - hromadná dešť+splašk." (1,5-0,1)*1,0*(3,5+1,0) - dlažba | 6.3 | m3
|  |  | "čp.893 - samostatný dešť svod." (1,5-0,4)*1,0*3,5 - asfalt | 3.85 | m3
|  |  | "čp.893 - samostatný dešť svod." (1,5-0,1)*1,0*2,5 - dlažba | 3.5 | m3
|  |  | "čp.892 - hromadná dešť+splašk." (1,5-0,4)*1,0*3,5 - asfalt | 3.85 | m3
|  |  | "čp.892 - hromadná dešť+splašk." (1,5-0,1)*1,0*(3,5+1,0) - dlažba | 6.3 | m3
|  |  | "čp.892 - samostatný dešť svod." (1,5-0,4)*1,0*3,5 - asfalt | 3.85 | m3
|  |  | "čp.892 - samostatný dešť svod." (1,5-0,1)*1,0*2,5 - dlažba | 3.5 | m3
|  |  | "čp.891 - hromadná dešť+splašk." (1,5-0,4)*1,0*3,5 - asfalt | 3.85 | m3
|  |  | "čp.891 - hromadná dešť+splašk." (1,5-0,1)*1,0*(3,5+1,0) - dlažba | 6.3 | m3
|  |  | "čp.909 - splašk." (1,5-0,4)*1,0*3,5 - asfalt | 3.85 | m3
|  |  | "čp.909 - splašk." (1,5-0,1)*1,0*2,5 - dlažba | 3.5 | m3
|  |  | "čp.909 - samostatný dešť svod." (1,5-0,4)*1,0*3,5 - asfalt | 3.85 | m3
|  |  | "čp.909 - samostatný dešť svod." (1,5-0,1)*1,0*2,5 - dlažba | 3.5 | m3
|  |  | "čp.935 - hromadná dešť+splašk." (1,5-0,4)*1,0*3,5 - asfalt | 3.85 | m3
|  |  | "čp.935 - hromadná dešť+splašk." (1,5-0,1)*1,0*(3,5+1,0) - dlažba | 6.3 | m3
|  |  | "čp.929 - hromadná dešť+splašk." (1,5-0,4)*1,0*3,5 - asfalt | 3.85 | m3
|  |  | "čp.929 - hromadná dešť+splašk." (1,5-0,1)*1,0*(3,5+1,0) - dlažba | 6.3 | m3
|  |  | "čp.942 - samostatný dešť.svod" (1,5-0,4)*1,0*3,5 - asfalt | 3.85 | m3
|  |  | "čp.942 - samostatný dešť svod." (1,5-0,1)*1,0*2,5 - dlažba | 3.5 | m3
|  |  | Mezisoučet kanalizační přípojky RD pravá strana od Ruské | 119.7 | m3
"uliční vpusti u ul.Pod Velkým vrchem, bráno hl. 1,5m, š.1,0m, dl.6m-2 ks přípojek
|  |  | "uliční vpusti u ul.Pod Velkým vrchem" 2,0*(1,5-0,4)*1,0*6,0 | 13.2 | m3
|  |  | Mezisoučet uliční vpusti | 13.2 | m3
|  |  | Mezisoučet kanalizační řad a přípojky | 359.2 | m3
"vodovodní řad hl.1,7m, šíře 0,7, vodovodní přípojky hl.1,5-1,7m, š.1,0, odpočet 6,0m provedeno z Pod Velkým vrchem"
|  |  | "vodovodní řad" (1,7-0,4)*0,7*(116,0-6,0) | 100.1 | m3
|  |  | Mezisoučet vodovodní řad | 100.1 | m3
"vodovodní přípojky v asfaltu na levou stranu RD od Ruské bráno v asflatu délky 2,5m, na pravou stranu RD od Ruské 3,5m, zbylá část do uvažované délky 6,0m na přípojku v chodníku"
"RD levá strana od Ruské"
|  |  | "čp.896 - přípojka z Ruské | 0 | m3
|  |  | "čp.840" (1,5-0,4)*1,0*2,5 - asfalt | 2.75 | m3
|  |  | "čp.840" (1,5-0,1)*1,0*2,5 - dlažba | 3.5 | m3
|  |  | "čp.846" (1,5-0,4)*1,0*2,5 - asfalt | 2.75 | m3
|  |  | "čp.846" (1,5-0,1)*1,0*2,5 - dlažba | 3.5 | m3
|  |  | "čp.854" (1,5-0,4)*1,0*2,5 - asfalt | 2.75 | m3
|  |  | "čp.854" (1,5-0,1)*1,0*2,5 - dlažba | 3.5 | m3
|  |  | "čp.855" (1,5-0,4)*1,0*2,5 - asfalt | 2.75 | m3
|  |  | "čp.855" (1,5-0,1)*1,0*2,5 - dlažba | 3.5 | m3
|  |  | "čp.856" (1,5-0,4)*1,0*2,5 - asfalt | 2.75 | m3
|  |  | "čp.856" (1,5-0,1)*1,0*2,5 - dlažba | 3.5 | m3
|  |  | "čp.857" (1,5-0,4)*1,0*2,5 - asfalt | 2.75 | m3
|  |  | "čp.857" (1,5-0,1)*1,0*2,5 - dlažba | 3.5 | m3
|  |  | "čp.858" (1,5-0,4)*1,0*2,5 - asfalt | 2.75 | m3
|  |  | "čp.858" (1,5-0,1)*1,0*2,5 - dlažba | 3.5 | m3
|  |  | "čp.859" (1,5-0,4)*1,0*2,5 - asfalt | 2.75 | m3
|  |  | "čp.859" (1,5-0,1)*1,0*2,5 - dlažba | 3.5 | m3
|  |  | Mezisoučet vodovodní přípojky RD levá strana od Ruské | 50 | m3
"RD pravá strana od Ruské"
|  |  | "čp.896" (1,5-0,4)*1,0*3,5 - asfalt | 3.85 | m3
|  |  | "čp.896" (1,5-0,1)*1,0*2,5 - dlažba | 3.5 | m3
|  |  | "čp.914" (1,5-0,4)*1,0*3,5 - asfalt | 3.85 | m3
|  |  | "čp.914" (1,5-0,1)*1,0*2,5 - dlažba | 3.5 | m3
|  |  | "čp.913" (1,5-0,4)*1,0*3,5 - asfalt | 3.85 | m3
|  |  | "čp.913" (1,5-0,1)*1,0*2,5 - dlažba | 3.5 | m3
|  |  | "čp.893" (1,5-0,4)*1,0*3,5 - asfalt | 3.85 | m3
|  |  | "čp.893" (1,5-0,1)*1,0*2,5 - dlažba | 3.5 | m3
|  |  | "čp.892" (1,5-0,4)*1,0*3,5 - asfalt | 3.85 | m3
|  |  | "čp.892" (1,5-0,1)*1,0*2,5 - dlažba | 3.5 | m3
|  |  | "čp.891" (1,5-0,4)*1,0*3,5 - asfalt | 3.85 | m3
|  |  | "čp.891" (1,5-0,1)*1,0*2,5 - dlažba | 3.5 | m3
|  |  | "čp.909" (1,5-0,4)*1,0*3,5 - asfalt | 3.85 | m3
|  |  | "čp.909" (1,5-0,1)*1,0*2,5 - dlažba | 3.5 | m3
|  |  | "čp.935" (1,5-0,4)*1,0*3,5 - asfalt | 3.85 | m3
|  |  | "čp.935" (1,5-0,1)*1,0*2,5 - dlažba | 3.5 | m3
|  |  | "čp.929" (1,5-0,4)*1,0*3,5 - asfalt | 3.85 | m3
|  |  | "čp.929" (1,5-0,1)*1,0*2,5 - dlažba | 3.5 | m3
|  |  | "čp.942 - přípojka z Pod Velkým vrchem | 0 | m3
|  |  | Mezisoučet vodovodní přípojky RD pravá strana od Ruské | 66.15 | m3
|  |  | Mezisoučet vodovodní řad a přípojky | 216.25 | m3
|  |  | Součet | 575.45 | m3
|  |  | Uvažované množství 50%tř.3 a 50% tř.4 | 287.725 | m3
4 | K | 132201209 | Příplatek za lepivost k hloubení rýh š do 2000 mm v hornině tř. 3 | 143.8625 | m3 |  | 0 | 0 | 0 | 0 | #REF!
|  |  | 287,725*0,5 | 143.8625 | m3
5 | K | 132301202 | Hloubení rýh š do 2000 mm v hornině tř. 4 objemu do 1000 m3 | 287.725 | m3 |  | 0
6 | K | 132301209 | Příplatek za lepivost k hloubení rýh š do 2000 mm v hornině tř. 4 | 143.8625 | m3 |  | 0
7 | K | 133202012 | Hloubení šachet ručním nebo pneum nářadím v soudržných horninách tř. 3, plocha výkopu do 20 m2 | 0.85 | m3 |  | 0 | 0 | 0 | 0 | #REF!
tl.2,0*0,1 pro lože pod šachty
"kanalizační šachty -výkop uvažován pouze pro novou plastovou šachtu, odstranění povrchů i pro koncové"
|  |  | "koncové šachty" 2,0*(2,0+2,0*0,1)*2,0*2,0*0 | 0 | m3
|  |  | "navíc plastová šachta uprostřed trasy" 1,0*(1,5+2,0*0,1)*1,0*1,0 | 1.7 | m3
|  |  | Součet | 1.7 | m3
|  |  | uvažováno 50% tř.3 a 50% tř.4 | 0.85 | m3
8 | K | 133302012 | Hloubení šachet ručním nebo pneum nářadím v soudržných horninách tř. 4, plocha výkopu do 20 m2 | 0.85 | m3 |  | 0
9 | K | 161101101 | Svislé přemístění výkopku z horniny tř. 1 až 4 hl výkopu do 2,5 m | 577.15 | m3 |  | 0 | 0 | 0 | 0 | #REF!
|  |  | rýhy: | 575.45 | m3
|  |  | šachty: | 1.7 | m3
|  |  | Součet: | 577.15 | m3
10 | K | 151101101 | Zřízení příložného pažení a rozepření stěn rýh hl do 2 m | 1179.3 | m2 |  | 0 | 0.84538 | 996.9566 | 0 | #REF!
"kanalizace hl. PVV 218,78-217,28, tj. 1,5m, Ruská 217,48-215,97, tj.1,51m, brána hloubka 1,5m, odpočet 6,0m již pro vedeno Pod Velkým vrchem
|  |  | "kanalizační řad v asfaltu" 2,0*1,5*(116,0-6,0) | 330 | m2
|  |  | Mezisoučet kanalizační řad | 330 | m2
|  |  | předpoklad jeden výkop pro V+K | 165 | m2
"kanalizační přípojky v asfaltu na levou stranu RD od Ruské bráno v asflatu délky 2,5m, na pravou stranu RD od Ruské 3,5m, zbylá část do uvažované délky 6,0m na přípojku v chodníku"
"RD levá strana od Ruské"
|  |  | "čp.837 - samostatný dešť svod." 2,0*1,5*2,5 - asfalt | 7.5 | m2
|  |  | "čp.837 - samostatný dešť svod." 2,0*1,5*2,5 - dlažba | 7.5 | m2
|  |  | "čp.840 - samostatný dešť svod." 2,0*1,5*2,5 - asfalt | 7.5 | m2
|  |  | "čp.840 - samostatný dešť svod." 2,0*1,5*2,5 - dlažba | 7.5 | m2
|  |  | "čp.846 - hromadná dešť+splašk." 2,0*1,5*2,5 - asfalt | 7.5 | m2
|  |  | "čp.846 - hromadná dešť+splašk." 2,0*1,5*(3,5+1,0) - dlažba | 13.5 | m2
|  |  | "čp.854 - hromadná dešť+splašk." 2,0*1,5*2,5 - asfalt | 7.5 | m2
|  |  | "čp.854 - hromadná dešť+splašk." 2,0*1,5*(3,5+1,0) - dlažba | 13.5 | m2
|  |  | "čp.855 - samostatný dešť svod." 2,0*1,5*2,5 - asfalt | 7.5 | m2
|  |  | "čp.855 - samostatný dešť svod." 2,0*1,5*2,5 - dlažba | 7.5 | m2
|  |  | "čp.855 - splašk.." 2,0*1,5*2,5 - asfalt | 7.5 | m2
|  |  | "čp.855 - splašk." 2,0*1,5*3,5 - dlažba | 7.5 | m2
|  |  | "čp.856 - hromadná dešť+splašk." 2,0*1,5*2,5 | 7.5 | m2
|  |  | "čp.856 - hromadná dešť+splašk." 2,0*1,5*(3,5+1,0) - dlažba | 13.5 | m2
|  |  | "čp.856 - samostatný dešť svod." 2,0*1,5*2,5 - asfalt | 7.5 | m2
|  |  | "čp.856 - samostatný dešť svod." 2,0*1,5*2,5 - dlažba | 7.5 | m2
|  |  | "čp.857 - hromadná dešť+splašk." 2,0*1,5*2,5 - asfalt | 7.5 | m2
|  |  | "čp.857 - hromadná dešť+splašk." 2,0*1,5*(3,5+1,0) - dlažba | 13.5 | m2
|  |  | "čp.858 - hromadná dešť+splašk." 2,0*1,5*2,5 - asfalt | 7.5 | m2
|  |  | "čp.858 - hromadná dešť+splašk." 2,0*1,5*(3,5+1,0) - dlažba | 13.5 | m2
|  |  | "čp.859 - hromadná dešť+splašk." 2,0*1,5*2,5 - asfalt | 7.5 | m2
|  |  | "čp.859 - hromadná dešť+splašk."2,0*1,5*(3,5+1,0) - dlažba | 13.5 | m2
|  |  | "čp.859 - samostatný dešť svod." 2,0*1,5*2,5 -asfalt | 7.5 | m2
|  |  | "čp.859 - samostatný dešť svod." 2,0*1,5*2,5 - dlažba | 7.5 | m2
|  |  | Mezisoučet kanalizační přípojky RD levá strana od Ruské | 216 | m2
"RD pravá strana od Ruské"
|  |  | "čp.896 - samostatný dešť svod." 2,0*1,5*3,5 - asfalt | 10.5 | m2
|  |  | "čp.896 - samostatný dešť svod." 2,0*1,5*2,5 - dlažba | 7.5 | m2
|  |  | "čp.914 - hromadná dešť+splašk." 2,0*1,5*3,5 - asfalt | 10.5 | m2
|  |  | "čp.914 - hromadná dešť+splašk." 2,0*1,5*(3,5+1,0) - dlažba | 13.5 | m2
|  |  | "čp.913 - samostatný dešť svod." 2,0*1,5*3,5 - asfalt | 10.5 | m2
|  |  | "čp.913 - samostatný dešť svod." 2,0*1,5*2,5 - dlažba | 7.5 | m2
|  |  | "čp.913 - splašk." 2,0*1,5*3,5 - asfalt | 10.5 | m2
|  |  | "čp.913 - splašk." 2,0*1,5*2,5 - dlažba | 7.5 | m2
|  |  | "čp.893 - hromadná dešť+splašk." 2,0*1,5*3,5 - asfalt | 10.5 | m2
|  |  | "čp.893 - hromadná dešť+splašk." 2,0*1,5*(3,5+1,0) - dlažba | 13.5 | m2
|  |  | "čp.893 - samostatný dešť svod."2,0*1,5*3,5 - asfalt | 10.5 | m2
|  |  | "čp.893 - samostatný dešť svod." 2,0*1,5*2,5 - dlažba | 7.5 | m2
|  |  | "čp.892 - hromadná dešť+splašk." 2,0*1,5*3,5 - asfalt | 10.5 | m2
|  |  | "čp.892 - hromadná dešť+splašk." 2,0*1,5*(3,5+1,0) - dlažba | 13.5 | m2
|  |  | "čp.892 - samostatný dešť svod." 2,0*1,5*3,5 - asfalt | 10.5 | m2
|  |  | "čp.892 - samostatný dešť svod." 2,0*1,5*2,5 - dlažba | 7.5 | m2
|  |  | "čp.891 - hromadná dešť+splašk." 2,0*1,5*3,5 - asfalt | 10.5 | m2
|  |  | "čp.891 - hromadná dešť+splašk." 2,0*1,5*(3,5+1,0) - dlažba | 13.5 | m2
|  |  | "čp.909 - splašk." 2,0*1,5*3,5 - asfalt | 10.5 | m2
|  |  | "čp.909 - splašk." 2,0*1,5*2,5 - dlažba | 7.5 | m2
|  |  | "čp.909 - samostatný dešť svod." 2,0*1,5*3,5 - asfalt | 10.5 | m2
|  |  | "čp.909 - samostatný dešť svod." 2,0*1,5*2,5 - dlažba | 7.5 | m2
|  |  | "čp.935 - hromadná dešť+splašk." 2,0*1,5*3,5 - asfalt | 10.5 | m2
|  |  | "čp.935 - hromadná dešť+splašk." 2,0*1,5*(3,5+1,0) - dlažba | 13.5 | m2
|  |  | "čp.929 - hromadná dešť+splašk." 2,0*1,5*3,5 - asfalt | 10.5 | m2
|  |  | "čp.929 - hromadná dešť+splašk." 2,0*1,5*(3,5+1,0) - dlažba | 13.5 | m2
|  |  | "čp.942 - samostatný dešť.svod" 2,0*1,5*3,5 - asfalt | 10.5 | m2
|  |  | "čp.942 - samostatný dešť svod." 2,0*1,5*2,5 - dlažba | 7.5 | m2
|  |  | Mezisoučet kanalizační přípojky RD pravá strana od Ruské | 288 | m2
|  |  | Mezisoučet kanalizační řad a přípojky | 669 | m2
"vodovodní řad hl.1,7m, šíře 0,7, vodovodní přípojky hl.1,5-1,7m, š.1,0, odpočet 6,0m provedeno z Pod Velkým vrchem"
|  |  | "vodovodní řad" 2,0*1,7*(116,0-6,0) | 374 | m2
|  |  | Mezisoučet vodovodní řad | 374 | m2
|  |  | předpoklad jeden výkop pro V+K | 187 | m2
"vodovodní přípojky v asfaltu na levou stranu RD od Ruské bráno v asflatu délky 2,5m, na pravou stranu RD od Ruské 3,5m, zbylá část do uvažované délky 6,0m na přípojku v chodníku"
"RD levá strana od Ruské"
|  |  | "čp.896 - přípojka z Ruské | 0 | m2
|  |  | "čp.840" 2,0*1,5*2,5 - asfalt | 7.5 | m2
|  |  | "čp.840" 2,0*1,5*2,5 - dlažba | 7.5 | m2
|  |  | "čp.846" 2,0*1,5*2,5 - asfalt | 7.5 | m2
|  |  | "čp.846" 2,0*1,5*2,5 - dlažba | 7.5 | m2
|  |  | "čp.854" 2,0*1,5*2,5 - asfalt | 7.5 | m2
|  |  | "čp.854" 2,0*1,5*2,5 - dlažba | 7.5 | m2
|  |  | "čp.855" 2,0*1,5*2,5 - asfalt | 7.5 | m2
|  |  | "čp.855" 2,0*1,5*2,5 - dlažba | 7.5 | m2
|  |  | "čp.856" 2,0*1,5*2,5 - asfalt | 7.5 | m2
|  |  | "čp.856" 2,0*1,5*2,5 - dlažba | 7.5 | m2
|  |  | "čp.857" 2,0*1,5*2,5 - asfalt | 7.5 | m2
|  |  | "čp.857" 2,0*1,5*2,5 - dlažba | 7.5 | m2
|  |  | "čp.858" 2,0*1,5*2,5 - asfalt | 7.5 | m2
|  |  | "čp.858" 2,0*1,5*2,5 - dlažba | 7.5 | m2
|  |  | "čp.859" 2,0*1,5*2,5 - asfalt | 7.5 | m2
|  |  | "čp.859" 2,0*1,5*2,5 - dlažba | 7.5 | m2
|  |  | Mezisoučet vodovodní přípojky RD levá strana od Ruské | 112.5 | m2
"RD pravá strana od Ruské"
|  |  | "čp.896" 2,0*1,5*3,5 - asfalt | 10.5 | m2
|  |  | "čp.896" 2,0*1,5*2,5 - dlažba | 7.5 | m2
|  |  | "čp.914" 2,0*1,5*3,5 - asfalt | 10.5 | m2
|  |  | "čp.914" 2,0*1,5*2,5 - dlažba | 7.5 | m2
|  |  | "čp.913" 2,0*1,5*3,5 - asfalt | 10.5 | m2
|  |  | "čp.913" 2,0*1,5*2,5 - dlažba | 7.5 | m2
|  |  | "čp.893" 2,0*1,5*3,5 - asfalt | 10.5 | m2
|  |  | "čp.893" 2,0*1,5*2,5 - dlažba | 7.5 | m2
|  |  | "čp.892" 2,0*1,5*3,5 - asfalt | 10.5 | m2
|  |  | "čp.892" 2,0*1,5*2,5 dlažba | 7.5 | m2
|  |  | "čp.891" 2,0*1,5*3,5 - asfalt | 10.5 | m2
|  |  | "čp.891" 2,0*1,5*2,5 - dlažba | 7.5 | m2
|  |  | "čp.909" 2,0*1,5*3,5 - asfalt | 10.5 | m2
|  |  | "čp.909" 2,0*1,5*2,5 - dlažba | 7.5 | m2
|  |  | "čp.935" 2,0*1,5*3,5 - asfalt | 10.5 | m2
|  |  | "čp.935" 2,0*1,5*2,5 - dlažba | 7.5 | m2
|  |  | "čp.929" 2,0*1,5*3,5 - asfalt | 10.5 | m2
|  |  | "čp.929" 2,0*1,5*2,5 - dlažba | 7.5 | m2
|  |  | "čp.942 - přípojka z Pod Velkým vrchem | 0 | m2
|  |  | Mezisoučet vodovodní přípojky RD pravá strana od Ruské | 162 | m2
|  |  | Mezisoučet vodovodní řad a přípojky | 461.5 | m2
"kanalizační šachty -výkop uvažován pouze pro novou plastovou šachtu, odstranění povrchů i pro koncové"
|  |  | "koncové šachty" 2,0*(2,0+2,0*0,1)*4,0*2,0 | 35.2 | m2
|  |  | "navíc plastová šachta uprostřed trasy" 2,0*(1,5+2,0*0,1)*4,0*1,0 | 13.6 | m2
|  |  | Součet šachty | 48.8 | m2
|  |  | Součet | 1179.3 | m2
11 | K | 151101111 | Odstranění příložného pažení a rozepření stěn rýh hl do 2 m | 1179.3 | m2 |  | 0 | 0 | 0 | 0 | #REF!
12 | K | 167101102 | Nakládání výkopku z hornin tř. 1 až 4 přes 100 m3 | 576.3 | m3 |  | 0 | 0 | 0 | 0 | #REF!
|  |  | "pro zásyp" | 576.3 | m3
13 | K | 162701105 | Vodorovné přemístění do 10000 m výkopku/sypaniny z horniny tř. 1 až 4 | 576.3 | m3 |  | 0 | 0 | 0 | 0 | #REF!
14 | K | 162701109 | Příplatek k vodorovnému přemístění výkopku/sypaniny z horniny tř. 1 až 4 ZKD 1000 m přes 10000 m | 2881.5 | m3 |  | 0 | 0 | 0 | 0 | #REF!
|  |  | "uvažováno celá vzdálenost do 15km" | 2881.5 | m3
15 | K | 171201201 | Uložení sypaniny na skládky | 576.3 | m3 |  | 0 | 0 | 0 | 0 | #REF!
16 | K | 171201211 | Poplatek za uložení odpadu ze sypaniny na skládce (skládkovné) | 1094.97 | t |  | 0 | 0 | 0 | 0 | #REF!
17 | K | 175151101 | Obsypání potrubí strojně sypaninou bez prohození, uloženou do 3 m | 214.2901 | m3 |  | 0 | 0 | 0 | 0 | #REF!
|  |  | "kanalizační řad v asfaltu" (0,4+0,3)*1,1*(116,0-6,0) | 84.7 | m3
|  |  | Mezisoučet kanalizační řad | 84.7 | m3
"kanalizační přípojky"
"RD levá strana od Ruské"
|  |  | "čp.837 - samostatný dešť svod." (0,15+0,3)*1,0*2,5 - asfalt | 1.125 | m3
|  |  | "čp.837 - samostatný dešť svod." (0,15+0,3)*1,0*2,5 - dlažba | 1.125 | m3
|  |  | "čp.840 - samostatný dešť svod." (0,15+0,3)*1,0*2,5 - asfalt | 1.125 | m3
|  |  | "čp.840 - samostatný dešť svod." (0,15+0,3)*1,0*2,5 - dlažba | 1.125 | m3
|  |  | "čp.846 - hromadná dešť+splašk." (0,15+0,3)*1,0*2,5 - asfalt | 1.125 | m3
|  |  | "čp.846 - hromadná dešť+splašk." (0,15+0,3)*1,0*(3,5+1,0) - dlažba | 2.025 | m3
|  |  | "čp.854 - hromadná dešť+splašk." (0,15+0,3)*1,0*2,5 - asfalt | 1.125 | m3
|  |  | "čp.854 - hromadná dešť+splašk." (0,15+0,3)*1,0*(3,5+1,0) - dlažba | 2.025 | m3
|  |  | "čp.855 - samostatný dešť svod." (0,15+0,3)*1,0*2,5 - asfalt | 1.125 | m3
|  |  | "čp.855 - samostatný dešť svod." (0,15+0,3)*1,0*2,5 - dlažba | 1.125 | m3
|  |  | "čp.855 - splašk.." (0,15+0,3)*1,0*2,5 - asfalt | 1.125 | m3
|  |  | "čp.855 - splašk." (0,15+0,3)*1,0*3,5 - dlažba | 1.575 | m3
|  |  | "čp.856 - hromadná dešť+splašk." (0,15+0,3)*1,0*2,5 - asfalt | 1.125 | m3
|  |  | "čp.856 - hromadná dešť+splašk." (0,15+0,3)*1,0*(3,5+1,0) - dlažba | 2.025 | m3
|  |  | "čp.856 - samostatný dešť svod." (0,15+0,3)*1,0*2,5 - asfalt | 1.125 | m3
|  |  | "čp.856 - samostatný dešť svod." (0,15+0,3)*1,0*2,5 - dlažba | 1.125 | m3
|  |  | "čp.857 - hromadná dešť+splašk." (0,15+0,3)*1,0*2,5 - asfalt | 1.125 | m3
|  |  | "čp.857 - hromadná dešť+splašk." (0,15+0,3)*1,0*(3,5+1,0) - dlažba | 2.025 | m3
|  |  | "čp.858 - hromadná dešť+splašk." (0,15+0,3)*1,0*2,5 - asfalt | 1.125 | m3
|  |  | "čp.858 - hromadná dešť+splašk." (0,15+0,3)*1,0*(3,5+1,0) - dlažba | 1.125 | m3
|  |  | "čp.859 - hromadná dešť+splašk." (0,15+0,3)*1,0*2,5 - asfalt | 1.125 | m3
|  |  | "čp.859 - hromadná dešť+splašk." (0,15+0,3)*1,0*(3,5+1,0) - dlažba | 2.025 | m3
|  |  | "čp.859 - samostatný dešť svod." (0,15+0,3)*1,0*2,5 -asfalt | 1.125 | m3
|  |  | "čp.859 - samostatný dešť svod." (0,15+0,3)*1,0*2,5 - dlažba | 1.125 | m3
|  |  | Mezisoučet kanalizační přípojky RD levá strana od Ruské | 31.95 | m3
"RD pravá strana od Ruské"
|  |  | "čp.896 - samostatný dešť svod." (0,15+0,3)*1,0*3,5 - asfalt | 1.575 | m3
|  |  | "čp.896 - samostatný dešť svod." (0,15+0,3)*1,0*2,5 - dlažba | 1.125 | m3
|  |  | "čp.914 - hromadná dešť+splašk." (0,15+0,3)*1,0*3,5 - asfalt | 1.575 | m3
|  |  | "čp.914 - hromadná dešť+splašk." (0,15+0,3)*1,0*(3,5+1,0) - dlažba | 2.025 | m3
|  |  | "čp.913 - samostatný dešť svod." (0,15+0,3)*1,0*3,5 - asfalt | 1.575 | m3
|  |  | "čp.913 - samostatný dešť svod." (0,15+0,3)*1,0*2,5 - dlažba | 1.125 | m3
|  |  | "čp.913 - splašk." (0,15+0,3)*1,0*3,5 - asfalt | 1.575 | m3
|  |  | "čp.913 - splašk." (0,15+0,3)*1,0*2,5 - dlažba | 1.125 | m3
|  |  | "čp.893 - hromadná dešť+splašk." (0,15+0,3)*1,0*3,5 - asfalt | 1.575 | m3
|  |  | "čp.893 - hromadná dešť+splašk." (0,15+0,3)*1,0*(3,5+1,0) - dlažba | 2.025 | m3
|  |  | "čp.893 - samostatný dešť svod." (0,15+0,3)*1,0*3,5 - asfalt | 1.575 | m3
|  |  | "čp.893 - samostatný dešť svod." (0,15+0,3)*1,0*2,5 - dlažba | 1.125 | m3
|  |  | "čp.892 - hromadná dešť+splašk." (0,15+0,3)*1,0*3,5 - asfalt | 1.575 | m3
|  |  | "čp.892 - hromadná dešť+splašk." (0,15+0,3)*1,0*(3,5+1,0) - dlažba | 2.025 | m3
|  |  | "čp.892 - samostatný dešť svod." (0,15+0,3)*1,0*3,5 - asfalt | 1.575 | m3
|  |  | "čp.892 - samostatný dešť svod." (0,15+0,3)*1,0*2,5 - dlažba | 1.125 | m3
|  |  | "čp.891 - hromadná dešť+splašk." (0,15+0,3)*1,0*3,5 - asfalt | 1.575 | m3
|  |  | "čp.891 - hromadná dešť+splašk." (0,15+0,3)*1,0*(3,5+1,0) - dlažba | 2.025 | m3
|  |  | "čp.909 - splašk." (0,15+0,3)*1,0*3,5 - asfalt | 1.575 | m3
|  |  | "čp.909 - splašk." (0,15+0,3)*1,0*2,5 - dlažba | 1.125 | m3
|  |  | "čp.909 - samostatný dešť svod." (0,15+0,3)*1,0*3,5 - asfalt | 1.575 | m3
|  |  | "čp.909 - samostatný dešť svod." (0,15+0,3)*1,0*2,5 - dlažba | 1.125 | m3
|  |  | "čp.935 - hromadná dešť+splašk." (0,15+0,3)*1,0*3,5 - asfalt | 1.575 | m3
|  |  | "čp.935 - hromadná dešť+splašk." (0,15+0,3)*1,0*(3,5+1,0) - dlažba | 2.025 | m3
|  |  | "čp.929 - hromadná dešť+splašk." (0,15+0,3)*1,0*3,5 - asfalt | 1.575 | m3
|  |  | "čp.929 - hromadná dešť+splašk." (0,15+0,3)*1,0*(3,5+1,0) - dlažba | 2.025 | m3
|  |  | "čp.942 - samostatný dešť.svod" (0,15+0,3)*1,0*3,5 - asfalt | 1.575 | m3
|  |  | "čp.942 - samostatný dešť svod." (0,15+0,3)*1,0*2,5 - dlažba | 1.125 | m3
|  |  | Mezisoučet kanalizační přípojky RD pravá strana od Ruské | 43.2 | m3
"uliční vpusti u ul.Pod Velkým vrchem, bráno hl. 1,5m, š.1,0m, dl.6m-2 ks přípojek
|  |  | "uliční vpusti u ul.Pod Velkým vrchem" 2,0*(0,15+0,3)*1,0*6,0 | 5.4 | m3
|  |  | Mezisoučet uliční vpusti | 5.4 | m3
|  |  | Mezisoučet kanalizační řad a přípojky | 165.25 | m3
"vodovodní řad hl.1,7m, šíře 0,7, vodovodní přípojky hl.1,5-1,7m, š.1,0, odpočet 6,0m provedeno z Pod Velkým vrchem"
|  |  | "vodovodní řad" (0,15+0,3)*0,7*(116,0-6,0) | 34.65 | m3
|  |  | Mezisoučet vodovodní řad | 34.65 | m3
"vodovodní přípojky v asfaltu na levou stranu RD od Ruské bráno v asflatu délky 2,5m, na pravou stranu RD od Ruské 3,5m, zbylá část do uvažované délky 6,0m na přípojku v chodníku"
"RD levá strana od Ruské"
|  |  | "čp.896 - přípojka z Ruské | 0 | m3
|  |  | "čp.840" (0,05+0,3)*1,0*2,5 - asfalt | 0.875 | m3
|  |  | "čp.840" (0,05+0,3)*1,0*2,5 - dlažba | 0.875 | m3
|  |  | "čp.846" (0,05+0,3)*1,0*2,5 - asfalt | 0.875 | m3
|  |  | "čp.846" (0,05+0,3)*1,0*2,5 - dlažba | 0.875 | m3
|  |  | "čp.854" (0,05+0,3)*1,0*2,5 - asfalt | 0.875 | m3
|  |  | "čp.854" (0,05+0,3)*1,0*2,5 - dlažba | 0.875 | m3
|  |  | "čp.855" (0,05+0,3)*1,0*2,5 - asfalt | 0.875 | m3
|  |  | "čp.855" (0,05+0,3)*1,0*2,5 - dlažba | 0.875 | m3
|  |  | "čp.856" (0,05+0,3)*1,0*2,5 - asfalt | 0.875 | m3
|  |  | "čp.856" (0,05+0,3)*1,0*2,5 - dlažba | 0.875 | m3
|  |  | "čp.857" (0,05+0,3)*1,0*2,5 - asfalt | 0.875 | m3
|  |  | "čp.857" (0,05+0,3)*1,0*2,5 - dlažba | 0.875 | m3
|  |  | "čp.858" (0,05+0,3)*1,0*2,5 - asfalt | 0.875 | m3
|  |  | "čp.858" (0,05+0,3)*1,0*2,5 - dlažba | 0.875 | m3
|  |  | "čp.859" (0,05+0,3)*1,0*2,5 - asfalt | 0.875 | m3
|  |  | "čp.859" (0,05+0,3)*1,0*2,5 - dlažba | 0.875 | m3
|  |  | Mezisoučet vodovodní přípojky RD levá strana od Ruské | 14 | m3
"RD pravá strana od Ruské"
|  |  | "čp.896" (0,05+0,3)*1,0*3,5 - asfalt | 1.225 | m3
|  |  | "čp.896" (0,05+0,3)*1,0*2,5 - dlažba | 0.875 | m3
|  |  | "čp.914" (0,05+0,3)*1,0*3,5 - asfalt | 1.225 | m3
|  |  | "čp.914" (0,05+0,3)*1,0*2,5 - dlažba | 0.875 | m3
|  |  | "čp.913" (0,05+0,3)*1,0*3,5 - asfalt | 1.225 | m3
|  |  | "čp.913" (0,05+0,3)*1,0*2,5 - dlažba | 0.875 | m3
|  |  | "čp.893" (0,05+0,3)*1,0*3,5 - asfalt | 1.225 | m3
|  |  | "čp.893" (0,05+0,3)*1,0*2,5 - dlažba | 0.875 | m3
|  |  | "čp.892" (0,05+0,3)*1,0*3,5 - asfalt | 1.225 | m3
|  |  | "čp.892" (0,05+0,3)*1,0*2,5 - dlažba | 0.875 | m3
|  |  | "čp.891" (0,05+0,3)*1,0*3,5 - asfalt | 1.225 | m3
|  |  | "čp.891" (0,05+0,3)*1,0*2,5 - dlažba | 0.875 | m3
|  |  | "čp.909" (0,05+0,3)*1,0*3,5 - asfalt | 1.225 | m3
|  |  | "čp.909" (0,05+0,3)*1,0*2,5 - dlažba | 0.875 | m3
|  |  | "čp.935" (0,05+0,3)*1,0*3,5 - asfalt | 1.225 | m3
|  |  | "čp.935" (0,05+0,3)*1,0*2,5 - dlažba | 0.875 | m3
|  |  | "čp.929" (0,05+0,3)*1,0*3,5 - asfalt | 1.225 | m3
|  |  | "čp.929" (0,05+0,3)*1,0*2,5 - dlažba | 0.875 | m3
|  |  | "čp.942 - přípojka z Pod Velkým vrchem | 0 | m3
|  |  | Mezisoučet vodovodní přípojky RD pravá strana od Ruské | 18.9 | m3
|  |  | Mezisoučet vodovodní řad a přípojky | 67.55 | m3
"kanalizační šachty -výkop uvažován pouze pro novou plastovou šachtu, odstranění povrchů i pro koncové"
|  |  | "koncové šachty" 2,0*(2,0+2,0*0,1)*2,0*2,0*0 | 0 | m3
|  |  | "navíc plastová šachta uprostřed trasy" 1,0*(1,5-0,4)*1,0*1,0-3,14*0,6*0,6/4,0*1,0*(1,5-0,4) | 0.78914 | m3
|  |  | Součet šachty | 0.78914 | m3
|  |  | Součet | 233.5891 | m3
|  |  | ODPOČET POTRUBÍ KANALIZAČNÍ ŘADY -3,14*0,4*0,4/4,0*(116,0-6,0) | -13.816 | m3
|  |  | ODPOČET POTRUBÍ KANALIZAČNÍ PŘÍPOJKY -3,14*0,15*0,15/4,0*(181,0-2,0*6,0) | -2.985 | m3
|  |  | ODPOČET POTRUBÍ KANALIZAČNÍ PŘÍPOJKY - PRO ULIČNÍ VPUSŤ -3,14*0,15*0,15/4,0*6,0*2,0 | -0.21195 | m3
|  |  | ODPOČET POTRUBÍ VODOVODNÍ ŘADY -3,14*0,160*0,160/4,0*(116,0-6,0) | -2.2106 | m3
|  |  | ODPOČET POTRUBÍ PŘÍPOJKY -3,14*0,032*0,032/4,0*(8,0*5,0+9,0*6,0) | -0.075561 | m3
|  |  | Mezisoučet - odpočet potrubí | -19.299 | m3
|  |  | CELKEM bez potrubí obsyp | 214.2901 | m3
18 | K | 175111109 | Příplatek k obsypání potrubí za ruční prohození sypaniny, uložené do 3 m | 53.5725 | m3 |  | 0 | 0 | 0 | 0 | #REF!
|  |  | 214,29*0,25 | 53.5725 | m3
19 | M | 583312000 | štěrkopísek netříděný zásypový materiál | 407.1512 | t |  | 0 | 1 | 407.1512 | 0 | #REF!
|  |  | "obsyp" 214,29*1,9 | 407.1512 | t
20 | K | 174101101 | Zásyp jam, šachet rýh nebo kolem objektů sypaninou se zhutněním | 262.6099 | m3 |  | 0 | 0 | 0 | 0 | #REF!
|  |  | výkop rýh | 575.45 | m3
|  |  | výkop jam | 0.85 | m3
|  |  | lože | -99.4 | m3
|  |  | obsyp | -214.2901 | m3
|  |  | Součet | 262.6099 | m3
21 | M | 583441690 | štěrkodrť frakce 0-32 (PDK 0-32) | 498.9588 | t |  | 0 | 1 | 498.9588 | 0 | #REF!
|  |  | "dle položky zásypu" | 262.6099 | m3
|  |  | "přepočet na tonáž" 262,61*1,9 | 498.9588 | t
22 | K | 181151311 | Plošná úprava terénu přes 500 m2 zemina tř 1 až 4 nerovnosti do +/- 100 mm v rovinně a svahu do 1:5 | 478.5 | m2 |  | 0 | 0 | 0 | 0 | #REF!
| D | 1 | Zemní práce - celkem |  |  |  | 0
| D | 4 | Vodorovné konstrukce
23 | K | 451572111 | Lože pod potrubí otevřený výkop z kameniva drobného těženého | 99.4 | m3 |  | 0 | 1.8908 | 187.9425 | 0 | #REF!
uvažováno tl.100+100mm
|  |  | "kanalizační řad v asfaltu" (0,1+0,1)*1,1*(116,0-6,0) | 24.2 | m3
|  |  | Mezisoučet kanalizační řad | 24.2 | m3
"kanalizační přípojky"
"RD levá strana od Ruské"
|  |  | "čp.837 - samostatný dešť svod." (0,1+0,1)*1,0*2,5 - asfalt | 0.5 | m3
|  |  | "čp.837 - samostatný dešť svod." (0,1+0,1)*1,0*2,5 - dlažba | 0.5 | m3
|  |  | "čp.840 - samostatný dešť svod." (0,1+0,1)*1,0*2,5 - asfalt | 0.5 | m3
|  |  | "čp.840 - samostatný dešť svod." (0,1+0,1)*1,0*2,5 - dlažba | 0.5 | m3
|  |  | "čp.846 - hromadná dešť+splašk." (0,1+0,1)*1,0*2,5 - asfalt | 0.5 | m3
|  |  | "čp.846 - hromadná dešť+splašk." (0,1+0,1)*1,0*(3,5+1,0) - dlažba | 0.9 | m3
|  |  | "čp.854 - hromadná dešť+splašk." (0,1+0,1)*1,0*2,5 - asfalt | 0.5 | m3
|  |  | "čp.854 - hromadná dešť+splašk." (0,1+0,1)*1,0*(3,5+1,0) - dlažba | 0.9 | m3
|  |  | "čp.855 - samostatný dešť svod." (0,1+0,1)*1,0*2,5 - asfalt | 0.5 | m3
|  |  | "čp.855 - samostatný dešť svod." (0,1+0,1)*1,0*2,5 - dlažba | 0.5 | m3
|  |  | "čp.855 - splašk.." (0,1+0,1)*1,0*2,5 - asfalt | 0.5 | m3
|  |  | "čp.855 - splašk." (0,1+0,1)*1,0*3,5 - dlažba | 0.7 | m3
|  |  | "čp.856 - hromadná dešť+splašk." (0,1+0,1)*1,0*2,5 - asfalt | 0.5 | m3
|  |  | "čp.856 - hromadná dešť+splašk." (0,1+0,1)*1,0*(3,5+1,0) - dlažba | 0.9 | m3
|  |  | "čp.856 - samostatný dešť svod." (0,1+0,1)*1,0*2,5 - asfalt | 0.5 | m3
|  |  | "čp.856 - samostatný dešť svod." (0,1+0,1)*1,0*2,5 - dlažba | 0.5 | m3
|  |  | "čp.857 - hromadná dešť+splašk." (0,1+0,1)*1,0*2,5 - asfalt | 0.5 | m3
|  |  | "čp.857 - hromadná dešť+splašk." (0,1+0,1)*1,0*(3,5+1,0) - dlažba | 0.9 | m3
|  |  | "čp.858 - hromadná dešť+splašk." (0,1+0,1)*1,0*2,5 - asfalt | 0.5 | m3
|  |  | "čp.858 - hromadná dešť+splašk." (0,1+0,1)*1,0*(3,5+1,0) - dlažba | 0.9 | m3
|  |  | "čp.859 - hromadná dešť+splašk." (0,1+0,1)*1,0*2,5 - asfalt | 0.5 | m3
|  |  | "čp.859 - hromadná dešť+splašk." (0,1+0,1)*1,0*(3,5+1,0) - dlažba | 0.9 | m3
|  |  | "čp.859 - samostatný dešť svod." (0,1+0,1)*1,0*2,5 -asfalt | 0.5 | m3
|  |  | "čp.859 - samostatný dešť svod." (0,1+0,1)*1,0*2,5 - dlažba | 0.5 | m3
|  |  | Mezisoučet kanalizační přípojky RD levá strana od Ruské | 14.6 | m3
"RD pravá strana od Ruské"
|  |  | "čp.896 - samostatný dešť svod." (0,1+0,1)*1,0*3,5 - asfalt | 0.7 | m3
|  |  | "čp.896 - samostatný dešť svod." (0,1+0,1)*1,0*2,5 - dlažba | 0.5 | m3
|  |  | "čp.914 - hromadná dešť+splašk." (0,1+0,1)*1,0*3,5 - asfalt | 0.7 | m3
|  |  | "čp.914 - hromadná dešť+splašk." (0,1+0,1)*1,0*(3,5+1,0) - dlažba | 0.9 | m3
|  |  | "čp.913 - samostatný dešť svod." (0,1+0,1)*1,0*3,5 - asfalt | 0.7 | m3
|  |  | "čp.913 - samostatný dešť svod." (0,1+0,1)*1,0*2,5 - dlažba | 0.5 | m3
|  |  | "čp.913 - splašk." (0,1+0,1)*1,0*3,5 - asfalt | 0.7 | m3
|  |  | "čp.913 - splašk." (0,1+0,1)*1,0*2,5 - dlažba | 0.5 | m3
|  |  | "čp.893 - hromadná dešť+splašk." (0,1+0,1)*1,0*3,5 - asfalt | 0.7 | m3
|  |  | "čp.893 - hromadná dešť+splašk." (0,1+0,1)*1,0*(3,5+1,0) - dlažba | 0.9 | m3
|  |  | "čp.893 - samostatný dešť svod." (0,1+0,1)*1,0*3,5 - asfalt | 0.7 | m3
|  |  | "čp.893 - samostatný dešť svod." (0,1+0,1)*1,0*2,5 - dlažba | 0.5 | m3
|  |  | "čp.892 - hromadná dešť+splašk." (0,1+0,1)*1,0*3,5 - asfalt | 0.7 | m3
|  |  | "čp.892 - hromadná dešť+splašk." (0,1+0,1)*1,0*(3,5+1,0) - dlažba | 0.9 | m3
|  |  | "čp.892 - samostatný dešť svod." (0,1+0,1)*1,0*3,5 - asfalt | 0.7 | m3
|  |  | "čp.892 - samostatný dešť svod." (0,1+0,1)*1,0*2,5 - dlažba | 0.5 | m3
|  |  | "čp.891 - hromadná dešť+splašk." (0,1+0,1)*1,0*3,5 - asfalt | 0.7 | m3
|  |  | "čp.891 - hromadná dešť+splašk." (0,1+0,1)*1,0*(3,5+1,0) - dlažba | 0.9 | m3
|  |  | "čp.909 - splašk." (0,1+0,1)*1,0*3,5 - asfalt | 0.7 | m3
|  |  | "čp.909 - splašk." (0,1+0,1)*1,0*2,5 - dlažba | 0.5 | m3
|  |  | "čp.909 - samostatný dešť svod." (0,1+0,1)*1,0*3,5 - asfalt | 0.7 | m3
|  |  | "čp.909 - samostatný dešť svod." (0,1+0,1)*1,0*2,5 - dlažba | 0.5 | m3
|  |  | "čp.935 - hromadná dešť+splašk." (0,1+0,1)*1,0*3,5 - asfalt | 0.7 | m3
|  |  | "čp.935 - hromadná dešť+splašk." (0,1+0,1)*1,0*(3,5+1,0) - dlažba | 0.9 | m3
|  |  | "čp.929 - hromadná dešť+splašk." (0,1+0,1)*1,0*3,5 - asfalt | 0.7 | m3
|  |  | "čp.929 - hromadná dešť+splašk." (0,1+0,1)*1,0*(3,5+1,0) - dlažba | 0.9 | m3
|  |  | "čp.942 - samostatný dešť.svod" (0,1+0,1)*1,0*3,5 - asfalt | 0.7 | m3
|  |  | "čp.942 - samostatný dešť svod." (0,1+0,1)*1,0*2,5 - dlažba | 0.5 | m3
|  |  | Mezisoučet kanalizační přípojky RD pravá strana od Ruské | 19.2 | m3
"uliční vpusti u ul.Pod Velkým vrchem, bráno hl. 1,5m, š.1,0m, dl.6m-2 ks přípojek
|  |  | "uliční vpusti u ul.Pod Velkým vrchem" 2,0*(0,15+0,3)*1,0*6,0 | 5.4 | m3
|  |  | Mezisoučet uliční vpusti | 5.4 | m3
|  |  | Mezisoučet kanalizační řad a přípojky | 63.4 | m3
"vodovodní řad hl.1,7m, šíře 0,7, vodovodní přípojky hl.1,5-1,7m, š.1,0, odpočet 6,0m provedeno z Pod Velkým vrchem"
|  |  | "vodovodní řad" (0,1+0,0)*0,7*(116,0-6,0) | 15.4 | m3
|  |  | Mezisoučet vodovodní řad | 15.4 | m3
"vodovodní přípojky v asfaltu na levou stranu RD od Ruské bráno v asflatu délky 2,5m, na pravou stranu RD od Ruské 3,5m, zbylá část do uvažované délky 6,0m na přípojku v chodníku"
"RD levá strana od Ruské"
|  |  | "čp.896 - přípojka z Ruské | 0 | m3
|  |  | "čp.840" (0,1+0,1)*1,0*2,5 - asfalt | 0.5 | m3
|  |  | "čp.840" (0,1+0,1)*1,0*2,5 - dlažba | 0.5 | m3
|  |  | "čp.846" (0,1+0,1)*1,0*2,5 - asfalt | 0.5 | m3
|  |  | "čp.846" (0,1+0,1)*1,0*2,5 - dlažba | 0.5 | m3
|  |  | "čp.854" (0,1+0,1)*1,0*2,5 - asfalt | 0.5 | m3
|  |  | "čp.854" (0,1+0,1)*1,0*2,5 - dlažba | 0.5 | m3
|  |  | "čp.855" (0,1+0,1)*1,0*2,5 - asfalt | 0.5 | m3
|  |  | "čp.855" (0,1+0,1)*1,0*2,5 - dlažba | 0.5 | m3
|  |  | "čp.856" (0,1+0,1)*1,0*2,5 - asfalt | 0.5 | m3
|  |  | "čp.856" (0,1+0,1)*1,0*2,5 - dlažba | 0.5 | m3
|  |  | "čp.857" (0,1+0,1)*1,0*2,5 - asfalt | 0.5 | m3
|  |  | "čp.857" (0,1+0,1)*1,0*2,5 - dlažba | 0.5 | m3
|  |  | "čp.858" (0,1+0,1)*1,0*2,5 - asfalt | 0.5 | m3
|  |  | "čp.858" (0,1+0,1)*1,0*2,5 - dlažba | 0.5 | m3
|  |  | "čp.859" (0,1+0,1)*1,0*2,5 - asfalt | 0.5 | m3
|  |  | "čp.859" (0,1+0,1)*1,0*2,5 - dlažba | 0.5 | m3
|  |  | Mezisoučet vodovodní přípojky RD levá strana od Ruské | 8 | m3
"RD pravá strana od Ruské"
|  |  | "čp.896" (0,1+0,1)*1,0*3,5 - asfalt | 0.7 | m3
|  |  | "čp.896" (0,1+0,1)*1,0*2,5 - dlažba | 0.5 | m3
|  |  | "čp.914" (0,1+0,1)*1,0*3,5 - asfalt | 0.7 | m3
|  |  | "čp.914" (0,1+0,1)*1,0*2,5 - dlažba | 0.5 | m3
|  |  | "čp.913" (0,1+0,1)*1,0*3,5 - asfalt | 0.7 | m3
|  |  | "čp.913" (0,1+0,1)*1,0*2,5 - dlažba | 0.5 | m3
|  |  | "čp.893" (0,1+0,1)*1,0*3,5 - asfalt | 0.7 | m3
|  |  | "čp.893" (0,1+0,1)*1,0*2,5 - dlažba | 0.5 | m3
|  |  | "čp.892" (0,1+0,1)*1,0*3,5 - asfalt | 0.7 | m3
|  |  | "čp.892" (0,1+0,1)*1,0*2,5 - dlažba | 0.5 | m3
|  |  | "čp.891" (0,1+0,1)*1,0*3,5 - asfalt | 0.7 | m3
|  |  | "čp.891" (0,1+0,1)*1,0*2,5 - dlažba | 0.5 | m3
|  |  | "čp.909" (0,1+0,1)*1,0*3,5 - asfalt | 0.7 | m3
|  |  | "čp.909" (0,1+0,1)*1,0*2,5 - dlažba | 0.5 | m3
|  |  | "čp.935" (0,1+0,1)*1,0*3,5 - asfalt | 0.7 | m3
|  |  | "čp.935" (0,1+0,1)*1,0*2,5 - dlažba | 0.5 | m3
|  |  | "čp.929" (0,1+0,1)*1,0*3,5 - asfalt | 0.7 | m3
|  |  | "čp.929" (0,1+0,1)*1,0*2,5 - dlažba | 0.5 | m3
|  |  | "čp.942 - přípojka z Pod Velkým vrchem | 0 | m3
|  |  | Mezisoučet vodovodní přípojky RD pravá strana od Ruské | 10.8 | m3
|  |  | Mezisoučet vodovodní řad a přípojky | 34.2 | m3
"kanalizační šachty -výkop uvažován pouze pro novou plastovou šachtu, odstranění povrchů i pro koncové"
|  |  | "koncové šachty" 2,0*(0,1+0,1)*2,0*2,0*0 | 1.6 | m3
|  |  | "navíc plastová šachta uprostřed trasy" 1,0*(0,1+0,1)*1,0*1,0 | 0.2 | m3
|  |  | Součet šachty | 1.8 | m3
|  |  | Součet | 99.4 | m3
| D | 4 | Vodorovné konstrukce - celkem |  |  |  | 0
| D | 5 | Komunikace pozemní
24 | K | 564861111 | Podklad ze štěrkodrtě ŠD tl 200 mm fr.0/63 | 348.5 | m2 |  | 0 | 0.51086 | 178.0347 | 0 | #REF!
|  |  | "komunikace" | 348.5 | m2
25 | K | 564851111 | Podklad ze štěrkodrtě ŠD tl 150 mm fr.0/32 | 348.5 | m2 |  | 0 | 0.27994 | 97.5591 | 0 | #REF!
26 | K | 565135111 | Asfaltový beton vrstva podkladní ACP 16 (obalované kamenivo OKS) tl 50 mm š do 3 m | 348.5 | m2 |  | 0 | 0.13188 | 45.9602 | 0 | #REF!
27 | K | 567114112 | Podklad z podkladového betonu PB tř.PB II (C16/20) tl.100mm | 348.5 | m2 |  | 0
28 | K | 573111115 | Postřik živičný infiltrační s posypem z asfaltu množství 2,5 kg/m2 | 348.5 | m2 |  | 0 | 0.00071 | 0.24743 | 0 | #REF!
29 | K | 573211111 | Postřik živičný spojovací z asfaltu v množství do 0,70 kg/m2 | 348.5 | m2 |  | 0
30 | K | 577144211 | Asfaltový beton vrstva obrusná ACO 11 (ABS) tř. II tl 50 mm š do 3 m z nemodifikovaného asfaltu | 348.5 | m2 |  | 0 | 0.15559 | 54.2231 | 0 | #REF!
| D | 5 | Komunikace pozemní - celkem |  |  |  | 0
| D | 8 | Trubní vedení
31 | K | R001 | Demontáž potrubí z trub litinových DN 110 | 110 | m |  | 0 | 0 | 0 | 0.03065 | #REF!
32 | K | 734100812 | Demontáž armatury přírubové se dvěma přírubami do DN 100 | 3 | kus |  | 0 | 0 | 0 | 0.039 | #REF!
33 | K | 734100823 | Demontáž armatury přírubové se třemi přírubami do DN 150 | 6 | kus |  | 0 | 0 | 0 | 0.134 | #REF!
34 | K | 891261811 | Demontáž vodovodních šoupátek otevřený výkop DN 100 | 1 | kus |  | 0 | 0 | 0 | 0.0226 | #REF!
35 | K | 891261811 | Demontáž vodovodních šoupátek otevřený výkop DN 150 | 2 | kus |  | 0 | 0 | 0 | 0.0226 | #REF!
36 | K | 899101211 | Demontáž poklopů litinových nebo ocelových včetně rámů hmotnosti do 50 kg | 3 | kus |  | 0 | 0 | 0 | 0.05 | #REF!
37 | K | 891181811 | Demontáž vodovodních šoupátek otevřený výkop DN 40 | 17 | kus |  | 0 | 0 | 0 | 0.00768 | #REF!
38 | K | 734200811 | Demontáž armatury závitové s jedním závitem do G 1/2 | 17 | kus |  | 0 | 0 | 0 | 0.00045 | #REF!
39 | K | 851601104 | Montáž litinového potrubí tvárná litina Standard TT DN150 | 2 | m |  | 0 |  | 0
40 | M | R002 | potrubí tvárná litina Standard TT DN150 | 2.02 | m |  | 0 |  | 0
ztratné 1%
41 | K | 871251211 | Montáž potrubí z PE100 SDR 11 otevřený výkop svařovaných elektrotvarovkou D 110 x 10,0 mm | 114 | m |  | 0 |  | 0
42 | M | 286136604R | potrubí dvouvrstvé PE100 RC Wavin SafeTech, SDR11, 110x10. L=100m | 116.28 | m |  | 0 | 0.00318 | 0.36977
|  |  | ztratné 2% | 116.28 | m
43 | K | 871161211 | Montáž potrubí z PE100 SDR 11 otevřený výkop svařovaných elektrotvarovkou D 32 x 3,0 mm | 94 | m |  | 0 | 0 | 0 | 0 | #REF!
|  |  | "vodovodní přípojky" 8,0*(2,5+2,5)+9,0*(3,5+2,5) | 94 | m
44 | M | 286131100R | potrubí vodovodní PE100 RC SDR11 6 m, 100 m, 32 x 3,0 mm | 95.88 | m |  | 0 | 0.00027 | 0.025888 | 0 | #REF!
|  |  | ztratné 2% | 95.88 | m
45 | K | 877261101 | Montáž elektrospojek na potrubí z PE trub d 110 | 23 | kus |  | 0 |  | 0
46 | M | 854511000016R | koleno 45° SYSTEM 2000 d 110 | 4 | kus |  | 0 | 0.0079 | 0.0316
"kolena Ruská"
47 | M | 286159750 | elektrospojka SDR 11, PE 100, PN 16 d 110 | 19 | kus |  | 0
|  |  | každých 6m potrubí spojka: 110/6 = 18,333, zaokrouhleno 19 kusů | 19 | kus
48 | K | 857312121 | Montáž litinových tvarovek jednoosých přírubových otevřený výkop DN 160 | 4 | kus |  | 0 |  | 0
49 | M | 422935306R | spojka SYNOFLEX d160 | 2 | kus |  | 0 | 0.004 | 0.008
|  |  | "spojka s přírubou u šoupětě Ruská ul' 2 ks | 2 | kus
50 | M | 422935325R | spojka SYNOFLEX DN150 / d160 s přírubou | 2 | kus |  | 0 | 0.004 | 0.008
|  |  | "spojka s přírubou u šoupětě Ruská ul' 2 ks | 2 | kus
51 | K | 857262121 | Montáž litinových tvarovek jednoosých přírubových otevřený výkop DN 100 | 18 | kus |  | 0 |  | 0
52 | M | 422935323R | spojka SYNOFLEX DN100 / d110 s přírubou | 1 | kus |  | 0 | 0.004 | 0.004
|  |  | "u šoupěte Ruská ul." 1 ks | 1 | kus
53 | M | 630003203216T | Spojka Hawle ISO 32-32 | 17 | kus |  | 0 |  | 0
|  |  | "pro přípojky" 17 kusů | 17 | kus
54 | K | 857314121 | Montáž litinových tvarovek odbočných přírubových otevřený výkop DN 150 | 1 | kus |  | 0 | 0.00171 | 0.00171 | 0 | #REF!
55 | M | 851015010016T | T kus Hawle DN 150/100 | 1 | kus |  | 0 | 0.0181 | 0.0181 | 0 | #REF!
|  |  | "Ruská ulice u šoupat" 1 ks | 1 | kus
56 | K | 891311111 | Montáž vodovodních šoupátek otevřený výkop DN 150 | 2 | kus |  | 0 | 0.00165 | 0.0033 | 0 | #REF!
57 | M | 400215000016T | Šoupě Hawle E2 DN 150 | 2 | kus |  | 0 | 0.034 | 0.068 | 0 | #REF!
58 | K | 891261111 | Montáž vodovodních šoupátek otevřený výkop DN 100 | 1 | kus |  | 0 | 0.00165 | 0.00165 | 0 | #REF!
59 | M | 400210000016T | Šoupě Hawle E2 DN 100 | 1 | kus |  | 0 | 0.0185 | 0.0185 | 0 | #REF!
60 | K | 891181111 | Montáž vodovodních šoupátek otevřený výkop DN 40 | 17 | kus |  | 0 | 0.00072 | 0.01224 | 0 | #REF!
61 | M | 315100100016T | Rohový ventil pro domovní přípojky HAWLE ISO 2" - 6/4" | 17 | kus |  | 0 | 0.004 | 0.068 | 0 | #REF!
62 | M | 622103206416T | Připojovací tvarovka HAWLE ISO 6/4" - 32 | 17 | kus |  | 0 | 0.004 | 0.068 | 0 | #REF!
63 | K | 891269111 | Montáž navrtávacích pasů na potrubí z jakýchkoli trub DN 100 | 17 | kus |  | 0 | 0 | 0 | 0 | #REF!
64 | M | 531011000216T | Navrtávací pas uzávěrový HAWLE HAKU D 110/2" | 17 | kus |  | 0 | 0.0062 | 0.1054 | 0 | #REF!
65 | K | 722219191 | Montáž zemních souprav šoupátkových | 20 | kus |  | 0 | 0 | 0 | 0 | #REF!
66 | M | 950212515003T | Teleskopická z.z.s. šoupatová Hawle E2 DN 150(L 1,3-1,8 m) | 2 | kus |  | 0 | 0.0073 | 0.0146 | 0 | #REF!
67 | M | 950205010003T | Teleskopická z.z.s. šoupatová Hawle E2 DN 100(L 1,3-1,8 m) | 1 | kus |  | 0 | 0.0073 | 0.0073 | 0 | #REF!
68 | M | 960113018004T | Teleskopická z.z.s. na přípojky(L 1,3-1,8 m) | 17 | kus |  | 0 | 0.0035 | 0.0595 | 0 | #REF!
0
69 | K | 892351111 | Proplach a dezinfekce vodovodního potrubí DN do 200 | 114 | m |  | 0 | 0 | 0 | 0 | #REF!
70 | K | 892351111 | Tlaková zkouška vodou potrubí do DN 200 | 114 | m |  | 0 | 0 | 0 | 0 | #REF!
71 | K | 892372111 | Zabezpečení konců potrubí DN do 300 při tlakových zkouškách vodou | 2 | kus |  | 0 | 0.46009 | 0.92018 | 0 | #REF!
72 | K | 115101201 | Čerpání vody na dopravní výšku do 10 m průměrný přítok do 500 l/min | 10 | hod |  | 0
73 | K | 899401112 | Osazení poklopů litinových šoupátkových | 40 | kus |  | 0 | 0.12303 | 4.9212 | 0 | #REF!
74 | M | 1017T | Vodovodní poklop šoupatový D 400 | 3 | kus |  | 0 | 0.0133 | 0.0399 | 0 | #REF!
75 | M | 175000000001T | Přípojkový litinový poklop D 400 | 17 | kus |  | 0 | 0.0133 | 0.2261 | 0 | #REF!
76 | M | 3481000000001T | Univerzální podkladová deska | 20 | kus |  | 0 | 0.0009 | 0.018 | 0 | #REF!
77 | K | 899722112 | Krytí potrubí z plastů výstražnou fólií z PVC 25 cm | 114 | m |  | 0 | 7e-05 | 0.00798 | 0 | #REF!
bez přípojek
78 | K | 899721111 | Signalizační vodič DN do 150 mm na potrubí PVC - D+M | 115 | m |  | 0 | 0.00019 | 0.02185 | 0 | #REF!
bez přípojek
79 | K | 871393121 | Montáž kanalizačního potrubí hladkého plnostěnného SN 12 z polypropylenu DN 400 | 110 | m |  | 0 |  | 0
80 | M | 28614534R | trubka kanalizační PP MASTER SN 12, dl.6m, DN 400 | 19.0003 | kus |  | 0 | 0.1098 | 2.0862
|  |  | přepočet na kusy | 19.0003 | kus
81 | K | 871313121 | Montáž kanalizačního potrubí hladkého plnostěnného SN 12 z polypropylenu DN 150 | 181 | m |  | 0 |  | 0
"kanalizační přípojky - samostaný dešťový svod" 11,0 ks
"kanalizační přípojky samostatná splašk." 3,0ks
"kanalizační přípojky - hromadné dešť a splašk." 12,0ks
"RD levá strana od Ruské"
|  |  | "čp.837 - samostatný dešť svod." (1,5-0,4)*1,0*2,5 - asfalt | 2.5 | m
|  |  | "čp.837 - samostatný dešť svod." (1,5-0,1)*1,0*2,5 - dlažba | 2.5 | m
|  |  | "čp.840 - samostatný dešť svod." (1,5-0,4)*1,0*2,5 - asfalt | 2.5 | m
|  |  | "čp.840 - samostatný dešť svod." (1,5-0,1)*1,0*2,5 - dlažba | 2.5 | m
|  |  | "čp.846 - hromadná dešť+splašk." (1,5-0,4)*1,0*2,5 - asfalt | 2.5 | m
|  |  | "čp.846 - hromadná dešť+splašk." (1,5-0,1)*1,0*(3,5+1,0) - dlažba | 4.5 | m
|  |  | "čp.854 - hromadná dešť+splašk." (1,5-0,4)*1,0*2,5 - asfalt | 2.5 | m
|  |  | "čp.854 - hromadná dešť+splašk." (1,5-0,1)*1,0*(3,5+1,0) - dlažba | 4.5 | m
|  |  | "čp.855 - samostatný dešť svod." (1,5-0,4)*1,0*2,5 - asfalt | 2.5 | m
|  |  | "čp.855 - samostatný dešť svod." (1,5-0,1)*1,0*2,5 - dlažba | 2.5 | m
|  |  | "čp.855 - splašk.." (1,5-0,4)*1,0*2,5 - asfalt | 2.5 | m
|  |  | "čp.855 - splašk." (1,5-0,1)*1,0*3,5 - dlažba | 3.5 | m
|  |  | "čp.856 - hromadná dešť+splašk." (1,5-0,4)*1,0*2,5 | 2.5 | m
|  |  | "čp.856 - hromadná dešť+splašk." (1,5-0,1)*1,0*(3,5+1,0) - dlažba | 4.5 | m
|  |  | "čp.856 - samostatný dešť svod." (1,5-0,4)*1,0*2,5 - asfalt | 2.5 | m
|  |  | "čp.856 - samostatný dešť svod." (1,5-0,1)*1,0*2,5 - dlažba | 2.5 | m
|  |  | "čp.857 - hromadná dešť+splašk." (1,5-0,4)*1,0*2,5 - asfalt | 2.5 | m
|  |  | "čp.857 - hromadná dešť+splašk." (1,5-0,1)*1,0*(3,5+1,0) - dlažba | 4.5 | m
|  |  | "čp.858 - hromadná dešť+splašk." (1,5-0,4)*1,0*2,5 - asfalt | 2.5 | m
|  |  | "čp.858 - hromadná dešť+splašk." (1,5-0,1)*1,0*(3,5+1,0) - dlažba | 4.5 | m
|  |  | "čp.859 - hromadná dešť+splašk." (1,5-0,4)*1,0*2,5 - asfalt | 2.5 | m
|  |  | "čp.859 - hromadná dešť+splašk." (1,5-0,1)*1,0*(3,5+1,0) - dlažba | 4.5 | m
|  |  | "čp.859 - samostatný dešť svod." (1,5-0,4)*1,0*2,5 -asfalt | 2.5 | m
|  |  | "čp.859 - samostatný dešť svod." (1,5-0,1)*1,0*2,5 - dlažba | 2.5 | m
|  |  | Mezisoučet kanalizační přípojky RD levá strana od Ruské | 73 | m
"RD pravá strana od Ruské"
|  |  | "čp.896 - samostatný dešť svod." (1,5-0,4)*1,0*3,5 - asfalt | 3.5 | m
|  |  | "čp.896 - samostatný dešť svod." (1,5-0,1)*1,0*2,5 - dlažba | 2.5 | m
|  |  | "čp.914 - hromadná dešť+splašk." (1,5-0,4)*1,0*3,5 - asfalt | 3.5 | m
|  |  | "čp.914 - hromadná dešť+splašk." (1,5-0,1)*1,0*(3,5+1,0) - dlažba | 4.5 | m
|  |  | "čp.913 - samostatný dešť svod." (1,5-0,4)*1,0*3,5 - asfalt | 3.5 | m
|  |  | "čp.913 - samostatný dešť svod." (1,5-0,1)*1,0*2,5 - dlažba | 2.5 | m
|  |  | "čp.913 - splašk." (1,5-0,4)*1,0*3,5 - asfalt | 3.5 | m
|  |  | "čp.913 - splašk." (1,5-0,1)*1,0*2,5 - dlažba | 2.5 | m
|  |  | "čp.893 - hromadná dešť+splašk." (1,5-0,4)*1,0*3,5 - asfalt | 3.5 | m
|  |  | "čp.893 - hromadná dešť+splašk." (1,5-0,1)*1,0*(3,5+1,0) - dlažba | 4.5 | m
|  |  | "čp.893 - samostatný dešť svod." (1,5-0,4)*1,0*3,5 - asfalt | 3.5 | m
|  |  | "čp.893 - samostatný dešť svod." (1,5-0,1)*1,0*2,5 - dlažba | 2.5 | m
|  |  | "čp.892 - hromadná dešť+splašk." (1,5-0,4)*1,0*3,5 - asfalt | 3.5 | m
|  |  | "čp.892 - hromadná dešť+splašk." (1,5-0,1)*1,0*(3,5+1,0) - dlažba | 4.5 | m
|  |  | "čp.892 - samostatný dešť svod." (1,5-0,4)*1,0*3,5 - asfalt | 3.5 | m
|  |  | "čp.892 - samostatný dešť svod." (1,5-0,1)*1,0*2,5 - dlažba | 2.5 | m
|  |  | "čp.891 - hromadná dešť+splašk." (1,5-0,4)*1,0*3,5 - asfalt | 3.5 | m
|  |  | "čp.891 - hromadná dešť+splašk." (1,5-0,1)*1,0*(3,5+1,0) - dlažba | 4.5 | m
|  |  | "čp.909 - splašk." (1,5-0,4)*1,0*3,5 - asfalt | 3.5 | m
|  |  | "čp.909 - splašk." (1,5-0,1)*1,0*2,5 - dlažba | 2.5 | m
|  |  | "čp.909 - samostatný dešť svod." (1,5-0,4)*1,0*3,5 - asfalt | 3.5 | m
|  |  | "čp.909 - samostatný dešť svod." (1,5-0,1)*1,0*2,5 - dlažba | 2.5 | m
|  |  | "čp.935 - hromadná dešť+splašk." (1,5-0,4)*1,0*3,5 - asfalt | 3.5 | m
|  |  | "čp.935 - hromadná dešť+splašk." (1,5-0,1)*1,0*(3,5+1,0) - dlažba | 4.5 | m
|  |  | "čp.929 - hromadná dešť+splašk." (1,5-0,4)*1,0*3,5 - asfalt | 3.5 | m
|  |  | "čp.929 - hromadná dešť+splašk." (1,5-0,1)*1,0*(3,5+1,0) - dlažba | 4.5 | m
|  |  | "čp.942 - samostatný dešť.svod" (1,5-0,4)*1,0*3,5 - asfalt | 3.5 | m
|  |  | "čp.942 - samostatný dešť svod." (1,5-0,1)*1,0*2,5 - dlažba | 2.5 | m
|  |  | Mezisoučet kanalizační přípojky RD pravá strana od Ruské | 96 | m
|  |  | "vpusť" 2,0*6,0 | 12 | m
|  |  | Součet | 181 | m
82 | M | 28614522R | trubka kanalizační PP MASTER SN 12, dl.6m, DN 150 | 31 | kus |  | 0 | 0.0174 | 0.5394
|  |  | "přípojky a vpusť" 181,0/6 | 31 | kus
83 | K | 230180028R00 | Montáž kanalizačního potrubí hladkého plnostěnného SN 8 z polypropylenu DN 100 | 34.5 | m |  | 0 | m
|  |  | "kanalizační přípojky - samostaný dešťový svod" 11,0*1,5 | 16.5 | m
|  |  | "kanalizační přípojky - hromadné dešť a splašk." 12,0*1,5 | 18 | m
|  |  | Součet | 34.5 | m
84 | M | R003 | Kanalizační potrubí PVC SN 4 DN 100/500 | 7 | kus |  | 0 | kus
85 | K | 877313123R00 | Montáž odboček na potrubí z PP trub hladkých plnostěnných DN 150 | 12 | kus |  | 0 | kus
86 | M | 28654565R | Kanalizační odbočka PP Master SN 12 45° DN 150/150 | 12 | kus |  | 0 | kus
|  |  | "kanalizační přípojky - hromadné dešť a splašk." 12,0ks | 12 | kus
87 | K | 877393121 | Montáž odboček na potrubí z PP trub hladkých plnostěnných DN 400 | 28 | kus |  | 0 |  | 0
88 | M | 28654579R | kanalizační odbočka Connex s kloubem DN 400/150 | 28 | kus |  | 0 | 0.0163 | 0.4564
|  |  | "kanalizační přípojky - samostaný dešťový svod" 11,0 ks | 11 | kus
|  |  | "kanalizační přípojky samostatná splašk." 3,0ks | 3 | kus
|  |  | "kanalizační přípojky - hromadné dešť a splašk." 12,0ks | 12 | kus
|  |  | "pro uliční vpusť" 2 ks | 2 | kus
|  |  | Součet | 28 | kus
89 | K | 877393123 | Montáž kolen na potrubí z PP trub hladkých plnostěnných DN 400 | 2 | kus |  | 0 |  | 0
90 | M | 2865447054R | Kanalizační tvarovka - spojka PP Master SN 12 DN 400 | 2 | kus |  | 0 | 0.0085 | 0.017
91 | K | 877310310 | Montáž kolen na potrubí z PP trub hladkých plnostěnných DN 150 | 135 | kus |  | 0 |  | 0
92 | M | 28654598R | koleno kanalizační PP Master SN12 15 ° DN 150 | 28 | kus |  | 0 | 0.0007 | 0.0196
|  |  | "kanalizační přípojky - samostaný dešťový svod" 11,0 ks | 11 | kus
|  |  | "kanalizační přípojky samostatná splašk." 3,0ks | 3 | kus
|  |  | "kanalizační přípojky - hromadné dešť a splašk." 12,0ks | 12 | kus
|  |  | "pro uliční vpusť - 1 ks/přípojku, 2 ks přípojek" | 2 | kus
|  |  | Součet | 28 | kus
93 | M | 28654599R | koleno kanalizační PP Master SN12 30 ° DN 150 | 28 | kus |  | 0 | 0.0007 | 0.0196
|  |  | "kanalizační přípojky - samostaný dešťový svod" 11,0 ks | 11 | kus
|  |  | "kanalizační přípojky samostatná splašk." 3,0ks | 3 | kus
|  |  | "kanalizační přípojky - hromadné dešť a splašk." 12,0ks | 12 | kus
|  |  | "pro uliční vpusť - 1 ks/přípojku" | 2 | kus
|  |  | Součet | 28 | kus
94 | M | 28654600R | koleno kanalizační PP Master SN12 45 ° DN 150 | 28 | kus |  | 0 | 0.0008 | 0.0224
|  |  | "kanalizační přípojky - samostaný dešťový svod" 11,0 ks | 11 | kus
|  |  | "kanalizační přípojky samostatná splašk." 3,0ks | 3 | kus
|  |  | "kanalizační přípojky - hromadné dešť a splašk." 12,0ks | 12 | kus
|  |  | "pro uliční vpusť - 1 ks/přípojku" | 2 | kus
|  |  | Součet | 28 | kus
95 | M | 28654624R | spojka přesuvná PP Master SN 12 DN 150 | 28 | kus |  | 0 | 0.0008 | 0.0224
|  |  | "kanalizační přípojky - samostaný dešťový svod" 11,0 ks | 11 | kus
|  |  | "kanalizační přípojky samostatná splašk." 3,0ks | 3 | kus
|  |  | "kanalizační přípojky - hromadné dešť a splašk." 12,0ks | 12 | kus
|  |  | "pro uliční vpusť" | 2 | kus
|  |  | Součet | 28 | kus
96 | M | R004 | Kanalizační tvarovka - redukce PVC SN 8 DN 150/100 | 23 | kus |  | 0
|  |  | "kanalizační přípojky - samostaný dešťový svod" 11,0 ks | 11 | kus
|  |  | "kanalizační přípojky - hromadné dešť a splašk." 12,0 ks | 12 | kus
|  |  | Součet | 23 | kus
97 | K | 877313123R00_1 | Montáž kolen na potrubí z PP trub hladkých plnostěnných DN 100 | 23 | kus |  | 0
98 | M | R005 | Kanalizační tvarovka - koleno 87°PVC SN 4 DN100 | 23 | kus |  | 0
|  |  | "kanalizační přípojky - samostaný dešťový svod" 11,0 ks | 11 | kus
|  |  | "kanalizační přípojky - hromadné dešť a splašk." 12,0 ks | 12 | kus
|  |  | Součet | 23 | kus
99 | K | 721242110RT1 | Lapač střešních splavenin z PP se zápachovou klapkou a lapacím košem DN 110 - D+M | 23 | kus |  | 0
|  |  | "kanalizační přípojky - samostaný dešťový svod" 11,0 ks | 11 | kus
|  |  | "kanalizační přípojky - hromadné dešť a splašk." 12,0 ks | 12 | kus
|  |  | Součet | 23 | kus
100 | K | 894431112R00 | Šachty kanalizační plastové na potrubí DN 250 nebo 400 | 1 | kus |  | 0 |  | 0
101 | M | R006 | Plastové dno šachty vícevtokové DN 600/400 PP, 2xvýtok DN400 | 1 | ks |  | 0 |  | 0
102 | M | R007 | Plastové dno šachty přímé DN 600/400 PP | 1 | ks |  | 0
103 | M | R008 | Trubka korugovaná bez hrdla DN 600/2000 PP | 1 | ks |  | 0 |  | 0
104 | M | R009 | Těsnění k telesk. adaptéru a bet. prstenci pr. 600 | 1 | ks |  | 0 |  | 0
105 | M | R010 | Betonový prstenec DN 600 | 1 | ks |  | 0 |  | 0
106 | K | 899103111 | Osazení poklopů litinových nebo ocelových včetně rámů hmotnosti nad 100 do 150 kg | 1 | kus |  | 0 |  | 0
107 | M | 55340322R | Poklop šachtový třída D 400, kruhový rám 900, vstup 600 mm, bez ventilace | 1 | kus |  | 0 | 0.156 | 0.156
108 | K | 895941311 | Zřízení vpusti kanalizační uliční z betonových dílců typ UVB-50 | 2 | kus |  | 0 |  | 0
109 | M | 592238220 | vpusť betonová uliční TBV-Q 500/626 VD /dno/ 62,6 x 49,5 x 5 cm | 2 | kus |  | 0 | 0.057 | 0.114
110 | M | 592238250 | vpusť betonová uliční TBV-Q 500/290 /skruž/ 29x50x5 cm | 2 | kus |  | 0 | 0.057 | 0.114
111 | M | 592238580 | skruž betonová pro uliční vpusť horní TBV-Q 450/555/5d, 45x55x5 cm | 2 | kus |  | 0 | 0.111 | 0.222
112 | M | 592238640 | prstenec betonový pro uliční vpusť vyrovnávací TBV-Q 390/60/10a, 39x6x5 cm | 2 | kus |  | 0 | 0.027 | 0.054
113 | M | 592238760 | rám zabetonovaný DIN 19583-9 500/500 mm | 2 | kus |  | 0 | 0.064 | 0.128
114 | M | 592238780 | mříž M1 D400 DIN 19583-13, 500/500 mm | 2 | kus |  | 0 | 0.068 | 0.136
115 | M | 592238741 | koš pozink. C3 DIN 4052, vysoký, pro rám 500/500 | 2 | kus |  | 0 | 0.004 | 0.008
116 | K | 899623161 | Obetonování potrubí nebo zdiva stok betonem prostým tř. C 20/25 v otevřeném výkopu | 1 | m3 |  | 0 | 2.4 | 2.4
|  |  | "obetonování šachta Ruská, plastová ne" | 1 | m3
117 | K | 892593111 | Zabezpečení konců potrubí DN do 400 při zkoušce těsnosti stok | 2 | kus |  | 0
118 | K | 359901111 | Vyčištění stok | 114 | m |  | 0
řady
119 | K | 892855115 | Monitoring stoky jakékoli výšky na nové kanalizaci | 114 | m |  | 0
řady
120 | K | 892591111 | Zkouška těsnosti kanalizace DN do 400mm, vodou | 114 | m |  | 0
řady
| D | 8 | Trubní vedení - celkem |  |  |  | 0
| D | 9 | Ostatní konstrukce a práce, bourání
121 | K | 119001401 | Dočasné zajištění potrubí ocelového nebo litinového DN do 200 | 8 | m |  | 0 | 0.00868 | 0.06944
122 | K | 119001421 | Dočasné zajištění kabelů a kabelových tratí ze 3 volně ložených kabelů | 8 | m |  | 0 | 0.0369 | 0.2952
123 | K | 119001422 | Dočasné zajištění kabelů a kabelových tratí z 6 volně ložených kabelů | 8 | m |  | 0 | 0.06053 | 0.48424
124 | K | 119002121 | Pomocné konstrukce při zabezpečení výkopů přechodovou lávkou l do 2 m včetně zábradlí zřízení | 3 | kus |  | 0 | 0.0008 | 0.0024
125 | K | 119002122 | Pomocné konstrukce při zabezpečení výkopů přechodovou lávkou l do 2 m včetně zábradlí odstranění | 4 | kus |  | 0 | 0
126 | K | 919735112 | Řezání stávajícího živičného krytu hl do 150 mm | 496.5 | m |  | 0 | 0
"komunikace, uvažovaný výkop kanalizace š.1,1m, vodovod š.0,7m, přípojky š.1,0m
"kanalizace hl. PVV 218,78-217,28, tj. 1,5m, Ruská 217,48-215,97, tj.1,51m, brána hloubka 1,5m, odpočet 6,0m již pro vedeno Pod Velkým vrchem
|  |  | "kanalizační řad v asfaltu" 2,0*(116,0-6,0) | 220 | m
|  |  | Mezisoučet kanalizační řad - předpoklad 1/2 pro jednotný výkop V+K | 110 | m
"kanalizační přípojky v asfaltu na levou stranu RD od Ruské bráno v asflatu délky 2,5m, na pravou stranu RD od Ruské 3,5m, zbylá část do uvažované délky 6,0m na přípojku v chodníku"
"RD levá strana od Ruské"
|  |  | "čp.837 - samostatný dešť svod." 2,0*2,5 | 5 | m
|  |  | "čp.840 - hromadná dešť+splašk." 2,0*2,5 | 5 | m
|  |  | "čp.840 - samostatný dešť svod." 2,0*2,5 | 5 | m
|  |  | "čp.846 - hromadná dešť+splašk." 2,0*2,5 | 5 | m
|  |  | "čp.854 - hromadná dešť+splašk." 2,0*2,5 | 5 | m
|  |  | "čp.855 - samostatný dešť svod." 2,0*2,5 | 5 | m
|  |  | "čp.855 - splašk.." 2,0*2,5 | 5 | m
|  |  | "čp.856 - hromadná dešť+splašk." 2,0*2,5 | 5 | m
|  |  | "čp.856 - samostatný dešť svod." 2,0*2,5 | 5 | m
|  |  | "čp.857 - hromadná dešť+splašk." 2,0*2,5 | 5 | m
|  |  | "čp.858 - hromadná dešť+splašk." 2,0*2,5 | 5 | m
|  |  | "čp.859 - hromadná dešť+splašk." 2,0*2,5 | 5 | m
|  |  | "čp.859 - samostatný dešť svod." 2,0*2,5 | 5 | m
|  |  | Mezisoučet kanalizační přípojky RD levá strana od Ruské | 65 | m
"RD pravá strana od Ruské"
|  |  | "čp.896 - samostatný dešť svod." 2,0*3,5 | 7 | m
|  |  | "čp.914 - hromadná dešť+splašk." 2,0*3,5 | 7 | m
|  |  | "čp.913 - samostatný dešť svod." 2,0*3,5 | 7 | m
|  |  | "čp.913 - splašk." 2,0*3,5 | 7 | m
|  |  | "čp.893 - hromadná dešť+splašk." 2,0*3,5 | 7 | m
|  |  | "čp.893 - samostatný dešť svod." 2,0*3,5 | 7 | m
|  |  | "čp.892 - hromadná dešť+splašk." 2,0*3,5 | 7 | m
|  |  | "čp.892 - samostatný dešť svod." 2,0*3,5 | 7 | m
|  |  | "čp.891 - hromadná dešť+splašk."2,0*3,5 | 7 | m
|  |  | "čp.909 - splašk." 2,0*3,5 | 7 | m
|  |  | "čp.909 - samostatný dešť svod." 2,0*3,5 | 7 | m
|  |  | "čp.935 - hromadná dešť+splašk." 2,0*3,5 | 7 | m
|  |  | "čp.929 - hromadná dešť+splašk." 2,0*3,5 | 7 | m
|  |  | "čp.942 - samostatný dešť.svod" 2,0*3,5 | 7 | m
|  |  | Mezisoučet kanalizační přípojky RD pravá strana od Ruské | 98 | m
"uliční vpusti u ul.Pod Velkým vrchem, bráno hl. 1,5m, š.1,0m, dl.6m-2 ks
|  |  | "uliční vpusti u ul.Pod Velkým vrchem" 2,0*2,0*6,0 | 24 | m
|  |  | Mezisoučet uliční vpusti | 24 | m
|  |  | Mezisoučet kanalizační řad a přípojky | 297 | m
"vodovodní řad hl.1,7m, šíře 0,7, vodovodní přípojky hl.1,5-1,7m, š.1,0m, dl.116,0m, odpočet 6,0m z Pod Velkým vrchem provedeno
|  |  | "vodovodní řad" 2,0*(116,0-6,0) | 220 | m
|  |  | Mezisoučet vodovodní řad - 1/2 pro jednotný výkop V+K | 110 | m
"vodovodní přípojky v asfaltu na levou stranu RD od Ruské bráno v asflatu délky 2,5m, na pravou stranu RD od Ruské 3,5m, zbylá část do uvažované délky 6,0m na přípojku v chodníku"
"RD levá strana od Ruské"
"čp.837" - přípojka z Ruské
|  |  | "čp.840" 2,0*2,5 | 5 | m
|  |  | "čp.846" 2,0*2,5 | 5 | m
|  |  | "čp.854" 2,0*2,5 | 5 | m
|  |  | "čp.855" 2,0*2,5 | 5 | m
|  |  | "čp.856" 2,0*2,5 | 5 | m
|  |  | "čp.857" 2,0*2,5 | 5 | m
|  |  | "čp.858" 2,0*2,5 | 5 | m
|  |  | "čp.859" 2,0*2,5 | 5 | m
|  |  | Mezisoučet vodovodní přípojky RD levá strana od Ruské | 40 | m
"RD pravá strana od Ruské"
|  |  | "čp.896 - přípojka z Ruské | 0 | m
|  |  | "čp.914" 2,0*3,5 | 7 | m
|  |  | "čp.913" 2,0*3,5 | 3.5 | m
|  |  | "čp.893" 2,0*3,5 | 3.5 | m
|  |  | "čp.892" 2,0*3,5 | 3.5 | m
|  |  | "čp.891" 2,0*3,5 | 3.5 | m
|  |  | "čp.909" 2,0*3,5 | 3.5 | m
|  |  | "čp.935" 2,0*3,5 | 3.5 | m
|  |  | "čp.929" 2,0*3,5 | 3.5 | m
|  |  | "čp.942 - přípojka z Pod Velkým vrchem | 0 | m
|  |  | Mezisoučet vodovodní přípojky RD pravá strana od Ruské | 31.5 | m
|  |  | Mezisoučet vodovodní řad a přípojky | 181.5 | m
"kanalizační šachty -výkop uvažován pouze pro novou plastovou šachtu, odstranění povrchů i pro koncové"
|  |  | "koncové šachty" 2,0*4,0*2,0 | 16 | m
|  |  | "navíc plastová šachta uprostřed trasy" 2,0*1,0 | 2 | m
|  |  | Mezisoučet šachty | 18 | m
|  |  | Součet | 496.5 | m
127 | K | 938908411 | Čištění vozovek splachováním vodou | 348.5 | m2 |  | 0 |  |  | 0.02
128 | K | 938909331 | Čištění vozovek metením ručně podkladu nebo krytu betonového nebo živičného | 697 | m2 |  | 0 |  |  | 0.02
129 | K | R011 | Rozebrání chodníkových ploch z dlaždic, obrub a povrchů při realizaci přípojek | 1 | kpl |  | 0
130 | K | R012 | Uvedení chodníkových ploch, obrub a povrchů při realizaci přípojek do původního stavu | 1 | kpl |  | 0
131 | K | R013 | Nouzové zajištění pitnou vodou, odstávka dodávek vody | 1 | kpl |  | 0
132 | K | R014 | Zavírání vody,vypouštění a napouštění,odkalení | 1 | kpl |  | 0
| D | 9 | Ostatní konstrukce a práce, bourání |  |  |  | 0
| D | 997 | Přesun sutě
133 | K | 997221611 | Nakládání suti na dopravní prostředky pro vodorovnou dopravu | 287.21 | t |  | 0
|  |  | odstranění asfaltů | 76.67 | t
|  |  | odstranění betonů | 0 | t
|  |  | odstranění kameniva | 210.54 | t
|  |  | Součet | 287.21 | t
154 | K | 997221551 | Vodorovná doprava suti ze sypkých materiálů do 1 km | 210.54 | t |  | 0
|  |  | 210.54 | 210.54 | t
155 | K | 997221559 | Příplatek ZKD 1 km u vodorovné dopravy suti ze sypkých materiálů | 2947.56 | t |  | 0
|  |  | 210,54*14 | 2947.56
156 | K | 997221612 | Nakládání vybouraných hmot na dopravní prostředky pro vodorovnou dopravu | 210.54 | t |  | 0
|  |  | 210.54 | 210.54 | t
157 | K | 997221571 | Vodorovná doprava vybouraných hmot do 1 km | 76.67 | t |  | 0
|  |  | 76.67 | 76.67 | t
158 | K | 997221579 | Příplatek ZKD 1 km u vodorovné dopravy vybouraných hmot | 1073.38 | t |  | 0
|  |  | 76,67*14,0 | 1073.38 | t
159 | K | 997221815 | Poplatek za uložení betonového odpadu na skládce (skládkovné) | 0 | t |  | 0
|  |  | odstranění betonů | 0 | t
160 | K | 997221845 | Poplatek za uložení odpadu z asfaltových povrchů na skládce (skládkovné) | 76.67 | t |  | 0
|  |  | odstranění asfaltů | 76.67 | t
161 | K | 997221855 | Poplatek za uložení odpadu z kameniva na skládce (skládkovné) | 210.54 | t |  | 0
|  |  | odstranění kameniva | 210.54 | t
| D | 997 | Přesun sutě |  |  |  | 0
| D | 998 | Přesun hmot
162 | K | 998276101 | Přesun hmot pro trubní vedení z trub z plastických hmot otevřený výkop | 2481.45 | t |  | 0
| D | 998 | Přesun hmot - celkem |  |  |  | 0
|  |  | Výměna vodovodu a kanalizace celkem bez DPH |  |  |  | 0 |  | 2481.4488

## VRN_Vedlejší rozpočtové náklady
STAVBA: ČESKÝ BROD, VÝMĚNA VODOVODU A KANALIZACE V ULICI TUCHORAZSKÁ
INVESTOR: MĚSTO ČESKÝ BROD, NÁMĚSTÍ HUSOVO 70, 282 01 ČESKÝ BROD, IČO 00235334
VÝMĚNA VODOVODU A KANALIZACE V ULICI MORAVSKÉ - VEDLEJŠÍ ROZPOČTOVÉ NÁKLADY
ROZPOČET
PČ | Typ | Kód | Popis | Množství | MJ | J.cena | Cena celkem
| D | VRN | Vedlejší rozpočtové náklady
| D | VRN1 | Průzkumné, geodetické a projektové práce
1 | K | 020001000 | Příprava staveniště - vytyčení inženýrských sítí | 1 | soubor |  | 0
2 | K | 030001000 | Zařízení staveniště | 1 | soubor |  | 0
3 | K | 012002000 | Geodetické práce - vytyčení před stavbou, v průběhu stavby, zaměření skutečného stavu po provedení stavby, geometrický plán | 1 | soubor |  | 0
4 | K | 049103000 | Zpracování DIO a zajištění dopravně inženýrských rozhodnutí | 1 | soubor |  | 0
5 | K | 060001000 | Zkoušky hydrantu - 1ks | 1 | soubor |  | 0
6 | K | 090001000 | Zkouška signalizačního vodiče | 1 | soubor |  | 0
7 | K | 099801000 | Hutnící zkoušky | 2 | soubor |  | 0
8 | K | 099901000 | Zúčtovatelná rezerva 10% z ceny díla | 1 | soubor |  | 0
|  | VRN1 | Průzkumné, geodetické a projektové práce - celkem |  |  |  | 0
|  |  | Vedlejší rozpočtové náklady - celkem bez DPH |  |  |  | 0