## List1
NABÍDKA 4247-17-4-4
Návrh proveden programem E-CONFIG 3.3.23. Databáze 2017.04.1, platnost dat od 01.04.2017
| Zpracoval: |  |  | Příjemce materiálu:
OPTIMA spol.s.r.o.
Žižkova 738
566 01 Vysoké Mýto
|  | IČO: |  |  | IČO:
|  | DIČ: |  |  | DIČ:
|  | Banka: |  |  | Banka:
|  | Číslo účtu: |  |  | Číslo účtu:
Ing. Shejbal
|  | Telefon: 465 420 911 |  |  | Telefon:
|  | E-mail: info@optima-vm.cz |  |  | E-mail:
| Soubory: |  |  | Projekt:
|  | Český Brod 2.ECFX |  |  | Stavební úpravy budovy čp.1 na parcele č.st.7 v Česském Brodě
|  | Specifikace RP-V bez cen.XLS |  |  | 4247-17-4-4
| Poznámka: |  |  | Datum:
|  | Inv:Město Česský Brod, Husovo náměstí 70 |  |  | 12.7.2017
|  | Sumarizovaný seznam |  |  | Platnost: 12 dní (do 24.7.2017)
|  | (počty kusů NEBYLY zaokrouhleny na násobky základní objednací jednotky) |  |  | Splatnost: dle rámcové smlouvy
Poř. | Popis |  | Typové označení |  |  | Objednací číslo | Počet kusů celkem | Celková koncová cena [Kč]
Rozváděč-RP-V
1 | Rozvodnice NA omítku, bez dveří, se zadní stěnou, 2 řady, 26 modulů |  | BC-A-2/26 |  |  | 101551 | 1 | 0
2 | Záslepka pro výřezy 45mm, 6 modulů TE, bílá, lámatelná po 8,75mm (1/2TE) |  | BS-6MB-WH |  |  | 178978 | 3 | 0
3 | Chránič s nadproudovou ochranou, Ir=250A, AC, 1+N, 10kA, char.B, Idn=0.03A, In=16A |  | PFL7-16/1N/B/003 |  |  | 263534 | 1 | 0
4 | Jistič PL7, char B, 1-pólový, Icn=10kA, In=10A |  | PL7-B10/1 |  |  | 262674 | 1 | 0
5 | Jistič PL7, char C, 3-pólový, Icn=10kA, In=40A |  | PL7-C40/3 |  |  | 263413 | 1 | 0
6 | Svodič přepětí třídy T1+T2 (B+C), 3pól sada pro TN-C |  | SPBT12-280/3 |  |  | 158330 | 1 | 0
7 | Hlavní vypínač, 3-pól, In=63A |  | IS-63/3 |  |  | 276276 | 1 | 0
8 | Přídavek na montáž přístrojů |  | Mont Dev |  |  |  | 1 | 0
| Cena celkem včetně slevy [Kč] | [6 empty] | 0
| Sazba DPH základní (A) 21% [Kč] | [6 empty] | 0
| Cena celkem včetně slevy + Sazba DPH základní (A) [Kč] | [6 empty] | 0
Sumarizovaný seznam (počty kusů NEBYLY zaokrouhleny na násobky základní objednací jednotky)
Zvýrazněné položky - počet kusů neodpovídá základní objednací jednotce.
Zobrazení cen vypnuto.