## Kryci list
Nabídkový rozpočet s výkazem výměr
Zakázka
Číslo zakázky
Zakázka | Český Brod č.p. 1, III. Etapa_ZTI
Klasifikace
Fáze | Založená nabídka | CZK
Komentář
Verze
Popis | Nabídka
Komentář
Firmy
Typ Firmy | Název
Uživatelé
Význam (funkce) | Jméno

## Rekapitulace
Zakázka:
_ | Český Brod č.p. 1, III. Etapa_ZTI
21 | Popis | Cena | Hmotnost | DPH | Cena s DPH
#N/A
| SO_01: ZTI, III Etapa | 515556.2231 | 17.9033 | 108266.8069 | 623823.03
| 001: Zemní práce | 42321.552 |  | 8887.5259 | 51209.0779
| 004: Vodorovné konstrukce | 2414.88 | 5.8992 | 507.1248 | 2922.0048
| 006: Úpravy povrchu | 22349.1 | 11.2997 | 4693.311 | 27042.411
| 009: Ostatní konstrukce a práce | 109852 | 0.00994 | 23068.92 | 132920.92
| 099: Přesun hmot HSV | 8677.0912 |  | 1822.1891 | 10499.2803
| 721: Vnitřní kanalizace | 65387.44 | 0.14537 | 13731.3624 | 79118.8024
| 722: Vnitřní vodovod | 130815.56 | 0.41399 | 27471.2676 | 158286.8276
| 725: Zařizovací předměty | 86558.6 | 0.05794 | 18177.306 | 104735.906
| 726: Instalační prefabrikáty | 47180 | 0.0772 | 9907.8 | 57087.8
515556.2231 | Celkem (bez DPH) | 515556.2231
| DPH | 108266.8069
515556.2231 | DPH 21 % ze základny: 515 556 | 108266.8069
0
| Celkem (včetně DPH) | 623823.03 | CZK

## Zakazka
[5 empty] | Poř. | Typ | Kód | Alter. kód | Popis | MJ | Výměra bez ztr. | Ztratné | Výměra | Jedn. cena | Cena | Jedn. hmotn. | Hmotnost | Jedn. suť | Suť | Sazba DPH | DPH | Cena s DPH | Komentář | Objekt | Oddíl
[9 empty] | SO_01: ZTI, III Etapa | [5 empty] | 515556.2231 |  | 17.9033 |  | 5.1551 | _ | 108266.8069 | 623823.03
[9 empty] | 001: Zemní práce | [5 empty] | 42321.552 |  | 0 |  | 0 | _ | 8887.5259 | 51209.0779
##T2##N_Catalog_catGUID | ##T2##PRO_ITEM_catID | ##T2##PRO_ITEM_iteCode | ##T2##PRO_ITEM_szvCode | ##T2##PRO_ITEM_tevCode | 2 | SP | 132212101 |  | Hloubení rýh š do 600 mm ručním nebo pneum nářadím v soudržných horninách tř. 3 | m3 | 18.72 |  | 18.72 | 621 | 11625.12 |  | 0 |  | 0 | 21 | 2441.2752 | 14066.3952 |  | SO_01 | 001
[9 empty] | (20+30+54)*0,3*0,6 |  | 18.72 | [8 empty] | _
[5 empty] | 4 | SP | 162201201 |  | Vodorovné přemístění do 10 m nošením výkopku z horniny tř. 1 až 4 | m3 | 18.72 |  | 18.72 | 183 | 3425.76 |  | 0 |  | 0 | 21 | 719.4096 | 4145.1696 |  | SO_01 | 001
[5 empty] | 5 | SP | 162201211 |  | Vodorovné přemístění výkopku z horniny tř. 1 až 4 stavebním kolečkem do 10 m | m3 | 18.72 |  | 18.72 | 80.7 | 1510.704 |  | 0 |  | 0 | 21 | 317.2478 | 1827.9518 |  | SO_01 | 001
[5 empty] | 6 | SP | 162701105 |  | Vodorovné přemístění do 10000 m výkopku/sypaniny z horniny tř. 1 až 4 | m3 | 18.72 |  | 18.72 | 241 | 4511.52 |  | 0 |  | 0 | 21 | 947.4192 | 5458.9392 |  | SO_01 | 001
[9 empty] | 18,72 |  | 18.72 | [8 empty] | _
[5 empty] | 7 | SP | 162701109 |  | Příplatek k vodorovnému přemístění výkopku/sypaniny z horniny tř. 1 až 4 ZKD 1000 m přes 10000 m | m3 | 187.2 |  | 187.2 | 18.5 | 3463.2 |  | 0 |  | 0 | 21 | 727.272 | 4190.472 |  | SO_01 | 001
[9 empty] | 18,72*10 |  | 187.2 | [8 empty] | _
[5 empty] | 8 | SP | 167101102 |  | Nakládání výkopku z hornin tř. 1 až 4 přes 100 m3 | m3 | 18.72 |  | 18.72 | 54.8 | 1025.856 |  | 0 |  | 0 | 21 | 215.4298 | 1241.2858 |  | SO_01 | 001
[5 empty] | 9 | SP | 171201201 |  | Uložení sypaniny na skládky | m3 | 18.72 |  | 18.72 | 15.6 | 292.032 |  | 0 |  | 0 | 21 | 61.3267 | 353.3587 |  | SO_01 | 001
[5 empty] | 10 | SP | 171201211 |  | Poplatek za uložení odpadu ze sypaniny na skládce (skládkovné) | t | 33.696 |  | 33.696 | 130 | 4380.48 |  | 0 |  | 0 | 21 | 919.9008 | 5300.3808 |  | SO_01 | 001
[9 empty] | 18,72*1,8 |  | 33.696 | [8 empty] | _
[5 empty] | 12 | SP | 175111101 |  | Obsypání potrubí ručně sypaninou bez prohození, uloženou do 3 m | m3 | 15.6 |  | 15.6 | 332 | 5179.2 |  | 0 |  | 0 | 21 | 1087.632 | 6266.832 |  | SO_01 | 001
[9 empty] | 18,72-3,12 |  | 15.6 | [8 empty] | _
[5 empty] | 13 | H | 58337303 |  | Štěrkopísek (Bratčice) frakce 0-8 | t | 28.08 |  | 28.08 | 246 | 6907.68 | 0 | 0 |  | 0 | 21 | 1450.6128 | 8358.2928 |  | SO_01 | 001
[9 empty] | 15,6*1,8 |  | 28.08 | [8 empty] | _
_
[9 empty] | 004: Vodorovné konstrukce | [5 empty] | 2414.88 |  | 5.8992 |  | 0 | _ | 507.1248 | 2922.0048
[5 empty] | 15 | SP | 451573111 |  | Lože pod potrubí otevřený výkop ze štěrkopísku | m3 | 3.12 |  | 3.12 | 774 | 2414.88 | 1.8908 | 5.8992 |  | 0 | 21 | 507.1248 | 2922.0048 |  | SO_01 | 004
[9 empty] | 104*0,1*0,3 |  | 3.12 | [8 empty] | _
_
[9 empty] | 006: Úpravy povrchu | [5 empty] | 22349.1 |  | 11.2997 |  | 0 | _ | 4693.311 | 27042.411
[5 empty] | 2 | SP | 631312131 |  | Doplnění dosavadních mazanin betonem prostým plochy do 4 m2 tloušťky přes 80 mm | m3 | 4.68 | 0 | 4.68 | 3420 | 16005.6 | 2.2563 | 10.5597 |  | 0 | 21 | 3361.176 | 19366.776 |  | SO_01 | 006
[5 empty] | 6 | SP | 611135101 |  | Hrubá výplň rýh ve stropech maltou jakékoli šířky rýhy | m2 | 5 | 0 | 5 | 375 | 1875 | 0.04 | 0.2 |  | 0 | 21 | 393.75 | 2268.75 |  | SO_01 | 006
[5 empty] | 7 | SP | 612135101 |  | Hrubá výplň rýh ve stěnách maltou jakékoli šířky rýhy | m2 | 13.5 | 0 | 13.5 | 331 | 4468.5 | 0.04 | 0.54 |  | 0 | 21 | 938.385 | 5406.885 |  | SO_01 | 006
[9 empty] | 90*0,15 |  | 13.5 | [8 empty] | _
_
[9 empty] | 009: Ostatní konstrukce a práce | [5 empty] | 109852 |  | 0.00994 |  | 4.7344 | _ | 23068.92 | 132920.92
[5 empty] | 1 | SP | 919735123 |  | Řezání stávajícího betonového krytu hl do 150 mm | m | 208 | 0 | 208 | 216 | 44928 | 3e-05 | 0.00624 |  | 0 | 21 | 9434.88 | 54362.88 |  | SO_01 | 009
[9 empty] | Přeložená tlaková kanalizace d40 |  | 0 | [8 empty] | _
[9 empty] | 20*2 |  | 40 | [8 empty] | _
[9 empty] | Vodovod |  | 0 | [8 empty] | _
[9 empty] | (30+24)*2 |  | 108 | [8 empty] | _
[9 empty] | Ležatá kanalizace |  | 0 | [8 empty] | _
[9 empty] | 30*2 |  | 60 | [8 empty] | _
[5 empty] | 3 | SP | X976011 |  | Vybourání betonových nebo ŽB krycích desek tl přes 100 mm včetně naložení,přesun uložení na skládku - do 20 km, D+M | m3 | 4.68 | 0 | 4.68 | 1850 | 8658 |  | 0 | 0.33 | 1.5444 | 21 | 1818.18 | 10476.18 |  | SO_01 | 009
[9 empty] | (20+54+30)*0,3*0,15 |  | 4.68 | [8 empty] | _
[5 empty] | 4 | SUB | X97602 |  | Vyspravení stávající hydroizolace, napojením na stáv izolaci, D+M | m2 | 104 | 0 | 104 | 150 | 15600 |  | 0 |  | 0 | 21 | 3276 | 18876 |  | SO_01 | 009
[9 empty] | (20+54+30)*1 |  | 104 | [8 empty] | _
[5 empty] | 4 | SUB | X97603 |  | Protipožární prostup, D+M | kus | 10 | 0 | 10 | 1850 | 18500 |  | 0 |  | 0 | 21 | 3885 | 22385 |  | SO_01 | 009
[5 empty] | 5 | SP | 974031154 |  | Vysekání rýh ve zdivu cihelném hl do 100 mm š do 150 mm | m | 90 | 0 | 90 | 107 | 9630 |  | 0 | 0.027 | 2.43 | 21 | 2022.3 | 11652.3 |  | SO_01 | 009
[9 empty] | Kanalizace |  | 0 | [8 empty] | _
[9 empty] | 50 |  | 50 | [8 empty] | _
[9 empty] | vodovod |  | 0 | [8 empty] | _
[9 empty] | 8+4+10+6+2+10 |  | 40 | [8 empty] | _
[5 empty] | 172 | SP | 972054341 |  | Vybourání otvorů v ŽB stropech nebo klenbách pl do 0,25 m2 tl do 150 mm | kus | 8 | 0 | 8 | 317 | 2536 |  | 0 | 0.09 | 0.72 | 21 | 532.56 | 3068.56 |  | SO_01 | 009
[9 empty] | Vyvedení stoupačky do 2.NP - příprava pro 4 Etapu |  | 0 | [8 empty] | _
[9 empty] | 8 |  | 8 | [8 empty] | _
[5 empty] | 244 | SP | 977151113 |  | Jádrové vrty diamantovými korunkami do D 50 mm do stavebních materiálů | m | 5 | 0 | 5 | 2000 | 10000 | 0.00074 | 0.0037 | 0.008 | 0.04 | 21 | 2100 | 12100 |  | SO_01 | 009
_
[9 empty] | 099: Přesun hmot HSV | [5 empty] | 8677.0912 |  | 0 |  | 0 | _ | 1822.1891 | 10499.2803
[5 empty] | 33 | SP | 997321511 |  | Vodorovná doprava suti a vybouraných hmot po suchu do 1 km | t | 4.9537 |  | 4.9537 | 96.5 | 478.0321 |  | 0 |  | 0 | 21 | 100.3867 | 578.4188 |  | SO_01 | 099
[5 empty] | 34 | SP | 997321519 |  | Příplatek ZKD 1km vodorovné dopravy suti a vybouraných hmot po suchu | t | 94.126 |  | 94.126 | 23.9 | 2249.6114 |  | 0 |  | 0 | 21 | 472.4184 | 2722.0298 |  | SO_01 | 099
[9 empty] | 4,954*19 |  | 94.126 | [8 empty] | _
[5 empty] | 35 | SP | 997321611 |  | Nakládání nebo překládání suti a vybouraných hmot | t | 4.9537 |  | 4.9537 | 130 | 643.981 |  | 0 |  | 0 | 21 | 135.236 | 779.217 |  | SO_01 | 099
[5 empty] | 40 | SP | 997013801 |  | Poplatek za uložení stavebního betonového odpadu na skládce (skládkovné) | t | 4.954 |  | 4.954 | 180 | 891.72 |  | 0 |  | 0 | 21 | 187.2612 | 1078.9812 |  | SO_01 | 099
[5 empty] | 167 | SP | 997013212 |  | Vnitrostaveništní doprava suti a vybouraných hmot pro budovy v do 9 m ručně | t | 4.9537 |  | 4.9537 | 891 | 4413.7467 |  | 0 |  | 0 | 21 | 926.8868 | 5340.6335 |  | SO_01 | 099
_
[9 empty] | 721: Vnitřní kanalizace | [5 empty] | 65387.44 |  | 0.14537 |  | 0.1315 | _ | 13731.3624 | 79118.8024
[5 empty] | 16 | SP | 721171809 |  | Demontáž potrubí z PVC do D 160 | m | 50 | 0 | 50 | 33.8 | 1690 |  | 0 | 0.00263 | 0.1315 | 21 | 354.9 | 2044.9 |  | SO_01 | 721
[5 empty] | 17 | SP | 721171915 |  | Potrubí z PP propojení potrubí DN 110 | kus | 5 | 0 | 5 | 329 | 1645 | 0.00101 | 0.00505 |  | 0 | 21 | 345.45 | 1990.45 |  | SO_01 | 721
[5 empty] | 18 | SP | 721171916 |  | Potrubí z PP propojení potrubí DN 125 | kus | 2 | 0 | 2 | 503 | 1006 | 0.00134 | 0.00268 |  | 0 | 21 | 211.26 | 1217.26 |  | SO_01 | 721
[5 empty] | 19 | SP | 721171917 |  | Potrubí z PP propojení potrubí DN 160 | kus | 2 | 0 | 2 | 773 | 1546 | 0.00204 | 0.00408 |  | 0 | 21 | 324.66 | 1870.66 |  | SO_01 | 721
[5 empty] | 20 | SP | 721173401 |  | Potrubí kanalizační plastové svodné systém KG DN 100 | m | 3 | 0 | 3 | 276 | 828 | 0.00126 | 0.00378 |  | 0 | 21 | 173.88 | 1001.88 |  | SO_01 | 721
[9 empty] | 1+1+1 |  | 3 | [8 empty] | _
[5 empty] | 21 | SP | 721173402 |  | Potrubí kanalizační plastové svodné systém KG DN 125 | m | 20 | 0 | 20 | 305 | 6100 | 0.00177 | 0.0354 |  | 0 | 21 | 1281 | 7381 |  | SO_01 | 721
[9 empty] | 5+1+11+1+1+1 |  | 20 | [8 empty] | _
[11 empty] | 0 | [8 empty] | _
[5 empty] | 22 | SP | 721173403 |  | Potrubí kanalizační plastové svodné systém KG DN 150 | m | 10 | 0 | 10 | 408 | 4080 | 0.00277 | 0.0277 |  | 0 | 21 | 856.8 | 4936.8 |  | SO_01 | 721
[9 empty] | 10 |  | 10 | [8 empty] | _
[5 empty] | 23 | SP | 721174024 |  | Potrubí kanalizační z PP odpadní systém HT DN 70 | m | 5 | 0 | 5 | 404 | 2020 | 0.00059 | 0.00295 |  | 0 | 21 | 424.2 | 2444.2 |  | SO_01 | 721
[5 empty] | 24 | SP | 721174025 |  | Potrubí kanalizační z PP odpadní systém HT DN 100 | m | 25 | 0 | 25 | 507 | 12675 | 0.0012 | 0.03 |  | 0 | 21 | 2661.75 | 15336.75 |  | SO_01 | 721
[9 empty] | 5+5+5+5+5 |  | 25 | [8 empty] | _
[5 empty] | 25 | SP | 721174042 |  | Potrubí kanalizační z PP připojovací systém HT DN 40 | m | 2 | 0 | 2 | 295 | 590 | 0.00029 | 0.00058 |  | 0 | 21 | 123.9 | 713.9 |  | SO_01 | 721
[9 empty] | 1+1 |  | 2 | [8 empty] | _
[5 empty] | 26 | SP | 721174043 |  | Potrubí kanalizační z PP připojovací systém HT DN 50 | m | 8 | 0 | 8 | 328 | 2624 | 0.00035 | 0.0028 |  | 0 | 21 | 551.04 | 3175.04 |  | SO_01 | 721
[9 empty] | 1+2+5 |  | 8 | [8 empty] | _
[5 empty] | 27 | SP | 721174044 |  | Potrubí kanalizační z PP připojovací systém HT DN 70 | m | 8 | 0 | 8 | 402 | 3216 | 0.00057 | 0.00456 |  | 0 | 21 | 675.36 | 3891.36 |  | SO_01 | 721
[9 empty] | 2+1+5 |  | 8 | [8 empty] | _
[5 empty] | 28 | SP | 721174045 |  | Potrubí kanalizační z PP připojovací systém HT DN 100 | m | 4 | 0 | 4 | 490 | 1960 | 0.00114 | 0.00456 |  | 0 | 21 | 411.6 | 2371.6 |  | SO_01 | 721
[9 empty] | 1+1+1+1 |  | 4 | [8 empty] | _
[5 empty] | 29 | SP | 721194104 |  | Vyvedení a upevnění odpadních výpustek DN 40 | kus | 2 | 0 | 2 | 58.2 | 116.4 |  | 0 |  | 0 | 21 | 24.444 | 140.844 |  | SO_01 | 721
[5 empty] | 30 | SP | 721194105 |  | Vyvedení a upevnění odpadních výpustek DN 50 | kus | 2 | 0 | 2 | 64.5 | 129 |  | 0 |  | 0 | 21 | 27.09 | 156.09 |  | SO_01 | 721
[5 empty] | 31 | SP | 721194109 |  | Vyvedení a upevnění odpadních výpustek DN 100 | kus | 4 | 0 | 4 | 96 | 384 |  | 0 |  | 0 | 21 | 80.64 | 464.64 |  | SO_01 | 721
[5 empty] | 32 | SP | 721273152 |  | Hlavice ventilační polypropylen PP DN 75 | kus | 1 | 0 | 1 | 826 | 826 | 0.00016 | 0.00016 |  | 0 | 21 | 173.46 | 999.46 |  | SO_01 | 721
[5 empty] | 33 | SP | 721273153 |  | Hlavice ventilační polypropylen PP DN 110 | kus | 5 | 0 | 5 | 643 | 3215 | 0.00029 | 0.00145 |  | 0 | 21 | 675.15 | 3890.15 |  | SO_01 | 721
[5 empty] | 34 | SP | 721290112 |  | Zkouška těsnosti potrubí kanalizace vodou do DN 200 | m | 85 | 0 | 85 | 24.2 | 2057 |  | 0 |  | 0 | 21 | 431.97 | 2488.97 |  | SO_01 | 721
[9 empty] | 4+8+8+2+25+5+10+20+3 |  | 85 | [8 empty] | _
[5 empty] | 35 | SP | 721290123 |  | Zkouška těsnosti potrubí kanalizace kouřem do DN 300 | m | 85 | 0 | 85 | 21.9 | 1861.5 |  | 0 |  | 0 | 21 | 390.915 | 2252.415 |  | SO_01 | 721
[5 empty] | 36 | SP | 721290822 |  | Přemístění vnitrostaveništní demontovaných hmot vnitřní kanalizace v objektech výšky do 12 m | t | 0.132 | 0 | 0.132 | 1470 | 194.04 |  | 0 |  | 0 | 21 | 40.7484 | 234.7884 |  | SO_01 | 721
[5 empty] | 168 | H | 28611620 |  | Čistící kus kanalizace plastové KGRE- 150 se 4 šrouby | kus | 1 | 0 | 1 | 669 | 669 | 0.00108 | 0.00108 |  | 0 | 21 | 140.49 | 809.49 |  | SO_01 | 721
[5 empty] | 169 | H | 28615602 |  | Čistící tvarovka HTRE, DN 75 | kus | 1 | 0 | 1 | 118 | 118 | 0.00014 | 0.00014 |  | 0 | 21 | 24.78 | 142.78 |  | SO_01 | 721
[5 empty] | 170 | H | 28615603 |  | Čistící tvarovka HTRE, DN 100 | kus | 5 | 0 | 5 | 128 | 640 | 0.00033 | 0.00165 |  | 0 | 21 | 134.4 | 774.4 |  | SO_01 | 721
[5 empty] | 173 | H | 28613112 |  | Potrubí vodovodní PE100 PN16 SDR11 6 m, 100 m, 50 x 4,6 mm | m | 25 | 0 | 25 | 63.8 | 1595 | 0.00067 | 0.01675 |  | 0 | 21 | 334.95 | 1929.95 |  | SO_01 | 721
[9 empty] | Přečerpávací potrubí tlakové kanalizace umístěné v podlaze přečerpáváno do S6 |  | 0 | [8 empty] | _
[9 empty] | 25 |  | 25 | [8 empty] | _
[5 empty] | 174 | SP | 871181211 |  | Montáž potrubí z PE100 SDR 11 otevřený výkop svařovaných elektrotvarovkou D 50 x 4,6 mm | m | 25 | 0 | 25 | 64.1 | 1602.5 |  | 0 |  | 0 | 21 | 336.525 | 1939.025 |  | SO_01 | 721
[5 empty] | 177 | SUB | X72103 |  | Betonová revizní šachta v podlaze půdorysně 0,6/0,9 m hl. do 1,3 m, včetně pochůzného zadlažďovacího - poklopu 60/60 cm, D+M | kus | 1 | 0 | 1 | 12000 | 12000 |  | 0 |  | 0 | 21 | 2520 | 14520 |  | SO_01 | 721
_
[9 empty] | 722: Vnitřní vodovod | [5 empty] | 130815.56 |  | 0.41399 |  | 0.1278 | _ | 27471.2676 | 158286.8276
[5 empty] | 175 | SP | 871171211 |  | Montáž potrubí z PE100 SDR 11 otevřený výkop svařovaných elektrotvarovkou D 40 x 3,7 mm | m | 20 | 0 | 20 | 59 | 1180 |  | 0 |  | 0 | 21 | 247.8 | 1427.8 |  | SO_01 | 722
[5 empty] | 176 | H | 28613111 |  | Potrubí vodovodní PE100 PN16 SDR11 6 m, 100 m, 40 x 3,7 mm | m | 20 | 0 | 20 | 42.9 | 858 | 0.00042 | 0.0084 |  | 0 | 21 | 180.18 | 1038.18 |  | SO_01 | 722
[5 empty] | 178 | SP | 722130234 |  | Potrubí vodovodní ocelové závitové pozinkované svařované běžné DN 32 | m | 18 | 0 | 18 | 427 | 7686 | 0.00451 | 0.08118 |  | 0 | 21 | 1614.06 | 9300.06 |  | SO_01 | 722
[9 empty] | Požární vodovod |  | 0 | [8 empty] | _
[9 empty] | 5+5+8 |  | 18 | [8 empty] | _
[5 empty] | 179 | SP | 722130235 |  | Potrubí vodovodní ocelové závitové pozinkované svařované běžné DN 40 | m | 5 | 0 | 5 | 503 | 2515 | 0.00518 | 0.0259 |  | 0 | 21 | 528.15 | 3043.15 |  | SO_01 | 722
[5 empty] | 180 | SP | 722131914 |  | Potrubí pozinkované závitové vsazení odbočky do potrubí DN 32 | soubor | 2 | 0 | 2 | 745 | 1490 | 0.00648 | 0.01296 |  | 0 | 21 | 312.9 | 1802.9 |  | SO_01 | 722
[5 empty] | 181 | SP | 722131915 |  | Potrubí pozinkované závitové vsazení odbočky do potrubí DN 40 | soubor | 2 | 0 | 2 | 927 | 1854 | 0.00593 | 0.01186 |  | 0 | 21 | 389.34 | 2243.34 |  | SO_01 | 722
[9 empty] | Napojení na stávající vodovod za HUV |  | 0 | [8 empty] | _
[9 empty] | 1+1 |  | 2 | [8 empty] | _
[5 empty] | 182 | SP | 722131934 |  | Potrubí pozinkované závitové propojení potrubí DN 32 | kus | 2 | 0 | 2 | 407 | 814 | 0.00155 | 0.0031 |  | 0 | 21 | 170.94 | 984.94 |  | SO_01 | 722
[5 empty] | 183 | SP | 722131935 |  | Potrubí pozinkované závitové propojení potrubí DN 40 | kus | 4 | 0 | 4 | 493 | 1972 | 0.00099 | 0.00396 |  | 0 | 21 | 414.12 | 2386.12 |  | SO_01 | 722
[5 empty] | 184 | SP | 722174022 |  | Potrubí vodovodní plastové PPR svar polyfuze PN 20 D 20 x 3,4 mm | m | 40 | 0 | 40 | 254 | 10160 | 0.00078 | 0.0312 |  | 0 | 21 | 2133.6 | 12293.6 |  | SO_01 | 722
[9 empty] | 5+5+3+3+2+2+10+10 |  | 40 | [8 empty] | _
[5 empty] | 185 | SP | 722174023 |  | Potrubí vodovodní plastové PPR svar polyfuze PN 20 D 25 x 4,2 mm | m | 36 | 0 | 36 | 310 | 11160 | 0.00096 | 0.03456 |  | 0 | 21 | 2343.6 | 13503.6 |  | SO_01 | 722
[9 empty] | 8+8+4+4+2+2+4+4 |  | 36 | [8 empty] | _
[5 empty] | 186 | SP | 722174024 |  | Potrubí vodovodní plastové PPR svar polyfuze PN 20 D 32 x5,4 mm | m | 27 | 0 | 27 | 372 | 10044 | 0.00125 | 0.03375 |  | 0 | 21 | 2109.24 | 12153.24 |  | SO_01 | 722
[9 empty] | 2+2+15+6+2 |  | 27 | [8 empty] | _
[5 empty] | 187 | SP | 722174062 |  | Potrubí vodovodní plastové křížení PPR svar polyfuze PN 20 D 20 x 3,4 mm | kus | 12 | 0 | 12 | 186 | 2232 | 0.0007 | 0.0084 |  | 0 | 21 | 468.72 | 2700.72 |  | SO_01 | 722
[5 empty] | 188 | SP | 722174063 |  | Potrubí vodovodní plastové křížení PPR svar polyfuze PN 20 D 25 x 4,2 mm | kus | 10 | 0 | 10 | 210 | 2100 | 0.00091 | 0.0091 |  | 0 | 21 | 441 | 2541 |  | SO_01 | 722
[5 empty] | 189 | SP | 722174064 |  | Potrubí vodovodní plastové křížení PPR svar polyfuze PN 20 D 32 x 5,4 mm | kus | 10 | 0 | 10 | 264 | 2640 | 0.00117 | 0.0117 |  | 0 | 21 | 554.4 | 3194.4 |  | SO_01 | 722
[5 empty] | 190 | SP | 722174072 |  | Potrubí vodovodní plastové kompenzační smyčka PPR svar polyfuze PN 20 D 20 x 3,4 mm | kus | 12 | 0 | 12 | 204 | 2448 | 0.00081 | 0.00972 |  | 0 | 21 | 514.08 | 2962.08 |  | SO_01 | 722
[5 empty] | 191 | SP | 722174073 |  | Potrubí vodovodní plastové kompenzační smyčka PPR svar polyfuze PN 20 D 25 x 4,2 mm | kus | 10 | 0 | 10 | 251 | 2510 | 0.00108 | 0.0108 |  | 0 | 21 | 527.1 | 3037.1 |  | SO_01 | 722
[5 empty] | 192 | SP | 722174074 |  | Potrubí vodovodní plastové kompenzační smyčka PPR svar polyfuze PN 20 D 32 x 5,4 mm | kus | 10 | 0 | 10 | 336 | 3360 | 0.00145 | 0.0145 |  | 0 | 21 | 705.6 | 4065.6 |  | SO_01 | 722
[5 empty] | 193 | SP | 722181242 |  | Ochrana vodovodního potrubí přilepenými tepelně izolačními trubicemi z PE tl do 20 mm DN do 42 mm | m | 126 | 0 | 126 | 99.3 | 12511.8 | 0.00016 | 0.02016 |  | 0 | 21 | 2627.478 | 15139.278 |  | SO_01 | 722
[9 empty] | 27+36+40+18+5 |  | 126 | [8 empty] | _
[5 empty] | 194 | SP | 722190401 |  | Vyvedení a upevnění výpustku do DN 25 | kus | 12 | 0 | 12 | 158 | 1896 |  | 0 |  | 0 | 21 | 398.16 | 2294.16 |  | SO_01 | 722
[5 empty] | 195 | SP | 722212440 |  | Orientační štítky na zeď | soubor | 4 | 0 | 4 | 294 | 1176 | 0.00011 | 0.00044 |  | 0 | 21 | 246.96 | 1422.96 |  | SO_01 | 722
[5 empty] | 196 | SP | 722220152 |  | Nástěnka závitová plastová PPR PN 20 DN 20 x G 1/2 | kus | 12 | 0 | 12 | 127 | 1524 | 0.00017 | 0.00204 |  | 0 | 21 | 320.04 | 1844.04 |  | SO_01 | 722
[5 empty] | 197 | SP | 722230115 |  | Ventil přímý G 6/4 s odvodněním a dvěma závity | kus | 2 | 0 | 2 | 1310 | 2620 | 0.00152 | 0.00304 |  | 0 | 21 | 550.2 | 3170.2 |  | SO_01 | 722
[5 empty] | 198 | SP | 722231076 |  | Ventil zpětný G 6/4 PN 10 do 110°C se dvěma závity | kus | 1 | 0 | 1 | 612 | 612 | 0.0005 | 0.0005 |  | 0 | 21 | 128.52 | 740.52 |  | SO_01 | 722
[5 empty] | 199 | SP | 722231142 |  | Ventil závitový pojistný rohový G 3/4 | kus | 1 | 0 | 1 | 530 | 530 | 0.00041 | 0.00041 |  | 0 | 21 | 111.3 | 641.3 |  | SO_01 | 722
[5 empty] | 200 | SP | 722231204 |  | Ventil redukční mosazný G 5/4 PN 6 do 25°C s 2x vnitřním závitem bez manometru | kus | 1 | 0 | 1 | 4230 | 4230 | 0.00345 | 0.00345 |  | 0 | 21 | 888.3 | 5118.3 |  | SO_01 | 722
[5 empty] | 201 | SP | 722232045 |  | Kohout kulový přímý G 1 PN 42 do 185°C vnitřní závit | kus | 4 | 0 | 4 | 451 | 1804 | 0.0005 | 0.002 |  | 0 | 21 | 378.84 | 2182.84 |  | SO_01 | 722
[5 empty] | 202 | SP | 722232046 |  | Kohout kulový přímý G 5/4 PN 42 do 185°C vnitřní závit | kus | 2 | 0 | 2 | 620 | 1240 | 0.0007 | 0.0014 |  | 0 | 21 | 260.4 | 1500.4 |  | SO_01 | 722
[5 empty] | 203 | SP | 722232044 |  | Kohout kulový přímý G 3/4 PN 42 do 185°C vnitřní závit | kus | 4 | 0 | 4 | 309 | 1236 | 0.00034 | 0.00136 |  | 0 | 21 | 259.56 | 1495.56 |  | SO_01 | 722
[5 empty] | 204 | SP | 722234267 |  | Filtr mosazný G 6/4 PN 16 do 120°C s 2x vnitřním závitem | kus | 1 | 0 | 1 | 733 | 733 | 0.00062 | 0.00062 |  | 0 | 21 | 153.93 | 886.93 |  | SO_01 | 722
[5 empty] | 205 | SP | 722240122 |  | Kohout kulový plastový PPR DN 20 | kus | 8 | 0 | 8 | 269 | 2152 | 0.00075 | 0.006 |  | 0 | 21 | 451.92 | 2603.92 |  | SO_01 | 722
[5 empty] | 207 | SP | 722254126 |  | Hydrantová skříň vnitřní s výzbrojí C 52 s hydrantovým nástavcem a klíčem polyesterová hadice | soubor | 1 | 0 | 1 | 10800 | 10800 | 0.02852 | 0.02852 |  | 0 | 21 | 2268 | 13068 |  | SO_01 | 722
[5 empty] | 208 | SP | 722270104 |  | Sestava vodoměrová závitová G 6/4 | soubor | 1 | 0 | 1 | 5440 | 5440 | 0.00776 | 0.00776 |  | 0 | 21 | 1142.4 | 6582.4 |  | SO_01 | 722
[5 empty] | 209 | SP | 722290226 |  | Zkouška těsnosti vodovodního potrubí závitového do DN 50 | m | 126 | 0 | 126 | 38.1 | 4800.6 | 0.00019 | 0.02394 |  | 0 | 21 | 1008.126 | 5808.726 |  | SO_01 | 722
[5 empty] | 210 | SP | 722290234 |  | Proplach a dezinfekce vodovodního potrubí do DN 80 | m | 126 | 0 | 126 | 33.5 | 4221 | 1e-05 | 0.00126 |  | 0 | 21 | 886.41 | 5107.41 |  | SO_01 | 722
[5 empty] | 211 | SP | 722290822 |  | Přemístění vnitrostaveništní demontovaných hmot pro vnitřní vodovod v objektech výšky do 12 m | t | 0.128 | 0 | 0.128 | 1470 | 188.16 |  | 0 |  | 0 | 21 | 39.5136 | 227.6736 |  | SO_01 | 722
[5 empty] | 212 | SP | 722130801 |  | Demontáž potrubí ocelové pozinkované závitové do DN 25 | m | 60 | 0 | 60 | 51.3 | 3078 |  | 0 | 0.00213 | 0.1278 | 21 | 646.38 | 3724.38 |  | SO_01 | 722
[5 empty] | 213 | SUB | X72205 |  | Cirkulační čerpadlo TV DN 20 , napojeno na MaR plynového kotle, D+M | kus | 1 | 0 | 1 | 5000 | 5000 |  | 0 |  | 0 | 21 | 1050 | 6050 |  | SO_01 | 722
_
[9 empty] | 725: Zařizovací předměty | [5 empty] | 86558.6 |  | 0.05794 |  | 0.1614 | _ | 18177.306 | 104735.906
[5 empty] | 171 | SP | 725980123 |  | Dvířka 30/30 | kus | 26 | 0 | 26 | 128 | 3328 | 0.00031 | 0.00806 |  | 0 | 21 | 698.88 | 4026.88 |  | SO_01 | 725
[9 empty] | Kanalizace |  | 0 | [8 empty] | _
[9 empty] | 10 |  | 10 | [8 empty] | _
[9 empty] | Vodovod |  | 0 | [8 empty] | _
[9 empty] | 16 |  | 16 | [8 empty] | _
[5 empty] | 189 | SUB | X72501 |  | Umyvadlo MRAMORIT Brazil, integrované do desky, tl. 180 mm, - umyvadlo bílé odstín Uni Glanz Alpinweiss, baterie chrom, sifon chrom, D+M | kus | 2 | 0 | 2 | 4500 | 9000 |  | 0 |  | 0 | 21 | 1890 | 10890 |  | SO_01 | 725
[5 empty] | 189 | SUB | X72502 |  | Umyvadlová baterie JIKA Mio 169 mm pro umyvadlo Mramorit Brazil, D+M | kus | 2 | 0 | 2 | 4500 | 9000 |  | 0 |  | 0 | 21 | 1890 | 10890 |  | SO_01 | 725
[5 empty] | 189 | SUB | X72503 |  | WC Závěsné JIKA Mio-N, keramické, sedátko JIKA Mio-N Softclose duroplast, Tlačítko splachovací - Geberit Sigma10 - lesklý chrom, komplet D+M | kus | 3 | 0 | 3 | 4500 | 13500 |  | 0 |  | 0 | 21 | 2835 | 16335 |  | SO_01 | 725
[5 empty] | 189 | SUB | X72504 |  | umyvadlový sifon JIKA Mio chrom, D+M | kus | 2 | 0 | 2 | 4500 | 9000 |  | 0 |  | 0 | 21 | 1890 | 10890 |  | SO_01 | 725
[5 empty] | 189 | SUB | X72505 |  | Nástěnná baterie pro výlevku JIKA Tals 210 mm, D+M | kus | 1 | 0 | 1 | 4250 | 4250 |  | 0 |  | 0 | 21 | 892.5 | 5142.5 |  | SO_01 | 725
[5 empty] | 189 | SUB | X72506 |  | Nádržka vysokopoložená včetně propojovacího potrubí, D+M | kus | 1 | 0 | 1 | 3100 | 3100 |  | 0 |  | 0 | 21 | 651 | 3751 |  | SO_01 | 725
[5 empty] | 195 | SP | 725821328 |  | Baterie dřezové stojánkové pákové s vytahovací sprškou | soubor | 1 | 0 | 1 | 4580 | 4580 | 0.0018 | 0.0018 |  | 0 | 21 | 961.8 | 5541.8 |  | SO_01 | 725
[5 empty] | 196 | SP | 725311121 |  | Dřez jednoduchý nerezový se zápachovou uzávěrkou s odkapávací plochou 560x480 mm a miskou | soubor | 1 | 0 | 1 | 2500 | 2500 | 0.00494 | 0.00494 |  | 0 | 21 | 525 | 3025 |  | SO_01 | 725
[5 empty] | 210 | SP | 725319111 |  | Montáž dřezu ostatních typů | soubor | 1 | 0 | 1 | 761 | 761 | 0.00044 | 0.00044 |  | 0 | 21 | 159.81 | 920.81 |  | SO_01 | 725
[5 empty] | 214 | SP | 725813111 |  | Ventil rohový bez připojovací trubičky nebo flexi hadičky G 1/2 | soubor | 12 | 0 | 12 | 196 | 2352 | 0.0003 | 0.0036 |  | 0 | 21 | 493.92 | 2845.92 |  | SO_01 | 725
[5 empty] | 216 | SP | 725121525 |  | Pisoárový záchodek automatický s radarovým senzorem, JIKA Golem, radarová elektronika na montážní - liště | soubor | 1 | 0 | 1 | 10200 | 10200 | 0.01808 | 0.01808 |  | 0 | 21 | 2142 | 12342 |  | SO_01 | 725
[5 empty] | 217 | H | 55144024 |  | Zdroj pro splachovač pisoáru1 ks pisoáru | kus | 1 | 0 | 1 | 1170 | 1170 | 0.0018 | 0.0018 |  | 0 | 21 | 245.7 | 1415.7 |  | SO_01 | 725
[5 empty] | 218 | SP | 725331111 |  | Výlevka bez výtokových armatur keramická se sklopnou plastovou mřížkou 425 mm - Jika Mira | soubor | 1 | 0 | 1 | 5590 | 5590 | 0.0147 | 0.0147 |  | 0 | 21 | 1173.9 | 6763.9 |  | SO_01 | 725
[5 empty] | 219 | H | 55147040 |  | Splachovač pisoárů automatický SLP 02KZ s montážní krabicí a integrovaným zdrojem | kus | 1 | 0 | 1 | 4510 | 4510 | 0.0013 | 0.0013 |  | 0 | 21 | 947.1 | 5457.1 |  | SO_01 | 725
[5 empty] | 220 | SP | 725110811 |  | Demontáž klozetů splachovací s nádrží | soubor | 4 | 0 | 4 | 163 | 652 |  | 0 | 0.01933 | 0.07732 | 21 | 136.92 | 788.92 |  | SO_01 | 725
[5 empty] | 221 | SP | 725111131 |  | Splachovač nádržkový plastový vysokopoložený | soubor | 1 | 0 | 1 | 2380 | 2380 | 0.00322 | 0.00322 |  | 0 | 21 | 499.8 | 2879.8 |  | SO_01 | 725
[5 empty] | 222 | SP | 725210821 |  | Demontáž umyvadel bez výtokových armatur | soubor | 4 | 0 | 4 | 107 | 428 |  | 0 | 0.01946 | 0.07784 | 21 | 89.88 | 517.88 |  | SO_01 | 725
[5 empty] | 223 | SP | 725820801 |  | Demontáž baterie nástěnné do G 3 / 4 | soubor | 4 | 0 | 4 | 64.4 | 257.6 |  | 0 | 0.00156 | 0.00624 | 21 | 54.096 | 311.696 |  | SO_01 | 725
_
[9 empty] | 726: Instalační prefabrikáty | [5 empty] | 47180 |  | 0.0772 |  | 0 | _ | 9907.8 | 57087.8
[5 empty] | 191 | SP | 726131041 |  | Instalační předstěna - klozet závěsný v 1120 mm s ovládáním zepředu do lehkých stěn s kovovou kcí | soubor | 4 | 0 | 4 | 9890 | 39560 | 0.01865 | 0.0746 |  | 0 | 21 | 8307.6 | 47867.6 |  | SO_01 | 726
[5 empty] | 193 | SP | 726191002 |  | Souprava pro předstěnovou montáž | soubor | 4 | 0 | 4 | 676 | 2704 | 0.0005 | 0.002 |  | 0 | 21 | 567.84 | 3271.84 |  | SO_01 | 726
[5 empty] | 194 | SP | 726191001 |  | Zvukoizolační souprava pro klozet a bidet | soubor | 4 | 0 | 4 | 282 | 1128 | 0.00015 | 0.0006 |  | 0 | 21 | 236.88 | 1364.88 |  | SO_01 | 726
[5 empty] | 215 | SP | 726111204 |  | Instalační předstěna - montáž klozetu do masivní zděné kce | soubor | 4 | 0 | 4 | 947 | 3788 |  | 0 |  | 0 | 21 | 795.48 | 4583.48 |  | SO_01 | 726
_
_
_

## Figury
Figura | Výraz | Hodnota | Popis