## List1
NABÍDKA 4247-17-4-4
Návrh proveden programem E-CONFIG 3.4.3. Databáze 2017.08.1, platnost dat od 01.08.2017
| Zpracoval: |  |  | Příjemce materiálu:
OPTIMA spol.s.r.o.
Žižkova 738
566 01 Vysoké Mýto
|  | IČO: |  |  | IČO:
|  | DIČ: |  |  | DIČ:
|  | Banka: |  |  | Banka:
|  | Číslo účtu: |  |  | Číslo účtu:
Ing. Shejbal
|  | Telefon: 465 420 911 |  |  | Telefon:
|  | E-mail: info@optima-vm.cz |  |  | E-mail:
| Soubory: |  |  | Projekt:
|  | Český Brod.ECFX |  |  | Stavební úpravy budovy čp.1 na parcele č.st.7 v Česském Brodě
|  | Specifikace RS 3_bez cen.XLS |  |  | 4247-17-4-4
| Poznámka: |  |  | Datum:
|  | Inv:Město Česský Brod, Husovo náměstí 70 |  |  | 12.7.2017
|  | Sumarizovaný seznam |  |  | Platnost: 12 dní (do 24.07.2017)
|  | (počty kusů NEBYLY zaokrouhleny na násobky základní objednací jednotky) |  |  | Splatnost: dle rámcové smlouvy
Poř. | Popis |  | Typové označení |  |  | Objednací číslo | Počet kusů celkem | Celková koncová cena [Kč]
Rozváděč RS 3
1 | Rám s dveřmi, otočný zámek, montáž POD omítku, šedá, ŠxV=635x760, IP30 |  | BP-U-3S-600/7 |  |  | 111154 | 1 | 0
2 | Bočnice, V=650 |  | BPZ-MSW-7 |  |  | 293407 | 1 | 0
3 | Západka pro bočnici BPZ-MSW |  | BPZ-SNAP |  |  | 116677 | 1 | 0
4 | Ochranný kryt, ŠxVxH=635x760x240 |  | BPZ-WB3S-600/7/2 |  |  | 111128 | 1 | 0
5 | Schránka na dokumentaci A4 |  | LAB-BAG_A4 |  |  | 107913 | 1 | 0
6 | DIN lišta hliníková, šířka skříně = 600, šířka lišty = 488 |  | BPZ-DINR24-600 |  |  | 293595 | 4 | 0
7 | Upevňovací úchytka s vodivým propojení (zelená) |  | BEL01 |  |  | 275200 | 2 | 0
8 | Upevňovací úchytka celoplastová (bílá) |  | BEL12 |  |  | 275199 | 2 | 0
9 | Krycí deska, s výřezem 45mm, plechová, šedá, Š=600, V=150 |  | BPZ-FP-600/150-45 |  |  | 286684 | 4 | 0
10 | Krycí deska, bez výřezu, plechová, šedá, Š=600, V=50 |  | BPZ-FP-600/050-BL |  |  | 286681 | 1 | 0
11 | Záslepka pro výřezy 45mm, 6 modulů TE, bílá, lámatelná po 8,75mm (1/2TE) |  | BS-6MB-WH |  |  | 178978 | 8 | 0
12 | Chránič Ir=250A, typ AC, 4-pól, Idn=0.03A, In=40A |  | PF7-40/4/003 |  |  | 263586 | 3 | 0
13 | Jistič PL7, char B, 1-pólový, Icn=10kA, In=6A |  | PL7-B6/1 |  |  | 262673 | 3 | 0
14 | Jistič PL7, char B, 1-pólový, Icn=10kA, In=10A |  | PL7-B10/1 |  |  | 262674 | 11 | 0
15 | Jistič PL7, char B, 1-pólový, Icn=10kA, In=16A |  | PL7-B16/1 |  |  | 262676 | 19 | 0
16 | Svodič přepětí třídy T1+T2 (B+C), 4pól sada pro TN-S |  | SPBT12-280/4 |  |  | 158331 | 1 | 0
17 | Hlavní vypínač, 3-pól, In=40A |  | IS-40/3 |  |  | 276272 | 1 | 0
18 | Demo: Přídavek na montáž přístrojů 1 |  | Mont DevM 0.5 |  |  |  | 1 | 0
| Cena celkem včetně slevy [Kč] | [6 empty] | 0
| Sazba DPH základní (A) 21% [Kč] | [6 empty] | 0
| Cena celkem včetně slevy + Sazba DPH základní (A) [Kč] | [6 empty] | 0
Sumarizovaný seznam (počty kusů NEBYLY zaokrouhleny na násobky základní objednací jednotky)
Zvýrazněné položky - počet kusů neodpovídá základní objednací jednotce.
Zobrazení cen vypnuto.