## List1
Technické parametry předmětu veřejné zakázky
"POŘÍZENÍ SHRNOVAČE KLESTU A VYVÁŽECÍHO VLEKU PRO MĚSTO ČESKÝ BROD"
Pořízení 1ks vyvážecího vleku s hydraulickou rukou:
TECHNICKÝ PARAMETR - vyvážecí vlek | ANO | NE
průměr ložné plochy min. 2,85 m2
natáčení oje pístnicí
minimální šířka vleku 2360 mm
minimální délka ložné plochy 4000 mm
pneumatické brzdy na 4 kola (2-hadicové)
zámek klanic
TECHNICKÝ PARAMETR - hydraulická ruka
minimální dosah 8,5 m
minimální zvedací moment 83 kNm
teleskopický výsuv min. 3,4 m
zdvih na plném výsuvu bez drapáku a rotátoru min. 600 kg
zdvih ve 4 m bez drapáku a rotátoru min 1400 kg
možnost otáčení min. 380°
hmotnost jeřábu bez nohou a, drapáku a rotátoru max. 1300 kg
naviják s rádiovým řízením
dvojitá brzda rotátoru
TECHNICKÝ PARAMETR - shrnovač klestu
přidržovač klestu
pracovní šířka min. 2200 mm
min. 5 prstů s vyměnitelnými plazy
min. 2 podpůrné nohy
maximální hmotnost 850 kg
Záruka
3 roky
Termín dodánÍ
Maximálně 6 měsíců od účinnosti smlouvy
V případě, že zadávací podmínky veřejné zakázky obsahují požadavky nebo odkazy na obchodní firmy, názvy nebo jména a příjmení, specifická označení zboží a služeb, které platí pro určitou osobu, popřípadě její organizační složku, za příznačné, patenty, ochranné známky nebo označení původu, je tím definován minimální požadovaný standard a zadavatel umožňuje pro plnění veřejné zakázky použití i jiných, kvalitativně a technicky obdobných (ekvivalentních) řešení, nikoli horších.