## Kryci list
Výkaz výměr
Zakázka
Číslo zakázky | ČBROD-2023-03
Zakázka | Periodická údržba koruny zdiva V kurtiny měststského opevnění města Český Brod
Klasifikace
Fáze | Příprava realizace
Komentář
Verze
Popis | Nabídka
Komentář | Zpracováno v soustavě ÚRS CÚ 2022/I
Firmy
Typ Firmy | Název
Investor | Město Český Brod
Uživatelé
Význam (funkce) | Jméno

## Rekapitulace
Zakázka:
_ | Periodická údržba koruny zdiva V kurtiny měststského opevnění města Český Brod
15 | Popis | Cena | Hmotnost | DPH | Cena s DPH
#N/A
SO_01: Periodická údržba koruny zdiva V kurtiny měststského opevnění
009: Ostatní konstrukce a práce
099: Přesun hmot HSV
V01: Průzkumné, geodetické a projektové práce
V03: Zařízení staveniště
V06: Územní vlivy
0 | Celkem (bez DPH) | 0
| DPH | 0
0
0
| Celkem (včetně DPH) | 0

## Zakazka
[5 empty] | Poř. | Typ | Kód | Alter. kód | Popis | MJ | Výměra bez ztr. | Ztratné | Výměra | Jedn. cena | Cena | Jedn. hmotn. | Hmotnost | Jedn. suť | Suť | Sazba DPH | DPH | Cena s DPH | Komentář | Objekt | Oddíl
[9 empty] | SO_01: Periodická údržba koruny zdiva V kurtiny měststského opevnění | [5 empty] | 0 |  | 0 |  | 0 | _ | 0 | 0
[9 empty] | 009: Ostatní konstrukce a práce | [5 empty] | 0 |  | 0 |  | 0 | _ | 0 | 0
##T2##N_Catalog_catGUID | ##T2##PRO_ITEM_catID | ##T2##PRO_ITEM_iteCode | ##T2##PRO_ITEM_szvCode | ##T2##PRO_ITEM_tevCode | 1 | SP | 6211251R1 |  | Vyplnění spár ve svrchní ploše koruny zdiva kamennými klínky a maltou na bázi hydraulického vápna | m2 | 16.5 | 0 | 16.5 | 0 | 0 |  | 0 |  | 0 | 15 | 0 | 0 |  | SO_01 | 009
[5 empty] | 2 | SP | 6211251R2 |  | vyplnění spár ve svislých plochách koruny zdiva kamennými klínky a maltou na bázi hydraul. vápna - Vzdhled spárování - struktura malty, hloubka spárování bude odpovídat vzhledu okolního zdiva | m2 | 56 | 0 | 56 | 0 | 0 |  | 0 |  | 0 | 15 | 0 | 0 |  | SO_01 | 009
[5 empty] | 3 | SP | 941111131 |  | Montáž lešení řadového trubkového lehkého s podlahami zatížení do 200 kg/m2 š od 1,2 do 1,5 m v do 10 m | m2 | 168 | 0 | 168 | 0 | 0 |  | 0 |  | 0 | 15 | 0 | 0 |  | SO_01 | 009
[5 empty] | 4 | SP | 941111231 |  | Příplatek k lešení řadovému trubkovému lehkému s podlahami š 1,5 m v 10 m za první a ZKD den použití | m2 | 15120 | 0 | 15120 | 0 | 0 |  | 0 |  | 0 | 15 | 0 | 0 |  | SO_01 | 009
[9 empty] | 168*90 |  | 15120 | [8 empty] | _
[5 empty] | 5 | SP | 941111831 |  | Demontáž lešení řadového trubkového lehkého s podlahami zatížení do 200 kg/m2 š od 1,2 do 1,5 m v do 10 m | m2 | 168 | 0 | 168 | 0 | 0 |  | 0 |  | 0 | 15 | 0 | 0 |  | SO_01 | 009
[5 empty] | 6 | SP | 9851323R1 |  | Pročištění spár svrchní plochy koruny zdiva - mechanické odstranění poškozených nebo destruovaných - výplní spár, pročištění tlakovým vzduchem | m2 | 16.5 | 0 | 16.5 | 0 | 0 |  | 0 |  | 0 | 15 | 0 | 0 |  | SO_01 | 009
[5 empty] | 7 | SP | 9851323R2 |  | Pročištění spár svislých ploch - mech. odstranění poškozených nebo destr.výplní spár (cca 1 m dolů) - od svrchní plochy koruny zdiva - nově vyspárovaný úsek, pročištění tlakovým vzduchem | m2 | 56 | 0 | 56 | 0 | 0 |  | 0 |  | 0 | 15 | 0 | 0 |  | SO_01 | 009
[5 empty] | 8 | SP | 9851323R3 |  | Výměny zcela rozpadlých kusů kamene ve svrchní ploše koruny zdiva- náhrada novým mat. odpovídajícího - vzhledu - osaz. na maltu na bázi hydraul vápna s doklínkováním úlomky kamene - dozdění do pův. tvaru | m3 | 6 | 0 | 6 | 0 | 0 |  | 0 |  | 0 | 15 | 0 | 0 |  | SO_01 | 009
[5 empty] | 9 | SP | 985900R01 |  | Restaurování vstupního portálu - obnova spárování, konzervace omítkových ploch, lokální tvarové - a barevné retuše | kpl | 1 | 0 | 1 | 0 | 0 |  | 0 |  | 0 | 15 | 0 | 0 |  | SO_01 | 009
_
[9 empty] | 099: Přesun hmot HSV | [5 empty] | 0 |  | 0 |  | 0 | _ | 0 | 0
[5 empty] | 1 | SP | 998153131 |  | Přesun hmot pro samostatné zdi a valy zděné z cihel, kamene, tvárnic nebo monolitické v do 12 m | t | 4 | 0 | 4 | 0 | 0 |  | 0 |  | 0 | 15 | 0 | 0 |  | SO_01 | 099
_
[9 empty] | V01: Průzkumné, geodetické a projektové práce | [5 empty] | 0 |  | 0 |  | 0 | _ | 0 | 0
[5 empty] | 1 | ON | 013294000 |  | Ostatní dokumentace - restaurátorská zpráva - 2 paré + elektronicky | kpl | 1 | 0 | 1 | 0 | 0 |  | 0 |  | 0 | 15 | 0 | 0 |  | SO_01 | V01
_
[9 empty] | V03: Zařízení staveniště | [5 empty] | 0 |  | 0 |  | 0 | _ | 0 | 0
[5 empty] | 1 | ON | 030001000 |  | Zařízení staveniště (WC, místo meziskládky, přístup) | Kč | 1 | 0 | 1 | 0 | 0 |  | 0 |  | 0 | 15 | 0 | 0 |  | SO_01 | V03
_
[9 empty] | V06: Územní vlivy | [5 empty] | 0 |  | 0 |  | 0 | _ | 0 | 0
[5 empty] | 1 | ON | 065002000 |  | Mimostaveništní doprava materiálů | Kč | 1 | 0 | 1 | 0 | 0 |  | 0 |  | 0 | 15 | 0 | 0 |  | SO_01 | V06
_
_
_

## Figury (hidden)
Figura | Výraz | Hodnota | Popis