## Krycí list
SLEPÝ POLOŽKOVÝ ROZPOČET
Rozpočet |  | 01 | Budova spisovny - Etapa 4 | JKSO |  | Budova spisovny
Objekt |  | Název objektu |  | SKP
01 |  | st. poz. 1627, Český Brod |  | Měrná jednotka |  |  | st. poz. 1627, Český Brod
Stavba |  | Název stavby |  | Počet jednotek
004 |  | Budova spisovny |  | Náklady na m.j. |  |  | Budova spisovny
Projektant |  |  |  | Typ rozpočtu
Objednatel
Dodavatel |  |  |  | Zakázkové číslo
Rozpočtoval |  |  |  | Počet listů
Rozpis ceny
| Název |  |  |  | Celkem
| HSV |  |  |  | 0
| PSV |  |  |  | 0
| MON |  |  |  | 0
| Vedlejší náklady | 0 | % |  | 0
| Ostatní náklady | 0 | % |  | 0
| Celkem |  |  |  | 0
Vypracoval |  |  | Za zhotovitele | Za objednatele
Jméno : |  |  | Jméno : | Jméno :
Datum : |  |  | Datum : | Datum :
Podpis : |  |  | Podpis: | Podpis:
Základ pro DPH |  | 15 | % | 0
DPH |  | 15 | % | 0
Základ pro DPH |  | 21 | % | 0
DPH |  | 21 | % | 0
Zaokrouhlení |  |  |  | 0
CENA ZA OBJEKT CELKEM |  |  |  | 0
Popis :

## Rekapitulace
Stavba : |  | 004 Budova spisovny |  | Rozpočet : | 01
Objekt : |  | 01 st. poz. 1627, Český Brod |  | Budova spisovny - Etapa 4
REKAPITULACE DÍLŮ
Stavební díl |  |  | Typ dílu |  |  | Celkem
1 | Zemní práce |  | HSV |  |  | 0
2 | Základy a zvláštní zakládání |  | HSV |  |  | 0
46 | Zpevněné plochy |  | HSV |  |  | 0
5 | Komunikace |  | HSV |  |  | 0
62 | Úpravy povrchů vnější |  | HSV |  |  | 0
91 | Doplňující práce na komunikaci |  | HSV |  |  | 0
96 | Bourání konstrukcí |  | HSV |  |  | 0
97 | Prorážení otvorů |  | HSV |  |  | 0
99 | Staveništní přesun hmot |  | HSV |  |  | 0
711 | Izolace proti vodě |  | PSV |  |  | 0
712 | Živičné krytiny |  | PSV |  |  | 0
713 | Izolace tepelné |  | PSV |  |  | 0
762 | Konstrukce tesařské |  | PSV |  |  | 0
763 | Dřevostavby |  | PSV |  |  | 0
764 | Konstrukce klempířské |  | PSV |  |  | 0
765 | Krytiny tvrdé |  | PSV |  |  | 0
767 | Konstrukce zámečnické |  | PSV |  |  | 0
783 | Nátěry |  | PSV |  |  | 0
020 | Elektromontáže |  | MON |  |  | 0
PD | Dokumentace skutečného provedení |  | PD |  |  | 0
096 | Přesuny suti a vybouraných hmot |  | HSV |  |  | 0
| CELKEM OBJEKT |  |  |  |  | 0

## VzorPolozky (hidden)
Položkový rozpočet
S:
O:
R:
P.č. | Číslo položky | Název položky | MJ | množství | cena / MJ | celkem

## Položky
Slepý položkový rozpočet
S: | 004 | Budova spisovny - Etapa 4
O: | 01 | st. poz. 1627, Český Brod
R: | 01 | Budova spisovny
P.č. | Číslo položky | Název položky | MJ | množství | cena / MJ | celkem
Díl: | 1 | Zemní práce |  |  | 0
1 | 113107520R00 | Odstranění podkladu pl. 50 m2,kam.drcené tl.20 cm | m2 | 31.545 |  | 0
|  | okolo soklu-živice : (20,8+5,8+8,9+16,9+8,9+8,8)*0,45 |  | 31.545
2 | 113108312R00 | Odstranění podkladu pl.do 50 m2, živice tl. 12 cm | m2 | 31.545 |  | 0
|  | okolo soklu-živice : (20,8+5,8+8,9+16,9+8,9+8,8)*0,45 |  | 31.545
3 | 139601101R00 | Ruční výkop jam, rýh a šachet v hornině tř. 1 - 2 | m3 | 19.5075 |  | 0
|  | okolo soklu-živice : (20,8+5,8+8,9+16,9+8,9+8,8)*0,45*0,30 |  | 9.4635
|  | okolo soklu-terén : 18,6*2*0,45*0,6 |  | 10.044
4 | 162701105R00 | Vodorovné přem. výkopku z hor.1-4 do 10000 m | m3 | 25.817 |  | 0
|  | e 4 kame okap ch : 31,545*0,2 |  | 6.309
|  | e 4 výkopek zemina : 19,508 |  | 19.508
5 | 167101101R00 | Nakládání výkopku z hor.1-4 v množství do 100 m3 | m3 | 25.817 |  | 0
6 | 171201201R00 | Uložení sypaniny na skl.-modelace na výšku přes 2m | m3 | 25.817 |  | 0
7 | 199000002R00 | Poplatek za skládku horniny 1- 4 | m3 | 25.817 |  | 0
Díl: | 2 | Základy a zvláštní zakládání |  |  | 0
8 | 212532111R00 | Lože trativodu z kameniva hrub.drceného,16-32 mm, kamenivo okolo soklu objektu | m3 | 24.1425 |  | 0
|  | okolo soklu-terén : 18,6*2*0,45*0,5 |  | 8.37
|  | okolo soklu-živice : (20,8+5,8+8,9+16,9+8,9+8,8)*0,45*0,5 |  | 15.7725
Díl: | 46 | Zpevněné plochy |  |  | 0
9 | 46 NC01 | Vyčištění a oprava stávající zpevněné plochy | m2 | 152.1 |  | 0
|  | e 4 : 16,9*9,0 |  | 152.1
Díl: | 5 | Komunikace |  |  | 0
10 | 596811111RT4 | Kladení dlaždic kom.pro pěší, lože z kameniva těž., včetně dlaždic betonových HBB 40/40/5 cm | m2 | 43.88 |  | 0
|  | okolo soklu-terén : 19,4*2*0,4 |  | 15.52
|  | okolo soklu-živice : (20,8+5,8+8,9+16,9+8,9+8,8+0,8)*0,4 |  | 28.36
Díl: | 62 | Úpravy povrchů vnější |  |  | 0
11 | 602022187R00 | Omítka stěn tenkovrstvá silikonová Baumit světlá, tl. 1.5 mm | m2 | 414.82 |  | 0
|  | podél žlabu : (8,5+16,4+8,5)*(0,15+0,45) |  | 20.04
|  | fasáda plocha : 364,93 |  | 364.93
|  | ostění : 29,85 |  | 29.85
12 | 620991121R00 | Zakrývání výplní vnějších otvorů z lešení | m2 | 58.26 |  | 0
|  | otvory fasáda : (21*1,5*1,5+0,6*1,2+1,0*2,1*2+1,45*2,1*2) |  | 58.26
13 | 622311510R00 | Izolace suterénu Baumit XPS tl. 50 mm, bez PÚ | m2 | 69.9 |  | 0
|  | sokl fasády : (18,35*2+31,15*2+8,75*2)*0,6 |  | 69.9
14 | 622311133RV1 | Zateplovací systém Baumit, fasáda, EPS F tl.120 mm, zakončený stěrkou s výztužnou tkaninou | m2 | 364.93 |  | 0
|  | fasáda plocha : (5,85+8,9+18,35*2+31,4)*3,8+(8,75*2+16,9)*3,15 |  | 423.19
|  | odpočet otvory : -(21*1,5*1,5+0,6*1,2+1,0*2,1*2+1,45*2,1*2) |  | -58.26
15 | 622311153RV1 | Zateplovací systém Baumit, ostění, EPS F tl. 30 mm, zakončený stěrkou s výztužnou tkaninou | m2 | 29.85 |  | 0
|  | ostění : (21*1,5*3+0,6+1,2*2+1,45*2+2,1*4+1,1*2+2,1*4)*0,25 |  | 29.85
16 | 622311563R00 | Zateplovací systém Baumit, parapet, XPS tl. 30 mm | m2 | 8.025 |  | 0
|  | parapet zatepl : (21*1,5+0,6)*0,25 |  | 8.025
17 | 622311013R00 | Soklová lišta hliník KZS Baumit tl. 120 mm | m | 117.75 |  | 0
|  | fasáda plocha : (5,85+8,9+18,6*2+31,4+8,75*2+16,9) |  | 117.75
18 | 622422211R00 | Oprava vnějších omítek vápen. hladk. II, do 20 % | m2 | 394.055 |  | 0
|  | podklad fasády : 394,055 |  | 394.055
19 | 622432111R00 | Omítka stěn dekorativní Terra-marmolit jemnozrnná | m2 | 29.125 |  | 0
|  | sokl fasády : (18,35*2+31,15*2+8,75*2)*0,25 |  | 29.125
20 | 622481211RT2 | Montáž výztužné sítě (perlinky) do stěrky-stěny, včetně výztužné sítě a stěrkového tmelu Baumit | m2 | 89.94 |  | 0
|  | podél žlabu : (8,5+16,4+8,5)*(0,15+0,45) |  | 20.04
|  | sokl fasády : (18,35*2+31,15*2+8,75*2)*0,6 |  | 69.9
Díl: | 91 | Doplňující práce na komunikaci |  |  | 0
21 | 919735113R00 | Řezání stávajícího živičného krytu tl. 10 - 15 cm | m | 70.1 |  | 0
|  | okolo soklu : (20,8+5,8+8,9+16,9+8,9+8,8) |  | 70.1
Díl: | 96 | Bourání konstrukcí |  |  | 0
22 | 965043341R00 | Bourání podkladů bet., potěr tl. 10 cm, nad 4 m2 | m3 | 34.3512 |  | 0
|  | střecha : (5,8*18,5+16,4*9,6+8,9*18,5)*0,08 |  | 34.3512
23 | 965082933R00 | Odstranění násypu tl. do 20 cm, plocha nad 2 m2 | m3 | 85.878 |  | 0
|  | střecha : (5,8*18,5+16,4*9,6+8,9*18,5)*0,2 |  | 85.878
Díl: | 97 | Prorážení otvorů |  |  | 0
24 | 978015231R00 | Otlučení omítek vnějších MVC v složit.1-4 do 20 % | m2 | 394.055 |  | 0
|  | fasáda : 364,93 |  | 364.93
|  | sokl část : 29,125 |  | 29.125
Díl: | 99 | Staveništní přesun hmot |  |  | 0
25 | 999281105R00 | Přesun hmot pro opravy a údržbu do výšky 6 m | t | 38.526 |  | 0
Díl: | 711 | Izolace proti vodě |  |  | 0
26 | 711132101R00 | Izol. proti vlhkosti svislá pásy na sucho, geotextilie | m2 | 91.205 |  | 0
|  | okolo soklu-terén : 18,6*2*(0,45+0,4) |  | 31.62
|  | okolo soklu-živice : (20,8+5,8+8,9+16,9+8,9+8,8)*(0,45+0,4) |  | 59.585
27 | 69366198R | Geotextilie FILTEK 300 g/m2 š. 200cm 100% PP | m2 | 98.5014 |  | 0
|  | okolo zatepl soklu : 91,205*1,08 |  | 98.5014
28 | 998711201R00 | Přesun hmot pro izolace proti vodě, výšky do 6 m | % | 0 | 0 | 0
Díl: | 712 | Živičné krytiny |  |  | 0
29 | 712300833R00 | Odstranění živičné krytiny střech do 10° 3vrstvé | m2 | 453.86 |  | 0
|  | střecha krytina : (6,2*18,8+16,6*9,9+9,2*18,8) |  | 453.86
30 | 712371801R00 | Povlaková krytina střech do 10°, fólií PVC | m2 | 453.86 |  | 0
|  | střecha krytina : (6,2*18,8+16,6*9,9+9,2*18,8) |  | 453.86
31 | 712378002R00 | Atiková okapnice VIPLANYL RŠ 200 mm - K07 | m | 82 |  | 0
32 | 712378004R00 | Okapnice - lišta VIPLANYL RŠ 250 mm - K08 | m | 33.5 |  | 0
33 | 712378005R00 | Stěnová lišta vyhnutá VIPLANYL RŠ 70 mm | m | 82 |  | 0
34 | 712378008R00 | Kačírková lišta VIPLANYL - K09, pro vrstvu kameniva tl. 60 mm | m | 33.5 |  | 0
35 | 712391171R00 | Povlaková krytina střech do 10°, podklad. textilie | m2 | 453.86 |  | 0
|  | střecha krytina : (6,2*18,8+16,6*9,9+9,2*18,8) |  | 453.86
36 | 712391172R00 | Povlaková krytina střech do 10°, ochran. textilie | m2 | 453.86 |  | 0
37 | 712391382RZ1 | Násyp z hrubého kameniva frakce 16 - 22, tl. 5 cm, tl. 5cm - včetně dodávky kameniva | m2 | 429.39 |  | 0
|  | střecha : (5,8*18,5+16,4*9,6+8,9*18,5) |  | 429.39
38 | 712391482RZ1 | Příplatek za další 1 cm tloušťky násypu, tl. 1 cm - včetně dodávky kameniva | m2 | 429.39 |  | 0
39 | 712391587R00 | Rozprostření pásů nebo fólie na ploché střeše, parozábrana | m2 | 446.5656 |  | 0
|  | střecha : (5,8*18,5+16,4*9,6+8,9*18,5)*1,04 |  | 446.5656
40 | 28322103.AR | Fólie Fatrafol 810 tl.1,5, š. 1300 mm střešní šedá | m2 | 490.1688 |  | 0
|  | 453,86*1,08 |  | 490.1688
41 | 28322108.AR | Fólie Fatrapar E tl.0,2x4000 mm zábrana parotěsná | m2 | 482.2913 |  | 0
|  | 446,566*1,08 |  | 482.2913
42 | 69366198R | Geotextilie FILTEK 300 g/m2 š. 200cm 100% PP | m2 | 490.1688 |  | 0
|  | 453,86*1,08 |  | 490.1688
43 | 69366202R | Geotextilie GUTTATEX 300 g/m2 š. 200 cm PES | m2 | 490.1688 |  | 0
|  | 453,86*1,08 |  | 490.1688
44 | 998712201R00 | Přesun hmot pro povlakové krytiny, výšky do 6 m | % | 0 | 0 | 0
Díl: | 713 | Izolace tepelné |  |  | 0
45 | 713141151R00 | Izolace tepelná střech kladená na sucho 1vrstvá, výměra pro dvě pokládky | m2 | 858.78 |  | 0
|  | střecha : (5,8*18,5+16,4*9,6+8,9*18,5)*2 |  | 858.78
46 | 713191100R00 | Položení separační fólie | m2 | 429.39 |  | 0
|  | střecha : (5,8*18,5+16,4*9,6+8,9*18,5) |  | 429.39
47 | 28375705R | Deska izolační stabilizov. EPS 150S 1000 x 500 mm | m3 | 70.7635 |  | 0
|  | střecha : (5,8*18,5+16,4*9,6+8,9*18,5)*0,16*1,03 |  | 70.7635
48 | 28375972R | Deska - klín spádový EPS 150 S Stabil | m3 | 35.3817 |  | 0
|  | střecha : (5,8*18,5+16,4*9,6+8,9*18,5)*(0+0,16)/2*1,03 |  | 35.3817
49 | 69366198R | Geotextilie FILTEK 300 g/m2 š. 200cm 100% PP | m2 | 463.7412 |  | 0
|  | 429,39*1,08 |  | 463.7412
50 | 998713201R00 | Přesun hmot pro izolace tepelné, výšky do 6 m | % | 0 | 0 | 0
Díl: | 762 | Konstrukce tesařské |  |  | 0
51 | 762311103R00 | Montáž kotevních želez, příložek, patek, táhel | kus | 20 |  | 0
|  | 5+10+5 |  | 20
52 | 762332120R00 | Montáž vázaných krovů pravidelných do 224 cm2 | m | 33.4 |  | 0
|  | dřev hranol : (8,5+16,4+8,5) |  | 33.4
53 | 762395000R00 | Spojovací a ochranné prostředky pro střechy | m3 | 0.72144 |  | 0
|  | 33,4*0,12*0,18 |  | 0.7214
54 | 13227700R | Tyč ocelová plochá jakost 11373 50x5 mm | T | 0.01296 |  | 0
|  | 20*0,3*0,002*1,08 |  | 0.013
55 | 60515236R | Hranol SM/JD 1 14x16 délka 300-600 cm | m3 | 0.77916 |  | 0
|  | dřev hranol : (8,5+16,4+8,5)*0,12*0,18*1,08 |  | 0.7792
56 | 998762202R00 | Přesun hmot pro tesařské konstrukce, výšky do 12 m | % | 0 | 0 | 0
Díl: | 763 | Dřevostavby |  |  | 0
57 | 763612132R00 | Obložení stěn z desek do tl.18 mm,P+D,šroubo. | m2 | 20.04 |  | 0
|  | podél žlabu : (8,5+16,4+8,5)*(0,15+0,45) |  | 20.04
58 | 595907480R | Deska cementotřísková Cetris PD tl. 16 mm | m2 | 22.044 |  | 0
|  | podél žlabu : (8,5+16,4+8,5)*(0,15+0,45)*1,1 |  | 22.044
59 | 998763201R00 | Přesun hmot pro dřevostavby, výšky do 12 m | % | 0 | 0 | 0
Díl: | 764 | Konstrukce klempířské |  |  | 0
60 | 764410460RT2 | Oplechování parapetů z Al tl. 0,63 mm, rš 400 mm - K01, K02, lepení Enkolitem | m | 29.1 |  | 0
|  | e 4 : 1,5*19+0,6*1 |  | 29.1
61 | 764252405R00 | Žlaby Ti Zn plech, podokapní půlkruhové, rš 400 mm - K03, K05 | m | 44.5 |  | 0
|  | 33,5+11,0 |  | 44.5
62 | 764259411R00 | Kotlík kónický z pl.Ti-Zn pro trouby, D do 150 mm | kus | 3 |  | 0
63 | 764530440R00 | Oplechování zdí z Ti Zn plechu, rš 500 mm - K07 | m | 82 |  | 0
64 | 764554402R00 | Odpadní trouby z Ti Zn plechu, kruhové, D 100 mm - K04, K06 | m | 9.9 |  | 0
|  | 3,3*2+3,3 |  | 9.9
65 | 998764201R00 | Přesun hmot pro klempířské konstr., výšky do 6 m | % | 0 | 0 | 0
Díl: | 765 | Krytiny tvrdé |  |  | 0
66 | 765323830R00 | Demontáž sklolaminátové krytiny z vlnovek, na konstrukci | m2 | 48.6 |  | 0
|  | e 4 : 10,8*4,5 |  | 48.6
67 | 765375115R00 | Krytina polykarbonátová, trapéz 138/17, na ocel, vč. systémových doplňků | m2 | 48.6 |  | 0
|  | e 4 : 10,8*4,5 |  | 48.6
68 | 998765201R00 | Přesun hmot pro krytiny tvrdé, výšky do 6 m | % | 0 | 0 | 0
Díl: | 767 | Konstrukce zámečnické |  |  | 0
69 | 767 NC01 | Demontáž, úprava a zpětná montáž stáv. okenní mříže 175x150 cm - Z1, vč. nového nátěru | kus | 21 |  | 0
|  | e 3 : 8 |  | 8
|  | e 2 : 4 |  | 4
|  | e 1 : 9 |  | 9
70 | 767 NC02 | D+M Nová okenní mříž 80x120 cm - Z2, vč. nátěru | kus | 1 |  | 0
|  | e 2 : 1 |  | 1
71 | 998767201R00 | Přesun hmot pro zámečnické konstr., výšky do 6 m | % | 0 | 0 | 0
Díl: | 783 | Nátěry |  |  | 0
72 | 783 NC01 | Ošetření prvků OK přístřešku rampy obroušením, provedení nového nátěru 1xZ + 2x synt. | soub | 1 |  | 0
Díl: | M21 | Elektromontáže |  |  | 0
E 01 | M21 NC01 | Elektroinstalace silnoproud, hromosvod a uzemnění - dle podrobného soupisu specialisty | soub | 1 | 0 | 0
c | D96 | Přesuny suti a vybouraných hmot |  |  | 0
73 | 979087212R00 | Nakládání suti na dopravní prostředky | t | 228.77 |  | 0 | #REF! | #REF! | 15 | 21
74 | 979084413R00 | Vodorovná doprava vybouraných hmot do 1 km | t | 228.77 |  | 0 |  |  | #REF! | #REF!
|  | stavební suť : 213,02 |  | 213.02
|  | plast, asfalt : 15,75 |  | 15.75
75 | 979081121R00 | Příplatek k odvozu za každý další 1 km | t | 3202.78 |  | 0
|  | 228,77*14 |  | 3202.78
76 | 979093111R00 | Uložení suti na skládku bez zhutnění | t | 228.77 |  | 0
77 | 979990001R00 | Poplatek za skládku stavební suti | t | 213.02 |  | 0
|  | stavební suť : 213,02 |  | 213.02
78 | 979990191R00 | Poplatek za skládku suti - plastové výrobky, asfaltové výrobky | t | 15.75 |  | 0
|  | plast, asfalt : 15,75 |  | 15.75

## elektro
Položka | Kód položky | Název | Mj | Počet | Cena | Cena celkem
Elektroinstalace
Uzemnění
1 | 210 22-0021 | Páska 30x4 páska 30x4 (0,95 kg/m), pevně | m | 162 |  | 0
2 | 210 22-0301 | SR 2a svorka páska-páska M6 | ks | 20 |  | 0
|  | Uzemnění - celkem |  |  |  | 0
Zemní práce
3 | 460 01-0024 | Vytýčení trati - Kabelové vedení ve volném terénu | km | 0.14 |  | 0
4 | 460 03-0081 | Řezání spáry v asfaltu nebo betonu | m | 176 |  | 0
5 | 460 03-0071 | Bourání živičných povrchů - Síla vrstvy 3-5cm | m2 | 30.8 |  | 0
6 | 460 03-0011 | Sejmutí drnu - Nářez drnu,naložení,odvoz | m2 | 16.8 |  | 0
7 | 460 03-0021 | Odstranění dřevitého porostu - Porost měkký, středně hustý | m2 | 16.8 |  | 0
8 | 460 20-0163 | Hloubení kabelové rýhy - Zemina třídy 3, šíře 350mm,hloubka 800mm | m | 136 |  | 0
9 | 460 57-0143 | Zához kabelové rýhy - Zemina třídy 3, šíře 350mm,hloubka 600mm | m | 136 |  | 0
10 | 460 62-0013 | Úprava povrchu - Provizorní úprava terénu v zemina třídy 3 | m2 | 16.8 |  | 0
11 | 460 65-0021 | Obnova asfaltového povrchu | m2 | 30.8 |  | 0
|  | Zemní práce - celkem |  |  |  | 0
Ochrana před bleskem
12 | 210 22-0101 | Drát 8 drát o 8mm(0,40kg/m), pevně | m | 240 |  | 0
13 | 210 22-0101 | Drát 10 drát o 10mm(0,62kg/m), pevně | m | 45 |  | 0
14 | 210 22-0101 | Podpěra vedení | ks | 240 |  | 0
15 | 210 22-0301 | SS spojovací | ks | 32 |  | 0
16 | 210 22-0301 | SZa zkušební | ks | 9 |  | 0
17 | 210 22-0301 | SK křížová | ks | 1 |  | 0
18 | 210 22-0301 | SR 3b svorka páska-drát | ks | 20 |  | 0
19 | 210 22-0372 | OU 1,7 ochranný úhelník, L 1700mm | ks | 9 |  | 0
20 | 210 22-0372 | DUZ držák ochranného úhelníku do zdiva, L 170mm | ks | 18 |  | 0
21 | 210 22-0361 | zemnící tyč, L 2000mm | ks | 18 |  | 0
|  | Ochrana před bleskem - celkem |  |  |  | 0
Ostatní
22 | Nelze zařadit | Demontážní práce - demontáž stávající elektroinstalace v rekonstruovaných prostorách v rozsahu cca 40 hodin - pro přesné nacenění doporučuji prohlídku rekonstruovaných prostor, vč. ekologické likvidace | kpl | 1 |  | 0
23 | Nelze zařadit | Příspěvek na recyklaci | ks | 1 |  | 0
24 | Nelze zařadit | Pronájem montážní plošiny a lešení | kpl | 1 |  | 0
25 | Nelze zařadit | Provedení revize a vypracování revizní zprávy | kpl | 1 |  | 0
26 | Nelze zařadit | Dokumentace skutečného provedení | kpl | 1 |  | 0
27 | Nelze zařadit | Doprava a přesun osob a materiálu | kpl | 1 |  | 0
|  | Ostatní - celkem |  |  |  | 0
28 | Nelze zařadit | Podružný materiál | kpl | 1 |  | 0
|  | Elektroinstalace - celkem |  |  |  | 0
Podružným materiálem jsou myšleny hmoždinky, vruty, šrouby, kabelová oka, dutinky, svazovací pásky, příchytky pro vodiče a kabely, pomocná ocelová konstrukce a další výše nespecifikovaný materiál potřebný ke zdárnému a funkčnímu dokončení díla