## rozpočet
STAVBA: STAVEBNÍ ÚPRAVY KOMUNIKACE A CHODNÍKŮ V ULICI POD VELKÝM VRCHEM
INVESTOR: MĚSTO ČESKÝ BROD, NÁMĚSTÍ HUSOVO 70, 282 01 ČESKÝ BROD
STAVEBNÍ ÚPRAVY KOMUNIKACE A CHODNÍKŮ V ULICI POD VELKÝM VRCHEM - SOUPIS PRACÍ A DODÁVEK
PČ | Kód | Popis položky | množství | jedn. | jednotková cena | celkem | J. suť [t] | Suť Celkem [t] | J. hmot[t] | Hmot Celkem [t]
| HSV | Práce a dodávky HSV
| 1 | Zemní práce - celkem
1 | 113106121 | Rozebrání dlažeb z betonových dlaždic na sucho | 597.915 | m2 |  | 0 | 0.23 | 137.5205
"pravý chodník"
|  | "od křižovatky Slezské po Jugoslávskou, pr.délka úseku 68,2-72,2m, š. 1,9m" | 133.38 | m2
|  | "od Jugoslávské po Moravskou pr. Délka úseku cca 69,1-72,2m, š. 1,9m" | 134.235 | m2
|  | za křižovatkou s Moravskou odhad u čp. 942, uvažovaná délka cca dl.10m, š.1,9" | 19 | m2
|  | Mezisopučet pravý chodník | 286.615 | m2
"levý chodník"
|  | od Slezské po ukončení před čp.1057 bráno šíře 1,9m, dl.cca 133m | 252.7 | m2
"vjezdy a branky"
|  | "před čp.753 - branka dl.2,0m, š.2,0mm" | 4 | m2
|  | "před čp.832 - vjezd dl.2,0m, š.4,2m" | 8.4 | m2
|  | "před čp.831 - vjezd dl.2,0m, š.5,1m" | 10.2 | m2
|  | "před čp.1415 vjezd dl.2,0, š.3,7m" | 7.4 | m2
|  | "před čp.1054 - vjezd dl.2,0m, š.4,0m" | 8 | m2
|  | "před čp.1054 - branka dl.2,0m, š.1,8m" | 3.6 | m2
|  | "před čp.1055 - vjezd dl.2,0m, š.4,0m" | 8 | m2
|  | "před čp.1056 - vjezd dl.2,0m, š.4,5m" | 9 | m2
|  | "před čp.1057 - vjezd dl.2,0m, š.3,0m bez dlažby" | 0 | m2
|  | Mezisoučet levý chodník | 311.3 | m2
|  | Celkem pravý a levý chodník | 597.915 | m2
| 113107161 | Odstranění podkladu pl. do 200 m2,kam.drcené do 100mm | 199.305 | m2 |  | 0 | 0.13 | 25.9096
|  | "plochy pravý a levý chodník" | 597.915 | m2
|  | Mezisoučet chodníky | 597.915 | m2
|  | "předpoklad dle předešlého úseku, brána jen 1 / 3" | 199.305 | m2
|  | Mezisoučet chodníky dle předpokladu | 199.305 | m2
|  | Celkem | 199.305 | m2
| 113107162 | Odstranění podkladu pl. do 200 m2,kam.drcené do 200mm | 46.02 | m2 |  | 0 | 0.235 | 10.8147
|  | "plochy štěrkových po V+K - vodovodní řady a přípojky" - neuvažováno | 0 | m2
|  | "plochy štěrkových po V+K - kanalizační řady a přípojky" - neuvažováno | 0 | m2
|  | Mezisoučet překopy V+K | 0 | m2
|  | uvažovaná plocha 1/3 | 0 | m2
|  | "štěrk cesta za čp.1057" 4,8*3,9 | 18.72 | m2
|  | "štěrk vjezd čp.1104" 1,9*7,0 | 27.3 | m2
|  | Mezisoučet původní štěrkové cesty | 46.02 | m2
|  | Celkem | 46.02 | m2
| 113107170 | Odstranění podkladu pl.do 200 m2, beton, tl. 10 cm | 185.2262 | m2 |  | 0 | 0.185 | 34.2669
|  | "stejné, jako živice podklad" | 185.2262 | m2
| 113107242 | Odstranění asfaltové vrstvy pl.nad 200m2 tl.10cm | 185.2262 | m2 |  | 0 | 0.181 | 33.526
|  | "část křižovatka Pod Velkým vrchem x Moravská" š.5,7 x 4,2 k PVV | 23.94 | m2
|  | "křižovatka PVV a Moravské - trojúhelníky k chodníkům" 2,1x1,7/2,0+2,1x2,4/2,0 | 4.305 | m2
|  | "část křižovatky PVV x Jugoslávská 7,8x4,0" | 31.2 | m2
|  | "křižovatka PVV a Jugoslávské - trojúhelníky k chodníkům" 2,0x2,0x2,0/2,0 | 4 | m2
|  | "část křižovatky PVV x Slezská" 5,6x4,0 | 22.4 | m2
|  | "křižovatka PVV a Slezské - trojúhelníky k chodníkům" 2,2x2,0/2,0+2,2x2,6/2,0 | 5.06 | m2
|  | "plocha komunikace mezi PVV x Slezská PVVxJugoslávská" 6,0x89,0 | 534 | m2
|  | "plocha komunikace mezi PVV x Slezská PVV x Moravská" 6,0x91,0 | 546 | m2
|  | Mezisoučet celkem | 1170.905 | m2
|  | "odpočet ploch štěrkových po V+K - vodovodní řady a přípojky - v položce odstranění podkladu štěrk tl.300mm" | -190 | m2
|  | "odpočet ploch štěrkových po V+K - kanalizační řady a přípojky - v položce odstranění podkladu štěrk tl.300mm" | -240 | m2
|  | Mezisoučet | 740.905 | m2
|  | zvažovaná plocha 1/4 | 185.2262 | m2
| 113202111 | Vytrhání obrub obrubníků stojatých s vybouráním lože | 331 | m |  | 0 | 0.145 | 47.995
"pravý chodník"
|  | "pravý chodník mezi Slezskou a Jugoslávskou" 3,5+68,5+3,5 | 75.5 | m
|  | "pravý chodník mezi Jugoslávskou a Moravskou" 3,0+69,5+3,0 | 75.5 | m
|  | "pravý chodník za Moravskou část" 10,0 | 10 | m
|  | Mezisoučet pravý chodník | 161 | m
|  | "levý chodník podél komunikace" 170,0 | 170 | m
|  | Mezisoučet levý chodník | 170 | m
|  | Celkem pravý a levý chodník | 331 | m
| 113204111 | Vytrhání obrub obrubníků záhonových s vybouráním lože | 139.7 | m |  | 0 | 0.04 | 5.588
"záhonový obrubník levý chodník, brán průměr šíře 1,9m chodník a 1,9m šíře zelený pás"
"levý chodník"
|  | od Slezské po ukončení před čp.1057 bráno šíře 1,9m, dl.cca 133m | 133 | m
|  | Mezisoučet délka chodníku | 133 | m
"vjezdy a branky - odpočet šířek vjezdů"
|  | "před čp.753 - branka dl.2,0m, š.2,0mm" | -2 | m
|  | "před čp.832 - vjezd dl.2,0m, š.4,2m" | -4.2 | m
|  | "před čp.831 - vjezd dl.2,0m, š.5,1m" | -5.1 | m
|  | "před čp.1415 vjezd dl.2,0, š.3,7m" | -3.7 | m
|  | "před čp.1054 - vjezd dl.2,0m, š.4,0m" | -4 | m
|  | "před čp.1054 - branka dl.2,0m, š.1,8m" | -1.8 | m
|  | "před čp.1055 - vjezd dl.2,0m, š.4,0m" | ¨-4 | m
|  | "před čp.1056 - vjezd dl.2,0m, š.4,5m" | -4.5 | m
|  | Mezisoučet levý chodník odpočtů šířek vjezdů | -25.3 | m
|  | "přípočet boky současných vjezdů" 8,0*2,0*2,0 | 32 | m
|  | Mezisoučet levý chodník odpočtů šířek vjezdů | 32 | m
|  | Celkem levý chodník | 139.7 | m
| 122302202 | Odkopávky a prokopávky pro silnice v horninách tř.4 do 1000m3 | 15.695 | m3 |  | 0
|  | "zelený pás mezi čp.1057 a čp.1104 vjezd, brána šíře 2,2m s obrubníky" 0,25*2,2*32,0 | 17.6 | m3
|  | "štěrk cesta za čp.1057" -0,25*4,8*3,9 | -4.68 | m3
|  | "štěrk vjezd čp.1104" -0,25*1,9*7,0 | -6.825 | m3
|  | Mezisoučet zelený pás k úpravě pro zcela nový chodník | 6.095 | m3
"původní plochy dlažeb k odstranění"
"vjezdy a branky"
|  | "před čp.753 - branka dl.2,0m, š.2,0mm" | -4 | m2
|  | "před čp.832 - vjezd dl.2,0m, š.4,2m" | -8.4 | m2
|  | "před čp.831 - vjezd dl.2,0m, š.5,1m" | -10.2 | m2
|  | "před čp.1415 vjezd dl.2,0, š.3,7m" | -7.4 | m2
|  | "před čp.1054 - vjezd dl.2,0m, š.4,0m" | -8 | m2
|  | "před čp.1054 - branka dl.2,0m, š.1,8m" | -3.6 | m2
|  | "před čp.1055 - vjezd dl.2,0m, š.4,0m" | -8 | m2
|  | "před čp.1056 - vjezd dl.2,0m, š.4,5m" | -9 | m2
|  | "před čp.1057 - vjezd dl.2,0m, š.3,0m bez dlažby" | 0 | m2
|  | Mezisoučet bourané dlažby vjezdů a branek | -58.6 | m2
|  | "přepočet na m3, uvažovaná mocnost 25cm | -14.65 | m3
"uvažované nové plochy vjezdů a branek"
|  | "před čp.753 - branka dl.2,0m, š.2,0mm - zůstává š.2,0m" | 4 | m2
|  | "před čp.832 - vjezd dl.2,0m, š.4,2m změněno na (4,5+2,0*1,0)" | 13 | m2
|  | "před čp.831 - vjezd dl.2,0m, š.5,1m změněno na (5,5+2,0*1,0)" | 15 | m2
|  | "před čp.1415 vjezd dl.2,0, š.3,7m změněno na (4,0+2,0*1,0)" | 12 | m2
|  | "před čp.1054 - vjezd dl.2,0m, š.4,0m změněno na 4,0+2,0*1,0" | 12 | m2
|  | "před čp.1054 - branka dl.2,0m, š.1,8m změněno na 1,5" | 3 | m2
|  | "před čp.1055 - vjezd dl.2,0m, š.4,0m změněno na (4,0+2,0*1,0)" | 12 | m2
|  | "před čp.1056 - vjezd dl.2,0m, š.4,5m změněno na (5,0+2,0*1,0)" | 14 | m2
|  | "před čp.1057 - vjezd dl.2,0m, š.3,0m bez dlažby změněno na (4,0+2,0*1,0)" | 12 | m2
|  | Mezisoučet nové dlažby vjezdů a branek | 97 | m2
|  | "přepočet na m3, uvažovaná mocnost 25cm | 24.25 | m3
|  | Celkem uvažované odkopy zeminy pro vytvoření nových ploch chodníků | 15.695 | m3
| 122302209 | Příplatek za lepivost v hornině tř.4 | 15.695 | m3 |  | 0
| 162301101 | Vodorovné přemístění výkopku z horniny tř.1-4 do 500m | 31.39 | m3 |  | 0
| 167101102 | Nakládání výkopku množství do 100m3, z hornin tř.1-4 | 15.695 | m3 |  | 0
| 181951102 | Plošná úprava terénu přes 500 m2 zemina tř 1 až 4 nerovnosti do +/- 100 mm v rovinně a svahu do 1:5 se zhutněním | 930.115 | m2 |  | 0
"pravý chodník"
|  | "od křižovatky Slezské po Jugoslávskou, pr.délka úseku 68,2-72,2m, š. 1,9m" | 133.38 | m2
|  | "od Jugoslávské po Moravskou pr. Délka úseku cca 69,1-72,2m, š. 1,9m" | 134.235 | m2
|  | za křižovatkou s Moravskou odhad u čp. 942, uvažovaná délka cca dl.10m, š.1,9" | 19 | m2
|  | Mezisoučet pravý chodník | 286.615 | m2
|  | "levý chodník celá šíře, vč.zeleně" 3,9*(133,0+32,0) | 643.5 | m2
|  | Celkem | 930.115 | m2
| 182301102 | Rozprostření ornice v rovině do 1:5 do pl.500m2 v tl.vrstvy do 150mm | 209 | m2 |  | 0
|  | celková plocha úprava terénu | 930.115 | m2
|  | "zámková dlažba chodník" | -430.415 | m2
|  | ¨"zámková dlažba vjezdy" | -290.7 | m2
|  | Celkem | 209 | m2
| R002 | Založení trávníku, vč.dodávky travního semena | 209 | m2 |  | 0
| 1 | Zemní práce - celkem |  |  |  | 0
| 5 | Komunikace
| 564831111 | Podklad z kameniva hrubého drceného vel. 16-32 mm tl 100 mm | 322.5017 | m2 |  | 0 |  |  | 0.18907 | 60.9754
| 564851111 | zámková dlažba tl.60mm - chodníky | 430.415 | m2
|  | zánmková dlažba - vjezdy | 290.7 | m2
|  | Mezisoučet | 721.115 | m2
|  | " z plochy původních chodníků uvažovaná pouze 1/3 dle předešlé zkušenosti, tj. z plochy 597,92m2 odstranění kameniva jen 1/3 | -398.6133 | m2
|  | Celkem | 322.5017 | m2
| 564811111 | Podklad ze štěrkodrtě ŠD tl 50 mm | 721.115 | m2 |  | 0 |  |  | 0.0982 | 70.8135
| 565135111 | Asfaltový beton vrstva podkladní ACP 16 (obalované kamenivo OKS) tl 50 mm š do 3 m | 1170.905 | m2 |  | 0 |  |  | 0.13188 | 154.419
| 567114112 | Podklad z podkladového betonu PB tř.PB II (C16/20) tl.100mm | 185.2262 | m2 |  | 0 |  |  | 0.23009 | 42.6187
| 572331111 | Vyspravení krytu vozovky po překopech tl.do 50mm | 430 | m2 |  | 0 |  |  | 0.13188 | 56.7084
| 573111115 | Postřik živičný infiltrační s posypem z asfaltu množství 2,5 kg/m2 | 1170.905 | m2 |  | 0 |  |  | 0.00753 | 8.8169
| 573211111 | Postřik živičný spojovací z asfaltu v množství do 0,70 kg/m2 | 1170.905 | m2 |  | 0 |  |  | 0.00061 | 0.71425
| 577144211 | Asfaltový beton vrstva obrusná ACO 11 (ABS) tř. II tl 50 mm š do 3 m z nemodifikovaného asfaltu | 1170.905 | m2 |  | 0 |  |  | 0.12966 | 151.8195
| 596211113 | Kladení dlažby z bet.zámkové dlažby tl. 6 cm do drtě tl. 4 cm | 430.415 | m2 |  | 0 |  |  | 0.08425 | 36.2625
"pravý chodník"
|  | "od křižovatky Slezské po Jugoslávskou, pr.délka úseku 68,2-72,2m, š. 1,9m" | 133.38 | m2
|  | "od Jugoslávské po Moravskou pr. Délka úseku cca 69,1-72,2m, š. 1,9m" | 134.235 | m2
|  | za křižovatkou s Moravskou odhad u čp. 942, uvažovaná délka cca dl.10m, š.1,9" | 19 | m2
|  | Mezisopučet pravý chodník | 286.615 | m2
"odpočet uvažovaných vjezdů tl.80mm"
|  | "čp.744, nyní 3m, nový 5,0+2,0*1,0" | -13.3 | m2
|  | "čp.744 branka 2,0m, nový vjezd 2,5+2,0*1,0" | -8.55 | m2
|  | "čp.734 branka š.1,2m" | 0 | m2
|  | "čp.702 vjezd, nyní 3,0m, nový 3,5+2,0*1,0" | -10.45 | m2
|  | "čp.701 vjezd nyní 3,5m, nový 4,0+2,0*1,0" | -11.4 | m2
|  | "čp.677 branka š.1,6m" | 0 | m2
|  | "čp.676 vjezd nyní 2,5+čp.86+0garáž š.3,0m, nový 6,0+2,0*1,0 | -15.2 | m2
|  | "čp.860 vjedz blíže k Moravské š.2,5m, nový 3,0+2,0*1,0 | -9.5 | m2
|  | Mezisopučet pravý chodník - odpočet uvažovaných vjezdů | -68.4 | m2
|  | Mezisopučet pravý chodník | 218.215 | m2
"levý chodník"
|  | od Slezské po ukončení před čp.1057 bráno šíře 1,9m, dl.cca 133m | 252.7 | m2
|  | "od čp.1057 po konec čp.1104 vjezd - zcela nové místo trávy" 1,9*32,0 | 60.8 | m2
|  | Mezisopučet levý chodník stávající a zcela nový | 313.5 | m2
"uvažované nové plochy branek"
|  | "před čp.753 - branka dl.2,0m, š.2,0mm - zůstává š.2,0m" | 4 | m2
|  | "před čp.1054 - branka dl.2,0m, š.1,8m změněno na 1,5" | 3 | m2
|  | Mezisopučet levý chodník branky | 7 | m2
"uvažované nové plochy vjezdů levý chodník
odpočet vjezdy dlažba tl.80mm
|  | "před čp.832 - vjezd dl.1,9m, š.4,2m změněno na (4,5+2,0*1,0)" | -12.35 | m2
|  | "před čp.831 - vjezd dl.1,9m, š.5,1m změněno na (5,5+2,0*1,0)" | -14.25 | m2
|  | "před čp.1415 vjezd dl.1,9, š.3,7m změněno na (4,0+2,0*1,0)" | -11.4 | m2
|  | "před čp.1054 - vjezd dl.1,9m, š.4,0m změněno na (4,0+2,0*1,0)" | -11.4 | m2
|  | "před čp.1055 - vjezd dl.1,9m, š.4,0m změněno na (4,0+2,0*1,0)" | -11.4 | m2
|  | "před čp.1056 - vjezd dl.1,9m, š.4,5m změněno na (5,0+2,0*1,0)" | -13.3 | m2
|  | "před čp.1057 - vjezd dl.1,9m, š.3,0m bez dlažby změněno na (4,0+2,0*1,0)" | -11.4 | m2
|  | "štěrk cesta za čp.1057" 1,9*5,0 | -9.5 | m2
|  | "štěrk vjezd čp.1104" 1,9*7,0 | -13.3 | m2
|  | Mezisopučet levý chodník vjezdy - odpočet | -108.3 | m2
|  | Mezisopučet levý chodník | 212.2 | m2
|  | Celkem | 430.415 | m2
| 592452921R | Dlažba zámková přírodní tl. 6cm , chodník | 439.0233 | m2 |  | 0 |  |  | 0.1277 | 56.0633
|  | Celkem se ztratným 2%" | 439.0233 | m2
| 596211213 | Kladení dlažby z bet.zámkové dlažby tl. 8 cm do drtě tl. 4 cm | 290.7 | m2 |  | 0 |  |  | 0.08565 | 24.8985
"uvažované vjezdy tl.80mm"
|  | "čp.744, nyní 3m, nový 5,0+2,0*1,0" | 13.3 | m2
|  | "čp.744 branka 2,0m, nový vjezd 2,5+2,0*1,0" | 8.55 | m2
|  | "čp.702 vjezd, nyní 3,0m, nový 3,5+2,0*1,0" | 10.45 | m2
|  | "čp.701 vjezd nyní 3,5m, nový 4,0+2,0*1,0" | 11.4 | m2
|  | "čp.676 vjezd nyní 2,5+čp.86+0garáž š.3,0m, nový 6,0+2,0*1,0 | 15.2 | m2
|  | "čp.860 vjedz blíže k Moravské š.2,5m, nový 3,0+2,0*1,0 | 9.5 | m2
|  | Mezisopučet pravý chodník - uvažované vjezdy | 68.4 | m2
"uvažované vjezdy levý chodník"
|  | "před čp.832 - vjezd dl.1,9m, š.4,2m změněno na (4,5+2,0*1,0)" | 25.35 | m2
|  | "před čp.831 - vjezd dl.1,9m, š.5,1m změněno na (5,5+2,0*1,0)" | 29.25 | m2
|  | "před čp.1415 vjezd dl.1,9, š.3,7m změněno na (4,0+2,0*1,0)" | 23.4 | m2
|  | "před čp.1054 - vjezd dl.1,9m, š.4,0m změněno na 4,0+2,0*1,0" | 23.4 | m2
|  | "před čp.1055 - vjezd dl.1,9m, š.4,0m změněno na (4,0+2,0*1,0)" | 23.4 | m2
|  | "před čp.1056 - vjezd dl.1,9m, š.4,5m změněno na (5,0+2,0*1,0)" | 27.3 | m2
|  | "před čp.1057 - vjezd dl.1,9m, š.3,0m bez dlažby změněno na (4,0+2,0*1,0)" | 23.4 | m2
|  | "štěrk cesta za čp.1057" 3,9*5,0 | 19.5 | m2
|  | "štěrk vjezd čp.1104" 3,9*7,0 | 27.3 | m2
|  | Mezisopučet levý chodník vjezdy | 222.3 | m2
|  | Celkem | 290.7 | m2
| 59245292 | Dlažba zámková přírodní tl. 8cm , vjezdy | 265.1153 | m2 |  | 0 |  |  | 0.16988 | 45.0378
|  | vjezdy | 290.7 | m2
|  | odpočet slepecká dlažba | -30.783 | m2
|  | Celkem | 259.917 | m2
|  | Celkem se ztratným 2%" | 265.1153 | m2
| 59245273 | Dlažba zámková, pro slabozraké | 31.7065 | m2 |  | 0 |  |  | 0.1277 | 4.0489
"uvažované vjezdy tl.80mm"
|  | "čp.744, nyní 3m, nový 5,0+2,0*1,0" | 2.17 | m2
|  | "čp.744 branka 2,0m, nový vjezd 2,5+2,0*1,0" | 1.395 | m2
|  | "čp.702 vjezd, nyní 3,0m, nový 3,5+2,0*1,0" | 1.705 | m2
|  | "čp.701 vjezd nyní 3,5m, nový 4,0+2,0*1,0" | 1.86 | m2
|  | "čp.676 vjezd nyní 2,5+čp.86+0garáž š.3,0m, nový 6,0+2,0*1,0 | 2.48 | m2
|  | "čp.860 vjedz blíže k Moravské š.2,5m, nový 3,0+2,0*1,0 | 1.55 | m2
|  | Mezisopučet pravý chodník - uvažované vjezdy | 11.16 | m2
|  | "čp.734 branka š.1,2m" | 0.372 | m2
|  | "čp.677 branka š.1,6m" | 0.496 | m2
|  | Mezisopučet pravý chodník - uvažované branky | 0.868 | m2
"uvažované vjezdy levý chodník"
|  | "před čp.832 - vjezd dl.1,9m, š.4,2m změněno na (4,5+2,0*1,0)" | 2.015 | m2
|  | "před čp.831 - vjezd dl.1,9m, š.5,1m změněno na (5,5+2,0*1,0)" | 2.325 | m2
|  | "před čp.1415 vjezd dl.1,9, š.3,7m změněno na (4,0+2,0*1,0)" | 1.86 | m2
|  | "před čp.1054 - vjezd dl.1,9m, š.4,0m změněno na 4,0+2,0*1,0" | 1.86 | m2
|  | "před čp.1055 - vjezd dl.1,9m, š.4,0m změněno na (4,0+2,0*1,0)" | 1.86 | m2
|  | "před čp.1056 - vjezd dl.1,9m, š.4,5m změněno na (5,0+2,0*1,0)" | 2.17 | m2
|  | "před čp.1057 - vjezd dl.1,9m, š.3,0m bez dlažby změněno na (4,0+2,0*1,0)" | 1.86 | m2
|  | "štěrk cesta za čp.1057" 3,9*5,0 | 1.55 | m2
|  | "štěrk vjezd čp.1104" 3,9*7,0 | 2.17 | m2
|  | Mezisopučet levý chodník vjezdy | 17.67 | m2
|  | "před čp.753 - branka dl.2,0m, š.2,0mm - zůstává š.2,0m" | 0.62 | m2
|  | "před čp.1054 - branka dl.2,0m, š.1,8m změněno na 1,5" | 0.465 | m2
|  | Mezisopučet levý chodník branky | 1.085 | m2
|  | Celkem | 30.783 | m2
|  | Celkem se ztratným 3% | 31.7065 | m2
| 5 | Komunikace - celkem |  |  |  | 0
| 8 | Trubní vedení - kanalizace
| 895941311 | Zřízení vpusti kanalizační uliční z betonových dílců typ UVB-50 | 2 | kus |  | 0
| 592238220 | vpusť betonová uliční TBV-Q 500/626/150 VD /dno/ 62,6 x 49,5 x 5 cm | 2 | kus |  | 0 |  |  | 0.057 | 0.114
| 592238250 | vpusť betonová pro uliční vpusť TBV-Q 500/290 /skruž/ 29x50x5 cm | 2 | kus |  | 0 |  |  | 0.057 | 0.114
| 592238580 | skruž betonová pro uliční vpusť TBV-Q 500/590/skruž/ 59x50x5cm | 2 | kus |  | 0 |  |  | 0.111 | 0.222
| 592238640 | prstenec betonový pro uliční vpusť vyrovnávací TBV-Q 390/60 | 2 | kus |  | 0 |  |  | 0.027 | 0.054
| 592238760 | rám zabetonovaný DIN 19583-9 | 2 | kus |  | 0 |  |  | 0.064 | 0.128
| 592238780 | mříž M1 D400 DIN 19583-13, 500/500 mm | 2 | kus |  | 0 |  |  | 0.068 | 0.136
| 592238741 | kalový koš A4 DIN 4052 | 2 | kus |  | 0 |  |  | 0.004 | 0.008
| 8 | Trubní vedení - kanalizace - celkem |  |  |  | 0
| 9 | Ostatní práce a dodávky
| 914111111 | Montáž svislé dopravní značky základní velikosti | 2 | kus |  | 0 |  |  | 0.0043 | 0.0086
| 914511111 | Montáž sloupku dopravní značky délky do 3,5m do bet.základu | 2 | kus |  | 0
| 919124121 | Dilat spáry vklád asf zálivka | 379.1 | m |  | 0 |  |  | 0.0043 | 1.6301
|  | "odhad 2xdélka komunikace | 360 | m
|  | ukončení ve Slezské 5,6 | 5.6 | m
|  | ukončení v Jugoslávské 7,8 | 7.8 | m
|  | ukončení v Moravské 5,7 | 5.7 | m
|  | Celkem | 379.1 | m
| 916231213 | Osazení chodníkového obrubníku betonového stojatého s boční opěrou do lože z betonu prostého | 331 | m |  | 0 |  |  | 0.14067 | 46.5618
"stejná délka, jako vytrhání"
| 592174100 | Dodávka betonový obrubník chodníkový, dl.1,0m | 364.1 | m |  | 0 |  |  | 0.102 | 37.1382
| 916231214 | Osazení záhonového obrubníku betonového stojatého do lože s betonu prostého | 147.5 | m |  | 0 |  |  | 0.14067 | 20.7488
|  | délka levý chodník 133,0+32,0 | 165 | m
|  | Mezisoučet délka levý chodník | 165 | m
"odpočet vjezdy a branky"
|  | "před čp.832 - vjezd dl.1,9m, š.4,2m změněno na (4,5+2,0*1,0)" | -6.5 | m
|  | "před čp.831 - vjezd dl.1,9m, š.5,1m změněno na (5,5+2,0*1,0)" | -7.5 | m
|  | "před čp.1415 vjezd dl.1,9, š.3,7m změněno na (4,0+2,0*1,0)" | -6 | m
|  | "před čp.1054 - vjezd dl.1,9m, š.4,0m změněno na 4,0+2,0*1,0" | -6 | m
|  | "před čp.1055 - vjezd dl.1,9m, š.4,0m změněno na (4,0+2,0*1,0)" | -6 | m
|  | "před čp.1056 - vjezd dl.1,9m, š.4,5m změněno na (5,0+2,0*1,0)" | -7 | m
|  | "před čp.1057 - vjezd dl.1,9m, š.3,0m bez dlažby změněno na (4,0+2,0*1,0)" | -6 | m
|  | "štěrk cesta za čp.1057" 3,9*5,0 - ponecháno, uvažováno jako zakončení k prodloužení dozadu | 0 | m
|  | "štěrk vjezd čp.1104" 3,9*7,0 | -7 | m
|  | "před čp.753 - branka dl.2,0m, š.2,0mm - zůstává š.2,0m" | -2 | m
|  | "před čp.1054 - branka dl.2,0m, š.1,8m změněno na 1,5" | -1.5 | m
|  | Mezisoučet odpočty vjezdů a branek - jejich šíře | -55.5 | m
|  | "přípočet vjezdy a branky boky" 2,0*10,0*1,9 | 38
|  | Mezisoučet přípočty vjezdů a branek - jejich boky | 38 | m
|  | Celkem | 147.5 | m
| 592173070 | Dodávka betonový obrubník záhonový 500x200x50 | 325 | kus |  | 0 |  |  | 0.011 | 3.575
| 916991121 | Lože pod obrubníky z betonu prostého tř.C12/15 | 14.715 | m3 |  | 0 |  |  | 2.2563 | 33.202
| R001 | Pokládka a dodávka nopové folie podél RD a oplocení šíře 0,5m | 156.15 | m2 |  | 0
|  | "od křižovatky Slezské po Jugoslávskou, pr.délka úseku 68,2m | 34.1 | m2
|  | "od Jugoslávské po Moravskou pr. Délka úseku cca 69,1m | 34.55 | m2
|  | za křižovatkou s Moravskou odhad u čp. 942, uvažovaná délka cca dl.10m, š.1,9" | 5 | m2
|  | Mezisopučet pravý chodník | 73.65 | m2
|  | od Slezské po ukončení před čp.1057 bráno šíře dl.cca 133m | 66.5 | m2
|  | "od čp.1057 po konec čp.1104 vjezd - zcela nové místo trávy" 32,0 | 16 | m2
|  | Mezisopučet levý chodník stávající a zcela nový | 82.5 | m2
|  | Celkem | 156.15 | m2
| 919735112 | Řezání stávajícího živičného krytu tl. do 100mm | 360 | m |  | 0
|  | "odhad 2,0xdélka 180,0m | 360 | m
| 938908411 | Čištění vozovek splachováním vodou | 1892.02 | m2 |  | 0
| 938909331 | Čištění vozovek metením ručně podkladu nebo krytu betonového nebo živičného | 1892.02 | m2 |  | 0
| 89923 | Rektifikace uličních vpustí | 1 | ks |  | 0
| 966006132 | Odstranění dopravních značek se sloupkem s betonovou patkou | 2 | kus |  | 0 | 0.082
| 979024441 | Očištění vybour. obrubníků všech loží a výplní | 331 | m |  | 0
|  | silniční obrubníky | 331 | m
|  | záhonové obrubníky - neuvažováno | 0 | m
|  | Celkem | 331 | m
| 979054441 | Očištění vybouraných dlaždic, desek s vyplněním spar kamenivem těženým | 597.915 | m2 |  | 0
| 997221611 | Nakládání suti na dopravní prostředky pro vodorovnou dopravu | 104.5172 | t |  | 0
|  | asfalt | 33.526 | t
|  | beton | 34.2669 | t
|  | kamenivo | 36.7244 | t
|  | Celkem | 104.5172 | t
| 997221551 | Vodorovná doprava suti ze sypkých materiálů do 1 km | 104.5172 | t |  | 0
| 997221559 | Příplatek ZKD 1 km u vodorovné dopravy suti ze sypkých materiálů | 1463.2402 | t |  | 0
| 997221612 | Nakládání vybouraných hmot na dopravní prostředky pro vodorovnou dopravu | 191.1035 | t |  | 0
|  | betonové dlaždice - celá výměra, odvoz i na TS | 137.5205 | t
|  | obrubníky - celá výměra, odvoz i na TS | 53.583 | t
|  | Celkem | 191.1035 | t
| 997221571 | Vodorovná doprava vybouraných hmot do 1 km | 191.1035 | t |  | 0
|  | betonové dlaždice - celá výměra, odvoz i na TS | 137.5205 | t
|  | obrubníky - celá výměra, odvoz i na TS | 53.583 | t
|  | Celkem | 191.1035 | t
| 997221579 | Příplatek ZKD 1 km u vodorovné dopravy vybouraných hmot | 668.8621 | t |  | 0
|  | betonové dlaždice - odhad pouze 1/4 plochy, zbylá část použije TS | 34.3801 | t
|  | obrubníky - odhad 1/4, zbylá část použije TS | 13.3957 | t
|  | Celkem | 47.7759 | t
| 997221815 | Poplatek za skládku suti - beton | 34.2669 | t |  | 0
| 997221845 | Poplatek za skládku suti - obalované kam. - asfalt | 33.526 | t |  | 0
| 997221855 | Poplatek za uložení odpadu z kameniva na skládce (skládkovné) | 36.7244 | t |  | 0
| 997221899 | Poplatek za skládku stavební suti | 47.7759 | t |  | 0
|  | betonové dlaždice - odhad pouze 1/4 plochy, zbylá část použije TS | 34.3801 | t
|  | obrubníky - odhad 1/4, zbylá část použije TS | 13.3957 | t
|  | Celkem | 47.7759 | t
| 9 | Ostatní práce a dodávky - celkem |  |  |  | 0
Přesun hmot pro komunikace
| 998223011 | Přesun hmot pro pozemní komunikace s krytem dlážděným | 812.73 | t |  | 0
|  | Přesun hmot pro komunikace - celkem |  |  |  | 0
| VRN | Vedlejší rozpočtové náklady
| 981132311 | Vyjádření správců a vytýčení sítí | 1 | soubor |  | 0
| 981132312 | Geodetické zaměření díla, 3 kopie + elektronicky | 1 | soubor |  | 0
| 981132313 | Geometrický plán, 4 kopie+1xelektronicky | 1 | soubor |  | 0
| 981132412 | Dopravní značení, DIO, zařízení rozhodnutí zvláštního užívání komunikací | 1 | soubor |  | 0
| 981132454 | Zabezpečení výkopu, přechody pro pěší k nemovitostem | 1 | soubor |  | 0
| 981132413 | Dopravné a přesun hmot | 1 | soubor |  | 0
| R003 | Zúčtovatelná rezerva - počítáno 5 % z celkové ceny díla bez VRN | 5 | % | 0 | 0
| VRN | Vedlejší rozpočtove náklady - celkem |  |  |  | 0
STAVEBNÍ ÚPRAVY KOMUNIKACE A CHODNÍKŮ V ULICI POD VELKÝM VRCHEM BEZ DPH | [5 empty] | 0 |  |  |  | 642.6278
DPH 21% | [5 empty] | 0 |  |  |  | 1124.5987
STAVEBNÍ ÚPRAVY KOMUNIKACE A CHODNÍKŮ V ULICI POD VELKÝM VRCHEM VČ.DPH | [5 empty] | 0 |  |  |  | 1968.0478