## Rekapitulace stavby
2012 |  | List obsahuje: |  |  |  | 1) Souhrnný list stavby |  |  |  | 2) Rekapitulace objektů | [16 empty] | 2.0 |  |  |  |  | False | False
| optimalizováno pro tisk sestav ve formátu A4 - na výšku | [16 empty] | >> skryté sloupce << | [12 empty] | 0,01 | 21
[31 empty] | 0,01 | 15
| SOUHRNNÝ LIST STAVBY | [17 empty] | v --- níže se nacházejí doplnkové a pomocné údaje k sestavám --- v | [11 empty] | 0,001
|  | Kód: |  |  |  | 2023_102_ulas s.r.o. | [24 empty] | 0,01
|  | Stavba: |  |  |  | statické zajištění podzemí pod budovou čp. 1 v Českém Brodě | [24 empty] | 0,01
|  | JKSO: | [12 empty] | CC-CZ: | [15 empty] | 0,01
|  | Místo: |  |  |  | Český Brod | [8 empty] | Datum: |  | 26. 11. v2023 | [13 empty] | 0,01
0,01
|  | Objednatel: |  |  |  | Město Český Brod | [8 empty] | IČ: | [15 empty] | 0,01
[15 empty] | DIČ: | [15 empty] | 0,01
0,01
|  | Zhotovitel: | [12 empty] | IČ: | [15 empty] | 0,01
[15 empty] | DIČ: | [15 empty] | 0,01
False
|  | Projektant: |  |  | ULAS s.r.o. | [9 empty] | IČ: |  | 28732804 | [13 empty] | False
[15 empty] | DIČ: |  | CZ28732804 | [13 empty] | True
0,01
|  | Zpracovatel: | [12 empty] | IČ: | [15 empty] | 0,01
DIČ:
Poznámka:
|  | Náklady z rozpočtů | [12 empty] | 0
|  | Ostatní náklady ze souhrnného listu | [12 empty] | 0
|  | Cena bez DPH | [12 empty] | 0
|  | DPH | základní |  |  |  | 21% |  | ze | 0 |  |  |  |  | 0
|  |  | snížená |  |  |  | 15% |  | ze | 0 |  |  |  |  | 0
|  |  | zákl. přenesená |  |  |  | 21% |  | ze | 0 |  |  |  |  | 0
|  |  | sníž. přenesená |  |  |  | 15% |  | ze | 0 |  |  |  |  | 0
|  |  | nulová |  |  |  | 0% |  | ze | 0 |  |  |  |  | 0
|  | Cena s DPH | [6 empty] | v |  | CZK |  |  |  | 0
|  | Projektant | [9 empty] | Zpracovatel
|  | Datum a podpis: | [5 empty] | Razítko |  |  |  | Datum a podpis: |  |  |  | Razítko
|  | Objednavatel | [9 empty] | Zhotovitel
|  | Datum a podpis: | [5 empty] | Razítko |  |  |  | Datum a podpis: |  |  |  | Razítko
REKAPITULACE OBJEKTŮ STAVBY
| Kód: | [5 empty] | 2023_102_ulas s.r.o.
| Stavba: | [5 empty] | statické zajištění podzemí pod budovou čp. 1 v Českém Brodě
| Místo: | [5 empty] | Český Brod | [6 empty] | Datum: |  | 26. 11. v2023
| Objednatel: | [12 empty] | Projektant: |  |  |  |  | Informatívní údaje z listů zakázek
| Zhotovitel: | [12 empty] | Zpracovatel:
| Kód |  |  | Objekt | [8 empty] | Cena bez DPH [CZK] |  |  |  | Cena s DPH [CZK] |  | z toho Ostat. náklady [CZK] | DPH [CZK] | Normohodiny [h] | DPH základní [CZK] | DPH snížená [CZK] | DPH základní přenesená [CZK] | DPH snížená přenesená [CZK] | Základna DPH základní | Základna DPH snížená | Základna DPH zákl. přenesená | Základna DPH sníž. přenesená | Základna DPH nulová
| 1) Náklady z rozpočtů | [11 empty] | 0 |  |  |  | 0 |  | 0 | 38510.16 | #REF! | 0 | 38510.16 | 0 | 0 | 0 | 256734.4 | 0 | 0 | 0 | D | 0 | ###NOIMPORT### | IMPORT | {2bcb6feb-3e3c-47e1-b1a4-e7ea846460b8} | {00000000-0000-0000-0000-000000000000}
/ | [12 empty] | 0 |  |  |  | 0 |  | 0 | 0 | #REF! | 0 | 0 | 0 | 0 | 0 | 0 | 0 | 0 | 0 |  | 1 |  | IMPORT | {fc87797f-0579-4f0d-8776-e4c6089710bb} | {2bcb6feb-3e3c-47e1-b1a4-e7ea846460b8}
/ | [18 empty] | 0 | 6257.54 | 44.1362 | 0 | 6257.54 | 0 | 0 | 0 | 41716.92 | 0 | 0 | 0 |  | 1 |  | IMPORT | {9f936c16-1094-470f-99f7-f8f515b33441} | {2bcb6feb-3e3c-47e1-b1a4-e7ea846460b8}
/ | [18 empty] | 0 | 13893.3 | 151.1952 | 0 | 13893.3 | 0 | 0 | 0 | 92622 | 0 | 0 | 0 |  | 1 |  | IMPORT | {07dda7b8-0fa6-4a9b-ad52-52d97b24b2c5} | {2bcb6feb-3e3c-47e1-b1a4-e7ea846460b8}
/ | [18 empty] | 0 | 14825.63 | 100.533 | 0 | 14825.63 | 0 | 0 | 0 | 98837.51 | 0 | 0 | 0 |  | 1 |  | IMPORT | {39536862-c5ba-4902-928d-6099e452d549} | {2bcb6feb-3e3c-47e1-b1a4-e7ea846460b8}
/ | [18 empty] | 0 | 3533.7 | 37.9846 | 0 | 3533.7 | 0 | 0 | 0 | 23557.97 | 0 | 0 | 0 |  | 1 |  | IMPORT | {ebdec21b-c980-4561-aae6-4d8b2796f557} | {2bcb6feb-3e3c-47e1-b1a4-e7ea846460b8}
| 2) Ostatní náklady ze souhrnného listu | [11 empty] | 0 |  |  |  | 0 |  | Procent. zadání [% nákladů rozpočtu] | Zařazení nákladů | DPH | DPH [CZK]
| Celkové náklady za stavbu 1) + 2) | [11 empty] | 0 |  |  |  | 0

## chodba - Lesná 98 (hidden)
| List obsahuje: |  | 1) Krycí list rozpočtu |  | 2) Rekapitulace rozpočtu |  |  | 3) Rozpočet |  |  | Zpět na list: | Rekapitulace stavby
optimalizováno pro tisk sestav ve formátu A4 - na výšku | [11 empty] | >> skryté sloupce << | [9 empty] | {75d360f5-9b96-44d4-bc87-e5563c13c9bf}
1
KRYCÍ LIST ROZPOČTU | [12 empty] | v --- níže se nacházejí doplnkové a pomocné údaje k sestavám --- v | [8 empty] | False
| Stavba: |  | statické zajištění podzemí pod budovou čp. 1 v Českém Brodě
| Objekt: |  | chodba - Lesná 98
| JKSO: | [7 empty] | CC-CZ:
| Místo: |  | Lesná | [5 empty] | Datum: |  | 26. 11. v2023
| Objednatel: | [7 empty] | IČ:
DIČ:
| Zhotovitel: | [7 empty] | IČ:
DIČ:
| Projektant: | [7 empty] | IČ: |  | 28732804
[9 empty] | DIČ: |  | CZ28732804
| Zpracovatel: | [7 empty] | IČ:
DIČ:
Poznámka:
| Náklady z rozpočtu | [7 empty] | 19464.82
| Ostatní náklady | [7 empty] | 0
| Cena bez DPH | [7 empty] | 19464.82
| DPH | základní | 21% | ze | 0 |  |  |  | 0
|  | snížená | 15% | ze | 19464.82 |  |  |  | 2919.72
|  | zákl. přenesená | 21% | ze | 0 |  |  |  | 0
|  | sníž. přenesená | 15% | ze | 0 |  |  |  | 0
|  | nulová | 0% | ze | 0 |  |  |  | 0
| Cena s DPH |  |  | v | CZK |  |  | 22384.54
| Projektant |  |  |  |  | Zpracovatel
| Datum a podpis: |  |  | Razítko |  | Datum a podpis: |  |  |  | Razítko
| Objednavatel |  |  |  |  | Zhotovitel
| Datum a podpis: |  |  | Razítko |  | Datum a podpis: |  |  |  | Razítko
REKAPITULACE ROZPOČTU
Stavba: |  |  | statické zajištění podzemí pod budovou čp. 1 v Českém Brodě
Objekt: |  |  | chodba - Lesná 98
Místo: |  |  | Lesná |  |  |  | Datum: |  | 26. 11. v2023
Objednatel: | [6 empty] | Projektant:
Zhotovitel: | [6 empty] | Zpracovatel:
Kód - Popis | [9 empty] | Cena celkem [CZK]
1) Náklady z rozpočtu | [9 empty] | 19464.82 | [12 empty] | -1
| HSV - Práce a dodávky HSV | [8 empty] | 2306.58
| 3 - Svislé a kompletní konstrukce | [8 empty] | 332
| 6 - Úpravy povrchů, podlahy a osazování výplní | [8 empty] | 1938.52
| 997 - Přesun sutě | [8 empty] | 1.34
| 998 - Přesun hmot | [8 empty] | 34.72
| PSV - Práce a dodávky PSV | [8 empty] | 17158.24
| 713 - Izolace tepelné | [8 empty] | 1892.57
| 762 - Konstrukce tesařské | [8 empty] | 828.16
| 764 - Konstrukce klempířské | [8 empty] | 918.24
| 766 - Konstrukce truhlářské | [8 empty] | 7538.33
| 775 - Podlahy skládané | [8 empty] | 1206.27
| 783 - Dokončovací práce - nátěry | [8 empty] | 2141.23
| 784 - Dokončovací práce - malby a tapety | [8 empty] | 2633.44
2) Ostatní náklady | [9 empty] | 0 |  |  |  | DPH
Celkové náklady za stavbu 1) + 2) | [7 empty] | 19464.82
ROZPOČET
Stavba: |  |  | statické zajištění podzemí pod budovou čp. 1 v Českém Brodě
Objekt: |  |  | chodba - Lesná 98
Místo: |  |  | Lesná |  |  |  | Datum: |  | 26. 11. v2023
Objednatel: | [6 empty] | Projektant:
Zhotovitel: | [6 empty] | Zpracovatel:
PČ | Typ | Kód | Popis |  |  | MJ | Množství | J.cena [CZK] |  | Cena celkem [CZK] |  |  | Poznámka | DPH | J. Nh [h] | Nh celkem [h] | J. hmotnost [t] | Hmotnost celkem [t] | J. suť [t] | Suť Celkem [t]
Náklady z rozpočtu | [9 empty] | 19464.82 | [5 empty] | 22.7604 |  | 0.26936 |  | 0.003 |  | D | -1 | [10 empty] | 19464.82
| HSV - Práce a dodávky HSV | [8 empty] | 2306.58 | [5 empty] | 3.9562 |  | 0.14897 |  | 0 | 1 | D | 0 |  |  |  | ROZPOCET | [6 empty] | 2306.58
| 3 - Svislé a kompletní konstrukce | [8 empty] | 332 | [5 empty] | 0.4016 |  | 0.031832 |  | 0 | 1 | D | 1 |  |  |  | ROZPOCET | [6 empty] | 332
1 | K | 342272205 | Příčka z pórobetonových hladkých tvárnic na tenkovrstvou maltu tl 50 mm |  |  | m2 | 0.8 | 415 |  | 332 |  |  |  | snížená | 0.502 | 0.4016 | 0.03979 | 0.031832 | 0 | 0 | 4 | K | 2 |  |  |  | ROZPOCET | 0 | 332 | 0 | 0 | 0 | 2 | 332 | 4 | -1960407010
|  |  | dozdívka stěny | [18 empty] | P | 2
|  |  | 0,4*2 |  |  |  | 0.8 | [14 empty] | VV | 2 | 2 | True | 1 | ROZPOCET
| 6 - Úpravy povrchů, podlahy a osazování výplní | [8 empty] | 1938.52 | [5 empty] | 3.4251 |  | 0.11714 |  | 0 | 1 | D | 1 |  |  |  | ROZPOCET | [6 empty] | 1938.52
2 | K | 612131121 | Penetrační disperzní nátěr vnitřních stěn nanášený ručně |  |  | m2 | 0.8 | 49.6 |  | 39.68 |  |  |  | snížená | 0.104 | 0.0832 | 0.00026 | 0.000208 | 0 | 0 | 4 | K | 2 |  |  |  | ROZPOCET | 0 | 39.68 | 0 | 0 | 0 | 2 | 39.68 | 4 | 507469102
|  |  | dozdívka stěny z YTONGu tl.50mm | [18 empty] | P | 2
3 | K | 612135101 | Hrubá výplň rýh ve stěnách maltou jakékoli šířky rýhy |  |  | m2 | 1.5 | 331 |  | 496.5 |  |  |  | snížená | 0.624 | 0.936 | 0.04 | 0.06 | 0 | 0 | 4 | K | 2 |  |  |  | ROZPOCET | 0 | 496.5 | 0 | 0 | 0 | 2 | 496.5 | 4 | -2145661247
|  |  | zához kabeláže u rozvaděče | [18 empty] | P | 2
|  |  | 1,5 |  |  |  | 1.5 | [14 empty] | VV | 2 | 2 | True | 1 | ROZPOCET
4 | K | 612142001 | Potažení vnitřních stěn sklovláknitým pletivem vtlačeným do tenkovrstvé hmoty |  |  | m2 | 0.8 | 191 |  | 152.8 |  |  |  | snížená | 0.36 | 0.288 | 0.00438 | 0.003504 | 0 | 0 | 4 | K | 2 |  |  |  | ROZPOCET | 0 | 152.8 | 0 | 0 | 0 | 2 | 152.8 | 4 | 800821979
|  |  | dozdívka stěny z YTONGu tl.50mm | [18 empty] | P | 2
5 | K | 612325413 | Oprava vnitřní vápenocementové hladké omítky stěn v rozsahu plochy do 50% |  |  | m2 | 1.5 | 210 |  | 315 |  |  |  | snížená | 0.405 | 0.6075 | 0.0262 | 0.0393 | 0 | 0 | 4 | K | 2 |  |  |  | ROZPOCET | 0 | 315 | 0 | 0 | 0 | 2 | 315 | 4 | -239062691
|  |  | zához kabelů u rozvaděče | [18 empty] | P | 2
|  |  | 1,5 |  |  |  | 1.5 | [14 empty] | VV | 2 | 2 | True | 1 | ROZPOCET
6 | K | 612822021 | Potažení štukem kapilárně aktivní omítky tloušťky do 2 mm |  |  | m2 | 2.8 | 171 |  | 478.8 |  |  |  | snížená | 0.218 | 0.6104 | 0.003 | 0.0084 | 0 | 0 | 4 | K | 2 |  |  |  | ROZPOCET | 0 | 478.8 | 0 | 0 | 0 | 2 | 478.8 | 4 | -1363373988
|  |  | dozdívka stěny z YTONGu tl.50mm, zához kabeláže u rozvaděče | [18 empty] | P | 2
|  |  | 0,8+2 |  |  |  | 2.8 | [14 empty] | VV | 2 | 2 | True | 1 | ROZPOCET
7 | K | 622212001 | Montáž kontaktního zateplení vnějšího ostění hl. špalety do 200 mm z polystyrenu tl do 40 mm |  |  | m | 3 | 141 |  | 423 |  |  |  | snížená | 0.3 | 0.9 | 0.00176 | 0.00528 | 0 | 0 | 4 | K | 2 |  |  |  | ROZPOCET | 0 | 423 | 0 | 0 | 0 | 2 | 423 | 4 | -1598329223
8 | M | 28375932 | deska EPS 70 fasádní λ=0,039 tl 40mm |  |  | m2 | 0.66 | 49.6 |  | 32.74 |  |  |  | snížená | 0 | 0 | 0.00068 | 0.0004488 | 0 | 0 | 8 | M | 2 |  |  |  | ROZPOCET | 0 | 32.74 | 0 | 0 | 0 | 2 | 32.74 | 4 | 1507082892
|  |  | 3*0,2 |  |  |  | 0.6 | [14 empty] | VV | 2 | 2 | True | 1 | ROZPOCET
| 997 - Přesun sutě | [8 empty] | 1.34 | [5 empty] | 0.00564 |  | 0 |  | 0 | 1 | D | 1 |  |  |  | ROZPOCET | [6 empty] | 1.34
9 | K | 997013151 | Vnitrostaveništní doprava suti a vybouraných hmot pro budovy v do 6 m s omezením mechanizace |  |  | t | 0.003 | 447 |  | 1.34 |  |  |  | snížená | 1.88 | 0.00564 | 0 | 0 | 0 | 0 | 4 | K | 2 |  |  |  | ROZPOCET | 0 | 1.34 | 0 | 0 | 0 | 2 | 1.34 | 4 | 544982723
| 998 - Přesun hmot | [8 empty] | 34.72 | [5 empty] | 0.12382 |  | 0 |  | 0 | 1 | D | 1 |  |  |  | ROZPOCET | [6 empty] | 34.72
10 | K | 998011001 | Přesun hmot pro budovy zděné v do 6 m |  |  | t | 0.149 | 233 |  | 34.72 |  |  |  | snížená | 0.831 | 0.12382 | 0 | 0 | 0 | 0 | 4 | K | 2 |  |  |  | ROZPOCET | 0 | 34.72 | 0 | 0 | 0 | 2 | 34.72 | 4 | 578625160
| PSV - Práce a dodávky PSV | [8 empty] | 17158.24 | [5 empty] | 18.8042 |  | 0.12038 |  | 0.003 | 2 | D | 0 |  |  |  | ROZPOCET | [6 empty] | 17158.24
| 713 - Izolace tepelné | [8 empty] | 1892.57 | [5 empty] | 0.87026 |  | 0.033163 |  | 0 | 2 | D | 1 |  |  |  | ROZPOCET | [6 empty] | 1892.57
11 | K | 713121121 | Montáž izolace tepelné podlah volně kladenými rohožemi, pásy, dílci, deskami 2 vrstvy |  |  | m2 | 5.806 | 44 |  | 255.46 |  |  |  | snížená | 0.14 | 0.81284 | 0 | 0 | 0 | 0 | 16 | K | 2 |  |  |  | ROZPOCET | 0 | 255.46 | 0 | 0 | 0 | 2 | 255.46 | 16 | 2074312456
|  |  | 3,26*2,64 |  |  |  | 8.606 | [14 empty] | VV | 2 | 2 | True | 0 | ROZPOCET
|  |  | "odečet schodiště" 2*1,4*-1 |  |  |  | -2.8 | [14 empty] | VV | 2 | 2 | True | 0 | ROZPOCET
|  |  | Součet |  |  |  | 5.806 | [14 empty] | VV | 2 | 4 | True | 1 | ROZPOCET
12 | M | 63150849 | pás tepelný pro všechny druhy nezatížených izolací λ=0,039 tl 100mm |  |  | m2 | 11.844 | 136 |  | 1610.78 |  |  |  | snížená | 0 | 0 | 0.0028 | 0.033163 | 0 | 0 | 32 | M | 2 |  |  |  | ROZPOCET | 0 | 1610.78 | 0 | 0 | 0 | 2 | 1610.78 | 16 | -40527668
|  |  | 3,26*2,64 |  |  |  | 8.606 | [14 empty] | VV | 2 | 2 | True | 0 | ROZPOCET
|  |  | "odečet schodiště" 2*1,4*-1 |  |  |  | -2.8 | [14 empty] | VV | 2 | 2 | True | 0 | ROZPOCET
|  |  | Součet |  |  |  | 5.806 | [14 empty] | VV | 2 | 4 | True | 1 | ROZPOCET
13 | K | 998713101 | Přesun hmot tonážní pro izolace tepelné v objektech v do 6 m |  |  | t | 0.033 | 798 |  | 26.33 |  |  |  | snížená | 1.74 | 0.05742 | 0 | 0 | 0 | 0 | 16 | K | 2 |  |  |  | ROZPOCET | 0 | 26.33 | 0 | 0 | 0 | 2 | 26.33 | 16 | -1460792735
| 762 - Konstrukce tesařské | [8 empty] | 828.16 | [5 empty] | 2.5738 |  | 0.057032 |  | 0 | 2 | D | 1 |  |  |  | ROZPOCET | [6 empty] | 828.16
14 | K | 762511243R | Podlahové kce podkladové z desek sraz šroubovaných |  |  | m2 | 5.806 | 81.5 |  | 473.19 |  |  |  | snížená | 0.23 | 1.3354 | 0.00982 | 0.057015 | 0 | 0 | 16 | K | 2 |  |  |  | ROZPOCET | 0 | 473.19 | 0 | 0 | 0 | 2 | 473.19 | 16 | -795766634
|  |  | pouze montáž | [18 empty] | P | 2
|  |  | 3,26*2,64 |  |  |  | 8.606 | [14 empty] | VV | 2 | 2 | True | 0 | ROZPOCET
|  |  | "odečet schodiště" 2*1,4*-1 |  |  |  | -2.8 | [14 empty] | VV | 2 | 2 | True | 0 | ROZPOCET
|  |  | Součet |  |  |  | 5.806 | [14 empty] | VV | 2 | 4 | True | 1 | ROZPOCET
15 | K | 762511843 | Demontáž kce podkladové z desek dřevoštěpkových tl do 15 mm na sraz šroubovaných |  |  | m2 | 5.806 | 46.8 |  | 271.72 |  |  |  | snížená | 0.172 | 0.99863 | 0 | 0 | 0 | 0 | 16 | K | 2 |  |  |  | ROZPOCET | 0 | 271.72 | 0 | 0 | 0 | 2 | 271.72 | 16 | -749628060
|  |  | 3,26*2,64 |  |  |  | 8.606 | [14 empty] | VV | 2 | 2 | True | 0 | ROZPOCET
|  |  | "odečet schodiště" 2*1,4*-1 |  |  |  | -2.8 | [14 empty] | VV | 2 | 2 | True | 0 | ROZPOCET
|  |  | Součet |  |  |  | 5.806 | [14 empty] | VV | 2 | 4 | True | 1 | ROZPOCET
16 | K | 762595001 | Spojovací prostředky pro položení dřevěných podlah a zakrytí kanálů |  |  | m2 | 0.087 | 26.6 |  | 2.31 |  |  |  | snížená | 0 | 0 | 0.0002 | 1.74e-05 | 0 | 0 | 16 | K | 2 |  |  |  | ROZPOCET | 0 | 2.31 | 0 | 0 | 0 | 2 | 2.31 | 16 | 649964955
|  |  | 3,26*2,64*0,015 |  |  |  | 0.129 | [14 empty] | VV | 2 | 2 | True | 0 | ROZPOCET
|  |  | "odečet schodiště" 2*1,4*-1*0,015 |  |  |  | -0.042 | [14 empty] | VV | 2 | 2 | True | 0 | ROZPOCET
|  |  | Součet |  |  |  | 0.087 | [14 empty] | VV | 2 | 4 | True | 1 | ROZPOCET
17 | K | 998762101 | Přesun hmot tonážní pro kce tesařské v objektech v do 6 m |  |  | t | 0.057 | 1420 |  | 80.94 |  |  |  | snížená | 4.207 | 0.2398 | 0 | 0 | 0 | 0 | 16 | K | 2 |  |  |  | ROZPOCET | 0 | 80.94 | 0 | 0 | 0 | 2 | 80.94 | 16 | 1565693823
| 764 - Konstrukce klempířské | [8 empty] | 918.24 | [5 empty] | 0.70547 |  | 0.00237 |  | 0 | 2 | D | 1 |  |  |  | ROZPOCET | [6 empty] | 918.24
18 | K | 764228404R | Oplechování okna, mechanicky kotvené z Al plechu rš 330 mm |  |  | m | 3 | 305 |  | 915 |  |  |  | snížená | 0.232 | 0.696 | 0.00079 | 0.00237 | 0 | 0 | 16 | K | 2 |  |  |  | ROZPOCET | 0 | 915 | 0 | 0 | 0 | 2 | 915 | 16 | -1923105962
|  |  | 3 |  |  |  | 3 | [14 empty] | VV | 2 | 2 | True | 1 | ROZPOCET
19 | K | 998764101 | Přesun hmot tonážní pro konstrukce klempířské v objektech v do 6 m |  |  | t | 0.002 | 1620 |  | 3.24 |  |  |  | snížená | 4.737 | 0.009474 | 0 | 0 | 0 | 0 | 16 | K | 2 |  |  |  | ROZPOCET | 0 | 3.24 | 0 | 0 | 0 | 2 | 3.24 | 16 | 1130263860
| 766 - Konstrukce truhlářské | [8 empty] | 7538.33 | [5 empty] | 4.0518 |  | 0.00341 |  | 0.003 | 2 | D | 1 |  |  |  | ROZPOCET | [6 empty] | 7538.33
20 | K | 766441811 | Demontáž parapetních desek dřevěných nebo plastových šířky do 30 cm délky do 1,0 m |  |  | kus | 1 | 29.2 |  | 29.2 |  |  |  | snížená | 0.083 | 0.083 | 0 | 0 | 0.003 | 0.003 | 16 | K | 2 |  |  |  | ROZPOCET | 0 | 29.2 | 0 | 0 | 0 | 2 | 29.2 | 16 | -1173106317
21 | K | 766629213R | Repase stávajícího dřevěného okna - obroušení, tmelení, nátěr, oprava zasklení, překytování,. atd |  |  | soubor | 1 | 4500 |  | 4500 |  |  |  | snížená | 0.186 | 0.186 | 0.00015 | 0.00015 | 0 | 0 | 16 | K | 2 |  |  |  | ROZPOCET | 0 | 4500 | 0 | 0 | 0 | 2 | 4500 | 16 | -67065470
22 | K | 766671021R02 | Úprava stávajících podlahových dřevěných roštů |  |  | soubor | 1 | 2500 |  | 2500 |  |  |  | snížená | 3.431 | 3.431 | 0.00026 | 0.00026 | 0 | 0 | 16 | K | 2 |  |  |  | ROZPOCET | 0 | 2500 | 0 | 0 | 0 | 2 | 2500 | 16 | 1946935387
|  |  | vyrovnání, podepření, zesílení, kontrola rovinnosti | [18 empty] | P | 2
23 | K | 766694111 | Montáž parapetních desek dřevěných nebo plastových šířky do 30 cm délky do 1,0 m |  |  | kus | 1 | 122 |  | 122 |  |  |  | snížená | 0.345 | 0.345 | 0 | 0 | 0 | 0 | 16 | K | 2 |  |  |  | ROZPOCET | 0 | 122 | 0 | 0 | 0 | 2 | 122 | 16 | -1937206272
24 | M | 60794100R | parapet vnitřní dřevěný borovice |  |  | ks | 1 | 385 |  | 385 |  |  |  | snížená | 0 | 0 | 0.003 | 0.003 | 0 | 0 | 32 | M | 2 |  |  |  | ROZPOCET | 0 | 385 | 0 | 0 | 0 | 2 | 385 | 16 | -2052017773
25 | K | 998766101 | Přesun hmot tonážní pro konstrukce truhlářské v objektech v do 6 m |  |  | t | 0.003 | 709 |  | 2.13 |  |  |  | snížená | 2.255 | 0.006765 | 0 | 0 | 0 | 0 | 16 | K | 2 |  |  |  | ROZPOCET | 0 | 2.13 | 0 | 0 | 0 | 2 | 2.13 | 16 | 1518968909
| 775 - Podlahy skládané | [8 empty] | 1206.27 | [5 empty] | 1.1872 |  | 0.002714 |  | 0 | 2 | D | 1 |  |  |  | ROZPOCET | [6 empty] | 1206.27
26 | K | 775413115 | Montáž podlahové lišty ze dřeva tvrdého nebo měkkého lepené |  |  | m | 11.8 | 39.9 |  | 470.82 |  |  |  | snížená | 0.1 | 1.18 | 3e-05 | 0.000354 | 0 | 0 | 16 | K | 2 |  |  |  | ROZPOCET | 0 | 470.82 | 0 | 0 | 0 | 2 | 470.82 | 16 | -1066918596
|  |  | 3,26+3,26+2,64+2,64 |  |  |  | 11.8 | [14 empty] | VV | 2 | 2 | True | 1 | ROZPOCET
27 | M | 61418152 | lišta podlahová dřevěná buk 28x28 mm |  |  | m | 11.8 | 62.1 |  | 732.78 |  |  |  | snížená | 0 | 0 | 0.0002 | 0.00236 | 0 | 0 | 32 | M | 2 |  |  |  | ROZPOCET | 0 | 732.78 | 0 | 0 | 0 | 2 | 732.78 | 16 | -1673565104
28 | K | 998775101 | Přesun hmot tonážní pro podlahy dřevěné v objektech v do 6 m |  |  | t | 0.003 | 891 |  | 2.67 |  |  |  | snížená | 2.401 | 0.007203 | 0 | 0 | 0 | 0 | 16 | K | 2 |  |  |  | ROZPOCET | 0 | 2.67 | 0 | 0 | 0 | 2 | 2.67 | 16 | 22026592
| 783 - Dokončovací práce - nátěry | [8 empty] | 2141.23 | [5 empty] | 4.3802 |  | 0.0033254 |  | 0 | 2 | D | 1 |  |  |  | ROZPOCET | [6 empty] | 2141.23
29 | K | 783000103 | Ochrana podlah nebo vodorovných ploch při provádění nátěrů položením fólie |  |  | m2 | 8.606 | 4.93 |  | 42.43 |  |  |  | snížená | 0.014 | 0.12048 | 0 | 0 | 0 | 0 | 16 | K | 2 |  |  |  | ROZPOCET | 0 | 42.43 | 0 | 0 | 0 | 2 | 42.43 | 16 | 2013694734
|  |  | 3,26*2,64 |  |  |  | 8.606 | [14 empty] | VV | 2 | 2 | True | 1 | ROZPOCET
30 | M | 58124844 | fólie pro malířské potřeby zakrývací, 25µ, 4 x 5 m |  |  | m2 | 9.036 | 3.78 |  | 34.16 |  |  |  | snížená | 0 | 0 | 0 | 0 | 0 | 0 | 32 | M | 2 |  |  |  | ROZPOCET | 0 | 34.16 | 0 | 0 | 0 | 2 | 34.16 | 16 | -1586320384
31 | K | 783101403 | Oprášení podkladu truhlářských konstrukcí před provedením nátěru |  |  | m2 | 9.056 | 4.93 |  | 44.65 |  |  |  | snížená | 0.014 | 0.12678 | 0 | 0 | 0 | 0 | 16 | K | 2 |  |  |  | ROZPOCET | 0 | 44.65 | 0 | 0 | 0 | 2 | 44.65 | 16 | 711707325
|  |  | "parapet" 0,9*0,25*2 |  |  |  | 0.45 | [14 empty] | VV | 2 | 2 | True | 0 | ROZPOCET
|  |  | "dřevěný strop" 3,26*2,64 |  |  |  | 8.606 | [14 empty] | VV | 2 | 2 | True | 0 | ROZPOCET
|  |  | Součet |  |  |  | 9.056 | [14 empty] | VV | 2 | 4 | True | 1 | ROZPOCET
32 | K | 783163101 | Jednonásobný napouštěcí olejový nátěr truhlářských konstrukcí |  |  | m2 | 9.056 | 65 |  | 588.64 |  |  |  | snížená | 0.138 | 1.2497 | 0.00014 | 0.0012678 | 0 | 0 | 16 | K | 2 |  |  |  | ROZPOCET | 0 | 588.64 | 0 | 0 | 0 | 2 | 588.64 | 16 | -1042343096
|  |  | "parapet" 0,9*0,25*2 |  |  |  | 0.45 | [14 empty] | VV | 2 | 2 | True | 0 | ROZPOCET
|  |  | "dřevěný strop" 3,26*2,64 |  |  |  | 8.606 | [14 empty] | VV | 2 | 2 | True | 0 | ROZPOCET
|  |  | Součet |  |  |  | 9.056 | [14 empty] | VV | 2 | 4 | True | 1 | ROZPOCET
33 | K | 783164101 | Základní jednonásobný olejový nátěr truhlářských konstrukcí |  |  | m2 | 9.056 | 77.1 |  | 698.22 |  |  |  | snížená | 0.155 | 1.4037 | 0.00014 | 0.0012678 | 0 | 0 | 16 | K | 2 |  |  |  | ROZPOCET | 0 | 698.22 | 0 | 0 | 0 | 2 | 698.22 | 16 | 1154660064
|  |  | "parapet" 0,9*0,25*2 |  |  |  | 0.45 | [14 empty] | VV | 2 | 2 | True | 0 | ROZPOCET
|  |  | "dřevěný strop" 3,26*2,64 |  |  |  | 8.606 | [14 empty] | VV | 2 | 2 | True | 0 | ROZPOCET
|  |  | Součet |  |  |  | 9.056 | [14 empty] | VV | 2 | 4 | True | 1 | ROZPOCET
34 | K | 783168101 | Lazurovací jednonásobný olejový nátěr truhlářských konstrukcí |  |  | m2 | 8.831 | 78.1 |  | 689.7 |  |  |  | snížená | 0.159 | 1.4041 | 8e-05 | 0.00070648 | 0 | 0 | 16 | K | 2 |  |  |  | ROZPOCET | 0 | 689.7 | 0 | 0 | 0 | 2 | 689.7 | 16 | 1113018358
|  |  | "parapet" 0,9*0,25 |  |  |  | 0.225 | [14 empty] | VV | 2 | 2 | True | 0 | ROZPOCET
|  |  | "dřevěný strop" 3,26*2,64 |  |  |  | 8.606 | [14 empty] | VV | 2 | 2 | True | 0 | ROZPOCET
|  |  | Součet |  |  |  | 8.831 | [14 empty] | VV | 2 | 4 | True | 1 | ROZPOCET
35 | K | 783168211 | Lakovací dvojnásobný olejový nátěr truhlářských konstrukcí s mezibroušením |  |  | m2 | 0.225 | 193 |  | 43.43 |  |  |  | snížená | 0.335 | 0.075375 | 0.00037 | 8.325e-05 | 0 | 0 | 16 | K | 2 |  |  |  | ROZPOCET | 0 | 43.43 | 0 | 0 | 0 | 2 | 43.43 | 16 | 1524219414
|  |  | "parapet" 0,9*0,25 |  |  |  | 0.225 | [14 empty] | VV | 2 | 2 | True | 1 | ROZPOCET
| 784 - Dokončovací práce - malby a tapety | [8 empty] | 2633.44 | [5 empty] | 5.0355 |  | 0.01837 |  | 0 | 2 | D | 1 |  |  |  | ROZPOCET | [6 empty] | 2633.44
36 | K | 784111001 | Oprášení (ometení ) podkladu v místnostech výšky do 3,80 m |  |  | m2 | 29.5 | 4.23 |  | 124.79 |  |  |  | snížená | 0.012 | 0.354 | 0 | 0 | 0 | 0 | 16 | K | 2 |  |  |  | ROZPOCET | 0 | 124.79 | 0 | 0 | 0 | 2 | 124.79 | 16 | -892072699
|  |  | (3,26+2,64)*2*2,5 |  |  |  | 29.5 | [14 empty] | VV | 2 | 2 | True | 1 | ROZPOCET
37 | K | 784161201 | Lokální vyrovnání podkladu sádrovou stěrkou plochy do 0,1 m2 v místnostech výšky do 3,80 m |  |  | kus | 10 | 30.5 |  | 305 |  |  |  | snížená | 0.064 | 0.64 | 0.00048 | 0.0048 | 0 | 0 | 16 | K | 2 |  |  |  | ROZPOCET | 0 | 305 | 0 | 0 | 0 | 2 | 305 | 16 | 629019277
38 | K | 784181101 | Základní akrylátová jednonásobná penetrace podkladu v místnostech výšky do 3,80m |  |  | m2 | 29.5 | 13.7 |  | 404.15 |  |  |  | snížená | 0.033 | 0.9735 | 0.0002 | 0.0059 | 0 | 0 | 16 | K | 2 |  |  |  | ROZPOCET | 0 | 404.15 | 0 | 0 | 0 | 2 | 404.15 | 16 | -1062003612
|  |  | (3,26+2,64)*2*2,5 |  |  |  | 29.5 | [14 empty] | VV | 2 | 2 | True | 1 | ROZPOCET
39 | K | 784211101 | Dvojnásobné bílé malby ze směsí za mokra výborně otěruvzdorných v místnostech výšky do 3,80 m |  |  | m2 | 29.5 | 61 |  | 1799.5 |  |  |  | snížená | 0.104 | 3.068 | 0.00026 | 0.00767 | 0 | 0 | 16 | K | 2 |  |  |  | ROZPOCET | 0 | 1799.5 | 0 | 0 | 0 | 2 | 1799.5 | 16 | -2136908256
|  |  | (3,26+2,64)*2*2,5 |  |  |  | 29.5 | [14 empty] | VV | 2 | 2 | True | 1 | ROZPOCET

## 2023_102_statické zajištění trh
| List obsahuje: |  | 1) Krycí list rozpočtu |  | 2) Rekapitulace rozpočtu |  |  | 3) Rozpočet |  |  | Zpět na list: |  |  | Rekapitulace stavby
optimalizováno pro tisk sestav ve formátu A4 - na výšku | [13 empty] | >> skryté sloupce << | [11 empty] | {fc87797f-0579-4f0d-8776-e4c6089710bb}
1
KRYCÍ LIST ROZPOČTU | [14 empty] | v --- níže se nacházejí doplnkové a pomocné údaje k sestavám --- v | [10 empty] | False
| Stavba: |  | statické zajištění podzemí pod budovou čp. 1 v Českém Brodě
| Objekt: |  | statické zajištění trhlin, budova staré radnice, Český Brod
| JKSO: | [7 empty] | CC-CZ:
| Místo: |  | Český Brod | [5 empty] | Datum: |  | 26. 11. v2023
| Objednatel: |  | Město Český Brod | [5 empty] | IČ: |  | 235334
[9 empty] | DIČ: |  | CZ00235334
| Zhotovitel: | [7 empty] | IČ:
DIČ:
| Projektant: |  | ULAS s.r.o. | [5 empty] | IČ: |  | 28732804
[9 empty] | DIČ: |  | CZ28732804
| Zpracovatel: | [7 empty] | IČ:
DIČ:
Poznámka:
| Náklady z rozpočtu | [7 empty] | 0
| Ostatní náklady | [7 empty] | 0
| Cena bez DPH | [7 empty] | 0
| DPH | základní | 21% | ze | 0 |  |  |  | 0
|  | snížená | 15% | ze | 0 |  |  |  | 0
|  | zákl. přenesená | 21% | ze | 0 |  |  |  | 0
|  | sníž. přenesená | 15% | ze | 0 |  |  |  | 0
|  | nulová | 0% | ze | 0 |  |  |  | 0
| Cena s DPH |  |  | v | CZK |  |  | 0
| Projektant |  |  |  |  | Zpracovatel
| Datum a podpis: |  |  | Razítko |  | Datum a podpis: |  |  |  | Razítko
| Objednavatel |  |  |  |  | Zhotovitel
| Datum a podpis: |  |  | Razítko |  | Datum a podpis: |  |  |  | Razítko
REKAPITULACE ROZPOČTU
Stavba: |  |  | statické zajištění podzemí pod budovou čp. 1 v Českém Brodě
Objekt: |  |  | statické zajištění trhlin, budova staré radnice, Český Brod
Místo: |  |  | Český Brod |  |  |  | Datum: |  | 26. 11. v2023
Objednatel: |  |  | Město Český Brod |  |  |  | Projektant: |  | ULAS s.r.o.
Zhotovitel: | [6 empty] | Zpracovatel:
Kód - Popis | [9 empty] | Cena celkem [CZK]
1) Náklady z rozpočtu | [9 empty] | 0 | [16 empty] | -1
| HSV - Práce a dodávky HSV | [8 empty] | 0
| 3 - Svislé a kompletní konstrukce | [10 empty] | 0
| 4 - Vodorovné konstrukce | [8 empty] | 0
| 6 - Úpravy povrchů, podlahy a osazování výplní | [10 empty] | 0
| 9 - Ostatní konstrukce a práce, bourání | [8 empty] | 0
| 99 - Přesun hmot | [8 empty] | 0
| PSV - Práce a dodávky PSV | [8 empty] | 0
| 783 - Dokončovací práce - nátěry | [8 empty] | 0
2) Ostatní náklady – VRN | [9 empty] | 0 | [5 empty] | DPH
Celkové náklady za stavbu 1) + 2) | [7 empty] | 0
ROZPOČET
Stavba: |  |  | statické zajištění podzemí pod budovou čp. 1 v Českém Brodě
Objekt: |  |  | statické zajištění trhlin, budova staré radnice, Český Brod
Místo: |  |  | Český Brod |  |  |  | Datum: |  | 26. 11. v2023
Objednatel: |  |  | Město Český Brod |  |  |  | Projektant: |  | ULAS s.r.o.
Zhotovitel: | [6 empty] | Zpracovatel:
PČ | Typ | Kód | Popis |  |  | MJ | Množství | J.cena [CZK] |  | Cena celkem [CZK] |  |  |  |  | Poznámka | DPH | J. Nh [h] | Nh celkem [h] | J. hmotnost [t] | Hmotnost celkem [t] | J. suť [t] | Suť Celkem [t]
Náklady z rozpočtu | [9 empty] | 0 | [7 empty] | #REF! |  | #REF! |  | #REF! |  |  |  | D | -1 | [7 empty] | #REF!
| HSV - Práce a dodávky HSV | [8 empty] | 0 | [7 empty] | #REF! |  | #REF! |  | #REF! |  |  | 1 | D | 0 | ROZPOCET | [6 empty] | #REF!
| 3 - Svislé a kompletní konstrukce | [8 empty] | 0
1 | K | 978023411 | Vyškrábání spár kamenného zdiva do 80 mm |  |  | m2 | 47.3 | 0 |  | 0
2 | K | 985232113 | Spárování zdiva aktivovanou maltou přes 40 mm do 80 mm |  |  | m2 | 47.3 | 0 |  | 0
4 | K | 985421153 | Nízkotlaká injektáž ve zdivu kamenném trhlin do 20 mm ve zdivu od 450 mm do 600 mm |  |  | m2 | 41.5 | 0 |  | 0
5 | K | 985441113.ULS | přídavná šroubovitá nerezová výztuž 1 drát průměru 8 mm do drážky 70 mm včetně zapravení |  |  | bm | 135 | 0 |  | 0
| 4 – vodorovné konstrukce | [8 empty] | 0
6 | K | 311213123 | Zdivo z nepravidelných kamenů na maltu, objem jednoho kamene přes 0,02 m3, šířka spáry do 20 mm |  |  | m3 | 0.8 | 0 |  | 0 | [7 empty] | #REF! |  | #REF! |  | #REF! |  |  | 1 | D | 1 | ROZPOCET | [6 empty] | #REF!
| 6 – úpravy povrchů a osazení | [8 empty] | 0
7 | K | 628195001 | Očištění zdiva před započetím oprav ruční |  |  | m2 | 60 | 0 |  | 0
| 9 - Ostatní konstrukce a práce, bourání | [8 empty] | 0 |  |  | 0
8 | K | 952901111 | Vyčištění staveniště před předáním výšky do 4 m |  |  | m2 | 127 | 0 |  | 0
9 | K | 949101112 | Lešení pomocné pro objekty pozemních staveb s lešenovou podlahou v do 3,5 m zatížení do 150 kg/m2 |  |  | m2 | 75 | 0 |  | 0
10 | k | 962032231R | Podepření kamenného nadpraží |  |  | kus | 1 | 0 |  | 0
11 | K | 962111011R | Vybourání stávajícího kamenného nadpraží |  |  | kus | 1 | 0 |  | 0
| K | 434191423R | Osazení nadpraží z kamene 250x450 mm |  |  | m | 1.2 | 0 |  | 0
12 | K | 997013111 | Vnitrostaveništní přesun hmot do v. 6 m |  |  | t | 2 | 0 |  | 0
13 | K | 997006512 | Přesun vybouraných hmot na skládku za 1 km |  |  | t | 0.85 | 0 |  | 0
14 | K | 997002619 | Přesun vybouraných hmot zkdž další kilometr |  |  | t | 25 | 0 |  | 0 | [7 empty] | 0 |  | 0 |  | 0 |  |  | 1 | D | 1 | ROZPOCET | [6 empty] | 0
15 | K | 997013111 | Nakládání suti |  |  | t | 0.85 | 0 |  | 0
16 | K | 997013831R | Poplatek za skládku |  |  | t | 0.85 | 0 |  | 0 | [7 empty] | 0 |  | 0 |  | 0 | 0.007 | 0 | 1 | D | 1 | ROZPOCET | [6 empty] | 0
17 | K | 997111418R | Uložení suti na skládce |  |  | t | 0.85 | 0 |  | 0 | [12 empty] | 1.8 | 0
| 99 – Přesun hmot | [8 empty] | 0 | [12 empty] | 1.8 | 0
18 | K | 998223011R | Přesun hmot pro budovy zděné v do 6 m |  |  | t | 2 | 0 |  | 0
| PSV - Práce a dodávky PSV | [8 empty] | 0
| 783 – dokončovací práce – nátěry | [8 empty] | 0
19 | K | 783562311R | Zakrytí podlah geotextilií |  |  | m2 | 130 | 0 |  | 0
20 | M | 683141518R | Geotextilie 500g/m2 |  |  | m2 | 130 | 0 |  | 0
21 | K | 783332526 | Zakrývání ochrannou folií |  |  | m2 | 130 | 0 |  | 0
22 | M | 58124844 | folie malířská |  |  | m2 | 130 | 0 |  | 0 | [7 empty] | 1.662 |  | 0 |  | 0 |  |  | 1 | D | 1 | ROZPOCET | [6 empty] | 0
| VRN | [8 empty] | 0 | [5 empty] | snížená | 0.831 | 1.662 | 0 | 0 | 0 | 0 |  |  | 4 | K | 2 | ROZPOCET | 0 | 0 | 0 | 0 | 0 | 2 | 0 | 4 | -330041559
23 |  |  | Příprava staveniště |  |  | soubor | 1 | 0 |  | 0 | [7 empty] | 0 |  | 0 |  | 0 |  |  | 2 | D | 0 | ROZPOCET | [6 empty] | 0
24 |  |  | Zařízení staveniště |  |  | soubor | 1 | 0 |  | 0
25 |  |  | Další náklady na pracovníky |  |  | soubor | 1 | 0 |  | 0
26 |  |  | Ostatní náklady |  |  | soubor | 1 | 0 |  | 0
27 |  |  | Dokumentace skutečného provedení |  |  | soubor | 1 | 0 |  | 0

## veranda - Lesná 98 (hidden)
| List obsahuje: |  | 1) Krycí list rozpočtu |  | 2) Rekapitulace rozpočtu |  |  | 3) Rozpočet |  |  | Zpět na list: | Rekapitulace stavby
optimalizováno pro tisk sestav ve formátu A4 - na výšku | [11 empty] | >> skryté sloupce << | [9 empty] | {9f936c16-1094-470f-99f7-f8f515b33441}
1
KRYCÍ LIST ROZPOČTU | [12 empty] | v --- níže se nacházejí doplnkové a pomocné údaje k sestavám --- v | [8 empty] | False
| Stavba: |  | statické zajištění podzemí pod budovou čp. 1 v Českém Brodě
| Objekt: |  | veranda - Lesná 98
| JKSO: | [7 empty] | CC-CZ:
| Místo: |  | Lesná | [5 empty] | Datum: |  | 26. 11. v2023
| Objednatel: | [7 empty] | IČ:
DIČ:
| Zhotovitel: | [7 empty] | IČ:
DIČ:
| Projektant: | [7 empty] | IČ: |  | 28732804
[9 empty] | DIČ: |  | CZ28732804
| Zpracovatel: | [7 empty] | IČ:
DIČ:
Poznámka:
| Náklady z rozpočtu | [7 empty] | 41716.92
| Ostatní náklady | [7 empty] | 0
| Cena bez DPH | [7 empty] | 41716.92
| DPH | základní | 21% | ze | 0 |  |  |  | 0
|  | snížená | 15% | ze | 41716.92 |  |  |  | 6257.54
|  | zákl. přenesená | 21% | ze | 0 |  |  |  | 0
|  | sníž. přenesená | 15% | ze | 0 |  |  |  | 0
|  | nulová | 0% | ze | 0 |  |  |  | 0
| Cena s DPH |  |  | v | CZK |  |  | 47974.46
| Projektant |  |  |  |  | Zpracovatel
| Datum a podpis: |  |  | Razítko |  | Datum a podpis: |  |  |  | Razítko
| Objednavatel |  |  |  |  | Zhotovitel
| Datum a podpis: |  |  | Razítko |  | Datum a podpis: |  |  |  | Razítko
REKAPITULACE ROZPOČTU
Stavba: |  |  | statické zajištění podzemí pod budovou čp. 1 v Českém Brodě
Objekt: |  |  | veranda - Lesná 98
Místo: |  |  | Lesná |  |  |  | Datum: |  | 26. 11. v2023
Objednatel: | [6 empty] | Projektant:
Zhotovitel: | [6 empty] | Zpracovatel:
Kód - Popis | [9 empty] | Cena celkem [CZK]
1) Náklady z rozpočtu | [9 empty] | 41716.92 | [12 empty] | -1
| HSV - Práce a dodávky HSV | [8 empty] | 11924.4
| 3 - Svislé a kompletní konstrukce | [8 empty] | 895.81
| 6 - Úpravy povrchů, podlahy a osazování výplní | [8 empty] | 9039.87
| 9 - Ostatní konstrukce a práce, bourání | [8 empty] | 1564.56
| 997 - Přesun sutě | [8 empty] | 315.58
| 998 - Přesun hmot | [8 empty] | 108.58
| PSV - Práce a dodávky PSV | [8 empty] | 29792.52
| 722 - Zdravotechnika - vnitřní vodovod | [8 empty] | 823.98
| 741 - Elektroinstalace - silnoproud | [8 empty] | 301.54
| 764 - Konstrukce klempířské | [8 empty] | 445.38
| 766 - Konstrukce truhlářské | [8 empty] | 26177.39
| 783 - Dokončovací práce - nátěry | [8 empty] | 2044.23
2) Ostatní náklady | [9 empty] | 0 |  |  |  | DPH
Celkové náklady za stavbu 1) + 2) | [7 empty] | 41716.92
ROZPOČET
Stavba: |  |  | statické zajištění podzemí pod budovou čp. 1 v Českém Brodě
Objekt: |  |  | veranda - Lesná 98
Místo: |  |  | Lesná |  |  |  | Datum: |  | 26. 11. v2023
Objednatel: | [6 empty] | Projektant:
Zhotovitel: | [6 empty] | Zpracovatel:
PČ | Typ | Kód | Popis |  |  | MJ | Množství | J.cena [CZK] |  | Cena celkem [CZK] |  |  | Poznámka | DPH | J. Nh [h] | Nh celkem [h] | J. hmotnost [t] | Hmotnost celkem [t] | J. suť [t] | Suť Celkem [t]
Náklady z rozpočtu | [9 empty] | 41716.92 | [5 empty] | 44.1362 |  | 0.56077 |  | 0.70579 |  | D | -1 | [10 empty] | 41716.92
| HSV - Práce a dodávky HSV | [8 empty] | 11924.4 | [5 empty] | 26.3204 |  | 0.4659 |  | 0.67979 | 1 | D | 0 |  |  |  | ROZPOCET | [6 empty] | 11924.4
| 3 - Svislé a kompletní konstrukce | [8 empty] | 895.81 | [5 empty] | 0.52707 |  | 0.029567 |  | 0 | 1 | D | 1 |  |  |  | ROZPOCET | [6 empty] | 895.81
1 | K | 317941121 | Osazování ocelových válcovaných nosníků na zdivu I, IE, U, UE nebo L do č 12 |  |  | t | 0.029 | 8090 |  | 234.61 |  |  |  | snížená | 18.175 | 0.52707 | 0.01954 | 0.00056666 | 0 | 0 | 4 | K | 2 |  |  |  | ROZPOCET | 0 | 234.61 | 0 | 0 | 0 | 2 | 234.61 | 4 | -761863820
|  |  | překlad nad oknem | [18 empty] | P | 2
|  |  | 1,5*2*9,63/1000 |  |  |  | 0.029 | [14 empty] | VV | 2 | 2 | True | 1 | ROZPOCET
2 | M | 13010432 | úhelník ocelový rovnostranný jakost 11 375 80x80x6mm |  |  | t | 0.029 | 22800 |  | 661.2 |  |  |  | snížená | 0 | 0 | 1 | 0.029 | 0 | 0 | 8 | M | 2 |  |  |  | ROZPOCET | 0 | 661.2 | 0 | 0 | 0 | 2 | 661.2 | 4 | -96911475
| 6 - Úpravy povrchů, podlahy a osazování výplní | [8 empty] | 9039.87 | [5 empty] | 18.1805 |  | 0.43634 |  | 0 | 1 | D | 1 |  |  |  | ROZPOCET | [6 empty] | 9039.87
3 | K | 612131101 | Cementový postřik vnitřních stěn nanášený celoplošně ručně |  |  | m2 | 10 | 69.2 |  | 692 |  |  |  | snížená | 0.117 | 1.17 | 0.00735 | 0.0735 | 0 | 0 | 4 | K | 2 |  |  |  | ROZPOCET | 0 | 692 | 0 | 0 | 0 | 2 | 692 | 4 | 496103300
|  |  | 2,5*4 |  |  |  | 10 | [14 empty] | VV | 2 | 2 | True | 1 | ROZPOCET
4 | K | 612131121 | Penetrační disperzní nátěr vnitřních stěn nanášený ručně |  |  | m2 | 10.45 | 49.6 |  | 518.32 |  |  |  | snížená | 0.104 | 1.0868 | 0.00026 | 0.002717 | 0 | 0 | 4 | K | 2 |  |  |  | ROZPOCET | 0 | 518.32 | 0 | 0 | 0 | 2 | 518.32 | 4 | -1051337820
|  |  | "vnitřní omítka" 2,5*4 |  |  |  | 10 | [14 empty] | VV | 2 | 2 | True | 0 | ROZPOCET
|  |  | "oprava prasklin zdiva" 1,5*0,3 |  |  |  | 0.45 | [14 empty] | VV | 2 | 2 | True | 0 | ROZPOCET
|  |  | Součet |  |  |  | 10.45 | [14 empty] | VV | 2 | 4 | True | 1 | ROZPOCET
5 | K | 612135101 | Hrubá výplň rýh ve stěnách maltou jakékoli šířky rýhy |  |  | m2 | 3.15 | 331 |  | 1042.65 |  |  |  | snížená | 0.624 | 1.9656 | 0.04 | 0.126 | 0 | 0 | 4 | K | 2 |  |  |  | ROZPOCET | 0 | 1042.65 | 0 | 0 | 0 | 2 | 1042.65 | 4 | 1117754445
|  |  | zához prasklin sedlého zdiva | [18 empty] | P | 2
|  |  | "oprava prasklin zdiva" 2,8 |  |  |  | 2.8 | [14 empty] | VV | 2 | 2 | True | 0 | ROZPOCET
|  |  | "zához kabelů" 7*0,05 |  |  |  | 0.35 | [14 empty] | VV | 2 | 2 | True | 0 | ROZPOCET
|  |  | Součet |  |  |  | 3.15 | [14 empty] | VV | 2 | 4 | True | 1 | ROZPOCET
6 | K | 612142001 | Potažení vnitřních stěn sklovláknitým pletivem vtlačeným do tenkovrstvé hmoty |  |  | m2 | 10.45 | 191 |  | 1995.95 |  |  |  | snížená | 0.36 | 3.762 | 0.00438 | 0.045771 | 0 | 0 | 4 | K | 2 |  |  |  | ROZPOCET | 0 | 1995.95 | 0 | 0 | 0 | 2 | 1995.95 | 4 | 351334850
|  |  | "vnitřní omítka" 2,5*4 |  |  |  | 10 | [14 empty] | VV | 2 | 2 | True | 0 | ROZPOCET
|  |  | "oprava prasklin zdiva" 1,5*0,3 |  |  |  | 0.45 | [14 empty] | VV | 2 | 2 | True | 0 | ROZPOCET
|  |  | Součet |  |  |  | 10.45 | [14 empty] | VV | 2 | 4 | True | 1 | ROZPOCET
7 | K | 612321121 | Vápenocementová omítka hladká jednovrstvá vnitřních stěn nanášená ručně |  |  | m2 | 10 | 187 |  | 1870 |  |  |  | snížená | 0.39 | 3.9 | 0.0154 | 0.154 | 0 | 0 | 4 | K | 2 |  |  |  | ROZPOCET | 0 | 1870 | 0 | 0 | 0 | 2 | 1870 | 4 | -1575566940
|  |  | 2,5*4 |  |  |  | 10 | [14 empty] | VV | 2 | 2 | True | 1 | ROZPOCET
8 | K | 612822021 | Potažení štukem kapilárně aktivní omítky tloušťky do 2 mm |  |  | m2 | 11.45 | 171 |  | 1957.95 |  |  |  | snížená | 0.218 | 2.4961 | 0.003 | 0.03435 | 0 | 0 | 4 | K | 2 |  |  |  | ROZPOCET | 0 | 1957.95 | 0 | 0 | 0 | 2 | 1957.95 | 4 | 650996035
|  |  | "vnitřní omítka" 2,5*4 |  |  |  | 10 | [14 empty] | VV | 2 | 2 | True | 0 | ROZPOCET
|  |  | "oprava prasklin zdiva" 1,5*0,3 |  |  |  | 0.45 | [14 empty] | VV | 2 | 2 | True | 0 | ROZPOCET
|  |  | "opravy po montáži kabelů" 1 |  |  |  | 1 | [14 empty] | VV | 2 | 2 | True | 0 | ROZPOCET
|  |  | Součet |  |  |  | 11.45 | [14 empty] | VV | 2 | 4 | True | 1 | ROZPOCET
9 | K | 628195001 | Očištění zdiva nebo betonu zdí a valů před započetím oprav ručně |  |  | m2 | 10 | 96.3 |  | 963 |  |  |  | snížená | 0.38 | 3.8 | 0 | 0 | 0 | 0 | 4 | K | 2 |  |  |  | ROZPOCET | 0 | 963 | 0 | 0 | 0 | 2 | 963 | 4 | -287120489
|  |  | 2,5*4 |  |  |  | 10 | [14 empty] | VV | 2 | 2 | True | 1 | ROZPOCET
| 9 - Ostatní konstrukce a práce, bourání | [8 empty] | 1564.56 | [5 empty] | 5.8983 |  | 0 |  | 0.67979 | 1 | D | 1 |  |  |  | ROZPOCET | [6 empty] | 1564.56
10 | K | 968062375 | Vybourání dřevěných rámů oken zdvojených včetně křídel pl do 2 m2 |  |  | m2 | 1.44 | 125 |  | 180 |  |  |  | snížená | 0.471 | 0.67824 | 0 | 0 | 0.038 | 0.05472 | 4 | K | 2 |  |  |  | ROZPOCET | 0 | 180 | 0 | 0 | 0 | 2 | 180 | 4 | 82168015
|  |  | 1,2*1,2 |  |  |  | 1.44 | [14 empty] | VV | 2 | 2 | True | 1 | ROZPOCET
11 | K | 968072455 | Vybourání kovových dveřních zárubní pl do 2 m2 |  |  | m2 | 1.773 | 249 |  | 441.48 |  |  |  | snížená | 0.939 | 1.6648 | 0 | 0 | 0.076 | 0.13475 | 4 | K | 2 |  |  |  | ROZPOCET | 0 | 441.48 | 0 | 0 | 0 | 2 | 441.48 | 4 | 278446595
|  |  | "vchodové dveře" 0,9*1,97 |  |  |  | 1.773 | [14 empty] | VV | 2 | 2 | True | 1 | ROZPOCET
12 | K | 974082113 | Vysekání rýh pro vodiče v omítce MV nebo MVC stěn š do 50 mm |  |  | m | 7 | 31.8 |  | 222.6 |  |  |  | snížená | 0.12 | 0.84 | 0 | 0 | 0.002 | 0.014 | 4 | K | 2 |  |  |  | ROZPOCET | 0 | 222.6 | 0 | 0 | 0 | 2 | 222.6 | 4 | -1799376467
|  |  | 5+2 |  |  |  | 7 | [14 empty] | VV | 2 | 2 | True | 1 | ROZPOCET
13 | K | 978013191 | Otlučení (osekání) vnitřní vápenné nebo vápenocementové omítky stěn v rozsahu do 100 % |  |  | m2 | 10 | 69 |  | 690 |  |  |  | snížená | 0.26 | 2.6 | 0 | 0 | 0.046 | 0.46 | 4 | K | 2 |  |  |  | ROZPOCET | 0 | 690 | 0 | 0 | 0 | 2 | 690 | 4 | 1821480687
|  |  | 2,5*4 |  |  |  | 10 | [14 empty] | VV | 2 | 2 | True | 1 | ROZPOCET
14 | K | 978059511 | Odsekání a odebrání obkladů stěn z vnitřních obkládaček plochy do 1 m2 |  |  | m2 | 0.24 | 127 |  | 30.48 |  |  |  | snížená | 0.48 | 0.1152 | 0 | 0 | 0.068 | 0.01632 | 4 | K | 2 |  |  |  | ROZPOCET | 0 | 30.48 | 0 | 0 | 0 | 2 | 30.48 | 4 | 336789786
|  |  | obklad parapetu okna | [18 empty] | P | 2
|  |  | 1,2*0,2 |  |  |  | 0.24 | [14 empty] | VV | 2 | 2 | True | 1 | ROZPOCET
| 997 - Přesun sutě | [8 empty] | 315.58 | [5 empty] | 1.3273 |  | 0 |  | 0 | 1 | D | 1 |  |  |  | ROZPOCET | [6 empty] | 315.58
15 | K | 997013151 | Vnitrostaveništní doprava suti a vybouraných hmot pro budovy v do 6 m s omezením mechanizace |  |  | t | 0.706 | 447 |  | 315.58 |  |  |  | snížená | 1.88 | 1.3273 | 0 | 0 | 0 | 0 | 4 | K | 2 |  |  |  | ROZPOCET | 0 | 315.58 | 0 | 0 | 0 | 2 | 315.58 | 4 | -452226983
| 998 - Přesun hmot | [8 empty] | 108.58 | [5 empty] | 0.38725 |  | 0 |  | 0 | 1 | D | 1 |  |  |  | ROZPOCET | [6 empty] | 108.58
16 | K | 998011001 | Přesun hmot pro budovy zděné v do 6 m |  |  | t | 0.466 | 233 |  | 108.58 |  |  |  | snížená | 0.831 | 0.38725 | 0 | 0 | 0 | 0 | 4 | K | 2 |  |  |  | ROZPOCET | 0 | 108.58 | 0 | 0 | 0 | 2 | 108.58 | 4 | -1821134783
| PSV - Práce a dodávky PSV | [8 empty] | 29792.52 | [5 empty] | 17.8158 |  | 0.09487 |  | 0.026004 | 2 | D | 0 |  |  |  | ROZPOCET | [6 empty] | 29792.52
| 722 - Zdravotechnika - vnitřní vodovod | [8 empty] | 823.98 | [5 empty] | 1.5827 |  | 0.00238 |  | 0 | 2 | D | 1 |  |  |  | ROZPOCET | [6 empty] | 823.98
17 | K | 722174022 | Potrubí vodovodní plastové PPR svar polyfuze PN 20 D 20 x 3,4 mm |  |  | m | 2 | 266 |  | 532 |  |  |  | snížená | 0.529 | 1.058 | 0.00078 | 0.00156 | 0 | 0 | 16 | K | 2 |  |  |  | ROZPOCET | 0 | 532 | 0 | 0 | 0 | 2 | 532 | 16 | 1453110513
18 | K | 722290215 | Zkouška těsnosti vodovodního potrubí hrdlového nebo přírubového do DN 100 |  |  | m | 2 | 110 |  | 220 |  |  |  | snížená | 0.179 | 0.358 | 0.0004 | 0.0008 | 0 | 0 | 16 | K | 2 |  |  |  | ROZPOCET | 0 | 220 | 0 | 0 | 0 | 2 | 220 | 16 | -730527871
19 | K | 722290234 | Proplach a dezinfekce vodovodního potrubí do DN 80 |  |  | m | 2 | 35.5 |  | 71 |  |  |  | snížená | 0.082 | 0.164 | 1e-05 | 2e-05 | 0 | 0 | 16 | K | 2 |  |  |  | ROZPOCET | 0 | 71 | 0 | 0 | 0 | 2 | 71 | 16 | 367405059
20 | K | 998722101 | Přesun hmot tonážní pro vnitřní vodovod v objektech v do 6 m |  |  | t | 0.002 | 492 |  | 0.98 |  |  |  | snížená | 1.327 | 0.002654 | 0 | 0 | 0 | 0 | 16 | K | 2 |  |  |  | ROZPOCET | 0 | 0.98 | 0 | 0 | 0 | 2 | 0.98 | 16 | 260478333
| 741 - Elektroinstalace - silnoproud | [8 empty] | 301.54 | [5 empty] | 0.59046 |  | 0.00094 |  | 0 | 2 | D | 1 |  |  |  | ROZPOCET | [6 empty] | 301.54
21 | K | 741122015 | Montáž kabel Cu bez ukončení uložený pod omítku plný kulatý 3x1,5 mm2 (CYKY) |  |  | m | 5 | 27.3 |  | 136.5 |  |  |  | snížená | 0.082 | 0.41 | 0 | 0 | 0 | 0 | 16 | K | 2 |  |  |  | ROZPOCET | 0 | 136.5 | 0 | 0 | 0 | 2 | 136.5 | 16 | 1694454619
|  |  | 5 |  |  |  | 5 | [14 empty] | VV | 2 | 2 | True | 1 | ROZPOCET
22 | M | 34111030 | kabel silový s Cu jádrem 1 kV 3x1,5mm2 |  |  | m | 5 | 12.7 |  | 63.5 |  |  |  | snížená | 0 | 0 | 0.00012 | 0.0006 | 0 | 0 | 32 | M | 2 |  |  |  | ROZPOCET | 0 | 63.5 | 0 | 0 | 0 | 2 | 63.5 | 16 | 994490495
23 | K | 741122016 | Montáž kabel Cu bez ukončení uložený pod omítku plný kulatý 3x2,5 až 6 mm2 (CYKY) |  |  | m | 2 | 28.7 |  | 57.4 |  |  |  | snížená | 0.086 | 0.172 | 0 | 0 | 0 | 0 | 16 | K | 2 |  |  |  | ROZPOCET | 0 | 57.4 | 0 | 0 | 0 | 2 | 57.4 | 16 | -1117845873
|  |  | 2 |  |  |  | 2 | [14 empty] | VV | 2 | 2 | True | 1 | ROZPOCET
24 | M | 34111036 | kabel silový s Cu jádrem 1 kV 3x2,5mm2 |  |  | m | 2 | 20.5 |  | 41 |  |  |  | snížená | 0 | 0 | 0.00017 | 0.00034 | 0 | 0 | 32 | M | 2 |  |  |  | ROZPOCET | 0 | 41 | 0 | 0 | 0 | 2 | 41 | 16 | 109365074
25 | K | 998741101 | Přesun hmot tonážní pro silnoproud v objektech v do 6 m |  |  | t | 0.001 | 3140 |  | 3.14 |  |  |  | snížená | 8.46 | 0.00846 | 0 | 0 | 0 | 0 | 16 | K | 2 |  |  |  | ROZPOCET | 0 | 3.14 | 0 | 0 | 0 | 2 | 3.14 | 16 | -2046509255
| 764 - Konstrukce klempířské | [8 empty] | 445.38 | [5 empty] | 0.63594 |  | 0.000732 |  | 0.002004 | 2 | D | 1 |  |  |  | ROZPOCET | [6 empty] | 445.38
26 | K | 764002851 | Demontáž oplechování parapetů do suti |  |  | m | 1.2 | 62.8 |  | 75.36 |  |  |  | snížená | 0.195 | 0.234 | 0 | 0 | 0.00167 | 0.002004 | 16 | K | 2 |  |  |  | ROZPOCET | 0 | 75.36 | 0 | 0 | 0 | 2 | 75.36 | 16 | -1179110374
27 | K | 764226403 | Oplechování parapetů rovných mechanicky kotvené z Al plechu rš 250 mm |  |  | m | 1.2 | 307 |  | 368.4 |  |  |  | snížená | 0.331 | 0.3972 | 0.00061 | 0.000732 | 0 | 0 | 16 | K | 2 |  |  |  | ROZPOCET | 0 | 368.4 | 0 | 0 | 0 | 2 | 368.4 | 16 | -1178364760
28 | K | 998764101 | Přesun hmot tonážní pro konstrukce klempířské v objektech v do 6 m |  |  | t | 0.001 | 1620 |  | 1.62 |  |  |  | snížená | 4.737 | 0.004737 | 0 | 0 | 0 | 0 | 16 | K | 2 |  |  |  | ROZPOCET | 0 | 1.62 | 0 | 0 | 0 | 2 | 1.62 | 16 | 791484480
| 766 - Konstrukce truhlářské | [8 empty] | 26177.39 | [5 empty] | 11.0452 |  | 0.087859 |  | 0.024 | 2 | D | 1 |  |  |  | ROZPOCET | [6 empty] | 26177.39
29 | K | 766621211 | Montáž dřevěných oken plochy přes 1 m2 otevíravých výšky do 1,5 m s rámem do zdiva |  |  | m2 | 1.44 | 620 |  | 892.8 |  |  |  | snížená | 1.688 | 2.4307 | 0.00027 | 0.0003888 | 0 | 0 | 16 | K | 2 |  |  |  | ROZPOCET | 0 | 892.8 | 0 | 0 | 0 | 2 | 892.8 | 16 | 1934156485
|  |  | 1,2*1,2 |  |  |  | 1.44 | [14 empty] | VV | 2 | 2 | True | 1 | ROZPOCET
30 | M | 61110210 | okno dřevěné jednokřídlové otvíravé a sklápěcí 120 x 120 cm |  |  | kus | 1 | 7700 |  | 7700 |  |  |  | snížená | 0 | 0 | 0.051 | 0.051 | 0 | 0 | 32 | M | 2 |  |  |  | ROZPOCET | 0 | 7700 | 0 | 0 | 0 | 2 | 7700 | 16 | -1925896676
31 | K | 766660411 | Montáž vchodových dveří 1křídlových bez nadsvětlíku do zdiva |  |  | kus | 1 | 2650 |  | 2650 |  |  |  | snížená | 7.36 | 7.36 | 0.00092 | 0.00092 | 0 | 0 | 16 | K | 2 |  |  |  | ROZPOCET | 0 | 2650 | 0 | 0 | 0 | 2 | 2650 | 16 | -915080137
32 | M | 61173113R | dveře vchodové dřevěné 90x197 cm |  |  | kus | 1 | 12000 |  | 12000 |  |  |  | snížená | 0 | 0 | 0.028 | 0.028 | 0 | 0 | 32 | M | 2 |  |  |  | ROZPOCET | 0 | 12000 | 0 | 0 | 0 | 2 | 12000 | 16 | -1041055193
33 | K | 766660722 | Montáž dveřního kování - zámku |  |  | kus | 1 | 191 |  | 191 |  |  |  | snížená | 0.542 | 0.542 | 0 | 0 | 0 | 0 | 16 | K | 2 |  |  |  | ROZPOCET | 0 | 191 | 0 | 0 | 0 | 2 | 191 | 16 | -741353624
34 | M | 54924000 | zámek stavební zadlabací obyč.536a převod L |  |  | kus | 1 | 146 |  | 146 |  |  |  | snížená | 0 | 0 | 0.0004 | 0.0004 | 0 | 0 | 32 | M | 2 |  |  |  | ROZPOCET | 0 | 146 | 0 | 0 | 0 | 2 | 146 | 16 | 1249567470
35 | M | 54964110 | vložka zámková cylindrická oboustranná |  |  | kus | 1 | 176 |  | 176 |  |  |  | snížená | 0 | 0 | 0.00015 | 0.00015 | 0 | 0 | 32 | M | 2 |  |  |  | ROZPOCET | 0 | 176 | 0 | 0 | 0 | 2 | 176 | 16 | -457611755
36 | M | 54914110 | kování bezpečnostní R1,knoflík-klika R1 Cr |  |  | kus | 1 | 1780 |  | 1780 |  |  |  | snížená | 0 | 0 | 0.0022 | 0.0022 | 0 | 0 | 32 | M | 2 |  |  |  | ROZPOCET | 0 | 1780 | 0 | 0 | 0 | 2 | 1780 | 16 | -1240612756
37 | K | 766691914 | Vyvěšení nebo zavěšení dřevěných křídel dveří pl do 2 m2 |  |  | kus | 1 | 22.6 |  | 22.6 |  |  |  | snížená | 0.05 | 0.05 | 0 | 0 | 0.024 | 0.024 | 16 | K | 2 |  |  |  | ROZPOCET | 0 | 22.6 | 0 | 0 | 0 | 2 | 22.6 | 16 | -1441751135
|  |  | "vchodové dveře" 1 |  |  |  | 1 | [14 empty] | VV | 2 | 2 | True | 1 | ROZPOCET
38 | K | 766694112 | Montáž parapetních desek dřevěných nebo plastových šířky do 30 cm délky do 1,6 m |  |  | kus | 1 | 163 |  | 163 |  |  |  | snížená | 0.464 | 0.464 | 0 | 0 | 0 | 0 | 16 | K | 2 |  |  |  | ROZPOCET | 0 | 163 | 0 | 0 | 0 | 2 | 163 | 16 | 960829103
|  |  | 1 |  |  |  | 1 | [14 empty] | VV | 2 | 2 | True | 1 | ROZPOCET
39 | M | 60794102 | deska parapetní dřevotřísková vnitřní 0,26 x 1 m |  |  | m | 1.2 | 328 |  | 393.6 |  |  |  | snížená | 0 | 0 | 0.004 | 0.0048 | 0 | 0 | 32 | M | 2 |  |  |  | ROZPOCET | 0 | 393.6 | 0 | 0 | 0 | 2 | 393.6 | 16 | -161511625
40 | K | 998766101 | Přesun hmot tonážní pro konstrukce truhlářské v objektech v do 6 m |  |  | t | 0.088 | 709 |  | 62.39 |  |  |  | snížená | 2.255 | 0.19844 | 0 | 0 | 0 | 0 | 16 | K | 2 |  |  |  | ROZPOCET | 0 | 62.39 | 0 | 0 | 0 | 2 | 62.39 | 16 | -1220256538
| 783 - Dokončovací práce - nátěry | [8 empty] | 2044.23 | [5 empty] | 3.9616 |  | 0.0029594 |  | 0 | 2 | D | 1 |  |  |  | ROZPOCET | [6 empty] | 2044.23
41 | K | 783101203 | Jemné obroušení podkladu truhlářských konstrukcí před provedením nátěru |  |  | m2 | 6.726 | 43.8 |  | 294.6 |  |  |  | snížená | 0.116 | 0.78022 | 2e-05 | 0.00013452 | 0 | 0 | 16 | K | 2 |  |  |  | ROZPOCET | 0 | 294.6 | 0 | 0 | 0 | 2 | 294.6 | 16 | -878451213
|  |  | "vchodové dveře" 0,9*1,97*2 |  |  |  | 3.546 | [14 empty] | VV | 2 | 2 | True | 0 | ROZPOCET
|  |  | "okno dřevěné" 1,2*1,2*2 |  |  |  | 2.88 | [14 empty] | VV | 2 | 2 | True | 0 | ROZPOCET
|  |  | "parapet" 1,2*0,25 |  |  |  | 0.3 | [14 empty] | VV | 2 | 2 | True | 0 | ROZPOCET
|  |  | Součet |  |  |  | 6.726 | [14 empty] | VV | 2 | 4 | True | 1 | ROZPOCET
42 | K | 783101403 | Oprášení podkladu truhlářských konstrukcí před provedením nátěru |  |  | m2 | 6.726 | 4.93 |  | 33.16 |  |  |  | snížená | 0.014 | 0.094164 | 0 | 0 | 0 | 0 | 16 | K | 2 |  |  |  | ROZPOCET | 0 | 33.16 | 0 | 0 | 0 | 2 | 33.16 | 16 | -794635440
|  |  | "vchodové dveře" 0,9*1,97*2 |  |  |  | 3.546 | [14 empty] | VV | 2 | 2 | True | 0 | ROZPOCET
|  |  | "okno dřevěné" 1,2*1,2*2 |  |  |  | 2.88 | [14 empty] | VV | 2 | 2 | True | 0 | ROZPOCET
|  |  | "parapet" 1,2*0,25 |  |  |  | 0.3 | [14 empty] | VV | 2 | 2 | True | 0 | ROZPOCET
|  |  | Součet |  |  |  | 6.726 | [14 empty] | VV | 2 | 4 | True | 1 | ROZPOCET
43 | K | 783113101 | Jednonásobný napouštěcí syntetický nátěr truhlářských konstrukcí |  |  | m2 | 6.726 | 75.9 |  | 510.5 |  |  |  | snížená | 0.138 | 0.92819 | 0.00017 | 0.0011434 | 0 | 0 | 16 | K | 2 |  |  |  | ROZPOCET | 0 | 510.5 | 0 | 0 | 0 | 2 | 510.5 | 16 | -1695779521
|  |  | "vchodové dveře" 0,9*1,97*2 |  |  |  | 3.546 | [14 empty] | VV | 2 | 2 | True | 0 | ROZPOCET
|  |  | "okno dřevěné" 1,2*1,2*2 |  |  |  | 2.88 | [14 empty] | VV | 2 | 2 | True | 0 | ROZPOCET
|  |  | "parapet" 1,2*0,25 |  |  |  | 0.3 | [14 empty] | VV | 2 | 2 | True | 0 | ROZPOCET
|  |  | Součet |  |  |  | 6.726 | [14 empty] | VV | 2 | 4 | True | 1 | ROZPOCET
44 | K | 783114101 | Základní jednonásobný syntetický nátěr truhlářských konstrukcí |  |  | m2 | 6.726 | 89 |  | 598.61 |  |  |  | snížená | 0.155 | 1.0425 | 0.00013 | 0.00087438 | 0 | 0 | 16 | K | 2 |  |  |  | ROZPOCET | 0 | 598.61 | 0 | 0 | 0 | 2 | 598.61 | 16 | 1269473400
|  |  | "vchodové dveře" 0,9*1,97*2 |  |  |  | 3.546 | [14 empty] | VV | 2 | 2 | True | 0 | ROZPOCET
|  |  | "okno dřevěné" 1,2*1,2*2 |  |  |  | 2.88 | [14 empty] | VV | 2 | 2 | True | 0 | ROZPOCET
|  |  | "parapet" 1,2*0,25 |  |  |  | 0.3 | [14 empty] | VV | 2 | 2 | True | 0 | ROZPOCET
|  |  | Součet |  |  |  | 6.726 | [14 empty] | VV | 2 | 4 | True | 1 | ROZPOCET
45 | K | 783117101 | Krycí jednonásobný syntetický nátěr truhlářských konstrukcí |  |  | m2 | 6.726 | 90.3 |  | 607.36 |  |  |  | snížená | 0.166 | 1.1165 | 0.00012 | 0.00080712 | 0 | 0 | 16 | K | 2 |  |  |  | ROZPOCET | 0 | 607.36 | 0 | 0 | 0 | 2 | 607.36 | 16 | -1050625245
|  |  | "vchodové dveře" 0,9*1,97*2 |  |  |  | 3.546 | [14 empty] | VV | 2 | 2 | True | 0 | ROZPOCET
|  |  | "okno dřevěné" 1,2*1,2*2 |  |  |  | 2.88 | [14 empty] | VV | 2 | 2 | True | 0 | ROZPOCET
|  |  | "parapet" 1,2*0,25 |  |  |  | 0.3 | [14 empty] | VV | 2 | 2 | True | 0 | ROZPOCET
|  |  | Součet |  |  |  | 6.726 | [14 empty] | VV | 2 | 4 | True | 1 | ROZPOCET

## chodba_přízemí - Lesná 98 (hidden)
| List obsahuje: |  | 1) Krycí list rozpočtu |  | 2) Rekapitulace rozpočtu |  |  | 3) Rozpočet |  |  | Zpět na list: | Rekapitulace stavby
optimalizováno pro tisk sestav ve formátu A4 - na výšku | [11 empty] | >> skryté sloupce << | [9 empty] | {07dda7b8-0fa6-4a9b-ad52-52d97b24b2c5}
1
KRYCÍ LIST ROZPOČTU | [12 empty] | v --- níže se nacházejí doplnkové a pomocné údaje k sestavám --- v | [8 empty] | False
| Stavba: |  | statické zajištění podzemí pod budovou čp. 1 v Českém Brodě
| Objekt: |  | chodba_přízemí - Lesná 98
| JKSO: | [7 empty] | CC-CZ:
| Místo: |  | Lesná | [5 empty] | Datum: |  | 26. 11. v2023
| Objednatel: | [7 empty] | IČ:
DIČ:
| Zhotovitel: | [7 empty] | IČ:
DIČ:
| Projektant: | [7 empty] | IČ: |  | 28732804
[9 empty] | DIČ: |  | CZ28732804
| Zpracovatel: | [7 empty] | IČ:
DIČ:
Poznámka:
| Náklady z rozpočtu | [7 empty] | 92622
| Ostatní náklady | [7 empty] | 0
| Cena bez DPH | [7 empty] | 92622
| DPH | základní | 21% | ze | 0 |  |  |  | 0
|  | snížená | 15% | ze | 92622 |  |  |  | 13893.3
|  | zákl. přenesená | 21% | ze | 0 |  |  |  | 0
|  | sníž. přenesená | 15% | ze | 0 |  |  |  | 0
|  | nulová | 0% | ze | 0 |  |  |  | 0
| Cena s DPH |  |  | v | CZK |  |  | 106515.3
| Projektant |  |  |  |  | Zpracovatel
| Datum a podpis: |  |  | Razítko |  | Datum a podpis: |  |  |  | Razítko
| Objednavatel |  |  |  |  | Zhotovitel
| Datum a podpis: |  |  | Razítko |  | Datum a podpis: |  |  |  | Razítko
REKAPITULACE ROZPOČTU
Stavba: |  |  | statické zajištění podzemí pod budovou čp. 1 v Českém Brodě
Objekt: |  |  | chodba_přízemí - Lesná 98
Místo: |  |  | Lesná |  |  |  | Datum: |  | 26. 11. v2023
Objednatel: | [6 empty] | Projektant:
Zhotovitel: | [6 empty] | Zpracovatel:
Kód - Popis | [9 empty] | Cena celkem [CZK]
1) Náklady z rozpočtu | [9 empty] | 92622 | [12 empty] | -1
| HSV - Práce a dodávky HSV | [8 empty] | 43230.14
| 1 - Zemní práce | [8 empty] | 7772.14
| 3 - Svislé a kompletní konstrukce | [8 empty] | 1672
| 6 - Úpravy povrchů, podlahy a osazování výplní | [8 empty] | 29372.88
| 9 - Ostatní konstrukce a práce, bourání | [8 empty] | 2584.06
| 997 - Přesun sutě | [8 empty] | 1085.32
| 998 - Přesun hmot | [8 empty] | 743.74
| PSV - Práce a dodávky PSV | [8 empty] | 49391.86
| 713 - Izolace tepelné | [8 empty] | 16733.24
| 721 - Zdravotechnika - vnitřní kanalizace | [8 empty] | 3159.42
| 722 - Zdravotechnika - vnitřní vodovod | [8 empty] | 5301.14
| 725 - Zdravotechnika - zařizovací předměty | [8 empty] | 720.57
| 741 - Elektroinstalace - silnoproud | [8 empty] | 505.87
| 763 - Konstrukce suché výstavby | [8 empty] | 7338.06
| 766 - Konstrukce truhlářské | [8 empty] | 10248.54
| 783 - Dokončovací práce - nátěry | [8 empty] | 1981.54
| 784 - Dokončovací práce - malby a tapety | [8 empty] | 3403.48
2) Ostatní náklady | [9 empty] | 0 |  |  |  | DPH
Celkové náklady za stavbu 1) + 2) | [7 empty] | 92622
ROZPOČET
Stavba: |  |  | statické zajištění podzemí pod budovou čp. 1 v Českém Brodě
Objekt: |  |  | chodba_přízemí - Lesná 98
Místo: |  |  | Lesná |  |  |  | Datum: |  | 26. 11. v2023
Objednatel: | [6 empty] | Projektant:
Zhotovitel: | [6 empty] | Zpracovatel:
PČ | Typ | Kód | Popis |  |  | MJ | Množství | J.cena [CZK] |  | Cena celkem [CZK] |  |  | Poznámka | DPH | J. Nh [h] | Nh celkem [h] | J. hmotnost [t] | Hmotnost celkem [t] | J. suť [t] | Suť Celkem [t]
Náklady z rozpočtu | [9 empty] | 92622 | [5 empty] | 151.1952 |  | 3.4639 |  | 2.4282 |  | D | -1 | [10 empty] | 92622
| HSV - Práce a dodávky HSV | [8 empty] | 43230.14 | [5 empty] | 103.5909 |  | 3.1916 |  | 2.4042 | 1 | D | 0 |  |  |  | ROZPOCET | [6 empty] | 43230.14
| 1 - Zemní práce | [8 empty] | 7772.14 | [5 empty] | 31.3846 |  | 0 |  | 0 | 1 | D | 1 |  |  |  | ROZPOCET | [6 empty] | 7772.14
1 | K | 139711101 | Vykopávky v uzavřených prostorách v hornině tř. 1 až 4 |  |  | m3 | 3.443 | 1910 |  | 6576.13 |  |  |  | snížená | 7.704 | 26.5249 | 0 | 0 | 0 | 0 | 4 | K | 2 |  |  |  | ROZPOCET | 0 | 6576.13 | 0 | 0 | 0 | 2 | 6576.13 | 4 | 1645049554
|  |  | 3,26*2,64*0,4 |  |  |  | 3.443 | [14 empty] | VV | 2 | 2 | True | 1 | ROZPOCET
2 | K | 161101101 | Svislé přemístění výkopku z horniny tř. 1 až 4 hl výkopu do 2,5 m |  |  | m3 | 3.443 | 78.6 |  | 270.62 |  |  |  | snížená | 0.345 | 1.1878 | 0 | 0 | 0 | 0 | 4 | K | 2 |  |  |  | ROZPOCET | 0 | 270.62 | 0 | 0 | 0 | 2 | 270.62 | 4 | -273472841
3 | K | 162201211 | Vodorovné přemístění výkopku z horniny tř. 1 až 4 stavebním kolečkem do 10 m |  |  | m3 | 3.443 | 87 |  | 299.54 |  |  |  | snížená | 0.382 | 1.3152 | 0 | 0 | 0 | 0 | 4 | K | 2 |  |  |  | ROZPOCET | 0 | 299.54 | 0 | 0 | 0 | 2 | 299.54 | 4 | -1462908615
4 | K | 167101101 | Nakládání výkopku z hornin tř. 1 až 4 do 100 m3 |  |  | m3 | 3.443 | 169 |  | 581.87 |  |  |  | snížená | 0.652 | 2.2448 | 0 | 0 | 0 | 0 | 4 | K | 2 |  |  |  | ROZPOCET | 0 | 581.87 | 0 | 0 | 0 | 2 | 581.87 | 4 | -919604566
5 | K | 181951101 | Úprava pláně v hornině tř. 1 až 4 bez zhutnění |  |  | m2 | 8.606 | 5.11 |  | 43.98 |  |  |  | snížená | 0.013 | 0.11188 | 0 | 0 | 0 | 0 | 4 | K | 2 |  |  |  | ROZPOCET | 0 | 43.98 | 0 | 0 | 0 | 2 | 43.98 | 4 | -1990454790
|  |  | 3,26*2,64 |  |  |  | 8.606 | [14 empty] | VV | 2 | 2 | True | 1 | ROZPOCET
| 3 - Svislé a kompletní konstrukce | [8 empty] | 1672 | [5 empty] | 1.112 |  | 0.2065 |  | 0 | 1 | D | 1 |  |  |  | ROZPOCET | [6 empty] | 1672
6 | K | 342272245 | Příčka z pórobetonových hladkých tvárnic na tenkovrstvou maltu tl 150 mm |  |  | m2 | 2 | 836 |  | 1672 |  |  |  | snížená | 0.556 | 1.112 | 0.10325 | 0.2065 | 0 | 0 | 4 | K | 2 |  |  |  | ROZPOCET | 0 | 1672 | 0 | 0 | 0 | 2 | 1672 | 4 | 1106636865
|  |  | zazdívka otvoru | [18 empty] | P | 2
|  |  | 2*1 |  |  |  | 2 | [14 empty] | VV | 2 | 2 | True | 1 | ROZPOCET
| 6 - Úpravy povrchů, podlahy a osazování výplní | [8 empty] | 29372.88 | [5 empty] | 55.6286 |  | 2.9851 |  | 0 | 1 | D | 1 |  |  |  | ROZPOCET | [6 empty] | 29372.88
7 | K | 612131101 | Cementový postřik vnitřních stěn nanášený celoplošně ručně |  |  | m2 | 32.45 | 69.2 |  | 2245.54 |  |  |  | snížená | 0.117 | 3.7967 | 0.00735 | 0.23851 | 0 | 0 | 4 | K | 2 |  |  |  | ROZPOCET | 0 | 2245.54 | 0 | 0 | 0 | 2 | 2245.54 | 4 | -1027405556
|  |  | (3,26+2,64)*2*2,75 |  |  |  | 32.45 | [14 empty] | VV | 2 | 2 | True | 1 | ROZPOCET
8 | K | 612131121 | Penetrační disperzní nátěr vnitřních stěn nanášený ručně |  |  | m2 | 32.45 | 49.6 |  | 1609.52 |  |  |  | snížená | 0.104 | 3.3748 | 0.00026 | 0.008437 | 0 | 0 | 4 | K | 2 |  |  |  | ROZPOCET | 0 | 1609.52 | 0 | 0 | 0 | 2 | 1609.52 | 4 | -1068678708
|  |  | (3,26+2,64)*2*2,75 |  |  |  | 32.45 | [14 empty] | VV | 2 | 2 | True | 1 | ROZPOCET
9 | K | 612135101 | Hrubá výplň rýh ve stěnách maltou jakékoli šířky rýhy |  |  | m2 | 0.295 | 331 |  | 97.65 |  |  |  | snížená | 0.624 | 0.18408 | 0.04 | 0.0118 | 0 | 0 | 4 | K | 2 |  |  |  | ROZPOCET | 0 | 97.65 | 0 | 0 | 0 | 2 | 97.65 | 4 | -530739911
|  |  | 5,9*0,05 |  |  |  | 0.295 | [14 empty] | VV | 2 | 2 | True | 1 | ROZPOCET
10 | K | 612142001 | Potažení vnitřních stěn sklovláknitým pletivem vtlačeným do tenkovrstvé hmoty |  |  | m2 | 32.45 | 191 |  | 6197.95 |  |  |  | snížená | 0.36 | 11.682 | 0.00438 | 0.14213 | 0 | 0 | 4 | K | 2 |  |  |  | ROZPOCET | 0 | 6197.95 | 0 | 0 | 0 | 2 | 6197.95 | 4 | 1136383666
|  |  | (3,26+2,64)*2*2,75 |  |  |  | 32.45 | [14 empty] | VV | 2 | 2 | True | 0 | ROZPOCET
[7 empty] | 0 | [14 empty] | VV | 2 | 2 | True | 0 | ROZPOCET
|  |  | Součet |  |  |  | 32.45 | [14 empty] | VV | 2 | 4 | True | 1 | ROZPOCET
11 | K | 612321121 | Vápenocementová omítka hladká jednovrstvá vnitřních stěn nanášená ručně |  |  | m2 | 32.45 | 187 |  | 6068.15 |  |  |  | snížená | 0.39 | 12.6555 | 0.0154 | 0.49973 | 0 | 0 | 4 | K | 2 |  |  |  | ROZPOCET | 0 | 6068.15 | 0 | 0 | 0 | 2 | 6068.15 | 4 | -877367249
|  |  | (3,26+2,64)*2*2,75 |  |  |  | 32.45 | [14 empty] | VV | 2 | 2 | True | 1 | ROZPOCET
12 | K | 612822021 | Potažení štukem kapilárně aktivní omítky tloušťky do 2 mm |  |  | m2 | 32.45 | 171 |  | 5548.95 |  |  |  | snížená | 0.218 | 7.0741 | 0.003 | 0.09735 | 0 | 0 | 4 | K | 2 |  |  |  | ROZPOCET | 0 | 5548.95 | 0 | 0 | 0 | 2 | 5548.95 | 4 | 182372771
|  |  | (3,26+2,64)*2*2,75 |  |  |  | 32.45 | [14 empty] | VV | 2 | 2 | True | 0 | ROZPOCET
[7 empty] | 0 | [14 empty] | VV | 2 | 2 | True | 0 | ROZPOCET
[7 empty] | 0 | [14 empty] | VV | 2 | 2 | True | 0 | ROZPOCET
|  |  | Součet |  |  |  | 32.45 | [14 empty] | VV | 2 | 4 | True | 1 | ROZPOCET
13 | K | 619995001 | Začištění omítek kolem oken, dveří, podlah nebo obkladů |  |  | m | 4.8 | 134 |  | 643.2 |  |  |  | snížená | 0.37 | 1.776 | 0.0015 | 0.0072 | 0 | 0 | 4 | K | 2 |  |  |  | ROZPOCET | 0 | 643.2 | 0 | 0 | 0 | 2 | 643.2 | 4 | 1832381848
|  |  | (2+2+0,8)*1 |  |  |  | 4.8 | [14 empty] | VV | 2 | 2 | True | 1 | ROZPOCET
14 | K | 628195001 | Očištění zdiva nebo betonu zdí a valů před započetím oprav ručně |  |  | m2 | 32.45 | 96.3 |  | 3124.94 |  |  |  | snížená | 0.38 | 12.331 | 0 | 0 | 0 | 0 | 4 | K | 2 |  |  |  | ROZPOCET | 0 | 3124.94 | 0 | 0 | 0 | 2 | 3124.94 | 4 | 445386125
|  |  | (3,26+2,64)*2*2,75 |  |  |  | 32.45 | [14 empty] | VV | 2 | 2 | True | 1 | ROZPOCET
15 | K | 631311124 | Mazanina tl do 120 mm z betonu prostého bez zvýšených nároků na prostředí tř. C 16/20 |  |  | m3 | 0.861 | 3180 |  | 2737.98 |  |  |  | snížená | 2.58 | 2.2214 | 2.2563 | 1.9427 | 0 | 0 | 4 | K | 2 |  |  |  | ROZPOCET | 0 | 2737.98 | 0 | 0 | 0 | 2 | 2737.98 | 4 | 1799537932
|  |  | 3,26*2,64*0,1 |  |  |  | 0.861 | [14 empty] | VV | 2 | 2 | True | 1 | ROZPOCET
16 | K | 631362021 | Výztuž mazanin svařovanými sítěmi Kari |  |  | t | 0.035 | 31400 |  | 1099 |  |  |  | snížená | 15.231 | 0.53309 | 1.0628 | 0.037197 | 0 | 0 | 4 | K | 2 |  |  |  | ROZPOCET | 0 | 1099 | 0 | 0 | 0 | 2 | 1099 | 4 | -444654824
|  |  | 3,26*2,64*1,15*0,0035 |  |  |  | 0.035 | [14 empty] | VV | 2 | 2 | True | 1 | ROZPOCET
| 9 - Ostatní konstrukce a práce, bourání | [8 empty] | 2584.06 | [5 empty] | 8.2485 |  | 0 |  | 2.4042 | 1 | D | 1 |  |  |  | ROZPOCET | [6 empty] | 2584.06
17 | K | 965042241 | Bourání podkladů pod dlažby nebo mazanin betonových nebo z litého asfaltu tl přes 100 mm pl pře 4 m2 |  |  | m3 | 1.033 | 1940 |  | 2004.02 |  |  |  | snížená | 5.867 | 6.0606 | 0 | 0 | 2.2 | 2.2726 | 4 | K | 2 |  |  |  | ROZPOCET | 0 | 2004.02 | 0 | 0 | 0 | 2 | 2004.02 | 4 | 1248801620
|  |  | 3,26*2,64*0,12 |  |  |  | 1.033 | [14 empty] | VV | 2 | 2 | True | 1 | ROZPOCET
18 | K | 968072455 | Vybourání kovových dveřních zárubní pl do 2 m2 |  |  | m2 | 1.576 | 249 |  | 392.42 |  |  |  | snížená | 0.939 | 1.4799 | 0 | 0 | 0.076 | 0.11978 | 4 | K | 2 |  |  |  | ROZPOCET | 0 | 392.42 | 0 | 0 | 0 | 2 | 392.42 | 4 | 1332468377
|  |  | 0,8*1,97 |  |  |  | 1.576 | [14 empty] | VV | 2 | 2 | True | 1 | ROZPOCET
19 | K | 974082113 | Vysekání rýh pro vodiče v omítce MV nebo MVC stěn š do 50 mm |  |  | m | 5.9 | 31.8 |  | 187.62 |  |  |  | snížená | 0.12 | 0.708 | 0 | 0 | 0.002 | 0.0118 | 4 | K | 2 |  |  |  | ROZPOCET | 0 | 187.62 | 0 | 0 | 0 | 2 | 187.62 | 4 | -422171716
|  |  | 3,26+2,64 |  |  |  | 5.9 | [14 empty] | VV | 2 | 2 | True | 1 | ROZPOCET
| 997 - Přesun sutě | [8 empty] | 1085.32 | [5 empty] | 4.5646 |  | 0 |  | 0 | 1 | D | 1 |  |  |  | ROZPOCET | [6 empty] | 1085.32
20 | K | 997013151 | Vnitrostaveništní doprava suti a vybouraných hmot pro budovy v do 6 m s omezením mechanizace |  |  | t | 2.428 | 447 |  | 1085.32 |  |  |  | snížená | 1.88 | 4.5646 | 0 | 0 | 0 | 0 | 4 | K | 2 |  |  |  | ROZPOCET | 0 | 1085.32 | 0 | 0 | 0 | 2 | 1085.32 | 4 | 2132190144
| 998 - Přesun hmot | [8 empty] | 743.74 | [5 empty] | 2.6526 |  | 0 |  | 0 | 1 | D | 1 |  |  |  | ROZPOCET | [6 empty] | 743.74
72 | K | 998011001 | Přesun hmot pro budovy zděné v do 6 m |  |  | t | 3.192 | 233 |  | 743.74 |  |  |  | snížená | 0.831 | 2.6526 | 0 | 0 | 0 | 0 | 4 | K | 2 |  |  |  | ROZPOCET | 0 | 743.74 | 0 | 0 | 0 | 2 | 743.74 | 4 | 721319442
| PSV - Práce a dodávky PSV | [8 empty] | 49391.86 | [5 empty] | 47.6043 |  | 0.27232 |  | 0.024 | 2 | D | 0 |  |  |  | ROZPOCET | [6 empty] | 49391.86
| 713 - Izolace tepelné | [8 empty] | 16733.24 | [5 empty] | 1.3941 |  | 0.083899 |  | 0 | 2 | D | 1 |  |  |  | ROZPOCET | [6 empty] | 16733.24
21 | K | 713121111 | Montáž izolace tepelné podlah volně kladenými rohožemi, pásy, dílci, deskami 1 vrstva |  |  | m2 | 17.213 | 18.9 |  | 325.33 |  |  |  | snížená | 0.06 | 1.0328 | 0 | 0 | 0 | 0 | 16 | K | 2 |  |  |  | ROZPOCET | 0 | 325.33 | 0 | 0 | 0 | 2 | 325.33 | 16 | 273473397
|  |  | 3,26*2,64*2 |  |  |  | 17.213 | [14 empty] | VV | 2 | 2 | True | 1 | ROZPOCET
22 | M | 28376424 | deska z polystyrénu XPS, hrana polodrážková a hladký povrch tl 140mm |  |  | m2 | 8.778 | 802 |  | 7039.96 |  |  |  | snížená | 0 | 0 | 0.0041 | 0.03599 | 0 | 0 | 32 | M | 2 |  |  |  | ROZPOCET | 0 | 7039.96 | 0 | 0 | 0 | 2 | 7039.96 | 16 | -1921394267
|  |  | 3,26*2,64 |  |  |  | 8.606 | [14 empty] | VV | 2 | 2 | True | 1 | ROZPOCET
23 | M | 28376425 | deska z polystyrénu XPS, hrana polodrážková a hladký povrch tl 160mm |  |  | m2 | 8.778 | 985 |  | 8646.33 |  |  |  | snížená | 0 | 0 | 0.0048 | 0.042134 | 0 | 0 | 32 | M | 2 |  |  |  | ROZPOCET | 0 | 8646.33 | 0 | 0 | 0 | 2 | 8646.33 | 16 | 845050401
24 | K | 713191132 | Montáž izolace tepelné podlah, stropů vrchem nebo střech překrytí separační fólií z PE |  |  | m2 | 8.606 | 7.86 |  | 67.64 |  |  |  | snížená | 0.025 | 0.21515 | 0 | 0 | 0 | 0 | 16 | K | 2 |  |  |  | ROZPOCET | 0 | 67.64 | 0 | 0 | 0 | 2 | 67.64 | 16 | 583968637
|  |  | překrytí izolace proti zatečení betonu | [18 empty] | P | 2
|  |  | 3,26*2,64 |  |  |  | 8.606 | [14 empty] | VV | 2 | 2 | True | 1 | ROZPOCET
25 | M | 28323100 | fólie PE hydroizolační (ojemová hmotnost 750 kg/m3), š. 1,4 m, tl. 0,8 mm |  |  | m2 | 9.467 | 62 |  | 586.95 |  |  |  | snížená | 0 | 0 | 0.00061 | 0.0057749 | 0 | 0 | 32 | M | 2 |  |  |  | ROZPOCET | 0 | 586.95 | 0 | 0 | 0 | 2 | 586.95 | 16 | -1654073216
26 | K | 998713101 | Přesun hmot tonážní pro izolace tepelné v objektech v do 6 m |  |  | t | 0.084 | 798 |  | 67.03 |  |  |  | snížená | 1.74 | 0.14616 | 0 | 0 | 0 | 0 | 16 | K | 2 |  |  |  | ROZPOCET | 0 | 67.03 | 0 | 0 | 0 | 2 | 67.03 | 16 | -1475982249
| 721 - Zdravotechnika - vnitřní kanalizace | [8 empty] | 3159.42 | [5 empty] | 6.6862 |  | 0.003406 |  | 0 | 2 | D | 1 |  |  |  | ROZPOCET | [6 empty] | 3159.42
27 | K | 721173722 | Potrubí kanalizační z PE připojovací DN 40 |  |  | m | 1.5 | 200 |  | 300 |  |  |  | snížená | 0.392 | 0.588 | 0.00046 | 0.00069 | 0 | 0 | 16 | K | 2 |  |  |  | ROZPOCET | 0 | 300 | 0 | 0 | 0 | 2 | 300 | 16 | 1561281116
|  |  | pro pračku | [18 empty] | P | 2
28 | K | 721174043 | Potrubí kanalizační z PP připojovací DN 50 |  |  | m | 7.76 | 345 |  | 2677.2 |  |  |  | snížená | 0.728 | 5.6493 | 0.00035 | 0.002716 | 0 | 0 | 16 | K | 2 |  |  |  | ROZPOCET | 0 | 2677.2 | 0 | 0 | 0 | 2 | 2677.2 | 16 | -857950166
|  |  | 3,26+1,5+3 |  |  |  | 7.76 | [14 empty] | VV | 2 | 2 | True | 1 | ROZPOCET
29 | K | 721290111 | Zkouška těsnosti potrubí kanalizace vodou do DN 125 |  |  | m | 9.26 | 19.5 |  | 180.57 |  |  |  | snížená | 0.048 | 0.44448 | 0 | 0 | 0 | 0 | 16 | K | 2 |  |  |  | ROZPOCET | 0 | 180.57 | 0 | 0 | 0 | 2 | 180.57 | 16 | 1478852318
|  |  | 7,76+1,5 |  |  |  | 9.26 | [14 empty] | VV | 2 | 2 | True | 1 | ROZPOCET
30 | K | 998721101 | Přesun hmot tonážní pro vnitřní kanalizace v objektech v do 6 m |  |  | t | 0.003 | 549 |  | 1.65 |  |  |  | snížená | 1.47 | 0.00441 | 0 | 0 | 0 | 0 | 16 | K | 2 |  |  |  | ROZPOCET | 0 | 1.65 | 0 | 0 | 0 | 2 | 1.65 | 16 | 1068078294
| 722 - Zdravotechnika - vnitřní vodovod | [8 empty] | 5301.14 | [5 empty] | 10.2077 |  | 0.014148 |  | 0 | 2 | D | 1 |  |  |  | ROZPOCET | [6 empty] | 5301.14
31 | K | 722174022 | Potrubí vodovodní plastové PPR svar polyfuze PN 20 D 20 x 3,4 mm |  |  | m | 11.41 | 266 |  | 3035.06 |  |  |  | snížená | 0.529 | 6.0359 | 0.00078 | 0.0088998 | 0 | 0 | 16 | K | 2 |  |  |  | ROZPOCET | 0 | 3035.06 | 0 | 0 | 0 | 2 | 3035.06 | 16 | 763487012
|  |  | 3,26+3+1,5+2,65+1 |  |  |  | 11.41 | [14 empty] | VV | 2 | 2 | True | 1 | ROZPOCET
32 | K | 722181221 | Ochrana vodovodního potrubí přilepenými termoizolačními trubicemi z PE tl do 9 mm DN do 22 mm |  |  | m | 11.41 | 52.5 |  | 599.03 |  |  |  | snížená | 0.103 | 1.1752 | 5e-05 | 0.0005705 | 0 | 0 | 16 | K | 2 |  |  |  | ROZPOCET | 0 | 599.03 | 0 | 0 | 0 | 2 | 599.03 | 16 | 488077279
|  |  | 3,26+3+1,5+2,65+1 |  |  |  | 11.41 | [14 empty] | VV | 2 | 2 | True | 1 | ROZPOCET
33 | K | 722290215 | Zkouška těsnosti vodovodního potrubí hrdlového nebo přírubového do DN 100 |  |  | m | 11.41 | 110 |  | 1255.1 |  |  |  | snížená | 0.179 | 2.0424 | 0.0004 | 0.004564 | 0 | 0 | 16 | K | 2 |  |  |  | ROZPOCET | 0 | 1255.1 | 0 | 0 | 0 | 2 | 1255.1 | 16 | 1120796627
|  |  | 10,41+1 |  |  |  | 11.41 | [14 empty] | VV | 2 | 2 | True | 1 | ROZPOCET
34 | K | 722290234 | Proplach a dezinfekce vodovodního potrubí do DN 80 |  |  | m | 11.41 | 35.5 |  | 405.06 |  |  |  | snížená | 0.082 | 0.93562 | 1e-05 | 0.0001141 | 0 | 0 | 16 | K | 2 |  |  |  | ROZPOCET | 0 | 405.06 | 0 | 0 | 0 | 2 | 405.06 | 16 | -5326892
|  |  | 10,41+1 |  |  |  | 11.41 | [14 empty] | VV | 2 | 2 | True | 1 | ROZPOCET
35 | K | 998722101 | Přesun hmot tonážní pro vnitřní vodovod v objektech v do 6 m |  |  | t | 0.014 | 492 |  | 6.89 |  |  |  | snížená | 1.327 | 0.018578 | 0 | 0 | 0 | 0 | 16 | K | 2 |  |  |  | ROZPOCET | 0 | 6.89 | 0 | 0 | 0 | 2 | 6.89 | 16 | -65745675
| 725 - Zdravotechnika - zařizovací předměty | [8 empty] | 720.57 | [5 empty] | 0.17752 |  | 0.00109 |  | 0 | 2 | D | 1 |  |  |  | ROZPOCET | [6 empty] | 720.57
36 | K | 725813112 | Ventil rohový pračkový G 3/4 |  |  | kus | 1 | 720 |  | 720 |  |  |  | snížená | 0.176 | 0.176 | 0.00109 | 0.00109 | 0 | 0 | 16 | K | 2 |  |  |  | ROZPOCET | 0 | 720 | 0 | 0 | 0 | 2 | 720 | 16 | 867039723
37 | K | 998725101 | Přesun hmot tonážní pro zařizovací předměty v objektech v do 6 m |  |  | t | 0.001 | 574 |  | 0.57 |  |  |  | snížená | 1.517 | 0.001517 | 0 | 0 | 0 | 0 | 16 | K | 2 |  |  |  | ROZPOCET | 0 | 0.57 | 0 | 0 | 0 | 2 | 0.57 | 16 | 186721313
| 741 - Elektroinstalace - silnoproud | [8 empty] | 505.87 | [5 empty] | 1.5182 |  | 0 |  | 0 | 2 | D | 1 |  |  |  | ROZPOCET | [6 empty] | 505.87
38 | K | 741122033 | Montáž kabel Cu bez ukončení uložený pod omítku plný kulatý 5x10mm2 (CYKY) |  |  | m | 5.9 | 39.3 |  | 231.87 |  |  |  | snížená | 0.118 | 0.6962 | 0 | 0 | 0 | 0 | 16 | K | 2 |  |  |  | ROZPOCET | 0 | 231.87 | 0 | 0 | 0 | 2 | 231.87 | 16 | 370503174
39 | K | 741370171R | Montáž světla žárovkového |  |  | kus | 1 | 274 |  | 274 |  |  |  | snížená | 0.822 | 0.822 | 0 | 0 | 0 | 0 | 16 | K | 2 |  |  |  | ROZPOCET | 0 | 274 | 0 | 0 | 0 | 2 | 274 | 16 | -1126076773
| 763 - Konstrukce suché výstavby | [8 empty] | 7338.06 | [5 empty] | 11.6531 |  | 0.10684 |  | 0 | 2 | D | 1 |  |  |  | ROZPOCET | [6 empty] | 7338.06
40 | K | 763121413 | SDK stěna předsazená tl 87,5 mm profil CW+UW 75 deska 1xA 12,5 bez TI EI 15 |  |  | m2 | 2.3 | 475 |  | 1092.5 |  |  |  | snížená | 0.699 | 1.6077 | 0.01206 | 0.027738 | 0 | 0 | 16 | K | 2 |  |  |  | ROZPOCET | 0 | 1092.5 | 0 | 0 | 0 | 2 | 1092.5 | 16 | 1288834635
|  |  | 1*1,2 |  |  |  | 1.2 | [14 empty] | VV | 2 | 2 | True | 0 | ROZPOCET
|  |  | "ZAKRYTÍ KANALIZACE V ROHU MÍSTNOSTI" (0,2+0,2)*2,75 |  |  |  | 1.1 | [14 empty] | VV | 2 | 2 | True | 0 | ROZPOCET
|  |  | Součet |  |  |  | 2.3 | [14 empty] | VV | 2 | 4 | True | 1 | ROZPOCET
41 | K | 763121714 | SDK stěna předsazená základní penetrační nátěr |  |  | m2 | 2.3 | 22.4 |  | 51.52 |  |  |  | snížená | 0.032 | 0.0736 | 0.0001 | 0.00023 | 0 | 0 | 16 | K | 2 |  |  |  | ROZPOCET | 0 | 51.52 | 0 | 0 | 0 | 2 | 51.52 | 16 | 1969984032
|  |  | 2,3 |  |  |  | 2.3 | [14 empty] | VV | 2 | 2 | True | 1 | ROZPOCET
42 | K | 763121751 | Příplatek k SDK stěně předsazené za plochu do 6 m2 jednotlivě |  |  | m2 | 2.3 | 39.5 |  | 90.85 |  |  |  | snížená | 0.1 | 0.23 | 0 | 0 | 0 | 0 | 16 | K | 2 |  |  |  | ROZPOCET | 0 | 90.85 | 0 | 0 | 0 | 2 | 90.85 | 16 | -204192215
|  |  | 2,3 |  |  |  | 2.3 | [14 empty] | VV | 2 | 2 | True | 1 | ROZPOCET
43 | K | 763131411 | SDK podhled desky 1xA 12,5 bez TI dvouvrstvá spodní kce profil CD+UD |  |  | m2 | 5.806 | 608 |  | 3530.05 |  |  |  | snížená | 0.968 | 5.6202 | 0.01223 | 0.071007 | 0 | 0 | 16 | K | 2 |  |  |  | ROZPOCET | 0 | 3530.05 | 0 | 0 | 0 | 2 | 3530.05 | 16 | 1938025200
|  |  | 3,26*2,64 |  |  |  | 8.606 | [14 empty] | VV | 2 | 2 | True | 0 | ROZPOCET
|  |  | "odečet schodiště" 1,4*2*-1 |  |  |  | -2.8 | [14 empty] | VV | 2 | 2 | True | 0 | ROZPOCET
|  |  | Součet |  |  |  | 5.806 | [14 empty] | VV | 2 | 4 | True | 1 | ROZPOCET
44 | K | 763131713 | SDK podhled napojení na obvodové konstrukce profilem |  |  | m | 11.8 | 115 |  | 1357 |  |  |  | snížená | 0.23 | 2.714 | 0.00026 | 0.003068 | 0 | 0 | 16 | K | 2 |  |  |  | ROZPOCET | 0 | 1357 | 0 | 0 | 0 | 2 | 1357 | 16 | -228051258
|  |  | (3,26+2,64)*2 |  |  |  | 11.8 | [14 empty] | VV | 2 | 2 | True | 1 | ROZPOCET
45 | K | 763131714 | SDK podhled základní penetrační nátěr |  |  | m2 | 5.806 | 25.5 |  | 148.05 |  |  |  | snížená | 0.04 | 0.23224 | 0.0001 | 0.0005806 | 0 | 0 | 16 | K | 2 |  |  |  | ROZPOCET | 0 | 148.05 | 0 | 0 | 0 | 2 | 148.05 | 16 | 1327839053
|  |  | 3,26*2,64 |  |  |  | 8.606 | [14 empty] | VV | 2 | 2 | True | 0 | ROZPOCET
|  |  | "odečet schodiště" 1,4*2*-1 |  |  |  | -2.8 | [14 empty] | VV | 2 | 2 | True | 0 | ROZPOCET
|  |  | Součet |  |  |  | 5.806 | [14 empty] | VV | 2 | 4 | True | 1 | ROZPOCET
46 | K | 763131731 | SDK podhled - čelo pro kazetové podhledy (F lišta) tl 12,5 mm |  |  | m | 3.4 | 199 |  | 676.6 |  |  |  | snížená | 0.22 | 0.748 | 0.00107 | 0.003638 | 0 | 0 | 16 | K | 2 |  |  |  | ROZPOCET | 0 | 676.6 | 0 | 0 | 0 | 2 | 676.6 | 16 | 606210247
|  |  | 2+1,4 |  |  |  | 3.4 | [14 empty] | VV | 2 | 2 | True | 1 | ROZPOCET
47 | K | 763172312 | Montáž revizních dvířek SDK kcí vel. 300x300 mm |  |  | kus | 1 | 122 |  | 122 |  |  |  | snížená | 0.3 | 0.3 | 3e-05 | 3e-05 | 0 | 0 | 16 | K | 2 |  |  |  | ROZPOCET | 0 | 122 | 0 | 0 | 0 | 2 | 122 | 16 | -1673270215
48 | M | 59030711R | dvířka revizní PVC 300x300mm |  |  | kus | 1 | 155 |  | 155 |  |  |  | snížená | 0 | 0 | 0.00055 | 0.00055 | 0 | 0 | 32 | M | 2 |  |  |  | ROZPOCET | 0 | 155 | 0 | 0 | 0 | 2 | 155 | 16 | 1167753272
49 | K | 998763100 | Přesun hmot tonážní pro dřevostavby v objektech v do 6 m |  |  | t | 0.107 | 1070 |  | 114.49 |  |  |  | snížená | 1.19 | 0.12733 | 0 | 0 | 0 | 0 | 16 | K | 2 |  |  |  | ROZPOCET | 0 | 114.49 | 0 | 0 | 0 | 2 | 114.49 | 16 | -843185250
| 766 - Konstrukce truhlářské | [8 empty] | 10248.54 | [5 empty] | 5.4077 |  | 0.03772 |  | 0.024 | 2 | D | 1 |  |  |  | ROZPOCET | [6 empty] | 10248.54
50 | K | 766660171 | Montáž dveřních křídel otvíravých 1křídlových š do 0,8 m do obložkové zárubně |  |  | kus | 1 | 607 |  | 607 |  |  |  | snížená | 1.805 | 1.805 | 0 | 0 | 0 | 0 | 16 | K | 2 |  |  |  | ROZPOCET | 0 | 607 | 0 | 0 | 0 | 2 | 607 | 16 | -42070865
51 | M | 61162878R | dveře vnitřní 80x197 cm |  |  | kus | 1 | 4500 |  | 4500 |  |  |  | snížená | 0 | 0 | 0.0195 | 0.0195 | 0 | 0 | 32 | M | 2 |  |  |  | ROZPOCET | 0 | 4500 | 0 | 0 | 0 | 2 | 4500 | 16 | -700970041
52 | K | 766660722 | Montáž dveřního kování - zámku |  |  | kus | 1 | 191 |  | 191 |  |  |  | snížená | 0.542 | 0.542 | 0 | 0 | 0 | 0 | 16 | K | 2 |  |  |  | ROZPOCET | 0 | 191 | 0 | 0 | 0 | 2 | 191 | 16 | -2088613904
53 | M | 54924000 | zámek stavební zadlabací obyč.536a převod L |  |  | kus | 1 | 146 |  | 146 |  |  |  | snížená | 0 | 0 | 0.0004 | 0.0004 | 0 | 0 | 32 | M | 2 |  |  |  | ROZPOCET | 0 | 146 | 0 | 0 | 0 | 2 | 146 | 16 | -1679830495
54 | M | 54964110 | vložka zámková cylindrická oboustranná |  |  | kus | 1 | 176 |  | 176 |  |  |  | snížená | 0 | 0 | 0.00015 | 0.00015 | 0 | 0 | 32 | M | 2 |  |  |  | ROZPOCET | 0 | 176 | 0 | 0 | 0 | 2 | 176 | 16 | 658594491
55 | M | 54914622 | kování vrchní dveřní klika včetně štítu a montážního materiálu BB 72 matný nikl |  |  | kus | 1 | 399 |  | 399 |  |  |  | snížená | 0 | 0 | 0.0012 | 0.0012 | 0 | 0 | 32 | M | 2 |  |  |  | ROZPOCET | 0 | 399 | 0 | 0 | 0 | 2 | 399 | 16 | -1835909286
56 | K | 766682111 | Montáž zárubní obložkových pro dveře jednokřídlové tl stěny do 170 mm |  |  | kus | 1 | 1070 |  | 1070 |  |  |  | snížená | 2.925 | 2.925 | 0.00047 | 0.00047 | 0 | 0 | 16 | K | 2 |  |  |  | ROZPOCET | 0 | 1070 | 0 | 0 | 0 | 2 | 1070 | 16 | 669478373
57 | M | 61182258 | zárubeň obložková pro dveře 1křídlové 60,70,80,90x197cm tl 6-17cm,dub,buk |  |  | kus | 1 | 3110 |  | 3110 |  |  |  | snížená | 0 | 0 | 0.016 | 0.016 | 0 | 0 | 32 | M | 2 |  |  |  | ROZPOCET | 0 | 3110 | 0 | 0 | 0 | 2 | 3110 | 16 | 1996320814
58 | K | 766691914 | Vyvěšení nebo zavěšení dřevěných křídel dveří pl do 2 m2 |  |  | kus | 1 | 22.6 |  | 22.6 |  |  |  | snížená | 0.05 | 0.05 | 0 | 0 | 0.024 | 0.024 | 16 | K | 2 |  |  |  | ROZPOCET | 0 | 22.6 | 0 | 0 | 0 | 2 | 22.6 | 16 | -1008760257
|  |  | 1 |  |  |  | 1 | [14 empty] | VV | 2 | 2 | True | 1 | ROZPOCET
59 | K | 998766101 | Přesun hmot tonážní pro konstrukce truhlářské v objektech v do 6 m |  |  | t | 0.038 | 709 |  | 26.94 |  |  |  | snížená | 2.255 | 0.08569 | 0 | 0 | 0 | 0 | 16 | K | 2 |  |  |  | ROZPOCET | 0 | 26.94 | 0 | 0 | 0 | 2 | 26.94 | 16 | -1635423115
| 783 - Dokončovací práce - nátěry | [8 empty] | 1981.54 | [5 empty] | 4.0707 |  | 0.0023529 |  | 0 | 2 | D | 1 |  |  |  | ROZPOCET | [6 empty] | 1981.54
60 | K | 783000103 | Ochrana podlah nebo vodorovných ploch při provádění nátěrů položením fólie |  |  | m2 | 8.606 | 4.93 |  | 42.43 |  |  |  | snížená | 0.014 | 0.12048 | 0 | 0 | 0 | 0 | 16 | K | 2 |  |  |  | ROZPOCET | 0 | 42.43 | 0 | 0 | 0 | 2 | 42.43 | 16 | -517647297
|  |  | 3,26*2,64 |  |  |  | 8.606 | [14 empty] | VV | 2 | 2 | True | 1 | ROZPOCET
61 | M | 58124844 | fólie pro malířské potřeby zakrývací, 25µ, 4 x 5 m |  |  | m2 | 9.036 | 3.78 |  | 34.16 |  |  |  | snížená | 0 | 0 | 0 | 0 | 0 | 0 | 32 | M | 2 |  |  |  | ROZPOCET | 0 | 34.16 | 0 | 0 | 0 | 2 | 34.16 | 16 | 283216010
62 | K | 783101203 | Jemné obroušení podkladu truhlářských konstrukcí před provedením nátěru |  |  | m2 | 5.252 | 43.8 |  | 230.04 |  |  |  | snížená | 0.116 | 0.60923 | 2e-05 | 0.00010504 | 0 | 0 | 16 | K | 2 |  |  |  | ROZPOCET | 0 | 230.04 | 0 | 0 | 0 | 2 | 230.04 | 16 | -1787732336
|  |  | "dveře" 0,8*1,97*2 |  |  |  | 3.152 | [14 empty] | VV | 2 | 2 | True | 0 | ROZPOCET
|  |  | "schodiště" 2,1 |  |  |  | 2.1 | [14 empty] | VV | 2 | 2 | True | 0 | ROZPOCET
[7 empty] | 0 | [14 empty] | VV | 2 | 2 | True | 0 | ROZPOCET
|  |  | Součet |  |  |  | 5.252 | [14 empty] | VV | 2 | 4 | True | 1 | ROZPOCET
63 | K | 783101403 | Oprášení podkladu truhlářských konstrukcí před provedením nátěru |  |  | m2 | 5.252 | 4.93 |  | 25.89 |  |  |  | snížená | 0.014 | 0.073528 | 0 | 0 | 0 | 0 | 16 | K | 2 |  |  |  | ROZPOCET | 0 | 25.89 | 0 | 0 | 0 | 2 | 25.89 | 16 | 549498211
|  |  | "dveře" 0,8*1,97*2 |  |  |  | 3.152 | [14 empty] | VV | 2 | 2 | True | 0 | ROZPOCET
|  |  | "schodiště" 2,1 |  |  |  | 2.1 | [14 empty] | VV | 2 | 2 | True | 0 | ROZPOCET
[7 empty] | 0 | [14 empty] | VV | 2 | 2 | True | 0 | ROZPOCET
|  |  | Součet |  |  |  | 5.252 | [14 empty] | VV | 2 | 4 | True | 1 | ROZPOCET
64 | K | 783106805 | Odstranění nátěrů z truhlářských konstrukcí opálením |  |  | m2 | 2.1 | 147 |  | 308.7 |  |  |  | snížená | 0.408 | 0.8568 | 2e-05 | 4.2e-05 | 0 | 0 | 16 | K | 2 |  |  |  | ROZPOCET | 0 | 308.7 | 0 | 0 | 0 | 2 | 308.7 | 16 | 2137045706
65 | K | 783113101 | Jednonásobný napouštěcí syntetický nátěr truhlářských konstrukcí |  |  | m2 | 5.252 | 75.9 |  | 398.63 |  |  |  | snížená | 0.138 | 0.72478 | 0.00017 | 0.00089284 | 0 | 0 | 16 | K | 2 |  |  |  | ROZPOCET | 0 | 398.63 | 0 | 0 | 0 | 2 | 398.63 | 16 | 1479690199
|  |  | "dveře" 0,8*1,97*2 |  |  |  | 3.152 | [14 empty] | VV | 2 | 2 | True | 0 | ROZPOCET
|  |  | "schodiště" 2,1 |  |  |  | 2.1 | [14 empty] | VV | 2 | 2 | True | 0 | ROZPOCET
[7 empty] | 0 | [14 empty] | VV | 2 | 2 | True | 0 | ROZPOCET
|  |  | Součet |  |  |  | 5.252 | [14 empty] | VV | 2 | 4 | True | 1 | ROZPOCET
66 | K | 783114101 | Základní jednonásobný syntetický nátěr truhlářských konstrukcí |  |  | m2 | 5.252 | 89 |  | 467.43 |  |  |  | snížená | 0.155 | 0.81406 | 0.00013 | 0.00068276 | 0 | 0 | 16 | K | 2 |  |  |  | ROZPOCET | 0 | 467.43 | 0 | 0 | 0 | 2 | 467.43 | 16 | 1142008420
|  |  | "dveře" 0,8*1,97*2 |  |  |  | 3.152 | [14 empty] | VV | 2 | 2 | True | 0 | ROZPOCET
|  |  | "schodiště" 2,1 |  |  |  | 2.1 | [14 empty] | VV | 2 | 2 | True | 0 | ROZPOCET
[7 empty] | 0 | [14 empty] | VV | 2 | 2 | True | 0 | ROZPOCET
|  |  | Součet |  |  |  | 5.252 | [14 empty] | VV | 2 | 4 | True | 1 | ROZPOCET
67 | K | 783117101 | Krycí jednonásobný syntetický nátěr truhlářských konstrukcí |  |  | m2 | 5.252 | 90.3 |  | 474.26 |  |  |  | snížená | 0.166 | 0.87183 | 0.00012 | 0.00063024 | 0 | 0 | 16 | K | 2 |  |  |  | ROZPOCET | 0 | 474.26 | 0 | 0 | 0 | 2 | 474.26 | 16 | -1706581487
|  |  | "dveře" 0,8*1,97*2 |  |  |  | 3.152 | [14 empty] | VV | 2 | 2 | True | 0 | ROZPOCET
|  |  | "schodiště" 2,1 |  |  |  | 2.1 | [14 empty] | VV | 2 | 2 | True | 0 | ROZPOCET
[7 empty] | 0 | [14 empty] | VV | 2 | 2 | True | 0 | ROZPOCET
|  |  | Součet |  |  |  | 5.252 | [14 empty] | VV | 2 | 4 | True | 1 | ROZPOCET
| 784 - Dokončovací práce - malby a tapety | [8 empty] | 3403.48 | [5 empty] | 6.4891 |  | 0.022858 |  | 0 | 2 | D | 1 |  |  |  | ROZPOCET | [6 empty] | 3403.48
68 | K | 784111001 | Oprášení (ometení ) podkladu v místnostech výšky do 3,80 m |  |  | m2 | 39.256 | 4.23 |  | 166.05 |  |  |  | snížená | 0.012 | 0.47107 | 0 | 0 | 0 | 0 | 16 | K | 2 |  |  |  | ROZPOCET | 0 | 166.05 | 0 | 0 | 0 | 2 | 166.05 | 16 | 1574302157
|  |  | "strop" 3,26*2,64 |  |  |  | 8.606 | [14 empty] | VV | 2 | 2 | True | 0 | ROZPOCET
|  |  | "stěny" (3,26+2,64)*2*2,75 |  |  |  | 32.45 | [14 empty] | VV | 2 | 2 | True | 0 | ROZPOCET
|  |  | "odečet dveří" 0,9*2*-1 |  |  |  | -1.8 | [14 empty] | VV | 2 | 2 | True | 0 | ROZPOCET
|  |  | Součet |  |  |  | 39.256 | [14 empty] | VV | 2 | 4 | True | 1 | ROZPOCET
69 | K | 784161201 | Lokální vyrovnání podkladu sádrovou stěrkou plochy do 0,1 m2 v místnostech výšky do 3,80 m |  |  | kus | 10 | 30.5 |  | 305 |  |  |  | snížená | 0.064 | 0.64 | 0.00048 | 0.0048 | 0 | 0 | 16 | K | 2 |  |  |  | ROZPOCET | 0 | 305 | 0 | 0 | 0 | 2 | 305 | 16 | -1072121035
70 | K | 784181101 | Základní akrylátová jednonásobná penetrace podkladu v místnostech výšky do 3,80m |  |  | m2 | 39.256 | 13.7 |  | 537.81 |  |  |  | snížená | 0.033 | 1.2954 | 0.0002 | 0.0078512 | 0 | 0 | 16 | K | 2 |  |  |  | ROZPOCET | 0 | 537.81 | 0 | 0 | 0 | 2 | 537.81 | 16 | 1685903658
71 | K | 784211101 | Dvojnásobné bílé malby ze směsí za mokra výborně otěruvzdorných v místnostech výšky do 3,80 m |  |  | m2 | 39.256 | 61 |  | 2394.62 |  |  |  | snížená | 0.104 | 4.0826 | 0.00026 | 0.010207 | 0 | 0 | 16 | K | 2 |  |  |  | ROZPOCET | 0 | 2394.62 | 0 | 0 | 0 | 2 | 2394.62 | 16 | -249706

## koupelna - Lesná 98 (hidden)
| List obsahuje: |  | 1) Krycí list rozpočtu |  | 2) Rekapitulace rozpočtu |  |  | 3) Rozpočet |  |  | Zpět na list: | Rekapitulace stavby
optimalizováno pro tisk sestav ve formátu A4 - na výšku | [11 empty] | >> skryté sloupce << | [9 empty] | {39536862-c5ba-4902-928d-6099e452d549}
1
KRYCÍ LIST ROZPOČTU | [12 empty] | v --- níže se nacházejí doplnkové a pomocné údaje k sestavám --- v | [8 empty] | False
| Stavba: |  | statické zajištění podzemí pod budovou čp. 1 v Českém Brodě
| Objekt: |  | koupelna - Lesná 98
| JKSO: | [7 empty] | CC-CZ:
| Místo: |  | Lesná | [5 empty] | Datum: |  | 26. 11. v2023
| Objednatel: | [7 empty] | IČ:
DIČ:
| Zhotovitel: | [7 empty] | IČ:
DIČ:
| Projektant: | [7 empty] | IČ: |  | 28732804
[9 empty] | DIČ: |  | CZ28732804
| Zpracovatel: | [7 empty] | IČ:
DIČ:
Poznámka:
| Náklady z rozpočtu | [7 empty] | 98837.51
| Ostatní náklady | [7 empty] | 0
| Cena bez DPH | [7 empty] | 98837.51
| DPH | základní | 21% | ze | 0 |  |  |  | 0
|  | snížená | 15% | ze | 98837.51 |  |  |  | 14825.63
|  | zákl. přenesená | 21% | ze | 0 |  |  |  | 0
|  | sníž. přenesená | 15% | ze | 0 |  |  |  | 0
|  | nulová | 0% | ze | 0 |  |  |  | 0
| Cena s DPH |  |  | v | CZK |  |  | 113663.14
| Projektant |  |  |  |  | Zpracovatel
| Datum a podpis: |  |  | Razítko |  | Datum a podpis: |  |  |  | Razítko
| Objednavatel |  |  |  |  | Zhotovitel
| Datum a podpis: |  |  | Razítko |  | Datum a podpis: |  |  |  | Razítko
REKAPITULACE ROZPOČTU
Stavba: |  |  | statické zajištění podzemí pod budovou čp. 1 v Českém Brodě
Objekt: |  |  | koupelna - Lesná 98
Místo: |  |  | Lesná |  |  |  | Datum: |  | 26. 11. v2023
Objednatel: | [6 empty] | Projektant:
Zhotovitel: | [6 empty] | Zpracovatel:
Kód - Popis | [9 empty] | Cena celkem [CZK]
1) Náklady z rozpočtu | [9 empty] | 98837.51 | [12 empty] | -1
| HSV - Práce a dodávky HSV | [8 empty] | 4109.23
| 3 - Svislé a kompletní konstrukce | [8 empty] | 3344
| 9 - Ostatní konstrukce a práce, bourání | [8 empty] | 669
| 997 - Přesun sutě | [8 empty] | 0
| 998 - Přesun hmot | [8 empty] | 96.23
| PSV - Práce a dodávky PSV | [8 empty] | 94728.28
| 713 - Izolace tepelné | [8 empty] | 5683.31
| 721 - Zdravotechnika - vnitřní kanalizace | [8 empty] | 3101.29
| 722 - Zdravotechnika - vnitřní vodovod | [8 empty] | 10453.78
| 725 - Zdravotechnika - zařizovací předměty | [8 empty] | 27820.6
| 741 - Elektroinstalace - silnoproud | [8 empty] | 594
| 751 - Vzduchotechnika | [8 empty] | 2011.16
| 763 - Konstrukce suché výstavby | [8 empty] | 12423.44
| 765 - Krytina skládaná | [8 empty] | 4359.78
| 766 - Konstrukce truhlářské | [8 empty] | 24030.53
| 771 - Podlahy z dlaždic | [8 empty] | 869.19
| 777 - Podlahy lité | [8 empty] | 471.93
| 783 - Dokončovací práce - nátěry | [8 empty] | 39.15
| 784 - Dokončovací práce - malby a tapety | [8 empty] | 2870.12
2) Ostatní náklady | [9 empty] | 0 |  |  |  | DPH
Celkové náklady za stavbu 1) + 2) | [7 empty] | 98837.51
ROZPOČET
Stavba: |  |  | statické zajištění podzemí pod budovou čp. 1 v Českém Brodě
Objekt: |  |  | koupelna - Lesná 98
Místo: |  |  | Lesná |  |  |  | Datum: |  | 26. 11. v2023
Objednatel: | [6 empty] | Projektant:
Zhotovitel: | [6 empty] | Zpracovatel:
PČ | Typ | Kód | Popis |  |  | MJ | Množství | J.cena [CZK] |  | Cena celkem [CZK] |  |  | Poznámka | DPH | J. Nh [h] | Nh celkem [h] | J. hmotnost [t] | Hmotnost celkem [t] | J. suť [t] | Suť Celkem [t]
Náklady z rozpočtu | [9 empty] | 98837.51 | [5 empty] | 100.533 |  | 1.2737 |  | 0.294 |  | D | -1 | [10 empty] | 98837.51
| HSV - Práce a dodávky HSV | [8 empty] | 4109.23 | [5 empty] | 5.0882 |  | 0.413 |  | 0.294 | 1 | D | 0 |  |  |  | ROZPOCET | [6 empty] | 4109.23
| 3 - Svislé a kompletní konstrukce | [8 empty] | 3344 | [5 empty] | 2.224 |  | 0.413 |  | 0 | 1 | D | 1 |  |  |  | ROZPOCET | [6 empty] | 3344
13 | K | 342272245 | Příčka z pórobetonových hladkých tvárnic na tenkovrstvou maltu tl 150 mm |  |  | m2 | 4 | 836 |  | 3344 |  |  |  | snížená | 0.556 | 2.224 | 0.10325 | 0.413 | 0 | 0 | 4 | K | 2 |  |  |  | ROZPOCET | 0 | 3344 | 0 | 0 | 0 | 2 | 3344 | 4 | -551357525
|  |  | zazdívka otvoru | [18 empty] | P | 2
|  |  | 2*2 |  |  |  | 4 | [14 empty] | VV | 2 | 2 | True | 1 | ROZPOCET
| 9 - Ostatní konstrukce a práce, bourání | [8 empty] | 669 | [5 empty] | 2.521 |  | 0 |  | 0.294 | 1 | D | 1 |  |  |  | ROZPOCET | [6 empty] | 669
48 | K | 971024451R01 | Vysekání drážky ve zdivu kamenném pro osazení kanalizačního potrubí WC |  |  | kus | 1 | 447 |  | 447 |  |  |  | snížená | 1.684 | 1.684 | 0 | 0 | 0.262 | 0.262 | 4 | K | 2 |  |  |  | ROZPOCET | 0 | 447 | 0 | 0 | 0 | 2 | 447 | 4 | -1875454314
47 | K | 972054241R | Vybourání otvorů do stávajícího stropu pro montáž kanalizačního potrubí WC |  |  | kus | 1 | 222 |  | 222 |  |  |  | snížená | 0.837 | 0.837 | 0 | 0 | 0.032 | 0.032 | 4 | K | 2 |  |  |  | ROZPOCET | 0 | 222 | 0 | 0 | 0 | 2 | 222 | 4 | 2022333732
| 997 - Přesun sutě | [8 empty] | 0 | [5 empty] | 0 |  | 0 |  | 0 | 1 | D | 1 |  |  |  | ROZPOCET | [6 empty] | 0
| 998 - Přesun hmot | [8 empty] | 96.23 | [5 empty] | 0.3432 |  | 0 |  | 0 | 1 | D | 1 |  |  |  | ROZPOCET | [6 empty] | 96.23
29 | K | 998011001 | Přesun hmot pro budovy zděné v do 6 m |  |  | t | 0.413 | 233 |  | 96.23 |  |  |  | snížená | 0.831 | 0.3432 | 0 | 0 | 0 | 0 | 4 | K | 2 |  |  |  | ROZPOCET | 0 | 96.23 | 0 | 0 | 0 | 2 | 96.23 | 4 | -1282597104
| PSV - Práce a dodávky PSV | [8 empty] | 94728.28 | [5 empty] | 95.4448 |  | 0.86067 |  | 0 | 2 | D | 0 |  |  |  | ROZPOCET | [6 empty] | 94728.28
| 713 - Izolace tepelné | [8 empty] | 5683.31 | [5 empty] | 9.0653 |  | 0.11246 |  | 0 | 2 | D | 1 |  |  |  | ROZPOCET | [6 empty] | 5683.31
23 | K | 713131151 | Montáž izolace tepelné stěn a základů volně vloženými rohožemi, pásy, dílci, deskami 1 vrstva |  |  | m2 | 33.6 | 32.1 |  | 1078.56 |  |  |  | snížená | 0.102 | 3.4272 | 0 | 0 | 0 | 0 | 16 | K | 2 |  |  |  | ROZPOCET | 0 | 1078.56 | 0 | 0 | 0 | 2 | 1078.56 | 16 | -1915317034
|  |  | 2*4*2 |  |  |  | 16 | [14 empty] | VV | 2 | 2 | True | 0 | ROZPOCET
|  |  | 2,2*4*2 |  |  |  | 17.6 | [14 empty] | VV | 2 | 2 | True | 0 | ROZPOCET
|  |  | Součet |  |  |  | 33.6 | [14 empty] | VV | 2 | 4 | True | 1 | ROZPOCET
24 | M | 63150966 | plsť tepelně izolační příčková akustická λ=0,037 tl 50mm |  |  | m2 | 34.272 | 44.3 |  | 1518.25 |  |  |  | snížená | 0 | 0 | 0.003 | 0.10282 | 0 | 0 | 32 | M | 2 |  |  |  | ROZPOCET | 0 | 1518.25 | 0 | 0 | 0 | 2 | 1518.25 | 16 | 920236479
21 | K | 713291222 | Montáž izolace tepelné parotěsné zábrany stěn a sloupů fólií |  |  | m2 | 33.6 | 63.2 |  | 2123.52 |  |  |  | snížená | 0.162 | 5.4432 | 4e-05 | 0.001344 | 0 | 0 | 16 | K | 2 |  |  |  | ROZPOCET | 0 | 2123.52 | 0 | 0 | 0 | 2 | 2123.52 | 16 | -1813931028
|  |  | 2*4*2 |  |  |  | 16 | [14 empty] | VV | 2 | 2 | True | 0 | ROZPOCET
|  |  | 2,2*4*2 |  |  |  | 17.6 | [14 empty] | VV | 2 | 2 | True | 0 | ROZPOCET
|  |  | Součet |  |  |  | 33.6 | [14 empty] | VV | 2 | 4 | True | 1 | ROZPOCET
22 | M | 28329338 | fólie podstřešní parotěsná PE nearmovaná 190 g/m2 (4 x 10 m) |  |  | m2 | 43.68 | 20 |  | 873.6 |  |  |  | snížená | 0 | 0 | 0.00019 | 0.0082992 | 0 | 0 | 32 | M | 2 |  |  |  | ROZPOCET | 0 | 873.6 | 0 | 0 | 0 | 2 | 873.6 | 16 | -1561591781
25 | K | 998713101 | Přesun hmot tonážní pro izolace tepelné v objektech v do 6 m |  |  | t | 0.112 | 798 |  | 89.38 |  |  |  | snížená | 1.74 | 0.19488 | 0 | 0 | 0 | 0 | 16 | K | 2 |  |  |  | ROZPOCET | 0 | 89.38 | 0 | 0 | 0 | 2 | 89.38 | 16 | -1257904729
| 721 - Zdravotechnika - vnitřní kanalizace | [8 empty] | 3101.29 | [5 empty] | 6.1408 |  | 0.00564 |  | 0 | 2 | D | 1 |  |  |  | ROZPOCET | [6 empty] | 3101.29
9 | K | 721173706 | Potrubí kanalizační z PE odpadní DN 100 |  |  | m | 2 | 436 |  | 872 |  |  |  | snížená | 0.69 | 1.38 | 0.00177 | 0.00354 | 0 | 0 | 16 | K | 2 |  |  |  | ROZPOCET | 0 | 872 | 0 | 0 | 0 | 2 | 872 | 16 | -100496849
|  |  | 2 |  |  |  | 2 | [14 empty] | VV | 2 | 2 | True | 1 | ROZPOCET
2 | K | 721174043 | Potrubí kanalizační z PP připojovací DN 50 |  |  | m | 6 | 345 |  | 2070 |  |  |  | snížená | 0.728 | 4.368 | 0.00035 | 0.0021 | 0 | 0 | 16 | K | 2 |  |  |  | ROZPOCET | 0 | 2070 | 0 | 0 | 0 | 2 | 2070 | 16 | 235412473
|  |  | 6 |  |  |  | 6 | [14 empty] | VV | 2 | 2 | True | 1 | ROZPOCET
3 | K | 721290111 | Zkouška těsnosti potrubí kanalizace vodou do DN 125 |  |  | m | 8 | 19.5 |  | 156 |  |  |  | snížená | 0.048 | 0.384 | 0 | 0 | 0 | 0 | 16 | K | 2 |  |  |  | ROZPOCET | 0 | 156 | 0 | 0 | 0 | 2 | 156 | 16 | 2137329353
|  |  | 6+2 |  |  |  | 8 | [14 empty] | VV | 2 | 2 | True | 1 | ROZPOCET
4 | K | 998721101 | Přesun hmot tonážní pro vnitřní kanalizace v objektech v do 6 m |  |  | t | 0.006 | 549 |  | 3.29 |  |  |  | snížená | 1.47 | 0.00882 | 0 | 0 | 0 | 0 | 16 | K | 2 |  |  |  | ROZPOCET | 0 | 3.29 | 0 | 0 | 0 | 2 | 3.29 | 16 | -1174090790
| 722 - Zdravotechnika - vnitřní vodovod | [8 empty] | 10453.78 | [5 empty] | 20.1297 |  | 0.0279 |  | 0 | 2 | D | 1 |  |  |  | ROZPOCET | [6 empty] | 10453.78
5 | K | 722174022 | Potrubí vodovodní plastové PPR svar polyfuze PN 20 D 20 x 3,4 mm |  |  | m | 22.5 | 266 |  | 5985 |  |  |  | snížená | 0.529 | 11.9025 | 0.00078 | 0.01755 | 0 | 0 | 16 | K | 2 |  |  |  | ROZPOCET | 0 | 5985 | 0 | 0 | 0 | 2 | 5985 | 16 | -966359845
|  |  | 6+10+2,5+4 |  |  |  | 22.5 | [14 empty] | VV | 2 | 2 | True | 1 | ROZPOCET
10 | K | 722181221 | Ochrana vodovodního potrubí přilepenými termoizolačními trubicemi z PE tl do 9 mm DN do 22 mm |  |  | m | 22.5 | 52.5 |  | 1181.25 |  |  |  | snížená | 0.103 | 2.3175 | 5e-05 | 0.001125 | 0 | 0 | 16 | K | 2 |  |  |  | ROZPOCET | 0 | 1181.25 | 0 | 0 | 0 | 2 | 1181.25 | 16 | 1733150644
|  |  | 6+10+2,5+4 |  |  |  | 22.5 | [14 empty] | VV | 2 | 2 | True | 1 | ROZPOCET
6 | K | 722290215 | Zkouška těsnosti vodovodního potrubí hrdlového nebo přírubového do DN 100 |  |  | m | 22.5 | 110 |  | 2475 |  |  |  | snížená | 0.179 | 4.0275 | 0.0004 | 0.009 | 0 | 0 | 16 | K | 2 |  |  |  | ROZPOCET | 0 | 2475 | 0 | 0 | 0 | 2 | 2475 | 16 | -907129753
|  |  | 6+10+2,5+4 |  |  |  | 22.5 | [14 empty] | VV | 2 | 2 | True | 1 | ROZPOCET
7 | K | 722290234 | Proplach a dezinfekce vodovodního potrubí do DN 80 |  |  | m | 22.5 | 35.5 |  | 798.75 |  |  |  | snížená | 0.082 | 1.845 | 1e-05 | 0.000225 | 0 | 0 | 16 | K | 2 |  |  |  | ROZPOCET | 0 | 798.75 | 0 | 0 | 0 | 2 | 798.75 | 16 | -16487342
|  |  | 6+10+2,5+4 |  |  |  | 22.5 | [14 empty] | VV | 2 | 2 | True | 1 | ROZPOCET
8 | K | 998722101 | Přesun hmot tonážní pro vnitřní vodovod v objektech v do 6 m |  |  | t | 0.028 | 492 |  | 13.78 |  |  |  | snížená | 1.327 | 0.037156 | 0 | 0 | 0 | 0 | 16 | K | 2 |  |  |  | ROZPOCET | 0 | 13.78 | 0 | 0 | 0 | 2 | 13.78 | 16 | 1326389541
| 725 - Zdravotechnika - zařizovací předměty | [8 empty] | 27820.6 | [5 empty] | 7.0266 |  | 0.12293 |  | 0 | 2 | D | 1 |  |  |  | ROZPOCET | [6 empty] | 27820.6
49 | K | 725211601 | Umyvadlo keramické připevněné na stěnu šrouby bílé bez krytu na sifon 500 mm |  |  | soubor | 1 | 2370 |  | 2370 |  |  |  | snížená | 1.1 | 1.1 | 0.01075 | 0.01075 | 0 | 0 | 16 | K | 2 |  |  |  | ROZPOCET | 0 | 2370 | 0 | 0 | 0 | 2 | 2370 | 16 | -818059077
11 | K | 725532122 | Elektrický ohřívač zásobníkový akumulační závěsný svislý 150 l / 3 kW |  |  | soubor | 1 | 14100 |  | 14100 |  |  |  | snížená | 2.67 | 2.67 | 0.05425 | 0.05425 | 0 | 0 | 16 | K | 2 |  |  |  | ROZPOCET | 0 | 14100 | 0 | 0 | 0 | 2 | 14100 | 16 | -1293435111
|  |  | 1 |  |  |  | 1 | [14 empty] | VV | 2 | 2 | True | 1 | ROZPOCET
12 | K | 725532122R01 | Příprava instalace řídící jednotky solárních kolektorů |  |  | soubor | 1 | 5000 |  | 5000 |  |  |  | snížená | 2.67 | 2.67 | 0.05425 | 0.05425 | 0 | 0 | 16 | K | 2 |  |  |  | ROZPOCET | 0 | 5000 | 0 | 0 | 0 | 2 | 5000 | 16 | 498154537
|  |  | 1 |  |  |  | 1 | [14 empty] | VV | 2 | 2 | True | 1 | ROZPOCET
50 | K | 725822612 | Baterie umyvadlová stojánková páková s výpustí |  |  | soubor | 1 | 3130 |  | 3130 |  |  |  | snížená | 0.2 | 0.2 | 0.00184 | 0.00184 | 0 | 0 | 16 | K | 2 |  |  |  | ROZPOCET | 0 | 3130 | 0 | 0 | 0 | 2 | 3130 | 16 | 1507383420
51 | K | 725841311 | Baterie sprchová nástěnná pákové |  |  | soubor | 1 | 3150 |  | 3150 |  |  |  | snížená | 0.2 | 0.2 | 0.00184 | 0.00184 | 0 | 0 | 16 | K | 2 |  |  |  | ROZPOCET | 0 | 3150 | 0 | 0 | 0 | 2 | 3150 | 16 | 90675967
20 | K | 998725101 | Přesun hmot tonážní pro zařizovací předměty v objektech v do 6 m |  |  | t | 0.123 | 574 |  | 70.6 |  |  |  | snížená | 1.517 | 0.18659 | 0 | 0 | 0 | 0 | 16 | K | 2 |  |  |  | ROZPOCET | 0 | 70.6 | 0 | 0 | 0 | 2 | 70.6 | 16 | 434607452
| 741 - Elektroinstalace - silnoproud | [8 empty] | 594 | [5 empty] | 1.478 |  | 0.00096 |  | 0 | 2 | D | 1 |  |  |  | ROZPOCET | [6 empty] | 594
57 | K | 741122015 | Montáž kabel Cu bez ukončení uložený pod omítku plný kulatý 3x1,5 mm2 (CYKY) |  |  | m | 8 | 27.3 |  | 218.4 |  |  |  | snížená | 0.082 | 0.656 | 0 | 0 | 0 | 0 | 16 | K | 2 |  |  |  | ROZPOCET | 0 | 218.4 | 0 | 0 | 0 | 2 | 218.4 | 16 | 585369874
|  |  | 8 |  |  |  | 8 | [14 empty] | VV | 2 | 2 | True | 1 | ROZPOCET
58 | M | 34111030 | kabel silový s Cu jádrem 1 kV 3x1,5mm2 |  |  | m | 8 | 12.7 |  | 101.6 |  |  |  | snížená | 0 | 0 | 0.00012 | 0.00096 | 0 | 0 | 32 | M | 2 |  |  |  | ROZPOCET | 0 | 101.6 | 0 | 0 | 0 | 2 | 101.6 | 16 | 1112421644
56 | K | 741370171R | Montáž světla žárovkového |  |  | kus | 1 | 274 |  | 274 |  |  |  | snížená | 0.822 | 0.822 | 0 | 0 | 0 | 0 | 16 | K | 2 |  |  |  | ROZPOCET | 0 | 274 | 0 | 0 | 0 | 2 | 274 | 16 | -1765908203
| 751 - Vzduchotechnika | [8 empty] | 2011.16 | [5 empty] | 2.2359 |  | 0.00588 |  | 0 | 2 | D | 1 |  |  |  | ROZPOCET | [6 empty] | 2011.16
30 | K | 751111052 | Mtž vent ax ntl podhledového D do 200 mm |  |  | kus | 1 | 177 |  | 177 |  |  |  | snížená | 0.551 | 0.551 | 0 | 0 | 0 | 0 | 16 | K | 2 |  |  |  | ROZPOCET | 0 | 177 | 0 | 0 | 0 | 2 | 177 | 16 | -783115168
31 | M | 42914115 | ventilátor axiální stěnový skříň z plastu IP44 25W |  |  | kus | 1 | 1120 |  | 1120 |  |  |  | snížená | 0 | 0 | 0.0009 | 0.0009 | 0 | 0 | 32 | M | 2 |  |  |  | ROZPOCET | 0 | 1120 | 0 | 0 | 0 | 2 | 1120 | 16 | 1304160270
32 | K | 751398012 | Mtž větrací mřížky na kruhové potrubí D do 200 mm |  |  | kus | 1 | 266 |  | 266 |  |  |  | snížená | 0.846 | 0.846 | 0 | 0 | 0 | 0 | 16 | K | 2 |  |  |  | ROZPOCET | 0 | 266 | 0 | 0 | 0 | 2 | 266 | 16 | -468421361
33 | M | 56245640 | mřížka větrací kruhová plast 160 se síťovinou |  |  | kus | 1 | 53.2 |  | 53.2 |  |  |  | snížená | 0 | 0 | 6e-05 | 6e-05 | 0 | 0 | 32 | M | 2 |  |  |  | ROZPOCET | 0 | 53.2 | 0 | 0 | 0 | 2 | 53.2 | 16 | -1065567513
34 | K | 751537012 | Mtž potrubí ohebného neizol z Al laminátové hadice D do 200 mm |  |  | m | 2 | 121 |  | 242 |  |  |  | snížená | 0.394 | 0.788 | 0 | 0 | 0 | 0 | 16 | K | 2 |  |  |  | ROZPOCET | 0 | 242 | 0 | 0 | 0 | 2 | 242 | 16 | 2060985629
35 | M | 42982100R | potrubí VZT Alu Flexi |  |  | m | 2 | 67 |  | 134 |  |  |  | snížená | 0 | 0 | 0.00246 | 0.00492 | 0 | 0 | 32 | M | 2 |  |  |  | ROZPOCET | 0 | 134 | 0 | 0 | 0 | 2 | 134 | 16 | -1515262096
39 | K | 998751101 | Přesun hmot tonážní pro vzduchotechniku v objektech v do 12 m |  |  | t | 0.006 | 3160 |  | 18.96 |  |  |  | snížená | 8.49 | 0.05094 | 0 | 0 | 0 | 0 | 16 | K | 2 |  |  |  | ROZPOCET | 0 | 18.96 | 0 | 0 | 0 | 2 | 18.96 | 16 | 158590917
| 763 - Konstrukce suché výstavby | [8 empty] | 12423.44 | [5 empty] | 17.2498 |  | 0.37992 |  | 0 | 2 | D | 1 |  |  |  | ROZPOCET | [6 empty] | 12423.44
17 | K | 763121221R | SDK stěna předsazená deska 1x H2 tl 12,5 mm montovaná na dřevěný rošt - bez dřevěné konstrukce |  |  | m2 | 33.6 | 327 |  | 10987.2 |  |  |  | snížená | 0.459 | 15.4224 | 0.01119 | 0.37598 | 0 | 0 | 16 | K | 2 |  |  |  | ROZPOCET | 0 | 10987.2 | 0 | 0 | 0 | 2 | 10987.2 | 16 | -434647504
|  |  | 2*4*2 |  |  |  | 16 | [14 empty] | VV | 2 | 2 | True | 0 | ROZPOCET
|  |  | 2,2*4*2 |  |  |  | 17.6 | [14 empty] | VV | 2 | 2 | True | 0 | ROZPOCET
|  |  | Součet |  |  |  | 33.6 | [14 empty] | VV | 2 | 4 | True | 1 | ROZPOCET
18 | K | 763121714 | SDK stěna předsazená základní penetrační nátěr |  |  | m2 | 33.6 | 22.4 |  | 752.64 |  |  |  | snížená | 0.032 | 1.0752 | 0.0001 | 0.00336 | 0 | 0 | 16 | K | 2 |  |  |  | ROZPOCET | 0 | 752.64 | 0 | 0 | 0 | 2 | 752.64 | 16 | 1474309929
52 | K | 763172312 | Montáž revizních dvířek SDK kcí vel. 300x300 mm |  |  | kus | 1 | 122 |  | 122 |  |  |  | snížená | 0.3 | 0.3 | 3e-05 | 3e-05 | 0 | 0 | 16 | K | 2 |  |  |  | ROZPOCET | 0 | 122 | 0 | 0 | 0 | 2 | 122 | 16 | -1289061063
53 | M | 59030711R | dvířka revizní PVC 300x300mm |  |  | kus | 1 | 155 |  | 155 |  |  |  | snížená | 0 | 0 | 0.00055 | 0.00055 | 0 | 0 | 32 | M | 2 |  |  |  | ROZPOCET | 0 | 155 | 0 | 0 | 0 | 2 | 155 | 16 | -138500753
19 | K | 998763100 | Přesun hmot tonážní pro dřevostavby v objektech v do 6 m |  |  | t | 0.38 | 1070 |  | 406.6 |  |  |  | snížená | 1.19 | 0.4522 | 0 | 0 | 0 | 0 | 16 | K | 2 |  |  |  | ROZPOCET | 0 | 406.6 | 0 | 0 | 0 | 2 | 406.6 | 16 | -1578889240
| 765 - Krytina skládaná | [8 empty] | 4359.78 | [5 empty] | 0.62136 |  | 0.00196 |  | 0 | 2 | D | 1 |  |  |  | ROZPOCET | [6 empty] | 4359.78
40 | K | 765115201R | Montáž nástavce pro napojení solárních panelů |  |  | kus | 1 | 130 |  | 130 |  |  |  | snížená | 0.288 | 0.288 | 0 | 0 | 0 | 0 | 16 | K | 2 |  |  |  | ROZPOCET | 0 | 130 | 0 | 0 | 0 | 2 | 130 | 16 | 595222433
41 | M | 59660254R | nástavec pro kabely |  |  | kus | 1 | 2110 |  | 2110 |  |  |  | snížená | 0 | 0 | 0.00046 | 0.00046 | 0 | 0 | 32 | M | 2 |  |  |  | ROZPOCET | 0 | 2110 | 0 | 0 | 0 | 2 | 2110 | 16 | -224913116
36 | K | 765115202 | Montáž nástavce pro odvětrání kanalizace pro keramickou krytinu |  |  | kus | 1 | 148 |  | 148 |  |  |  | snížená | 0.329 | 0.329 | 0 | 0 | 0 | 0 | 16 | K | 2 |  |  |  | ROZPOCET | 0 | 148 | 0 | 0 | 0 | 2 | 148 | 16 | -423160031
|  |  | odvětrání sprchy | [18 empty] | P | 2
42 | M | 59660212 | nástavec pro odvětrání kanalizace |  |  | kus | 1 | 1970 |  | 1970 |  |  |  | snížená | 0 | 0 | 0.0015 | 0.0015 | 0 | 0 | 32 | M | 2 |  |  |  | ROZPOCET | 0 | 1970 | 0 | 0 | 0 | 2 | 1970 | 16 | 33921849
|  |  | odvětrání sprchy | [18 empty] | P | 2
38 | K | 998765101 | Přesun hmot tonážní pro krytiny skládané v objektech v do 6 m |  |  | t | 0.002 | 888 |  | 1.78 |  |  |  | snížená | 2.178 | 0.004356 | 0 | 0 | 0 | 0 | 16 | K | 2 |  |  |  | ROZPOCET | 0 | 1.78 | 0 | 0 | 0 | 2 | 1.78 | 16 | -642632600
| 766 - Konstrukce truhlářské | [8 empty] | 24030.53 | [5 empty] | 24.4195 |  | 0.1588 |  | 0 | 2 | D | 1 |  |  |  | ROZPOCET | [6 empty] | 24030.53
14 | K | 766417211 | Montáž obložení stěn podkladového roštu |  |  | m | 72 | 47.8 |  | 3441.6 |  |  |  | snížená | 0.118 | 8.496 | 0 | 0 | 0 | 0 | 16 | K | 2 |  |  |  | ROZPOCET | 0 | 3441.6 | 0 | 0 | 0 | 2 | 3441.6 | 16 | 588291844
|  |  | 4*4*2 |  |  |  | 32 | [14 empty] | VV | 2 | 2 | True | 0 | ROZPOCET
|  |  | 4*5*2 |  |  |  | 40 | [14 empty] | VV | 2 | 2 | True | 0 | ROZPOCET
|  |  | Součet |  |  |  | 72 | [14 empty] | VV | 2 | 4 | True | 1 | ROZPOCET
15 | M | 60514112 | latě střešní surové řezivo jehličnaté dl 4m |  |  | m3 | 0.19 | 5880 |  | 1117.2 |  |  |  | snížená | 0 | 0 | 0.55 | 0.1045 | 0 | 0 | 32 | M | 2 |  |  |  | ROZPOCET | 0 | 1117.2 | 0 | 0 | 0 | 2 | 1117.2 | 16 | 100162700
|  |  | 4*4*2*0,04*0,06 |  |  |  | 0.077 | [14 empty] | VV | 2 | 2 | True | 0 | ROZPOCET
|  |  | 4*5*2 *0,04*0,06 |  |  |  | 0.096 | [14 empty] | VV | 2 | 2 | True | 0 | ROZPOCET
|  |  | Součet |  |  |  | 0.173 | [14 empty] | VV | 2 | 4 | True | 1 | ROZPOCET
59 | K | 766660171 | Montáž dveřních křídel otvíravých 1křídlových š do 0,8 m do obložkové zárubně |  |  | kus | 1 | 607 |  | 607 |  |  |  | snížená | 1.805 | 1.805 | 0 | 0 | 0 | 0 | 16 | K | 2 |  |  |  | ROZPOCET | 0 | 607 | 0 | 0 | 0 | 2 | 607 | 16 | -2068081358
60 | M | 61162878R | dveře vnitřní 70x197 cm |  |  | kus | 1 | 4500 |  | 4500 |  |  |  | snížená | 0 | 0 | 0.0195 | 0.0195 | 0 | 0 | 32 | M | 2 |  |  |  | ROZPOCET | 0 | 4500 | 0 | 0 | 0 | 2 | 4500 | 16 | -221243556
61 | K | 766660722 | Montáž dveřního kování - zámku |  |  | kus | 1 | 191 |  | 191 |  |  |  | snížená | 0.542 | 0.542 | 0 | 0 | 0 | 0 | 16 | K | 2 |  |  |  | ROZPOCET | 0 | 191 | 0 | 0 | 0 | 2 | 191 | 16 | -984568837
62 | M | 54924000 | zámek stavební zadlabací obyč.536a převod L |  |  | kus | 1 | 146 |  | 146 |  |  |  | snížená | 0 | 0 | 0.0004 | 0.0004 | 0 | 0 | 32 | M | 2 |  |  |  | ROZPOCET | 0 | 146 | 0 | 0 | 0 | 2 | 146 | 16 | -544384488
63 | M | 54964110 | vložka zámková cylindrická oboustranná |  |  | kus | 1 | 176 |  | 176 |  |  |  | snížená | 0 | 0 | 0.00015 | 0.00015 | 0 | 0 | 32 | M | 2 |  |  |  | ROZPOCET | 0 | 176 | 0 | 0 | 0 | 2 | 176 | 16 | -1049255812
64 | M | 54914622 | kování vrchní dveřní klika včetně štítu a montážního materiálu BB 72 matný nikl |  |  | kus | 1 | 399 |  | 399 |  |  |  | snížená | 0 | 0 | 0.0012 | 0.0012 | 0 | 0 | 32 | M | 2 |  |  |  | ROZPOCET | 0 | 399 | 0 | 0 | 0 | 2 | 399 | 16 | -545465493
26 | K | 766671021 | Montáž střešního okna do krytiny tvarované 55 x 78 cm |  |  | kus | 1 | 1200 |  | 1200 |  |  |  | snížená | 3.431 | 3.431 | 0.00026 | 0.00026 | 0 | 0 | 16 | K | 2 |  |  |  | ROZPOCET | 0 | 1200 | 0 | 0 | 0 | 2 | 1200 | 16 | -1680035135
27 | M | 61124300 | okno střešní 55x78 cm |  |  | kus | 1 | 3710 |  | 3710 |  |  |  | snížená | 0 | 0 | 0.0158 | 0.0158 | 0 | 0 | 32 | M | 2 |  |  |  | ROZPOCET | 0 | 3710 | 0 | 0 | 0 | 2 | 3710 | 16 | -1570713053
28 | K | 766671021R01 | Montáž střešního okna do krytiny tvarované - provedení otvoru do střešní konstrukce včetně jejího začištění po osazení okna |  |  | soubor | 1 | 1250 |  | 1250 |  |  |  | snížená | 3.431 | 3.431 | 0.00026 | 0.00026 | 0 | 0 | 16 | K | 2 |  |  |  | ROZPOCET | 0 | 1250 | 0 | 0 | 0 | 2 | 1250 | 16 | -583283540
46 | K | 766671021R02 | Úprava stávajících podlahových dřevěných roštů |  |  | soubor | 1 | 3000 |  | 3000 |  |  |  | snížená | 3.431 | 3.431 | 0.00026 | 0.00026 | 0 | 0 | 16 | K | 2 |  |  |  | ROZPOCET | 0 | 3000 | 0 | 0 | 0 | 2 | 3000 | 16 | 1324691185
|  |  | vyrovnání, podepření, zesílení, kontrola rovinnosti | [18 empty] | P | 2
65 | K | 766682111 | Montáž zárubní obložkových pro dveře jednokřídlové tl stěny do 170 mm |  |  | kus | 1 | 1070 |  | 1070 |  |  |  | snížená | 2.925 | 2.925 | 0.00047 | 0.00047 | 0 | 0 | 16 | K | 2 |  |  |  | ROZPOCET | 0 | 1070 | 0 | 0 | 0 | 2 | 1070 | 16 | -1894426132
66 | M | 61182258 | zárubeň obložková pro dveře 1křídlové 60,70,80,90x197cm tl 6-17cm,dub,buk |  |  | kus | 1 | 3110 |  | 3110 |  |  |  | snížená | 0 | 0 | 0.016 | 0.016 | 0 | 0 | 32 | M | 2 |  |  |  | ROZPOCET | 0 | 3110 | 0 | 0 | 0 | 2 | 3110 | 16 | -604601785
16 | K | 998766101 | Přesun hmot tonážní pro konstrukce truhlářské v objektech v do 6 m |  |  | t | 0.159 | 709 |  | 112.73 |  |  |  | snížená | 2.255 | 0.35855 | 0 | 0 | 0 | 0 | 16 | K | 2 |  |  |  | ROZPOCET | 0 | 112.73 | 0 | 0 | 0 | 2 | 112.73 | 16 | -412929213
| 771 - Podlahy z dlaždic | [8 empty] | 869.19 | [5 empty] | 1.3695 |  | 0.03146 |  | 0 | 2 | D | 1 |  |  |  | ROZPOCET | [6 empty] | 869.19
45 | K | 771990111 | Vyrovnání podkladu samonivelační stěrkou tl 4 mm pevnosti 15 Mpa |  |  | m2 | 4.4 | 194 |  | 853.6 |  |  |  | snížená | 0.3 | 1.32 | 0.00715 | 0.03146 | 0 | 0 | 16 | K | 2 |  |  |  | ROZPOCET | 0 | 853.6 | 0 | 0 | 0 | 2 | 853.6 | 16 | -1160521450
|  |  | 2*2,2 |  |  |  | 4.4 | [14 empty] | VV | 2 | 2 | True | 1 | ROZPOCET
54 | K | 998771101 | Přesun hmot tonážní pro podlahy z dlaždic v objektech v do 6 m |  |  | t | 0.031 | 503 |  | 15.59 |  |  |  | snížená | 1.598 | 0.049538 | 0 | 0 | 0 | 0 | 16 | K | 2 |  |  |  | ROZPOCET | 0 | 15.59 | 0 | 0 | 0 | 2 | 15.59 | 16 | 189149028
| 777 - Podlahy lité | [8 empty] | 471.93 | [5 empty] | 0.5427 |  | 0.00132 |  | 0 | 2 | D | 1 |  |  |  | ROZPOCET | [6 empty] | 471.93
43 | K | 777111101 | Zametení podkladu před provedením lité podlahy |  |  | m2 | 4.4 | 3.15 |  | 13.86 |  |  |  | snížená | 0.01 | 0.044 | 0 | 0 | 0 | 0 | 16 | K | 2 |  |  |  | ROZPOCET | 0 | 13.86 | 0 | 0 | 0 | 2 | 13.86 | 16 | 673871018
|  |  | 2*2,2 |  |  |  | 4.4 | [14 empty] | VV | 2 | 2 | True | 1 | ROZPOCET
44 | K | 777131101 | Penetrační epoxidový nátěr podlahy na suchý a vyzrálý podklad |  |  | m2 | 4.4 | 104 |  | 457.6 |  |  |  | snížená | 0.113 | 0.4972 | 0.0003 | 0.00132 | 0 | 0 | 16 | K | 2 |  |  |  | ROZPOCET | 0 | 457.6 | 0 | 0 | 0 | 2 | 457.6 | 16 | -1436229976
|  |  | 2*2,2 |  |  |  | 4.4 | [14 empty] | VV | 2 | 2 | True | 1 | ROZPOCET
55 | K | 998777101 | Přesun hmot tonážní pro podlahy lité v objektech v do 6 m |  |  | t | 0.001 | 472 |  | 0.47 |  |  |  | snížená | 1.499 | 0.001499 | 0 | 0 | 0 | 0 | 16 | K | 2 |  |  |  | ROZPOCET | 0 | 0.47 | 0 | 0 | 0 | 2 | 0.47 | 16 | -503808191
| 783 - Dokončovací práce - nátěry | [8 empty] | 39.15 | [5 empty] | 0.0616 |  | 0 |  | 0 | 2 | D | 1 |  |  |  | ROZPOCET | [6 empty] | 39.15
68 | K | 783000103 | Ochrana podlah nebo vodorovných ploch při provádění nátěrů položením fólie |  |  | m2 | 4.4 | 4.93 |  | 21.69 |  |  |  | snížená | 0.014 | 0.0616 | 0 | 0 | 0 | 0 | 16 | K | 2 |  |  |  | ROZPOCET | 0 | 21.69 | 0 | 0 | 0 | 2 | 21.69 | 16 | -951338299
|  |  | 2*2,2 |  |  |  | 4.4 | [14 empty] | VV | 2 | 2 | True | 1 | ROZPOCET
69 | M | 58124844 | fólie pro malířské potřeby zakrývací, 25µ, 4 x 5 m |  |  | m2 | 4.62 | 3.78 |  | 17.46 |  |  |  | snížená | 0 | 0 | 0 | 0 | 0 | 0 | 32 | M | 2 |  |  |  | ROZPOCET | 0 | 17.46 | 0 | 0 | 0 | 2 | 17.46 | 16 | -1879709033
| 784 - Dokončovací práce - malby a tapety | [8 empty] | 2870.12 | [5 empty] | 5.104 |  | 0.01144 |  | 0 | 2 | D | 1 |  |  |  | ROZPOCET | [6 empty] | 2870.12
70 | K | 784111001 | Oprášení (ometení ) podkladu v místnostech výšky do 3,80 m |  |  | m2 | 44 | 4.23 |  | 186.12 |  |  |  | snížená | 0.012 | 0.528 | 0 | 0 | 0 | 0 | 16 | K | 2 |  |  |  | ROZPOCET | 0 | 186.12 | 0 | 0 | 0 | 2 | 186.12 | 16 | 124671331
|  |  | "stěny" 2*4*2 |  |  |  | 16 | [14 empty] | VV | 2 | 2 | True | 0 | ROZPOCET
|  |  | "stěny" 2,2*4*2 |  |  |  | 17.6 | [14 empty] | VV | 2 | 2 | True | 0 | ROZPOCET
|  |  | "strop" 2,2*2 |  |  |  | 4.4 | [14 empty] | VV | 2 | 2 | True | 0 | ROZPOCET
|  |  | "odečet obkladů" (2,1*2)+(1,2*1,5) |  |  |  | 6 | [14 empty] | VV | 2 | 2 | True | 0 | ROZPOCET
|  |  | Součet |  |  |  | 44 | [14 empty] | VV | 2 | 4 | True | 1 | ROZPOCET
75 | K | 784211101 | Dvojnásobné bílé malby ze směsí za mokra výborně otěruvzdorných v místnostech výšky do 3,80 m |  |  | m2 | 44 | 61 |  | 2684 |  |  |  | snížená | 0.104 | 4.576 | 0.00026 | 0.01144 | 0 | 0 | 16 | K | 2 |  |  |  | ROZPOCET | 0 | 2684 | 0 | 0 | 0 | 2 | 2684 | 16 | 981584762
|  |  | "stěny" 2*4*2 |  |  |  | 16 | [14 empty] | VV | 2 | 2 | True | 0 | ROZPOCET
|  |  | "stěny" 2,2*4*2 |  |  |  | 17.6 | [14 empty] | VV | 2 | 2 | True | 0 | ROZPOCET
|  |  | "strop" 2,2*2 |  |  |  | 4.4 | [14 empty] | VV | 2 | 2 | True | 0 | ROZPOCET
|  |  | "odečet obkladů" (2,1*2)+(1,2*1,5) |  |  |  | 6 | [14 empty] | VV | 2 | 2 | True | 0 | ROZPOCET
|  |  | Součet |  |  |  | 44 | [14 empty] | VV | 2 | 4 | True | 1 | ROZPOCET

## ložnice - Lesná 98 (hidden)
| List obsahuje: |  | 1) Krycí list rozpočtu |  | 2) Rekapitulace rozpočtu |  |  | 3) Rozpočet |  |  | Zpět na list: | Rekapitulace stavby
optimalizováno pro tisk sestav ve formátu A4 - na výšku | [11 empty] | >> skryté sloupce << | [9 empty] | {ebdec21b-c980-4561-aae6-4d8b2796f557}
1
KRYCÍ LIST ROZPOČTU | [12 empty] | v --- níže se nacházejí doplnkové a pomocné údaje k sestavám --- v | [8 empty] | False
| Stavba: |  | statické zajištění podzemí pod budovou čp. 1 v Českém Brodě
| Objekt: |  | ložnice - Lesná 98
| JKSO: | [7 empty] | CC-CZ:
| Místo: |  | Lesná | [5 empty] | Datum: |  | 26. 11. v2023
| Objednatel: | [7 empty] | IČ:
DIČ:
| Zhotovitel: | [7 empty] | IČ:
DIČ:
| Projektant: | [7 empty] | IČ: |  | 28732804
[9 empty] | DIČ: |  | CZ28732804
| Zpracovatel: | [7 empty] | IČ:
DIČ:
Poznámka:
| Náklady z rozpočtu | [7 empty] | 23557.97
| Ostatní náklady | [7 empty] | 0
| Cena bez DPH | [7 empty] | 23557.97
| DPH | základní | 21% | ze | 0 |  |  |  | 0
|  | snížená | 15% | ze | 23557.97 |  |  |  | 3533.7
|  | zákl. přenesená | 21% | ze | 0 |  |  |  | 0
|  | sníž. přenesená | 15% | ze | 0 |  |  |  | 0
|  | nulová | 0% | ze | 0 |  |  |  | 0
| Cena s DPH |  |  | v | CZK |  |  | 27091.67
| Projektant |  |  |  |  | Zpracovatel
| Datum a podpis: |  |  | Razítko |  | Datum a podpis: |  |  |  | Razítko
| Objednavatel |  |  |  |  | Zhotovitel
| Datum a podpis: |  |  | Razítko |  | Datum a podpis: |  |  |  | Razítko
REKAPITULACE ROZPOČTU
Stavba: |  |  | statické zajištění podzemí pod budovou čp. 1 v Českém Brodě
Objekt: |  |  | ložnice - Lesná 98
Místo: |  |  | Lesná |  |  |  | Datum: |  | 26. 11. v2023
Objednatel: | [6 empty] | Projektant:
Zhotovitel: | [6 empty] | Zpracovatel:
Kód - Popis | [9 empty] | Cena celkem [CZK]
1) Náklady z rozpočtu | [9 empty] | 23557.97 | [12 empty] | -1
| HSV - Práce a dodávky HSV | [8 empty] | 99.68
| 997 - Přesun sutě | [8 empty] | 99.68
| PSV - Práce a dodávky PSV | [8 empty] | 23458.29
| 713 - Izolace tepelné | [8 empty] | 5844.79
| 762 - Konstrukce tesařské | [8 empty] | 2940.3
| 766 - Konstrukce truhlářské | [8 empty] | 2638.33
| 775 - Podlahy skládané | [8 empty] | 1790.6
| 783 - Dokončovací práce - nátěry | [8 empty] | 4375.5
| 784 - Dokončovací práce - malby a tapety | [8 empty] | 5868.77
2) Ostatní náklady | [9 empty] | 0 |  |  |  | DPH
Celkové náklady za stavbu 1) + 2) | [7 empty] | 23557.97
ROZPOČET
Stavba: |  |  | statické zajištění podzemí pod budovou čp. 1 v Českém Brodě
Objekt: |  |  | ložnice - Lesná 98
Místo: |  |  | Lesná |  |  |  | Datum: |  | 26. 11. v2023
Objednatel: | [6 empty] | Projektant:
Zhotovitel: | [6 empty] | Zpracovatel:
PČ | Typ | Kód | Popis |  |  | MJ | Množství | J.cena [CZK] |  | Cena celkem [CZK] |  |  | Poznámka | DPH | J. Nh [h] | Nh celkem [h] | J. hmotnost [t] | Hmotnost celkem [t] | J. suť [t] | Suť Celkem [t]
Náklady z rozpočtu | [9 empty] | 23557.97 | [5 empty] | 37.9846 |  | 0.331 |  | 0.223 |  | D | -1 | [10 empty] | 23557.97
| HSV - Práce a dodávky HSV | [8 empty] | 99.68 | [5 empty] | 0.41924 |  | 0 |  | 0 | 1 | D | 0 |  |  |  | ROZPOCET | [6 empty] | 99.68
| 997 - Přesun sutě | [8 empty] | 99.68 | [5 empty] | 0.41924 |  | 0 |  | 0 | 1 | D | 1 |  |  |  | ROZPOCET | [6 empty] | 99.68
1 | K | 997013151 | Vnitrostaveništní doprava suti a vybouraných hmot pro budovy v do 6 m s omezením mechanizace |  |  | t | 0.223 | 447 |  | 99.68 |  |  |  | snížená | 1.88 | 0.41924 | 0 | 0 | 0 | 0 | 4 | K | 2 |  |  |  | ROZPOCET | 0 | 99.68 | 0 | 0 | 0 | 2 | 99.68 | 4 | -1806511587
| PSV - Práce a dodávky PSV | [8 empty] | 23458.29 | [5 empty] | 37.5653 |  | 0.331 |  | 0.223 | 2 | D | 0 |  |  |  | ROZPOCET | [6 empty] | 23458.29
| 713 - Izolace tepelné | [8 empty] | 5844.79 | [5 empty] | 2.6877 |  | 0.10242 |  | 0 | 2 | D | 1 |  |  |  | ROZPOCET | [6 empty] | 5844.79
2 | K | 713121121 | Montáž izolace tepelné podlah volně kladenými rohožemi, pásy, dílci, deskami 2 vrstvy |  |  | m2 | 17.93 | 44 |  | 788.92 |  |  |  | snížená | 0.14 | 2.5102 | 0 | 0 | 0 | 0 | 16 | K | 2 |  |  |  | ROZPOCET | 0 | 788.92 | 0 | 0 | 0 | 2 | 788.92 | 16 | 959562290
|  |  | 3,26*5,5 |  |  |  | 17.93 | [14 empty] | VV | 2 | 2 | True | 0 | ROZPOCET
|  |  | Součet |  |  |  | 17.93 | [14 empty] | VV | 2 | 4 | True | 1 | ROZPOCET
3 | M | 63150849 | pás tepelný pro všechny druhy nezatížených izolací λ=0,039 tl 100mm |  |  | m2 | 36.577 | 136 |  | 4974.47 |  |  |  | snížená | 0 | 0 | 0.0028 | 0.10242 | 0 | 0 | 32 | M | 2 |  |  |  | ROZPOCET | 0 | 4974.47 | 0 | 0 | 0 | 2 | 4974.47 | 16 | 886922857
|  |  | 3,26*5,5 |  |  |  | 17.93 | [14 empty] | VV | 2 | 2 | True | 0 | ROZPOCET
|  |  | Součet |  |  |  | 17.93 | [14 empty] | VV | 2 | 4 | True | 1 | ROZPOCET
4 | K | 998713101 | Přesun hmot tonážní pro izolace tepelné v objektech v do 6 m |  |  | t | 0.102 | 798 |  | 81.4 |  |  |  | snížená | 1.74 | 0.17748 | 0 | 0 | 0 | 0 | 16 | K | 2 |  |  |  | ROZPOCET | 0 | 81.4 | 0 | 0 | 0 | 2 | 81.4 | 16 | -1514660178
| 762 - Konstrukce tesařské | [8 empty] | 2940.3 | [5 empty] | 9.1649 |  | 0.17613 |  | 0.22 | 2 | D | 1 |  |  |  | ROZPOCET | [6 empty] | 2940.3
5 | K | 762211811 | Demontáž schodiště přímočarého nebo křivočarého š do 1,0 m bez podstupnic |  |  | m | 2.2 | 174 |  | 382.8 |  |  |  | snížená | 0.553 | 1.2166 | 0 | 0 | 0.1 | 0.22 | 16 | K | 2 |  |  |  | ROZPOCET | 0 | 382.8 | 0 | 0 | 0 | 2 | 382.8 | 16 | 30118909
6 | K | 762511243R | Podlahové kce podkladové z desek sraz šroubovaných |  |  | m2 | 17.93 | 81.5 |  | 1461.3 |  |  |  | snížená | 0.23 | 4.1239 | 0.00982 | 0.17607 | 0 | 0 | 16 | K | 2 |  |  |  | ROZPOCET | 0 | 1461.3 | 0 | 0 | 0 | 2 | 1461.3 | 16 | 66519118
|  |  | pouze montáž | [18 empty] | P | 2
|  |  | 3,26*5,5 |  |  |  | 17.93 | [14 empty] | VV | 2 | 2 | True | 0 | ROZPOCET
|  |  | Součet |  |  |  | 17.93 | [14 empty] | VV | 2 | 4 | True | 1 | ROZPOCET
7 | K | 762511843 | Demontáž kce podkladové z desek dřevoštěpkových tl do 15 mm na sraz šroubovaných |  |  | m2 | 17.93 | 46.8 |  | 839.12 |  |  |  | snížená | 0.172 | 3.084 | 0 | 0 | 0 | 0 | 16 | K | 2 |  |  |  | ROZPOCET | 0 | 839.12 | 0 | 0 | 0 | 2 | 839.12 | 16 | 2075351568
|  |  | 3,26*5,5 |  |  |  | 17.93 | [14 empty] | VV | 2 | 2 | True | 0 | ROZPOCET
|  |  | Součet |  |  |  | 17.93 | [14 empty] | VV | 2 | 4 | True | 1 | ROZPOCET
8 | K | 762595001 | Spojovací prostředky pro položení dřevěných podlah a zakrytí kanálů |  |  | m2 | 0.269 | 26.6 |  | 7.16 |  |  |  | snížená | 0 | 0 | 0.0002 | 5.38e-05 | 0 | 0 | 16 | K | 2 |  |  |  | ROZPOCET | 0 | 7.16 | 0 | 0 | 0 | 2 | 7.16 | 16 | -711777859
|  |  | 3,26*5,5*0,015 |  |  |  | 0.269 | [14 empty] | VV | 2 | 2 | True | 0 | ROZPOCET
|  |  | Součet |  |  |  | 0.269 | [14 empty] | VV | 2 | 4 | True | 1 | ROZPOCET
9 | K | 998762101 | Přesun hmot tonážní pro kce tesařské v objektech v do 6 m |  |  | t | 0.176 | 1420 |  | 249.92 |  |  |  | snížená | 4.207 | 0.74043 | 0 | 0 | 0 | 0 | 16 | K | 2 |  |  |  | ROZPOCET | 0 | 249.92 | 0 | 0 | 0 | 2 | 249.92 | 16 | -1025409464
| 766 - Konstrukce truhlářské | [8 empty] | 2638.33 | [5 empty] | 3.8658 |  | 0.00326 |  | 0.003 | 2 | D | 1 |  |  |  | ROZPOCET | [6 empty] | 2638.33
10 | K | 766441811 | Demontáž parapetních desek dřevěných nebo plastových šířky do 30 cm délky do 1,0 m |  |  | kus | 1 | 29.2 |  | 29.2 |  |  |  | snížená | 0.083 | 0.083 | 0 | 0 | 0.003 | 0.003 | 16 | K | 2 |  |  |  | ROZPOCET | 0 | 29.2 | 0 | 0 | 0 | 2 | 29.2 | 16 | -1020992883
11 | K | 766671021R02 | Úprava stávajících podlahových dřevěných roštů |  |  | soubor | 1 | 2100 |  | 2100 |  |  |  | snížená | 3.431 | 3.431 | 0.00026 | 0.00026 | 0 | 0 | 16 | K | 2 |  |  |  | ROZPOCET | 0 | 2100 | 0 | 0 | 0 | 2 | 2100 | 16 | 372461808
|  |  | vyrovnání, podepření, zesílení, kontrola rovinnosti | [18 empty] | P | 2
12 | K | 766694111 | Montáž parapetních desek dřevěných nebo plastových šířky do 30 cm délky do 1,0 m |  |  | kus | 1 | 122 |  | 122 |  |  |  | snížená | 0.345 | 0.345 | 0 | 0 | 0 | 0 | 16 | K | 2 |  |  |  | ROZPOCET | 0 | 122 | 0 | 0 | 0 | 2 | 122 | 16 | -825004533
13 | M | 60794100R | parapet vnitřní dřevěný borovice |  |  | ks | 1 | 385 |  | 385 |  |  |  | snížená | 0 | 0 | 0.003 | 0.003 | 0 | 0 | 32 | M | 2 |  |  |  | ROZPOCET | 0 | 385 | 0 | 0 | 0 | 2 | 385 | 16 | 287078665
14 | K | 998766101 | Přesun hmot tonážní pro konstrukce truhlářské v objektech v do 6 m |  |  | t | 0.003 | 709 |  | 2.13 |  |  |  | snížená | 2.255 | 0.006765 | 0 | 0 | 0 | 0 | 16 | K | 2 |  |  |  | ROZPOCET | 0 | 2.13 | 0 | 0 | 0 | 2 | 2.13 | 16 | -241183421
| 775 - Podlahy skládané | [8 empty] | 1790.6 | [5 empty] | 1.7616 |  | 0.0040296 |  | 0 | 2 | D | 1 |  |  |  | ROZPOCET | [6 empty] | 1790.6
15 | K | 775413115 | Montáž podlahové lišty ze dřeva tvrdého nebo měkkého lepené |  |  | m | 17.52 | 39.9 |  | 699.05 |  |  |  | snížená | 0.1 | 1.752 | 3e-05 | 0.0005256 | 0 | 0 | 16 | K | 2 |  |  |  | ROZPOCET | 0 | 699.05 | 0 | 0 | 0 | 2 | 699.05 | 16 | 1847611797
|  |  | 3,26+3,26+5,5+5,5 |  |  |  | 17.52 | [14 empty] | VV | 2 | 2 | True | 1 | ROZPOCET
16 | M | 61418152 | lišta podlahová dřevěná buk 28x28 mm |  |  | m | 17.52 | 62.1 |  | 1087.99 |  |  |  | snížená | 0 | 0 | 0.0002 | 0.003504 | 0 | 0 | 32 | M | 2 |  |  |  | ROZPOCET | 0 | 1087.99 | 0 | 0 | 0 | 2 | 1087.99 | 16 | -1648803270
|  |  | 3,26+3,26+5,5+5,5 |  |  |  | 17.52 | [14 empty] | VV | 2 | 2 | True | 1 | ROZPOCET
17 | K | 998775101 | Přesun hmot tonážní pro podlahy dřevěné v objektech v do 6 m |  |  | t | 0.004 | 891 |  | 3.56 |  |  |  | snížená | 2.401 | 0.009604 | 0 | 0 | 0 | 0 | 16 | K | 2 |  |  |  | ROZPOCET | 0 | 3.56 | 0 | 0 | 0 | 2 | 3.56 | 16 | -1307119968
| 783 - Dokončovací práce - nátěry | [8 empty] | 4375.5 | [5 empty] | 8.9424 |  | 0.0079475 |  | 0 | 2 | D | 1 |  |  |  | ROZPOCET | [6 empty] | 4375.5
18 | K | 783000103 | Ochrana podlah nebo vodorovných ploch při provádění nátěrů položením fólie |  |  | m2 | 17.93 | 4.93 |  | 88.39 |  |  |  | snížená | 0.014 | 0.25102 | 0 | 0 | 0 | 0 | 16 | K | 2 |  |  |  | ROZPOCET | 0 | 88.39 | 0 | 0 | 0 | 2 | 88.39 | 16 | -230818392
|  |  | 3,26*5,5 |  |  |  | 17.93 | [14 empty] | VV | 2 | 2 | True | 1 | ROZPOCET
19 | M | 58124844 | fólie pro malířské potřeby zakrývací, 25µ, 4 x 5 m |  |  | m2 | 18.827 | 3.78 |  | 71.17 |  |  |  | snížená | 0 | 0 | 0 | 0 | 0 | 0 | 32 | M | 2 |  |  |  | ROZPOCET | 0 | 71.17 | 0 | 0 | 0 | 2 | 71.17 | 16 | 9502735
20 | K | 783101203 | Jemné obroušení podkladu truhlářských konstrukcí před provedením nátěru |  |  | m2 | 0.54 | 43.8 |  | 23.65 |  |  |  | snížená | 0.116 | 0.06264 | 2e-05 | 1.08e-05 | 0 | 0 | 16 | K | 2 |  |  |  | ROZPOCET | 0 | 23.65 | 0 | 0 | 0 | 2 | 23.65 | 16 | 2032598081
|  |  | "parapet" 0,9*0,3*2 |  |  |  | 0.54 | [14 empty] | VV | 2 | 2 | True | 0 | ROZPOCET
|  |  | Součet |  |  |  | 0.54 | [14 empty] | VV | 2 | 4 | True | 1 | ROZPOCET
21 | K | 783101403 | Oprášení podkladu truhlářských konstrukcí před provedením nátěru |  |  | m2 | 0.54 | 4.93 |  | 2.66 |  |  |  | snížená | 0.014 | 0.00756 | 0 | 0 | 0 | 0 | 16 | K | 2 |  |  |  | ROZPOCET | 0 | 2.66 | 0 | 0 | 0 | 2 | 2.66 | 16 | -201444726
|  |  | "parapet" 0,9*0,3*2 |  |  |  | 0.54 | [14 empty] | VV | 2 | 2 | True | 0 | ROZPOCET
|  |  | Součet |  |  |  | 0.54 | [14 empty] | VV | 2 | 4 | True | 1 | ROZPOCET
22 | K | 783113101 | Jednonásobný napouštěcí syntetický nátěr truhlářských konstrukcí |  |  | m2 | 0.54 | 75.9 |  | 40.99 |  |  |  | snížená | 0.138 | 0.07452 | 0.00017 | 9.18e-05 | 0 | 0 | 16 | K | 2 |  |  |  | ROZPOCET | 0 | 40.99 | 0 | 0 | 0 | 2 | 40.99 | 16 | 1303691626
|  |  | "parapet" 0,9*0,3*2 |  |  |  | 0.54 | [14 empty] | VV | 2 | 2 | True | 0 | ROZPOCET
|  |  | Součet |  |  |  | 0.54 | [14 empty] | VV | 2 | 4 | True | 1 | ROZPOCET
23 | K | 783114101 | Základní jednonásobný syntetický nátěr truhlářských konstrukcí |  |  | m2 | 0.54 | 89 |  | 48.06 |  |  |  | snížená | 0.155 | 0.0837 | 0.00013 | 7.02e-05 | 0 | 0 | 16 | K | 2 |  |  |  | ROZPOCET | 0 | 48.06 | 0 | 0 | 0 | 2 | 48.06 | 16 | 984441047
|  |  | "parapet" 0,9*0,3*2 |  |  |  | 0.54 | [14 empty] | VV | 2 | 2 | True | 0 | ROZPOCET
|  |  | Součet |  |  |  | 0.54 | [14 empty] | VV | 2 | 4 | True | 1 | ROZPOCET
24 | K | 783117101 | Krycí jednonásobný syntetický nátěr truhlářských konstrukcí |  |  | m2 | 0.54 | 90.3 |  | 48.76 |  |  |  | snížená | 0.166 | 0.08964 | 0.00012 | 6.48e-05 | 0 | 0 | 16 | K | 2 |  |  |  | ROZPOCET | 0 | 48.76 | 0 | 0 | 0 | 2 | 48.76 | 16 | 41277133
|  |  | "parapet" 0,9*0,3*2 |  |  |  | 0.54 | [14 empty] | VV | 2 | 2 | True | 0 | ROZPOCET
|  |  | Součet |  |  |  | 0.54 | [14 empty] | VV | 2 | 4 | True | 1 | ROZPOCET
25 | K | 783201403 | Oprášení tesařských konstrukcí před provedením nátěru |  |  | m2 | 17.93 | 3.88 |  | 69.57 |  |  |  | snížená | 0.011 | 0.19723 | 0 | 0 | 0 | 0 | 16 | K | 2 |  |  |  | ROZPOCET | 0 | 69.57 | 0 | 0 | 0 | 2 | 69.57 | 16 | -1400944069
|  |  | 3,26*5,5 |  |  |  | 17.93 | [14 empty] | VV | 2 | 2 | True | 1 | ROZPOCET
26 | K | 783263101 | Napouštěcí jednonásobný olejový nátěr tesařských konstrukcí zabudovaných do konstrukce |  |  | m2 | 17.93 | 69.8 |  | 1251.51 |  |  |  | snížená | 0.149 | 2.6716 | 0.00016 | 0.0028688 | 0 | 0 | 16 | K | 2 |  |  |  | ROZPOCET | 0 | 1251.51 | 0 | 0 | 0 | 2 | 1251.51 | 16 | -2103507407
27 | K | 783264101 | Základní jednonásobný olejový nátěr tesařských konstrukcí |  |  | m2 | 17.93 | 78.2 |  | 1402.13 |  |  |  | snížená | 0.158 | 2.8329 | 0.00014 | 0.0025102 | 0 | 0 | 16 | K | 2 |  |  |  | ROZPOCET | 0 | 1402.13 | 0 | 0 | 0 | 2 | 1402.13 | 16 | -1315272756
28 | K | 783267101 | Krycí jednonásobný olejový nátěr tesařských konstrukcí |  |  | m2 | 17.93 | 74.1 |  | 1328.61 |  |  |  | snížená | 0.149 | 2.6716 | 0.00013 | 0.0023309 | 0 | 0 | 16 | K | 2 |  |  |  | ROZPOCET | 0 | 1328.61 | 0 | 0 | 0 | 2 | 1328.61 | 16 | 442345885
| 784 - Dokončovací práce - malby a tapety | [8 empty] | 5868.77 | [5 empty] | 11.143 |  | 0.037225 |  | 0 | 2 | D | 1 |  |  |  | ROZPOCET | [6 empty] | 5868.77
29 | K | 784111001 | Oprášení (ometení ) podkladu v místnostech výšky do 3,80 m |  |  | m2 | 70.49 | 4.23 |  | 298.17 |  |  |  | snížená | 0.012 | 0.84588 | 0 | 0 | 0 | 0 | 16 | K | 2 |  |  |  | ROZPOCET | 0 | 298.17 | 0 | 0 | 0 | 2 | 298.17 | 16 | -1314689564
|  |  | "strop" 3,26*5,5 |  |  |  | 17.93 | [14 empty] | VV | 2 | 2 | True | 0 | ROZPOCET
|  |  | "stěny" (3,26+5,5)*2*3 |  |  |  | 52.56 | [14 empty] | VV | 2 | 2 | True | 0 | ROZPOCET
|  |  | Součet |  |  |  | 70.49 | [14 empty] | VV | 2 | 4 | True | 1 | ROZPOCET
30 | K | 784161201 | Lokální vyrovnání podkladu sádrovou stěrkou plochy do 0,1 m2 v místnostech výšky do 3,80 m |  |  | kus | 10 | 30.5 |  | 305 |  |  |  | snížená | 0.064 | 0.64 | 0.00048 | 0.0048 | 0 | 0 | 16 | K | 2 |  |  |  | ROZPOCET | 0 | 305 | 0 | 0 | 0 | 2 | 305 | 16 | -571197808
31 | K | 784181101 | Základní akrylátová jednonásobná penetrace podkladu v místnostech výšky do 3,80m |  |  | m2 | 70.49 | 13.7 |  | 965.71 |  |  |  | snížená | 0.033 | 2.3262 | 0.0002 | 0.014098 | 0 | 0 | 16 | K | 2 |  |  |  | ROZPOCET | 0 | 965.71 | 0 | 0 | 0 | 2 | 965.71 | 16 | -1778243179
|  |  | "strop" 3,26*5,5 |  |  |  | 17.93 | [14 empty] | VV | 2 | 2 | True | 0 | ROZPOCET
|  |  | "stěny" (3,26+5,5)*2*3 |  |  |  | 52.56 | [14 empty] | VV | 2 | 2 | True | 0 | ROZPOCET
|  |  | Součet |  |  |  | 70.49 | [14 empty] | VV | 2 | 4 | True | 1 | ROZPOCET
32 | K | 784211101 | Dvojnásobné bílé malby ze směsí za mokra výborně otěruvzdorných v místnostech výšky do 3,80 m |  |  | m2 | 70.49 | 61 |  | 4299.89 |  |  |  | snížená | 0.104 | 7.331 | 0.00026 | 0.018327 | 0 | 0 | 16 | K | 2 |  |  |  | ROZPOCET | 0 | 4299.89 | 0 | 0 | 0 | 2 | 4299.89 | 16 | -1004075976
|  |  | "strop" 3,26*5,5 |  |  |  | 17.93 | [14 empty] | VV | 2 | 2 | True | 0 | ROZPOCET
|  |  | "stěny" (3,26+5,5)*2*3 |  |  |  | 52.56 | [14 empty] | VV | 2 | 2 | True | 0 | ROZPOCET
|  |  | Součet |  |  |  | 70.49 | [14 empty] | VV | 2 | 4 | True | 1 | ROZPOCET