## Rekapitulace stavby
Export Komplet | [27 empty] | 2.0 | ZAMOK |  |  |  |  | False | False | {e34cbe28-314c-46f9-a50c-d5416b4c1e77}
[33 empty] | 0,01 | 21
[33 empty] | 0,01 | 15
|  | REKAPITULACE STAVBY | [17 empty] | v --- níže se nacházejí doplnkové a pomocné údaje k sestavám --- v | [11 empty] | Návod na vyplnění | 0,001
|  | Kód: |  |  |  |  | 120 | [24 empty] | Měnit lze pouze buňky se žlutým podbarvením! 1) na prvním listu Rekapitulace stavby vyplňte v sestavě a) Souhrnný list - údaje o Uchazeči (přenesou se do ostatních sestav i v jiných listech) b) Rekapitulace objektů - potřebné Ostatní náklady 2) na vybraných listech vyplňte v sestavě a) Krycí list - údaje o Uchazeči, pokud se liší od údajů o Uchazeči na Souhrnném listu (údaje se přenesou do ostatních sestav v daném listu) b) Rekapitulace rozpočtu - potřebné Ostatní náklady c) Celkové náklady za stavbu - ceny u položek - množství, pokud má žluté podbarvení - a v případě potřeby poznámku (ta je ve skrytém sloupci) | 0,01
|  | Stavba: |  |  |  |  | Podkrovní vestavba budovy č.p. 1 v Českém Brodě | [25 empty] | 0,01
|  | KSO: | [13 empty] | CC-CZ: | [16 empty] | 0,01
|  | Místo: |  |  |  |  | parc. č. st. 7 v Českém Brodě | [8 empty] | Datum: |  | 30. 8. 2023 | [14 empty] | 0,01
0,01
|  | Zadavatel: | [13 empty] | IČ: | [16 empty] | 0,01
[16 empty] | DIČ: | [16 empty] | 0,01
0,01
|  | Uchazeč: | [13 empty] | IČ: |  | Vyplň údaj | [14 empty] | 0,01
|  |  | Vyplň údaj | [12 empty] | DIČ: |  | Vyplň údaj | [14 empty] | 0,01
False
|  | Projektant: | [13 empty] | IČ: | [16 empty] | False
[16 empty] | DIČ: | [16 empty] | True
0,01
|  | Zpracovatel: | [13 empty] | IČ: | [16 empty] | 0,01
[16 empty] | DIČ: | [16 empty] | True
Poznámka:
|  | Cena bez DPH | [13 empty] | 0
[8 empty] | Sazba daně |  |  | Základ daně |  |  |  |  | Výše daně
|  | DPH |  | základní |  |  |  | 21% |  |  | 0 |  |  |  |  | 0
|  |  |  | snížená |  |  |  | 15% |  |  | 0 |  |  |  |  | 0
|  |  |  | zákl. přenesená |  |  |  | 21% |  |  | 0 |  |  |  |  | 0
|  |  |  | sníž. přenesená |  |  |  | 15% |  |  | 0 |  |  |  |  | 0
|  |  |  | nulová |  |  |  | 0% |  |  | 0 |  |  |  |  | 0
|  | Cena s DPH | [6 empty] | v |  |  | CZK |  |  |  | 0
|  | Projektant | [11 empty] | Zpracovatel
|  | Datum a podpis: | [7 empty] | Razítko |  |  |  | Datum a podpis: |  |  | Razítko
|  | Objednavatel | [11 empty] | Uchazeč
|  | Datum a podpis: | [7 empty] | Razítko |  |  |  | Datum a podpis: |  |  | Razítko
REKAPITULACE OBJEKTŮ STAVBY A SOUPISŮ PRACÍ
| Kód: | [6 empty] | 120
| Stavba: | [6 empty] | Podkrovní vestavba budovy č.p. 1 v Českém Brodě
| Místo: | [6 empty] | parc. č. st. 7 v Českém Brodě | [6 empty] | Datum: |  | 30. 8. 2023
| Zadavatel: | [13 empty] | Projektant: |  |  |  |  | Informatívní údaje z listů zakázek
| Uchazeč: | [13 empty] | Zpracovatel:
| Kód |  |  |  | Popis | [7 empty] | Cena bez DPH [CZK] |  |  |  |  | Cena s DPH [CZK] | Typ | z toho Ostat. náklady [CZK] | DPH [CZK] | Normohodiny [h] | DPH základní [CZK] | DPH snížená [CZK] | DPH základní přenesená [CZK] | DPH snížená přenesená [CZK] | Základna DPH základní | Základna DPH snížená | Základna DPH zákl. přenesená | Základna DPH sníž. přenesená | Základna DPH nulová
| Náklady z rozpočtů | [11 empty] | 0 |  |  |  |  | 0 |  | 0 | 0 | 0 | 0 | 0 | 0 | 0 | 0 | 0 | 0 | 0 | 0 |  | D | 0 | ###NOIMPORT### | IMPORT | {e34cbe28-314c-46f9-a50c-d5416b4c1e77} | {00000000-0000-0000-0000-000000000000}
/ |  | 1 |  |  |  | Architektonicko-stavební část | [6 empty] | 0 |  |  |  |  | 0 | STA | 0 | 0 | 0 | 0 | 0 | 0 | 0 | 0 | 0 | 0 | 0 | 0 |  |  | 1 |  | IMPORT | {6a29b648-75f2-450f-a68a-9ba6aa951a9c} | {e34cbe28-314c-46f9-a50c-d5416b4c1e77} | 2
/ |  | 2 |  |  |  | Ústřední topení | [6 empty] | 0 |  |  |  |  | 0 | STA | 0 | 0 | 0 | 0 | 0 | 0 | 0 | 0 | 0 | 0 | 0 | 0 |  |  | 1 |  | IMPORT | {97ef48b7-f5ba-4226-a189-ec909904d0c8} | {e34cbe28-314c-46f9-a50c-d5416b4c1e77} | 2
/ |  | 3 |  |  |  | Zdravotechnika | [6 empty] | 0 |  |  |  |  | 0 | STA | 0 | 0 | 0 | 0 | 0 | 0 | 0 | 0 | 0 | 0 | 0 | 0 |  |  | 1 |  | IMPORT | {32c3e1d1-c575-478e-99e6-36b44195d34e} | {e34cbe28-314c-46f9-a50c-d5416b4c1e77} | 2
/ |  | 4 |  |  |  | Vzduchotechnika | [6 empty] | 0 |  |  |  |  | 0 | STA | 0 | 0 | 0 | 0 | 0 | 0 | 0 | 0 | 0 | 0 | 0 | 0 |  |  | 1 |  | IMPORT | {26f79422-d116-4205-ab01-0dda11b79d8d} | {e34cbe28-314c-46f9-a50c-d5416b4c1e77} | 2
/ |  | 5 |  |  |  | Elektroinstalace - silnoproud | [6 empty] | 0 |  |  |  |  | 0 | STA | 0 | 0 | 0 | 0 | 0 | 0 | 0 | 0 | 0 | 0 | 0 | 0 |  |  | 1 |  | IMPORT | {f07ff7a7-d7f2-4802-a5a6-c5314b4a553c} | {e34cbe28-314c-46f9-a50c-d5416b4c1e77} | 2
/ |  | 6 |  |  |  | Elektroinstalace - slaboproud | [6 empty] | 0 |  |  |  |  | 0 | STA | 0 | 0 | 0 | 0 | 0 | 0 | 0 | 0 | 0 | 0 | 0 | 0 |  |  | 1 |  | IMPORT | {46ac271a-425e-42b5-8bb0-26393ae5475e} | {e34cbe28-314c-46f9-a50c-d5416b4c1e77} | 2

## 1 - Architektonicko-stave...
{6a29b648-75f2-450f-a68a-9ba6aa951a9c}
2
| KRYCÍ LIST SOUPISU PRACÍ | [7 empty] | v --- níže se nacházejí doplnkové a pomocné údaje k sestavám --- v | [8 empty] | False
Stavba:
Podkrovní vestavba budovy č.p. 1 v Českém Brodě
Objekt:
1 - Architektonicko-stavební část
| KSO: |  |  |  |  | CC-CZ:
| Místo: |  | parc. č. st. 7 v Českém Brodě |  |  | Datum: | 30. 8. 2023
| Zadavatel: |  |  |  |  | IČ:
DIČ:
| Uchazeč: |  |  |  |  | IČ: | Vyplň údaj
|  | Vyplň údaj |  |  |  | DIČ: | Vyplň údaj
| Projektant: |  |  |  |  | IČ:
DIČ:
| Zpracovatel: |  |  |  |  | IČ:
DIČ:
Poznámka:
| Cena bez DPH | [5 empty] | 0
|  |  | Základ daně |  |  | Sazba daně | Výše daně
| DPH | základní | 0 |  |  | 21% | 0
|  | snížená | 0 |  |  | 15% | 0
|  | zákl. přenesená | 0 |  |  | 21% | 0
|  | sníž. přenesená | 0 |  |  | 15% | 0
|  | nulová | 0 |  |  | 0% | 0
| Cena s DPH |  |  | v | CZK |  | 0
| Projektant |  |  | Zpracovatel
| Datum a podpis: |  | Razítko | Datum a podpis: |  |  | Razítko
| Objednavatel |  |  | Uchazeč
| Datum a podpis: |  | Razítko | Datum a podpis: |  |  | Razítko
REKAPITULACE ČLENĚNÍ SOUPISU PRACÍ
Stavba:
Podkrovní vestavba budovy č.p. 1 v Českém Brodě
Objekt:
1 - Architektonicko-stavební část
Místo: |  |  | parc. č. st. 7 v Českém Brodě |  |  | Datum: | 30. 8. 2023
Zadavatel: | [5 empty] | Projektant:
Uchazeč: |  |  | Vyplň údaj |  |  | Zpracovatel:
Kód dílu - Popis | [6 empty] | Cena celkem [CZK]
Náklady ze soupisu prací | [6 empty] | 0 | [11 empty] | -1
| HSV - Práce a dodávky HSV | [5 empty] | 0
| 3 - Svislé a kompletní konstrukce | [5 empty] | 0
| 4 - Vodorovné konstrukce | [5 empty] | 0
| 6 - Úpravy povrchů, podlahy a osazování výplní | [5 empty] | 0
| 9 - Ostatní konstrukce a práce, bourání | [5 empty] | 0
| 997 - Přesun sutě | [5 empty] | 0
| 998 - Přesun hmot | [5 empty] | 0
| PSV - Práce a dodávky PSV | [5 empty] | 0
| 713 - Izolace tepelné | [5 empty] | 0
| 762 - Konstrukce tesařské | [5 empty] | 0
| 763 - Konstrukce suché výstavby | [5 empty] | 0
| 764 - Konstrukce klempířské | [5 empty] | 0
| 765 - Krytina skládaná | [5 empty] | 0
| 766 - Konstrukce truhlářské | [5 empty] | 0
| 767 - Konstrukce zámečnické | [5 empty] | 0
| 771 - Podlahy z dlaždic | [5 empty] | 0
| 775 - Podlahy skládané | [5 empty] | 0
| 776 - Podlahy povlakové | [5 empty] | 0
| 777 - Podlahy lité | [5 empty] | 0
| 783 - Dokončovací práce - nátěry | [5 empty] | 0
| 784 - Dokončovací práce - malby a tapety | [5 empty] | 0
SOUPIS PRACÍ
Stavba:
Podkrovní vestavba budovy č.p. 1 v Českém Brodě
Objekt:
1 - Architektonicko-stavební část
Místo: |  |  | parc. č. st. 7 v Českém Brodě |  |  | Datum: | 30. 8. 2023
Zadavatel: | [5 empty] | Projektant:
Uchazeč: |  |  | Vyplň údaj |  |  | Zpracovatel:
PČ | Typ | Kód | Popis | MJ | Množství | J.cena [CZK] | Cena celkem [CZK] | Cenová soustava |  | DPH | J. Nh [h] | Nh celkem [h] | J. hmotnost [t] | Hmotnost celkem [t] | J. suť [t] | Suť Celkem [t]
Náklady soupisu celkem | [6 empty] | 0 |  |  |  |  | 0 |  | 291.8911 |  | 72.8071 |  | D | -1 | [10 empty] | 0
| D | HSV | Práce a dodávky HSV |  |  |  | 0 |  |  |  |  | 0 |  | 186.785 |  | 29.1955 | 1 | D | 0 |  |  |  | ROZPOCET | [6 empty] | 0
| D | 3 | Svislé a kompletní konstrukce |  |  |  | 0 |  |  |  |  | 0 |  | 26.874 |  | 0 | 1 | D | 1 |  |  |  | ROZPOCET | [6 empty] | 0
1 | K | 317944323 | Válcované nosníky č.14 až 22 dodatečně osazované do připravených otvorů | t | 1.038 |  | 0 |  |  | základní |  | 0 | 1.09 | 1.1314 | 0 | 0 | 4 | K | 2 |  |  |  | ROZPOCET | 0 | 0 | 0 | 0 | 0 | 1 | 0 | 4 | -199828786
| P |  | Poznámka k položce: v 15% ztratném je započítán i podlakldní plech 200/8 - viz. výkres D.1.2 | [14 empty] | P | 2
| VV |  | "IPE 200" ((2,35*3)+(4,75*7))*22,40*1,15 |  | 1038.128 | [12 empty] | VV | 2 | 2 | True | 0 | ROZPOCET
| VV |  | 1038,128*0,001 'Přepočtené koeficientem množství |  | 1.038 | [12 empty] | VV | 2 | 2 | False | 1 | ROZPOCET
2 | K | 317944325 | Válcované nosníky č.24 a vyšší dodatečně osazované do připravených otvorů | t | 23.617 |  | 0 |  |  | základní |  | 0 | 1.09 | 25.7425 | 0 | 0 | 4 | K | 2 |  |  |  | ROZPOCET | 0 | 0 | 0 | 0 | 0 | 1 | 0 | 4 | 1691608352
| P |  | Poznámka k položce: v 15% ztratném je započítán i podlakldní plech 200/8 - viz. výkres D.1.2 | [14 empty] | P | 2
| VV |  | "IPE 300" ((1,80*3)+(4,00*2)+(4,20*2)+5,00+(8,35*6)+(8,75*18))*42,20*1,15 |  | 11375.432 | [12 empty] | VV | 2 | 2 | True | 0 | ROZPOCET
| VV |  | "IPE 330" (7,00+(9,00*9)+(9,20*14))*49,10*1,15 |  | 12241.612 | [12 empty] | VV | 2 | 2 | True | 0 | ROZPOCET
| VV |  | 23617,044*0,001 'Přepočtené koeficientem množství |  | 23.617 | [12 empty] | VV | 2 | 2 | False | 1 | ROZPOCET
| D | 4 | Vodorovné konstrukce |  |  |  | 0 |  |  |  |  | 0 |  | 20.2423 |  | 0 | 1 | D | 1 |  |  |  | ROZPOCET | [6 empty] | 0
3 | K | 41135424 | Bednění stropů ztracené z hraněných trapézových vln v 55 mm plech pozinkovaný tl 0,63 mm včetně kotvení do ocenových nosníků | m2 | 434.608 |  | 0 |  |  | základní |  | 0 | 0.00737 | 3.2031 | 0 | 0 | 4 | K | 2 |  |  |  | ROZPOCET | 0 | 0 | 0 | 0 | 0 | 1 | 0 | 4 | -1295230219
| VV |  | (39,23+4,11+210,50+43,75+64,07+3,58+2,89+0,98+1,96+5,87+0,98)*1,15 |  | 434.608 | [12 empty] | VV | 2 | 2 | True | 1 | ROZPOCET
4 | K | 413232221 | Zazdívka zhlaví válcovaných nosníků v přes 150 do 300 mm | kus | 20 |  | 0 |  |  | základní |  | 0 | 0.059 | 1.18 | 0 | 0 | 4 | K | 2 |  |  |  | ROZPOCET | 0 | 0 | 0 | 0 | 0 | 1 | 0 | 4 | -769997403
| VV |  | "nosník IPE 200" (3+7)*2 |  | 20 | [12 empty] | VV | 2 | 2 | True | 0 | ROZPOCET
5 | K | 413232231 | Zazdívka zhlaví válcovaných nosníků v přes 300 mm | kus | 112 |  | 0 |  |  | základní |  | 0 | 0.1416 | 15.8592 | 0 | 0 | 4 | K | 2 |  |  |  | ROZPOCET | 0 | 0 | 0 | 0 | 0 | 1 | 0 | 4 | -1331343770
| VV |  | "nosník IPE 300, 330" (3+2+2+1+6+18+1+9+14)*2 |  | 112 | [12 empty] | VV | 2 | 2 | True | 0 | ROZPOCET
| D | 6 | Úpravy povrchů, podlahy a osazování výplní |  |  |  | 0 |  |  |  |  | 0 |  | 139.4064 |  | 0 | 1 | D | 1 |  |  |  | ROZPOCET | [6 empty] | 0
6 | K | 61218101 | Stěnová dekorativní omyvatelná mikrocementová stěrka na bázi cementu a latexu, včetně podkladní penetrace - bližší specifikace viz výkres D.1.4. | m2 | 99.41 |  | 0 |  |  | základní |  | 0 | 0.00391 | 0.38869 | 0 | 0 | 4 | K | 2 |  |  |  | ROZPOCET | 0 | 0 | 0 | 0 | 0 | 1 | 0 | 4 | -2084728686
| VV |  | "206" ((2,60+2,60+1,40+1,40+0,50+0,50)*2,60)-(0,70*2,30)-(0,70*2,00) |  | 20.39 | [12 empty] | VV | 2 | 2 | True | 0 | ROZPOCET
| VV |  | "207" ((1,90+1,90+1,60+1,60+0,65+0,65)*2,60)-(0,70*2,00*2) |  | 18.78 | [12 empty] | VV | 2 | 2 | True | 0 | ROZPOCET
| VV |  | "208" ((0,90+0,90+1,25+1,25)*2,60)-(0,70*2,00) |  | 9.78 | [12 empty] | VV | 2 | 2 | True | 0 | ROZPOCET
| VV |  | "209" ((1,40+1,40+1,40+1,40)*2,60)-(0,90*2,30) |  | 12.49 | [12 empty] | VV | 2 | 2 | True | 0 | ROZPOCET
| VV |  | "210" ((1,40+1,40+4,60+4,60)*2,60)-(0,70*2,30)-(0,70*2,00) |  | 28.19 | [12 empty] | VV | 2 | 2 | True | 0 | ROZPOCET
| VV |  | "211" ((0,90+0,90+1,25+1,25)*2,60)-(0,70*2,00) |  | 9.78 | [12 empty] | VV | 2 | 2 | True | 0 | ROZPOCET
7 | K | 612315225 | Vápenná štuková omítka malých ploch přes 1 do 4 m2 na stěnách | kus | 15 |  | 0 |  |  | základní |  | 0 | 0.1541 | 2.3115 | 0 | 0 | 4 | K | 2 |  |  |  | ROZPOCET | 0 | 0 | 0 | 0 | 0 | 1 | 0 | 4 | -761638576
8 | K | 613321141 | Vápenocementová omítka štuková dvouvrstvá vnitřních pilířů nebo sloupů nanášená ručně | m2 | 98.15 |  | 0 |  |  | základní |  | 0 | 0.01838 | 1.804 | 0 | 0 | 4 | K | 2 |  |  |  | ROZPOCET | 0 | 0 | 0 | 0 | 0 | 1 | 0 | 4 | -1555590374
| VV |  | "komíny" | [14 empty] | VV | 2 | 1 | True | 0 | ROZPOCET
| VV |  | (0,60+0,60+0,65+0,65)*6,00*2 |  | 30 | [12 empty] | VV | 2 | 2 | True | 0 | ROZPOCET
| VV |  | (0,85+0,85+1,35+1,65)*5,50 |  | 25.85 | [12 empty] | VV | 2 | 2 | True | 0 | ROZPOCET
| VV |  | (0,65+0,65+1,00+1,00)*3,50*2 |  | 23.1 | [12 empty] | VV | 2 | 2 | True | 0 | ROZPOCET
| VV |  | (0,80+0,80+0,80+0,80)*6,00 |  | 19.2 | [12 empty] | VV | 2 | 2 | True | 0 | ROZPOCET
9 | K | 631311115 | Mazanina tl přes 50 do 80 mm z betonu prostého bez zvýšených nároků na prostředí tř. C 20/25 | m3 | 40.815 |  | 0 |  |  | základní |  | 0 | 2.5019 | 102.1138 | 0 | 0 | 4 | K | 2 |  |  |  | ROZPOCET | 0 | 0 | 0 | 0 | 0 | 1 | 0 | 4 | -902384647
| VV |  | (39,23+4,11+210,50+43,75+64,07+3,58+2,89+0,98+1,96+5,87+0,98)*1,08*0,10 |  | 40.815 | [12 empty] | VV | 2 | 2 | True | 0 | ROZPOCET
10 | K | 631312141 | Doplnění rýh v dosavadních mazaninách betonem prostým | m3 | 2.196 |  | 0 |  |  | základní |  | 0 | 2.301 | 5.053 | 0 | 0 | 4 | K | 2 |  |  |  | ROZPOCET | 0 | 0 | 0 | 0 | 0 | 1 | 0 | 4 | -1887741405
| VV |  | "nosník IPE 200" ((3+7)*2)*0,20*0,30*0,15 |  | 0.18 | [12 empty] | VV | 2 | 2 | True | 0 | ROZPOCET
| VV |  | "nosník IPE 300, 330" ((3+2+2+1+6+18+1+9+14)*2)*0,30*0,40*0,15 |  | 2.016 | [12 empty] | VV | 2 | 2 | True | 0 | ROZPOCET
11 | K | 631319011 | Příplatek k mazanině tl přes 50 do 80 mm za přehlazení povrchu | m3 | 40.815 |  | 0 |  |  | základní |  | 0 | 0 | 0 | 0 | 0 | 4 | K | 2 |  |  |  | ROZPOCET | 0 | 0 | 0 | 0 | 0 | 1 | 0 | 4 | 1098425956
| VV |  | (39,23+4,11+210,50+43,75+64,07+3,58+2,89+0,98+1,96+5,87+0,98)*1,08*0,10 |  | 40.815 | [12 empty] | VV | 2 | 2 | True | 0 | ROZPOCET
12 | K | 631319171 | Příplatek k mazanině tl přes 50 do 80 mm za stržení povrchu spodní vrstvy před vložením výztuže | m3 | 40.815 |  | 0 |  |  | základní |  | 0 | 0 | 0 | 0 | 0 | 4 | K | 2 |  |  |  | ROZPOCET | 0 | 0 | 0 | 0 | 0 | 1 | 0 | 4 | 185097740
| VV |  | (39,23+4,11+210,50+43,75+64,07+3,58+2,89+0,98+1,96+5,87+0,98)*1,08*0,10 |  | 40.815 | [12 empty] | VV | 2 | 2 | True | 0 | ROZPOCET
13 | K | 631362021 | Výztuž mazanin svařovanými sítěmi Kari | t | 2.265 |  | 0 |  |  | základní |  | 0 | 1.0628 | 2.4072 | 0 | 0 | 4 | K | 2 |  |  |  | ROZPOCET | 0 | 0 | 0 | 0 | 0 | 1 | 0 | 4 | 1382755012
| VV |  | (39,23+4,11+210,50+43,75+64,07+3,58+2,89+0,98+1,96+5,87+0,98)*1,08*4,44*1,25 |  | 2265.252 | [12 empty] | VV | 2 | 2 | True | 1 | ROZPOCET
| VV |  | 2265,252*0,001 'Přepočtené koeficientem množství |  | 2.265 | [12 empty] | VV | 2 | 2 | False | 1 | ROZPOCET
14 | K | 632451436 | Potěr pískocementový tl přes 20 do 30 mm tř. C 25 běžný | m2 | 377.92 |  | 0 |  |  | základní |  | 0 | 0.06702 | 25.3282 | 0 | 0 | 4 | K | 2 |  |  |  | ROZPOCET | 0 | 0 | 0 | 0 | 0 | 1 | 0 | 4 | -1855758132
| VV |  | (39,23+4,11+210,50+43,75+64,07+3,58+2,89+0,98+1,96+5,87+0,98) |  | 377.92 | [12 empty] | VV | 2 | 2 | True | 0 | ROZPOCET
| D | 9 | Ostatní konstrukce a práce, bourání |  |  |  | 0 |  |  |  |  | 0 |  | 0.26241 |  | 29.1955 | 1 | D | 1 |  |  |  | ROZPOCET | [6 empty] | 0
15 | K | 941211111 | Montáž lešení řadového rámového lehkého zatížení do 200 kg/m2 š od 0,6 do 0,9 m v do 10 m | m2 | 1012 |  | 0 |  |  | základní |  | 0 | 0 | 0 | 0 | 0 | 4 | K | 2 |  |  |  | ROZPOCET | 0 | 0 | 0 | 0 | 0 | 1 | 0 | 4 | -205285232
| VV |  | (30,00+30,00+25,00+25,00)*9,20 |  | 1012 | [12 empty] | VV | 2 | 2 | True | 0 | ROZPOCET
16 | K | 941211211 | Příplatek k lešení řadovému rámovému lehkému š 0,9 m v přes 10 do 25 m za první a ZKD den použití | m2 | 60720 |  | 0 |  |  | základní |  | 0 | 0 | 0 | 0 | 0 | 4 | K | 2 |  |  |  | ROZPOCET | 0 | 0 | 0 | 0 | 0 | 1 | 0 | 4 | 1763229453
| VV |  | ((30,00+30,00+25,00+25,00)*9,20)*60 |  | 60720 | [12 empty] | VV | 2 | 2 | True | 1 | ROZPOCET
17 | K | 941211811 | Demontáž lešení řadového rámového lehkého zatížení do 200 kg/m2 š od 0,6 do 0,9 m v do 10 m | m2 | 1012 |  | 0 |  |  | základní |  | 0 | 0 | 0 | 0 | 0 | 4 | K | 2 |  |  |  | ROZPOCET | 0 | 0 | 0 | 0 | 0 | 1 | 0 | 4 | -743665388
18 | K | 946113115 | Montáž pojízdných věží trubkových/dílcových o ploše přes 5 m2 v přes 4,5 do 5,5 m | kus | 10 |  | 0 |  |  | základní |  | 0 | 0 | 0 | 0 | 0 | 4 | K | 2 |  |  |  | ROZPOCET | 0 | 0 | 0 | 0 | 0 | 1 | 0 | 4 | 17507697
19 | K | 946113215 | Příplatek k pojízdným věžím o ploše přes 5 m2 v přes 4,5 do 5,5 m za každý den použití | kus | 50 |  | 0 |  |  | základní |  | 0 | 0 | 0 | 0 | 0 | 4 | K | 2 |  |  |  | ROZPOCET | 0 | 0 | 0 | 0 | 0 | 1 | 0 | 4 | -2136448
20 | K | 946113815 | Demontáž pojízdných věží trubkových/dílcových o ploše přes 5 m2 v přes 4,5 do 5,5 m | kus | 10 |  | 0 |  |  | základní |  | 0 | 0 | 0 | 0 | 0 | 4 | K | 2 |  |  |  | ROZPOCET | 0 | 0 | 0 | 0 | 0 | 1 | 0 | 4 | 1533329833
21 | K | 949101112 | Lešení pomocné pro objekty pozemních staveb s lešeňovou podlahou v přes 1,9 do 3,5 m zatížení do 150 kg/m2 | m2 | 1133.76 |  | 0 |  |  | základní |  | 0 | 0.00021 | 0.23809 | 0 | 0 | 4 | K | 2 |  |  |  | ROZPOCET | 0 | 0 | 0 | 0 | 0 | 1 | 0 | 4 | 805534885
| VV |  | (39,23+4,11+210,50+43,75+64,07+3,58+2,89+0,98+1,96+5,87+0,98)*3 |  | 1133.76 | [12 empty] | VV | 2 | 2 | True | 1 | ROZPOCET
22 | K | 952901114 | Vyčištění budov bytové a občanské výstavby při výšce podlaží přes 4 m | m2 | 577.92 |  | 0 |  |  | základní |  | 0 | 4e-05 | 0.023117 | 0 | 0 | 4 | K | 2 |  |  |  | ROZPOCET | 0 | 0 | 0 | 0 | 0 | 1 | 0 | 4 | 756496289
| VV |  | (39,23+4,11+210,50+43,75+64,07+3,58+2,89+0,98+1,96+5,87+0,98) |  | 377.92 | [12 empty] | VV | 2 | 2 | True | 0 | ROZPOCET
| VV |  | "ostatní plochy" 200,00 |  | 200 | [12 empty] | VV | 2 | 2 | True | 0 | ROZPOCET
23 | K | 95398 | Prvky požární ochrany - přenosný hasící přístroj s hasící schopností 21A - bližší specifikace viz PBř | kus | 5 |  | 0 |  |  | základní |  | 0 | 0.0002 | 0.001 | 0 | 0 | 4 | K | 2 |  |  |  | ROZPOCET | 0 | 0 | 0 | 0 | 0 | 1 | 0 | 4 | 959421888
24 | K | 95399 | Prvky požární ochrany - požární ucpávky, označení únikových cest a hlavních uzávěrů, apod., kompletní dodávka - bližší specifikace viz PBř | kus | 1 |  | 0 |  |  | základní |  | 0 | 0.0002 | 0.0002 | 0 | 0 | 4 | K | 2 |  |  |  | ROZPOCET | 0 | 0 | 0 | 0 | 0 | 1 | 0 | 4 | -594781117
25 | K | 964061131 | Uvolnění zhlaví trámů ze zdiva kamenného průřezu zhlaví do 0,05 m2 | kus | 8 |  | 0 |  |  | základní |  | 0 | 0 | 0 | 0.066 | 0.528 | 4 | K | 2 |  |  |  | ROZPOCET | 0 | 0 | 0 | 0 | 0 | 1 | 0 | 4 | 1034437324
| VV |  | "odstraňované IPE 200" 4*2 |  | 8 | [12 empty] | VV | 2 | 2 | True | 0 | ROZPOCET
26 | K | 964072331 | Vybourání válcovaných nosníků ze zdiva smíšeného dl do 6 m hmotnosti do 35 kg/m | t | 0.784 |  | 0 |  |  | základní |  | 0 | 0 | 0 | 1.261 | 0.98862 | 4 | K | 2 |  |  |  | ROZPOCET | 0 | 0 | 0 | 0 | 0 | 1 | 0 | 4 | -593515918
| VV |  | (12,00+12,00+5,50+5,50)*22,40 |  | 784 | [12 empty] | VV | 2 | 2 | True | 0 | ROZPOCET
| VV |  | 784*0,001 'Přepočtené koeficientem množství |  | 0.784 | [12 empty] | VV | 2 | 2 | False | 1 | ROZPOCET
27 | K | 968072455 | Vybourání kovových dveřních zárubní pl do 2 m2 | m2 | 1 |  | 0 |  |  | základní |  | 0 | 0 | 0 | 0.076 | 0.076 | 4 | K | 2 |  |  |  | ROZPOCET | 0 | 0 | 0 | 0 | 0 | 1 | 0 | 4 | -187627914
| VV |  | "bouraná SDK příčka" 1 |  | 1 | [12 empty] | VV | 2 | 2 | True | 1 | ROZPOCET
28 | K | 973022361 | Vysekání kapes ve zdivu z kamene pl do 0,16 m2 hl do 450 mm | kus | 20 |  | 0 |  |  | základní |  | 0 | 0 | 0 | 0.124 | 2.48 | 4 | K | 2 |  |  |  | ROZPOCET | 0 | 0 | 0 | 0 | 0 | 1 | 0 | 4 | 1222084285
| VV |  | "nosník IPE 200" (3+7)*2 |  | 20 | [12 empty] | VV | 2 | 2 | True | 0 | ROZPOCET
29 | K | 973022461 | Vysekání kapes ve zdivu z kamene pl do 0,25 m2 hl do 450 mm | kus | 112 |  | 0 |  |  | základní |  | 0 | 0 | 0 | 0.184 | 20.608 | 4 | K | 2 |  |  |  | ROZPOCET | 0 | 0 | 0 | 0 | 0 | 1 | 0 | 4 | -1095648838
| VV |  | "nosník IPE 300, 330" (3+2+2+1+6+18+1+9+14)*2 |  | 112 | [12 empty] | VV | 2 | 2 | True | 0 | ROZPOCET
30 | K | 978013191 | Otlučení (osekání) vnitřní vápenné nebo vápenocementové omítky stěn v rozsahu přes 50 do 100 % | m2 | 98.15 |  | 0 |  |  | základní |  | 0 | 0 | 0 | 0.046 | 4.5149 | 4 | K | 2 |  |  |  | ROZPOCET | 0 | 0 | 0 | 0 | 0 | 1 | 0 | 4 | -308656142
| VV |  | "komíny" | [14 empty] | VV | 2 | 1 | True | 0 | ROZPOCET
| VV |  | (0,60+0,60+0,65+0,65)*6,00*2 |  | 30 | [12 empty] | VV | 2 | 2 | True | 0 | ROZPOCET
| VV |  | (0,85+0,85+1,35+1,65)*5,50 |  | 25.85 | [12 empty] | VV | 2 | 2 | True | 0 | ROZPOCET
| VV |  | (0,65+0,65+1,00+1,00)*3,50*2 |  | 23.1 | [12 empty] | VV | 2 | 2 | True | 0 | ROZPOCET
| VV |  | (0,80+0,80+0,80+0,80)*6,00 |  | 19.2 | [12 empty] | VV | 2 | 2 | True | 0 | ROZPOCET
| D | 997 | Přesun sutě |  |  |  | 0 |  |  |  |  | 0 |  | 0 |  | 0 | 1 | D | 1 |  |  |  | ROZPOCET | [6 empty] | 0
31 | K | 997013153 | Vnitrostaveništní doprava suti a vybouraných hmot pro budovy v přes 9 do 12 m s omezením mechanizace | t | 72.807 |  | 0 |  |  | základní |  | 0 | 0 | 0 | 0 | 0 | 4 | K | 2 |  |  |  | ROZPOCET | 0 | 0 | 0 | 0 | 0 | 1 | 0 | 4 | 1801685971
32 | K | 997013511 | Odvoz suti a vybouraných hmot z meziskládky na skládku do 1 km s naložením a se složením | t | 72.807 |  | 0 |  |  | základní |  | 0 | 0 | 0 | 0 | 0 | 4 | K | 2 |  |  |  | ROZPOCET | 0 | 0 | 0 | 0 | 0 | 1 | 0 | 4 | 494890990
33 | K | 997013509 | Příplatek k odvozu suti a vybouraných hmot na skládku ZKD 1 km přes 1 km | t | 72.807 |  | 0 |  |  | základní |  | 0 | 0 | 0 | 0 | 0 | 4 | K | 2 |  |  |  | ROZPOCET | 0 | 0 | 0 | 0 | 0 | 1 | 0 | 4 | 1051435967
34 | K | 997013812 | Poplatek za uložení na skládce (skládkovné) stavebního odpadu na bázi sádry kód odpadu 17 08 02 | t | 1.894 |  | 0 |  |  | základní |  | 0 | 0 | 0 | 0 | 0 | 4 | K | 2 |  |  |  | ROZPOCET | 0 | 0 | 0 | 0 | 0 | 1 | 0 | 4 | -738904126
| VV |  | "SDK konstrukce" 1,894 |  | 1.894 | [12 empty] | VV | 2 | 2 | True | 0 | ROZPOCET
35 | K | 997013869 | Poplatek za uložení stavebního odpadu na recyklační skládce (skládkovné) ze směsí betonu, cihel a keramických výrobků kód odpadu 17 01 07 | t | 70.913 |  | 0 |  |  | základní |  | 0 | 0 | 0 | 0 | 0 | 4 | K | 2 |  |  |  | ROZPOCET | 0 | 0 | 0 | 0 | 0 | 1 | 0 | 4 | -516546963
| VV |  | 72,807-1,894 |  | 70.913 | [12 empty] | VV | 2 | 2 | True | 0 | ROZPOCET
| D | 998 | Přesun hmot |  |  |  | 0 |  |  |  |  | 0 |  | 0 |  | 0 | 1 | D | 1 |  |  |  | ROZPOCET | [6 empty] | 0
36 | K | 998017002 | Přesun hmot s omezením mechanizace pro budovy v přes 6 do 12 m | t | 186.785 |  | 0 |  |  | základní |  | 0 | 0 | 0 | 0 | 0 | 4 | K | 2 |  |  |  | ROZPOCET | 0 | 0 | 0 | 0 | 0 | 1 | 0 | 4 | 1914823089
| D | PSV | Práce a dodávky PSV |  |  |  | 0 |  |  |  |  | 0 |  | 105.1061 |  | 43.6116 | 2 | D | 0 |  |  |  | ROZPOCET | [6 empty] | 0
| D | 713 | Izolace tepelné |  |  |  | 0 |  |  |  |  | 0 |  | 16.7606 |  | 0 | 2 | D | 1 |  |  |  | ROZPOCET | [6 empty] | 0
37 | K | 713151111 | Montáž izolace tepelné střech šikmých kladené volně mezi krokve rohoží, pásů, desek | m2 | 2569.308 |  | 0 |  |  | základní |  | 0 | 0 | 0 | 0 | 0 | 16 | K | 2 |  |  |  | ROZPOCET | 0 | 0 | 0 | 0 | 0 | 1 | 0 | 16 | -773177348
| VV |  | "3 vrstvy" | [14 empty] | VV | 2 | 1 | True | 0 | ROZPOCET
| VV |  | (19,50*9,15)/2 |  | 89.213 | [12 empty] | VV | 2 | 2 | True | 0 | ROZPOCET
| VV |  | 11,40*((24,20+8,20)/2) |  | 184.68 | [12 empty] | VV | 2 | 2 | True | 0 | ROZPOCET
| VV |  | (10,20*7,80)/2 |  | 39.78 | [12 empty] | VV | 2 | 2 | True | 0 | ROZPOCET
| VV |  | 1,80*8,00 |  | 14.4 | [12 empty] | VV | 2 | 2 | True | 0 | ROZPOCET
| VV |  | 13,00*1,80 |  | 23.4 | [12 empty] | VV | 2 | 2 | True | 0 | ROZPOCET
| VV |  | 7,20*((8,15+2,70)/2) |  | 39.06 | [12 empty] | VV | 2 | 2 | True | 0 | ROZPOCET
| VV |  | 6,00*((12,40+5,70)/2) |  | 54.3 | [12 empty] | VV | 2 | 2 | True | 0 | ROZPOCET
| VV |  | 2,50*(2,30+5,00) |  | 18.25 | [12 empty] | VV | 2 | 2 | True | 0 | ROZPOCET
| VV |  | 10,70*((13,95+31,80)/2) |  | 244.763 | [12 empty] | VV | 2 | 2 | True | 0 | ROZPOCET
| VV |  | (9,60*7,50)/2 |  | 36 | [12 empty] | VV | 2 | 2 | True | 0 | ROZPOCET
| VV |  | (3,80*((12,55+5,20)/2))*2 |  | 67.45 | [12 empty] | VV | 2 | 2 | True | 0 | ROZPOCET
| VV |  | 1,50*5,00*2 |  | 15 | [12 empty] | VV | 2 | 2 | True | 0 | ROZPOCET
| VV |  | (3,90*5,20)/2 |  | 10.14 | [12 empty] | VV | 2 | 2 | True | 0 | ROZPOCET
| VV |  | 20,00 |  | 20 | [12 empty] | VV | 2 | 2 | True | 0 | ROZPOCET
| VV |  | 856,436*3 'Přepočtené koeficientem množství |  | 2569.308 | [12 empty] | VV | 2 | 2 | False | 1 | ROZPOCET
38 | M | 63148157 | deska tepelně izolační minerální univerzální λ=0,035 tl 160mm | m2 | 1747.129 |  | 0 |  |  | základní |  | 0 | 0.008 | 13.977 | 0 | 0 | 32 | M | 2 |  |  |  | ROZPOCET | 0 | 0 | 0 | 0 | 0 | 1 | 0 | 16 | -1890747644
| VV |  | 856,436 |  | 856.436 | [12 empty] | VV | 2 | 2 | True | 0 | ROZPOCET
| VV |  | 856,436*2,04 'Přepočtené koeficientem množství |  | 1747.129 | [12 empty] | VV | 2 | 2 | False | 1 | ROZPOCET
39 | M | 63148152 | deska tepelně izolační minerální univerzální λ=0,035 tl 60mm | m2 | 873.565 |  | 0 |  |  | základní |  | 0 | 0.003 | 2.6207 | 0 | 0 | 32 | M | 2 |  |  |  | ROZPOCET | 0 | 0 | 0 | 0 | 0 | 1 | 0 | 16 | -712633028
| VV |  | 856,436 |  | 856.436 | [12 empty] | VV | 2 | 2 | True | 1 | ROZPOCET
| VV |  | 856,436*1,02 'Přepočtené koeficientem množství |  | 873.565 | [12 empty] | VV | 2 | 2 | False | 1 | ROZPOCET
40 | K | 713151141 | Montáž izolace tepelné střech šikmých parotěsné reflexní tl do 5 mm | m2 | 839.5 |  | 0 |  |  | základní |  | 0 | 1e-05 | 0.008395 | 0 | 0 | 16 | K | 2 |  |  |  | ROZPOCET | 0 | 0 | 0 | 0 | 0 | 1 | 0 | 16 | -1465808979
41 | M | 28329028 | fólie PE vyztužená Al vrstvou pro parotěsnou vrstvu 150g/m2 s integrovanou lepící páskou | m2 | 965.425 |  | 0 |  |  | základní |  | 0 | 0.00016 | 0.15447 | 0 | 0 | 32 | M | 2 |  |  |  | ROZPOCET | 0 | 0 | 0 | 0 | 0 | 1 | 0 | 16 | -281663527
| VV |  | 839,5*1,15 'Přepočtené koeficientem množství |  | 965.425 | [12 empty] | VV | 2 | 2 | False | 1 | ROZPOCET
42 | K | 998713102 | Přesun hmot tonážní pro izolace tepelné v objektech v přes 6 do 12 m | t | 16.761 |  | 0 |  |  | základní |  | 0 | 0 | 0 | 0 | 0 | 16 | K | 2 |  |  |  | ROZPOCET | 0 | 0 | 0 | 0 | 0 | 1 | 0 | 16 | 520281492
43 | K | 998713181 | Příplatek k přesunu hmot tonážní 713 prováděný bez použití mechanizace | t | 16.761 |  | 0 |  |  | základní |  | 0 | 0 | 0 | 0 | 0 | 16 | K | 2 |  |  |  | ROZPOCET | 0 | 0 | 0 | 0 | 0 | 1 | 0 | 16 | 1319889521
| D | 762 | Konstrukce tesařské |  |  |  | 0 |  |  |  |  | 0 |  | 43.4494 |  | 1.0296 | 2 | D | 1 |  |  |  | ROZPOCET | [6 empty] | 0
44 | K | 762083111 | Impregnace řeziva proti dřevokaznému hmyzu a houbám máčením třída ohrožení 1 a 2 | m3 | 23.02 |  | 0 |  |  | základní |  | 0 | 0.00122 | 0.028084 | 0 | 0 | 16 | K | 2 |  |  |  | ROZPOCET | 0 | 0 | 0 | 0 | 0 | 1 | 0 | 16 | -715311155
| VV |  | "prkna na bednění" 23,02 |  | 23.02 | [12 empty] | VV | 2 | 2 | True | 0 | ROZPOCET
45 | K | 762331933 | Vyřezání části střešní vazby průřezové pl řeziva přes 224 do 288 cm2 dl přes 5 do 8 m | m | 65 |  | 0 |  |  | základní |  | 0 | 0 | 0 | 0.01584 | 1.0296 | 16 | K | 2 |  |  |  | ROZPOCET | 0 | 0 | 0 | 0 | 0 | 1 | 0 | 16 | 191153172
46 | K | 762332923 | Doplnění části střešní vazby hranoly průřezové pl přes 224 do 288 cm2 včetně materiálu | m | 65 |  | 0 |  |  | základní |  | 0 | 0.01752 | 1.1388 | 0 | 0 | 16 | K | 2 |  |  |  | ROZPOCET | 0 | 0 | 0 | 0 | 0 | 1 | 0 | 16 | 646915607
47 | K | 762341210 | Montáž bednění střech rovných a šikmých sklonu do 60° z hrubých prken na sraz tl do 32 mm | m2 | 20.554 |  | 0 |  |  | základní |  | 0 | 0 | 0 | 0 | 0 | 16 | K | 2 |  |  |  | ROZPOCET | 0 | 0 | 0 | 0 | 0 | 1 | 0 | 16 | -1369163660
| VV |  | 856,436*0,024 |  | 20.554 | [12 empty] | VV | 2 | 2 | True | 0 | ROZPOCET
48 | M | 60515111 | řezivo jehličnaté boční prkno 20-30mm | m3 | 23.02 |  | 0 |  |  | základní |  | 0 | 0.55 | 12.661 | 0 | 0 | 32 | M | 2 |  |  |  | ROZPOCET | 0 | 0 | 0 | 0 | 0 | 1 | 0 | 16 | 454140843
| VV |  | 20,554*1,12 'Přepočtené koeficientem množství |  | 23.02 | [12 empty] | VV | 2 | 2 | False | 1 | ROZPOCET
49 | K | 762342214 | Montáž laťování na střechách jednoduchých sklonu do 60° osové vzdálenosti přes 150 do 360 mm | m2 | 856.436 |  | 0 |  |  | základní |  | 0 | 0 | 0 | 0 | 0 | 16 | K | 2 |  |  |  | ROZPOCET | 0 | 0 | 0 | 0 | 0 | 1 | 0 | 16 | -1568680402
| VV |  | (19,50*9,15)/2 |  | 89.213 | [12 empty] | VV | 2 | 2 | True | 0 | ROZPOCET
| VV |  | 11,40*((24,20+8,20)/2) |  | 184.68 | [12 empty] | VV | 2 | 2 | True | 0 | ROZPOCET
| VV |  | (10,20*7,80)/2 |  | 39.78 | [12 empty] | VV | 2 | 2 | True | 0 | ROZPOCET
| VV |  | 1,80*8,00 |  | 14.4 | [12 empty] | VV | 2 | 2 | True | 0 | ROZPOCET
| VV |  | 13,00*1,80 |  | 23.4 | [12 empty] | VV | 2 | 2 | True | 0 | ROZPOCET
| VV |  | 7,20*((8,15+2,70)/2) |  | 39.06 | [12 empty] | VV | 2 | 2 | True | 0 | ROZPOCET
| VV |  | 6,00*((12,40+5,70)/2) |  | 54.3 | [12 empty] | VV | 2 | 2 | True | 0 | ROZPOCET
| VV |  | 2,50*(2,30+5,00) |  | 18.25 | [12 empty] | VV | 2 | 2 | True | 0 | ROZPOCET
| VV |  | 10,70*((13,95+31,80)/2) |  | 244.763 | [12 empty] | VV | 2 | 2 | True | 0 | ROZPOCET
| VV |  | (9,60*7,50)/2 |  | 36 | [12 empty] | VV | 2 | 2 | True | 0 | ROZPOCET
| VV |  | (3,80*((12,55+5,20)/2))*2 |  | 67.45 | [12 empty] | VV | 2 | 2 | True | 0 | ROZPOCET
| VV |  | 1,50*5,00*2 |  | 15 | [12 empty] | VV | 2 | 2 | True | 0 | ROZPOCET
| VV |  | (3,90*5,20)/2 |  | 10.14 | [12 empty] | VV | 2 | 2 | True | 0 | ROZPOCET
| VV |  | 20,00 |  | 20 | [12 empty] | VV | 2 | 2 | True | 0 | ROZPOCET
50 | K | 762342511 | Montáž kontralatí na podklad bez tepelné izolace | m | 1150 |  | 0 |  |  | základní |  | 0 | 2e-05 | 0.023 | 0 | 0 | 16 | K | 2 |  |  |  | ROZPOCET | 0 | 0 | 0 | 0 | 0 | 1 | 0 | 16 | 1211592636
51 | M | 60514114 | řezivo jehličnaté lať impregnovaná dl 4 m | m3 | 15.753 |  | 0 |  |  | základní |  | 0 | 0.55 | 8.6642 | 0 | 0 | 32 | M | 2 |  |  |  | ROZPOCET | 0 | 0 | 0 | 0 | 0 | 1 | 0 | 16 | 263005143
| VV |  | "latě" (856,436*5,50)*0,04*0,06 |  | 11.305 | [12 empty] | VV | 2 | 2 | True | 0 | ROZPOCET
| VV |  | "kontralatě" 1150,00*0,04*0,06 |  | 2.76 | [12 empty] | VV | 2 | 2 | True | 0 | ROZPOCET
| VV |  | 14,065*1,12 'Přepočtené koeficientem množství |  | 15.753 | [12 empty] | VV | 2 | 2 | False | 1 | ROZPOCET
52 | K | 762395000 | Spojovací prostředky krovů, bednění, laťování, nadstřešních konstrukcí | m3 | 15.753 |  | 0 |  |  | základní |  | 0 | 0.0233 | 0.36704 | 0 | 0 | 16 | K | 2 |  |  |  | ROZPOCET | 0 | 0 | 0 | 0 | 0 | 1 | 0 | 16 | -78667995
53 | K | 762421024 | Obložení stropu z desek OSB tl 18 mm nebroušených na pero a drážku šroubovaných | m2 | 839.5 |  | 0 |  |  | základní |  | 0 | 0.01152 | 9.671 | 0 | 0 | 16 | K | 2 |  |  |  | ROZPOCET | 0 | 0 | 0 | 0 | 0 | 1 | 0 | 16 | 469865175
54 | K | 7624210 | Příplatek k obložení stropu z desek OSB tl 18 mm za prolepení spojů parotěsnou páskou | m2 | 839.5 |  | 0 |  |  | základní |  | 0 | 0.01152 | 9.671 | 0 | 0 | 16 | K | 2 |  |  |  | ROZPOCET | 0 | 0 | 0 | 0 | 0 | 1 | 0 | 16 | -398142759
55 | K | 762429001 | Montáž obložení stropu podkladový rošt | m | 1150 |  | 0 |  |  | základní |  | 0 | 1e-05 | 0.0115 | 0 | 0 | 16 | K | 2 |  |  |  | ROZPOCET | 0 | 0 | 0 | 0 | 0 | 1 | 0 | 16 | 1930486167
56 | M | 60514114 | řezivo jehličnaté lať impregnovaná dl 4 m | m3 | 1.932 |  | 0 |  |  | základní |  | 0 | 0.55 | 1.0626 | 0 | 0 | 32 | M | 2 |  |  |  | ROZPOCET | 0 | 0 | 0 | 0 | 0 | 1 | 0 | 16 | -115435304
| VV |  | 1150,00*0,03*0,05 |  | 1.725 | [12 empty] | VV | 2 | 2 | True | 0 | ROZPOCET
| VV |  | 1,725*1,12 'Přepočtené koeficientem množství |  | 1.932 | [12 empty] | VV | 2 | 2 | False | 1 | ROZPOCET
57 | K | 7623321 | Kompletní dodávka a montáž dřevěných příložek z desek OSB o velikosti 380x100 mm kotvené z boku krokví včetně spojovacího materiálu | kus | 2500 |  | 0 |  |  | základní |  | 0 | 0 | 0 | 0 | 0 | 16 | K | 2 |  |  |  | ROZPOCET | 0 | 0 | 0 | 0 | 0 | 1 | 0 | 16 | -1392215616
58 | K | 762495000 | Spojovací prostředky pro montáž olištování, obložení stropů, střešních podhledů a stěn | m2 | 839.5 |  | 0 |  |  | základní |  | 0 | 0.00018 | 0.15111 | 0 | 0 | 16 | K | 2 |  |  |  | ROZPOCET | 0 | 0 | 0 | 0 | 0 | 1 | 0 | 16 | -2055494704
59 | K | 998762102 | Přesun hmot tonážní pro kce tesařské v objektech v přes 6 do 12 m | t | 43.449 |  | 0 |  |  | základní |  | 0 | 0 | 0 | 0 | 0 | 16 | K | 2 |  |  |  | ROZPOCET | 0 | 0 | 0 | 0 | 0 | 1 | 0 | 16 | 1792692916
60 | K | 998762181 | Příplatek k přesunu hmot tonážní 762 prováděný bez použití mechanizace | t | 43.449 |  | 0 |  |  | základní |  | 0 | 0 | 0 | 0 | 0 | 16 | K | 2 |  |  |  | ROZPOCET | 0 | 0 | 0 | 0 | 0 | 1 | 0 | 16 | 1577898894
| D | 763 | Konstrukce suché výstavby |  |  |  | 0 |  |  |  |  | 0 |  | 16.5727 |  | 1.8944 | 2 | D | 1 |  |  |  | ROZPOCET | [6 empty] | 0
61 | K | 763111440 | SDK příčka W 112 tl 100 mm profil CW+UW 50 desky 2x DFH2 12,5 bez TI EI 90 | m2 | 72.925 |  | 0 |  |  | základní |  | 0 | 0.0472 | 3.4421 | 0 | 0 | 16 | K | 2 |  |  |  | ROZPOCET | 0 | 0 | 0 | 0 | 0 | 1 | 0 | 16 | -1497470204
| VV |  | "sociální zázemí" ((4,70+4,50+2,50+0,80+4,60+1,10+1,40+0,90+2,80+1,90)*3,00)-(0,70*2,00*5) |  | 68.6 | [12 empty] | VV | 2 | 2 | True | 0 | ROZPOCET
| VV |  | "mezi 204 a 205" (2,45*2,50)-(0,90*2,00) |  | 4.325 | [12 empty] | VV | 2 | 2 | True | 0 | ROZPOCET
62 | K | 763111447 | SDK příčka W 112 tl 150 mm profil CW+UW 100 desky 2x DFH2 12,5 TI 80 mm 15 kg/m3 EI 90 Rw 59 dB | m2 | 107.678 |  | 0 |  |  | základní |  | 0 | 0.05341 | 5.7511 | 0 | 0 | 16 | K | 2 |  |  |  | ROZPOCET | 0 | 0 | 0 | 0 | 0 | 1 | 0 | 16 | 1465167707
| VV |  | "sociální zázemí" (1,90*3,00)-(0,90*2,00) |  | 3.9 | [12 empty] | VV | 2 | 2 | True | 0 | ROZPOCET
| VV |  | "příčka oddělující sklad knih" (10,00*6,00)+(((5,50*6,50)/2)+(0,80*6,50))-(0,90*2,30*2) |  | 78.935 | [12 empty] | VV | 2 | 2 | True | 0 | ROZPOCET
| VV |  | "polopříčka" 5,55*2,50 |  | 13.875 | [12 empty] | VV | 2 | 2 | True | 0 | ROZPOCET
| VV |  | "příčka nad hliníkovou stěnou" 4,57*2,40 |  | 10.968 | [12 empty] | VV | 2 | 2 | True | 0 | ROZPOCET
63 | K | 763111713 | SDK příčka ukončení ve volném prostoru | m | 27.1 |  | 0 |  |  | základní |  | 0 | 0.00092 | 0.024932 | 0 | 0 | 16 | K | 2 |  |  |  | ROZPOCET | 0 | 0 | 0 | 0 | 0 | 1 | 0 | 16 | 270235511
| VV |  | "sociální zázemí" (4,70+4,50+2,50+0,80+4,60+1,10+1,40+0,90+2,80+1,90)+1,90 |  | 27.1 | [12 empty] | VV | 2 | 2 | True | 0 | ROZPOCET
64 | K | 763111720 | SDK příčka vyztužení pro osazení skříněk, polic atd. | m | 50 |  | 0 |  |  | základní |  | 0 | 0.00519 | 0.2595 | 0 | 0 | 16 | K | 2 |  |  |  | ROZPOCET | 0 | 0 | 0 | 0 | 0 | 1 | 0 | 16 | -1842268283
65 | K | 763111761 | Příplatek k SDK příčce s jednoduchou nosnou konstrukcí za zahuštění profilů na vzdálenost 31 mm | m2 | 78.935 |  | 0 |  |  | základní |  | 0 | 0.00161 | 0.12709 | 0 | 0 | 16 | K | 2 |  |  |  | ROZPOCET | 0 | 0 | 0 | 0 | 0 | 1 | 0 | 16 | -160083452
| VV |  | "příčka oddělující sklad knih" (10,00*6,00)+(((5,50*6,50)/2)+(0,80*6,50))-(0,90*2,30*2) |  | 78.935 | [12 empty] | VV | 2 | 2 | True | 0 | ROZPOCET
66 | K | 763111771 | Příplatek k SDK příčce za rovinnost kvality Q3 | m2 | 169.635 |  | 0 |  |  | základní |  | 0 | 0.0014 | 0.23749 | 0 | 0 | 16 | K | 2 |  |  |  | ROZPOCET | 0 | 0 | 0 | 0 | 0 | 1 | 0 | 16 | 1951030654
| VV |  | 72,925+96,71 |  | 169.635 | [12 empty] | VV | 2 | 2 | True | 0 | ROZPOCET
67 | K | 763111812 | Demontáž SDK příčky s jednoduchou ocelovou nosnou konstrukcí opláštění dvojité | m2 | 33.6 |  | 0 |  |  | základní |  | 0 | 0 | 0 | 0.05638 | 1.8944 | 16 | K | 2 |  |  |  | ROZPOCET | 0 | 0 | 0 | 0 | 0 | 1 | 0 | 16 | 852712619
| VV |  | 6,72*5,00 |  | 33.6 | [12 empty] | VV | 2 | 2 | True | 0 | ROZPOCET
68 | K | 763121441 | SDK stěna předsazená W 625 tl 65 mm profil CW+UW 50 deska 1x DF 15 TI 40 mm 40 kg/m3 EI 30 | m2 | 45.78 |  | 0 |  |  | základní |  | 0 | 0.01795 | 0.82175 | 0 | 0 | 16 | K | 2 |  |  |  | ROZPOCET | 0 | 0 | 0 | 0 | 0 | 1 | 0 | 16 | -109972084
| VV |  | "204 a 205" (7,10+7,10+18,50)*1,40 |  | 45.78 | [12 empty] | VV | 2 | 2 | True | 0 | ROZPOCET
69 | K | 763131432 | SDK podhled deska 1xDF 15 bez izolace dvouvrstvá spodní kce profil CD+UD REI 90 | m2 | 166.625 |  | 0 |  |  | základní |  | 0 | 0.01691 | 2.8176 | 0 | 0 | 16 | K | 2 |  |  |  | ROZPOCET | 0 | 0 | 0 | 0 | 0 | 1 | 0 | 16 | -808314857
| VV |  | "nad místnostmi 204 až 211" (17,00*5,50)+((17,50+6,50+6,50)*2,25) |  | 162.125 | [12 empty] | VV | 2 | 2 | True | 0 | ROZPOCET
| VV |  | "202" 4,50 |  | 4.5 | [12 empty] | VV | 2 | 2 | True | 0 | ROZPOCET
70 | K | 763131766 | Příplatek k SDK podhledu za výšku zavěšení přes 1,0 do 1,5 m | m2 | 166.625 |  | 0 |  |  | základní |  | 0 | 0.00015 | 0.024994 | 0 | 0 | 16 | K | 2 |  |  |  | ROZPOCET | 0 | 0 | 0 | 0 | 0 | 1 | 0 | 16 | -1835909960
71 | K | 763131771 | Příplatek k SDK podhledu za rovinnost kvality Q3 | m2 | 166.125 |  | 0 |  |  | základní |  | 0 | 0.0007 | 0.11629 | 0 | 0 | 16 | K | 2 |  |  |  | ROZPOCET | 0 | 0 | 0 | 0 | 0 | 1 | 0 | 16 | -170050813
72 | K | 763161718 | DK podkroví deska 1xDF 15 bez TI dvouvrstvá spodní kce profil CD+UD na krokvových závěsech | m2 | 121.5 |  | 0 |  |  | základní |  | 0 | 0.0163 | 1.9804 | 0 | 0 | 16 | K | 2 |  |  |  | ROZPOCET | 0 | 0 | 0 | 0 | 0 | 1 | 0 | 16 | -390297901
| VV |  | "201 a schodiště" 121,50 |  | 121.5 | [12 empty] | VV | 2 | 2 | True | 0 | ROZPOCET
73 | K | 76313177 | Příplatek k SDK podkroví za rovinnost kvality Q3 | m2 | 121.5 |  | 0 |  |  | základní |  | 0 | 0.0007 | 0.08505 | 0 | 0 | 16 | K | 2 |  |  |  | ROZPOCET | 0 | 0 | 0 | 0 | 0 | 1 | 0 | 16 | 1281662730
74 | K | 763164737 | SDK obklad kcí uzavřeného tvaru š do 1,6 m desky 2xDF 12,5 | m | 24 |  | 0 |  |  | základní |  | 0 | 0.03685 | 0.8844 | 0 | 0 | 16 | K | 2 |  |  |  | ROZPOCET | 0 | 0 | 0 | 0 | 0 | 1 | 0 | 16 | -1323035561
| VV |  | "sloupy" 3,00*8 |  | 24 | [12 empty] | VV | 2 | 2 | True | 0 | ROZPOCET
75 | K | 7637111 | Dodávka a montáž skladby stěny V1 (CW50 + CW100 včetně teplených izolací, SDK deska tl. 12,5 mm), bližší specifikace viz PD | m2 | 27.12 |  | 0 |  |  | základní |  | 0 | 0 | 0 | 0 | 0 | 16 | K | 2 |  |  |  | ROZPOCET | 0 | 0 | 0 | 0 | 0 | 1 | 0 | 16 | -1681239766
| VV |  | (7,00+5,00+5,00)*1,35 |  | 22.95 | [12 empty] | VV | 2 | 2 | True | 0 | ROZPOCET
| VV |  | "pod oknem v 201" 2,78*1,50 |  | 4.17 | [12 empty] | VV | 2 | 2 | True | 0 | ROZPOCET
76 | K | 7637112 | Dodávka a montáž skladby stěny V2 (dřevěný sloupek 60/120 mm včetně teplené izolace, OSB 18 mm, latě 60/40 mm, parotěsná fólie, černý filc), bližší specifikace viz PD | m2 | 32.555 |  | 0 |  |  | základní |  | 0 | 0 | 0 | 0 | 0 | 16 | K | 2 |  |  |  | ROZPOCET | 0 | 0 | 0 | 0 | 0 | 1 | 0 | 16 | -1787254246
| VV |  | (19,50+12,50+6,30)*0,85 |  | 32.555 | [12 empty] | VV | 2 | 2 | True | 0 | ROZPOCET
77 | K | 7637113 | Dodávka a montáž skladby stěny V3 (modřínová prkna tl. 20 mm, latě 60/40 mm, pojistná fólie, sendvičové panely tl. 184 mm, latě 60/40 mm, parotěsná fólie, vláknocementové desky), bližší specifikace viz PD | m2 | 20.4 |  | 0 |  |  | základní |  | 0 | 0 | 0 | 0 | 0 | 16 | K | 2 |  |  |  | ROZPOCET | 0 | 0 | 0 | 0 | 0 | 1 | 0 | 16 | -1705486252
| VV |  | ((4,00*1,70)/2)*6 |  | 20.4 | [12 empty] | VV | 2 | 2 | True | 0 | ROZPOCET
78 | K | 7637114 | Dodávka a montáž skladby stěny V4 (vláknocementové desky, SDK deska DF 12,5 mm, dvojitý rošt c CW 100 mm včetně telené izolace 2x 100 mm, SDK deska DF 12,5 mm, vláknocementové desky), bližší specifikace viz PD | m2 | 28 |  | 0 |  |  | základní |  | 0 | 0 | 0 | 0 | 0 | 16 | K | 2 |  |  |  | ROZPOCET | 0 | 0 | 0 | 0 | 0 | 1 | 0 | 16 | 458796083
| VV |  | (4,00+4,00)*3,50 |  | 28 | [12 empty] | VV | 2 | 2 | True | 0 | ROZPOCET
79 | K | 7637115 | Dodávka a montáž skladby stěny V5 (vláknocementové desky, SDK deska DF 12,5 mm, rošt c CW 150 mm včetně telené izolace 150 mm, SDK deska DF 12,5 mm, vláknocementové desky), bližší specifikace viz PD | m2 | 1.75 |  | 0 |  |  | základní |  | 0 | 0 | 0 | 0 | 0 | 16 | K | 2 |  |  |  | ROZPOCET | 0 | 0 | 0 | 0 | 0 | 1 | 0 | 16 | -286263614
| VV |  | 0,50*3,50 |  | 1.75 | [12 empty] | VV | 2 | 2 | True | 0 | ROZPOCET
80 | K | 7637116 | Dodávka a montáž skladby stěny V6 (třmeny, CD profil, tepelná izolace tl. 40 mm, vláknocementové desky), bližší specifikace viz PD | m2 | 24.45 |  | 0 |  |  | základní |  | 0 | 0 | 0 | 0 | 0 | 16 | K | 2 |  |  |  | ROZPOCET | 0 | 0 | 0 | 0 | 0 | 1 | 0 | 16 | 1821460544
| VV |  | ((2,40+4,60+0,50)*3,50)-(0,90*2,00) |  | 24.45 | [12 empty] | VV | 2 | 2 | True | 0 | ROZPOCET
81 | K | 7637117 | Dodávka a montáž skladby stěny V7 (vláknocementová deska, CW profil 150 mm, tepelná izolace tl. 150 mm, vláknocementové deska), bližší specifikace viz PD | m2 | 2.45 |  | 0 |  |  | základní |  | 0 | 0 | 0 | 0 | 0 | 16 | K | 2 |  |  |  | ROZPOCET | 0 | 0 | 0 | 0 | 0 | 1 | 0 | 16 | -819973995
| VV |  | 0,70*3,50 |  | 2.45 | [12 empty] | VV | 2 | 2 | True | 0 | ROZPOCET
82 | K | 7637118 | Dodávka a montáž skladby stěny V8 (modřínová prkna tl. 20 mm, latě 60/40 mm, pojistná fólie, sendvičové panely tl. 184 mm, latě 60/40 mm, parotěsná fólie, SDK deska tl. 12,5 mm), bližší specifikace viz PD | m2 | 13.6 |  | 0 |  |  | základní |  | 0 | 0 | 0 | 0 | 0 | 16 | K | 2 |  |  |  | ROZPOCET | 0 | 0 | 0 | 0 | 0 | 1 | 0 | 16 | -397921864
| VV |  | ((4,00*1,70)/2)*4 |  | 13.6 | [12 empty] | VV | 2 | 2 | True | 0 | ROZPOCET
83 | K | 998763101 | Přesun hmot tonážní pro dřevostavby v objektech v přes 6 do 12 m | t | 16.573 |  | 0 |  |  | základní |  | 0 | 0 | 0 | 0 | 0 | 16 | K | 2 |  |  |  | ROZPOCET | 0 | 0 | 0 | 0 | 0 | 1 | 0 | 16 | -714958313
84 | K | 998763181 | Příplatek k přesunu hmot tonážní pro 763 dřevostavby prováděný bez použití mechanizace | t | 16.573 |  | 0 |  |  | základní |  | 0 | 0 | 0 | 0 | 0 | 16 | K | 2 |  |  |  | ROZPOCET | 0 | 0 | 0 | 0 | 0 | 1 | 0 | 16 | -1064012373
| D | 764 | Konstrukce klempířské |  |  |  | 0 |  |  |  |  | 0 |  | 1.9559 |  | 0.45 | 2 | D | 1 |  |  |  | ROZPOCET | [6 empty] | 0
85 | K | 76400181 | Kompletní demontáž stávajících klempířských prvků do suti | kus | 1 |  | 0 |  |  | základní |  | 0 | 0 | 0 | 0.45 | 0.45 | 16 | K | 2 |  |  |  | ROZPOCET | 0 | 0 | 0 | 0 | 0 | 1 | 0 | 16 | 609378530
86 | K | 7640314 | Mřížka proti hmyzu z hliníkového plechu rš 100 mm, odstín antracit | m | 128 |  | 0 |  |  | základní |  | 0 | 0.00073 | 0.09344 | 0 | 0 | 16 | K | 2 |  |  |  | ROZPOCET | 0 | 0 | 0 | 0 | 0 | 1 | 0 | 16 | -843130709
| VV |  | "pozice K12" 128,00 |  | 128 | [12 empty] | VV | 2 | 2 | True | 1 | ROZPOCET
87 | K | 764231414 | Oplechování nevětraného hřebene z Cu plechu s hřebenovým plechem rš 330 mm | m | 4.2 |  | 0 |  |  | základní |  | 0 | 0.00194 | 0.008148 | 0 | 0 | 16 | K | 2 |  |  |  | ROZPOCET | 0 | 0 | 0 | 0 | 0 | 1 | 0 | 16 | -2005338562
| VV |  | "pozice K16" 4,20 |  | 4.2 | [12 empty] | VV | 2 | 2 | True | 1 | ROZPOCET
88 | K | 76423243 | Oplechování rovné okapové hrany z Cu plechu rš 770 mm | m | 120 |  | 0 |  |  | základní |  | 0 | 0.00387 | 0.4644 | 0 | 0 | 16 | K | 2 |  |  |  | ROZPOCET | 0 | 0 | 0 | 0 | 0 | 1 | 0 | 16 | 2050411845
| VV |  | "pozice K9" 120,00 |  | 120 | [12 empty] | VV | 2 | 2 | True | 1 | ROZPOCET
89 | K | 764232433 | Oplechování rovné okapové hrany z Cu plechu rš 250 mm | m | 7.8 |  | 0 |  |  | základní |  | 0 | 0.0015 | 0.0117 | 0 | 0 | 16 | K | 2 |  |  |  | ROZPOCET | 0 | 0 | 0 | 0 | 0 | 1 | 0 | 16 | -1065752059
| VV |  | "pozice K11" 7,80 |  | 7.8 | [12 empty] | VV | 2 | 2 | True | 1 | ROZPOCET
90 | K | 764232434 | Oplechování rovné okapové hrany z Cu plechu rš 330 mm | m | 7.8 |  | 0 |  |  | základní |  | 0 | 0.00194 | 0.015132 | 0 | 0 | 16 | K | 2 |  |  |  | ROZPOCET | 0 | 0 | 0 | 0 | 0 | 1 | 0 | 16 | -2139264543
| VV |  | "pozice K10" 7,80 |  | 7.8 | [12 empty] | VV | 2 | 2 | True | 1 | ROZPOCET
91 | K | 76423644 | Oplechování pod parapetem celoplošně lepené z Cu plechu rš 275 mm | m | 3.7 |  | 0 |  |  | základní |  | 0 | 0.00195 | 0.007215 | 0 | 0 | 16 | K | 2 |  |  |  | ROZPOCET | 0 | 0 | 0 | 0 | 0 | 1 | 0 | 16 | -400585898
| VV |  | "pozice K13" 3,70 |  | 3.7 | [12 empty] | VV | 2 | 2 | True | 1 | ROZPOCET
92 | K | 764334412 | Lemování prostupů střech s krytinou skládanou nebo plechovou bez lišty z Cu plechu | m2 | 17.5 |  | 0 |  |  | základní |  | 0 | 0.00637 | 0.11147 | 0 | 0 | 16 | K | 2 |  |  |  | ROZPOCET | 0 | 0 | 0 | 0 | 0 | 1 | 0 | 16 | 1457396493
| VV |  | "pozice K14" 1,50*3 |  | 4.5 | [12 empty] | VV | 2 | 2 | True | 0 | ROZPOCET
| VV |  | "pozice K15" 6,50*2 |  | 13 | [12 empty] | VV | 2 | 2 | True | 0 | ROZPOCET
93 | K | 764531404 | Žlab podokapní půlkruhový z Cu plechu rš 330 mm | m | 5.8 |  | 0 |  |  | základní |  | 0 | 0.00259 | 0.015022 | 0 | 0 | 16 | K | 2 |  |  |  | ROZPOCET | 0 | 0 | 0 | 0 | 0 | 1 | 0 | 16 | -1726458452
| VV |  | "pozice K2, K3" 5,80 |  | 5.8 | [12 empty] | VV | 2 | 2 | True | 0 | ROZPOCET
94 | K | 764531445 | Kotlík oválný (trychtýřový) pro podokapní žlaby z Cu plechu 300/120 mm | kus | 7 |  | 0 |  |  | základní |  | 0 | 0.00389 | 0.02723 | 0 | 0 | 16 | K | 2 |  |  |  | ROZPOCET | 0 | 0 | 0 | 0 | 0 | 1 | 0 | 16 | 2138006299
| VV |  | "pozice K4" 7 |  | 7 | [12 empty] | VV | 2 | 2 | True | 0 | ROZPOCET
95 | K | 764533409 | Žlaby nadokapní (nástřešní ) oblého tvaru včetně háků, čel a hrdel z Cu plechu rš 800 mm | m | 120 |  | 0 |  |  | základní |  | 0 | 0.00708 | 0.8496 | 0 | 0 | 16 | K | 2 |  |  |  | ROZPOCET | 0 | 0 | 0 | 0 | 0 | 1 | 0 | 16 | -192965904
| VV |  | "pozice K1" 120,00 |  | 120 | [12 empty] | VV | 2 | 2 | True | 0 | ROZPOCET
96 | K | 76453341 | Žlabový roh nadokapní (nástřešní ) oblého tvaru včetně háků, z Cu plechu rš 800 mm | kus | 10 |  | 0 |  |  | základní |  | 0 | 0.00708 | 0.0708 | 0 | 0 | 16 | K | 2 |  |  |  | ROZPOCET | 0 | 0 | 0 | 0 | 0 | 1 | 0 | 16 | 1828835141
| VV |  | "pozice K7 a K8" 9+1 |  | 10 | [12 empty] | VV | 2 | 2 | True | 0 | ROZPOCET
97 | K | 764533429 | Příplatek k cenám nadokapního žlabu za provedení rohu nebo koutu z Cu plechu rš 800 mm | kus | 10 |  | 0 |  |  | základní |  | 0 | 0.00035 | 0.0035 | 0 | 0 | 16 | K | 2 |  |  |  | ROZPOCET | 0 | 0 | 0 | 0 | 0 | 1 | 0 | 16 | 890045032
| VV |  | 10 |  | 10 | [12 empty] | VV | 2 | 2 | True | 1 | ROZPOCET
98 | K | 764538423 | Svody kruhové včetně objímek, kolen, odskoků z Cu plechu průměru 120 mm | m | 75 |  | 0 |  |  | základní |  | 0 | 0.00371 | 0.27825 | 0 | 0 | 16 | K | 2 |  |  |  | ROZPOCET | 0 | 0 | 0 | 0 | 0 | 1 | 0 | 16 | -1942011728
| VV |  | "pozice K5" 22*0,50 |  | 11 | [12 empty] | VV | 2 | 2 | True | 0 | ROZPOCET
| VV |  | "pozice K6" 64,00 |  | 64 | [12 empty] | VV | 2 | 2 | True | 0 | ROZPOCET
99 | K | 998764102 | Přesun hmot tonážní pro konstrukce klempířské v objektech v přes 6 do 12 m | t | 1.956 |  | 0 |  |  | základní |  | 0 | 0 | 0 | 0 | 0 | 16 | K | 2 |  |  |  | ROZPOCET | 0 | 0 | 0 | 0 | 0 | 1 | 0 | 16 | 2041733454
100 | K | 998764181 | Příplatek k přesunu hmot tonážní 764 prováděný bez použití mechanizace | t | 1.956 |  | 0 |  |  | základní |  | 0 | 0 | 0 | 0 | 0 | 16 | K | 2 |  |  |  | ROZPOCET | 0 | 0 | 0 | 0 | 0 | 1 | 0 | 16 | -1041605603
| D | 765 | Krytina skládaná |  |  |  | 0 |  |  |  |  | 0 |  | 7.7076 |  | 40.2376 | 2 | D | 1 |  |  |  | ROZPOCET | [6 empty] | 0
101 | K | 765111017 | Montáž krytiny keramické drážkové sklonu do 30° na sucho přes 13 do 14 ks/m2 | m2 | 856.436 |  | 0 |  |  | základní |  | 0 | 0 | 0 | 0 | 0 | 16 | K | 2 |  |  |  | ROZPOCET | 0 | 0 | 0 | 0 | 0 | 1 | 0 | 16 | -170245204
| VV |  | (19,50*9,15)/2 |  | 89.213 | [12 empty] | VV | 2 | 2 | True | 0 | ROZPOCET
| VV |  | 11,40*((24,20+8,20)/2) |  | 184.68 | [12 empty] | VV | 2 | 2 | True | 0 | ROZPOCET
| VV |  | (10,20*7,80)/2 |  | 39.78 | [12 empty] | VV | 2 | 2 | True | 0 | ROZPOCET
| VV |  | 1,80*8,00 |  | 14.4 | [12 empty] | VV | 2 | 2 | True | 0 | ROZPOCET
| VV |  | 13,00*1,80 |  | 23.4 | [12 empty] | VV | 2 | 2 | True | 0 | ROZPOCET
| VV |  | 7,20*((8,15+2,70)/2) |  | 39.06 | [12 empty] | VV | 2 | 2 | True | 0 | ROZPOCET
| VV |  | 6,00*((12,40+5,70)/2) |  | 54.3 | [12 empty] | VV | 2 | 2 | True | 0 | ROZPOCET
| VV |  | 2,50*(2,30+5,00) |  | 18.25 | [12 empty] | VV | 2 | 2 | True | 0 | ROZPOCET
| VV |  | 10,70*((13,95+31,80)/2) |  | 244.763 | [12 empty] | VV | 2 | 2 | True | 0 | ROZPOCET
| VV |  | (9,60*7,50)/2 |  | 36 | [12 empty] | VV | 2 | 2 | True | 0 | ROZPOCET
| VV |  | (3,80*((12,55+5,20)/2))*2 |  | 67.45 | [12 empty] | VV | 2 | 2 | True | 0 | ROZPOCET
| VV |  | 1,50*5,00*2 |  | 15 | [12 empty] | VV | 2 | 2 | True | 0 | ROZPOCET
| VV |  | (3,90*5,20)/2 |  | 10.14 | [12 empty] | VV | 2 | 2 | True | 0 | ROZPOCET
| VV |  | 20,00 |  | 20 | [12 empty] | VV | 2 | 2 | True | 0 | ROZPOCET
102 | M | WNR.327512100000 | keramická taška 14 ks/m2 režná - barva červená (typ dle stávajících tašek) | kus | 2000 |  | 0 |  |  | základní |  | 0 | 0.0029 | 5.8 | 0 | 0 | 32 | M | 2 |  |  |  | ROZPOCET | 0 | 0 | 0 | 0 | 0 | 1 | 0 | 16 | 1077055947
| P |  | Poznámka k položce: Renoton 14 / Brněnka 14 | [14 empty] | P | 2
103 | K | 765111803 | Demontáž krytiny keramické drážkové sklonu do 30° na sucho k dalšímu použití | m2 | 856.436 |  | 0 |  |  | základní |  | 0 | 0 | 0 | 0.0445 | 38.1114 | 16 | K | 2 |  |  |  | ROZPOCET | 0 | 0 | 0 | 0 | 0 | 1 | 0 | 16 | -1328350602
| VV |  | (19,50*9,15)/2 |  | 89.213 | [12 empty] | VV | 2 | 2 | True | 0 | ROZPOCET
| VV |  | 11,40*((24,20+8,20)/2) |  | 184.68 | [12 empty] | VV | 2 | 2 | True | 0 | ROZPOCET
| VV |  | (10,20*7,80)/2 |  | 39.78 | [12 empty] | VV | 2 | 2 | True | 0 | ROZPOCET
| VV |  | 1,80*8,00 |  | 14.4 | [12 empty] | VV | 2 | 2 | True | 0 | ROZPOCET
| VV |  | 13,00*1,80 |  | 23.4 | [12 empty] | VV | 2 | 2 | True | 0 | ROZPOCET
| VV |  | 7,20*((8,15+2,70)/2) |  | 39.06 | [12 empty] | VV | 2 | 2 | True | 0 | ROZPOCET
| VV |  | 6,00*((12,40+5,70)/2) |  | 54.3 | [12 empty] | VV | 2 | 2 | True | 0 | ROZPOCET
| VV |  | 2,50*(2,30+5,00) |  | 18.25 | [12 empty] | VV | 2 | 2 | True | 0 | ROZPOCET
| VV |  | 10,70*((13,95+31,80)/2) |  | 244.763 | [12 empty] | VV | 2 | 2 | True | 0 | ROZPOCET
| VV |  | (9,60*7,50)/2 |  | 36 | [12 empty] | VV | 2 | 2 | True | 0 | ROZPOCET
| VV |  | (3,80*((12,55+5,20)/2))*2 |  | 67.45 | [12 empty] | VV | 2 | 2 | True | 0 | ROZPOCET
| VV |  | 1,50*5,00*2 |  | 15 | [12 empty] | VV | 2 | 2 | True | 0 | ROZPOCET
| VV |  | (3,90*5,20)/2 |  | 10.14 | [12 empty] | VV | 2 | 2 | True | 0 | ROZPOCET
| VV |  | 20,00 |  | 20 | [12 empty] | VV | 2 | 2 | True | 0 | ROZPOCET
104 | K | 765111869 | Demontáž krytiny keramické hřebenů a nároží sklonu do 30° s tvrdou maltou do suti | m | 117.6 |  | 0 |  |  | základní |  | 0 | 0 | 0 | 0.01808 | 2.1262 | 16 | K | 2 |  |  |  | ROZPOCET | 0 | 0 | 0 | 0 | 0 | 1 | 0 | 16 | 1391772557
| VV |  | "hřeben" 1,60+14,00+8,20 |  | 23.8 | [12 empty] | VV | 2 | 2 | True | 0 | ROZPOCET
| VV |  | "nároží" 16,20+16,20+16,20+14,50+14,50+5,60+5,60 |  | 88.8 | [12 empty] | VV | 2 | 2 | True | 0 | ROZPOCET
| VV |  | 5,00 |  | 5 | [12 empty] | VV | 2 | 2 | True | 0 | ROZPOCET
105 | K | 765113211.WNR | Krytina keramická drážková nárožní hrana z hřebenáčů režný na sucho s větracím pásem kovovým | m | 117.6 |  | 0 |  |  | základní |  | 0 | 0.01262 | 1.4841 | 0 | 0 | 16 | K | 2 |  |  |  | ROZPOCET | 0 | 0 | 0 | 0 | 0 | 1 | 0 | 16 | 1366856289
| VV |  | "hřeben" 1,60+14,00+8,20 |  | 23.8 | [12 empty] | VV | 2 | 2 | True | 0 | ROZPOCET
| VV |  | "nároží" 16,20+16,20+16,20+14,50+14,50+5,60+5,60 |  | 88.8 | [12 empty] | VV | 2 | 2 | True | 0 | ROZPOCET
| VV |  | 5,00 |  | 5 | [12 empty] | VV | 2 | 2 | True | 0 | ROZPOCET
106 | K | 765115012 | Montáž keramické speciální tašky (větrací, protisněhové, prostupové) drážkové maloformátové (přes 12 ks/m2) na sucho | kus | 84 |  | 0 |  |  | základní |  | 0 | 0 | 0 | 0 | 0 | 16 | K | 2 |  |  |  | ROZPOCET | 0 | 0 | 0 | 0 | 0 | 1 | 0 | 16 | -184922028
| VV |  | 3+80+1 |  | 84 | [12 empty] | VV | 2 | 2 | True | 0 | ROZPOCET
107 | M | 5966051 | taška ražená drážková režná maloformátová (přes 12 ks/m2) prostupová s odvětráním | kus | 3 |  | 0 |  |  | základní |  | 0 | 0.0074 | 0.0222 | 0 | 0 | 32 | M | 2 |  |  |  | ROZPOCET | 0 | 0 | 0 | 0 | 0 | 1 | 0 | 16 | 594917308
| VV |  | 2,9126213592233*1,03 'Přepočtené koeficientem množství |  | 3 | [12 empty] | VV | 2 | 2 | False | 1 | ROZPOCET
108 | M | 59660522 | taška ražená drážková režná maloformátová (přes 12 ks/m2) větrací | kus | 80 |  | 0 |  |  | základní |  | 0 | 0.0032 | 0.256 | 0 | 0 | 32 | M | 2 |  |  |  | ROZPOCET | 0 | 0 | 0 | 0 | 0 | 1 | 0 | 16 | -82818818
109 | M | 59660523 | taška ražená drážková režná maloformátová (přes 12 ks/m2) prostupová s anténním nástavcem | kus | 1 |  | 0 |  |  | základní |  | 0 | 0.0074 | 0.0074 | 0 | 0 | 32 | M | 2 |  |  |  | ROZPOCET | 0 | 0 | 0 | 0 | 0 | 1 | 0 | 16 | 1517427289
110 | K | 765191023 | Montáž pojistné hydroizolační nebo parotěsné kladené ve sklonu přes 20° s lepenými spoji na bednění | m2 | 856.436 |  | 0 |  |  | základní |  | 0 | 0 | 0 | 0 | 0 | 16 | K | 2 |  |  |  | ROZPOCET | 0 | 0 | 0 | 0 | 0 | 1 | 0 | 16 | 1256822027
| VV |  | (19,50*9,15)/2 |  | 89.213 | [12 empty] | VV | 2 | 2 | True | 0 | ROZPOCET
| VV |  | 11,40*((24,20+8,20)/2) |  | 184.68 | [12 empty] | VV | 2 | 2 | True | 0 | ROZPOCET
| VV |  | (10,20*7,80)/2 |  | 39.78 | [12 empty] | VV | 2 | 2 | True | 0 | ROZPOCET
| VV |  | 1,80*8,00 |  | 14.4 | [12 empty] | VV | 2 | 2 | True | 0 | ROZPOCET
| VV |  | 13,00*1,80 |  | 23.4 | [12 empty] | VV | 2 | 2 | True | 0 | ROZPOCET
| VV |  | 7,20*((8,15+2,70)/2) |  | 39.06 | [12 empty] | VV | 2 | 2 | True | 0 | ROZPOCET
| VV |  | 6,00*((12,40+5,70)/2) |  | 54.3 | [12 empty] | VV | 2 | 2 | True | 0 | ROZPOCET
| VV |  | 2,50*(2,30+5,00) |  | 18.25 | [12 empty] | VV | 2 | 2 | True | 0 | ROZPOCET
| VV |  | 10,70*((13,95+31,80)/2) |  | 244.763 | [12 empty] | VV | 2 | 2 | True | 0 | ROZPOCET
| VV |  | (9,60*7,50)/2 |  | 36 | [12 empty] | VV | 2 | 2 | True | 0 | ROZPOCET
| VV |  | (3,80*((12,55+5,20)/2))*2 |  | 67.45 | [12 empty] | VV | 2 | 2 | True | 0 | ROZPOCET
| VV |  | 1,50*5,00*2 |  | 15 | [12 empty] | VV | 2 | 2 | True | 0 | ROZPOCET
| VV |  | (3,90*5,20)/2 |  | 10.14 | [12 empty] | VV | 2 | 2 | True | 0 | ROZPOCET
| VV |  | 20,00 |  | 20 | [12 empty] | VV | 2 | 2 | True | 0 | ROZPOCET
111 | M | 28329036 | fólie kontaktní difuzně propustná pro doplňkovou hydroizolační vrstvu, třívrstvá mikroporézní PP 150g/m2 s integrovanou samolepící páskou | m2 | 984.901 |  | 0 |  |  | základní |  | 0 | 0.00014 | 0.13789 | 0 | 0 | 32 | M | 2 |  |  |  | ROZPOCET | 0 | 0 | 0 | 0 | 0 | 1 | 0 | 16 | -1242270753
| VV |  | 856,436*1,15 'Přepočtené koeficientem množství |  | 984.901 | [12 empty] | VV | 2 | 2 | False | 1 | ROZPOCET
112 | K | 998765102 | Přesun hmot tonážní pro krytiny skládané v objektech v přes 6 do 12 m | t | 7.708 |  | 0 |  |  | základní |  | 0 | 0 | 0 | 0 | 0 | 16 | K | 2 |  |  |  | ROZPOCET | 0 | 0 | 0 | 0 | 0 | 1 | 0 | 16 | -1440198815
113 | K | 998765181 | Příplatek k přesunu hmot tonážní 765 prováděný bez použití mechanizace | t | 7.708 |  | 0 |  |  | základní |  | 0 | 0 | 0 | 0 | 0 | 16 | K | 2 |  |  |  | ROZPOCET | 0 | 0 | 0 | 0 | 0 | 1 | 0 | 16 | -1276167870
| D | 766 | Konstrukce truhlářské |  |  |  | 0 |  |  |  |  | 0 |  | 8.7672 |  | 0 | 2 | D | 1 |  |  |  | ROZPOCET | [6 empty] | 0
114 | K | 766422341 | Montáž obložení podhledů jednoduchých panely aglomerovanými do 0,60 m2 | m2 | 6.5 |  | 0 |  |  | základní |  | 0 | 0 | 0 | 0 | 0 | 16 | K | 2 |  |  |  | ROZPOCET | 0 | 0 | 0 | 0 | 0 | 1 | 0 | 16 | -2140218353
| VV |  | "skladba S4" 6,50 |  | 6.5 | [12 empty] | VV | 2 | 2 | True | 1 | ROZPOCET
115 | M | 62432072 | deska vláknocementová tl 8mm | m2 | 7.475 |  | 0 |  |  | základní |  | 0 | 0.0108 | 0.08073 | 0 | 0 | 32 | M | 2 |  |  |  | ROZPOCET | 0 | 0 | 0 | 0 | 0 | 1 | 0 | 16 | 1155511532
| VV |  | 6,5*1,15 'Přepočtené koeficientem množství |  | 7.475 | [12 empty] | VV | 2 | 2 | False | 1 | ROZPOCET
116 | K | 766423121 | Montáž obložení podhledů členitých latěmi modřínovými š přes 40 do 60 mm | m2 | 318.61 |  | 0 |  |  | základní |  | 0 | 0 | 0 | 0 | 0 | 16 | K | 2 |  |  |  | ROZPOCET | 0 | 0 | 0 | 0 | 0 | 1 | 0 | 16 | -1335859616
| VV |  | 16,50*(8,50+0,80) |  | 153.45 | [12 empty] | VV | 2 | 2 | True | 0 | ROZPOCET
| VV |  | 13,50*5,60 |  | 75.6 | [12 empty] | VV | 2 | 2 | True | 0 | ROZPOCET
| VV |  | ((7,80*6,30)/2)+(7,80*0,80) |  | 30.81 | [12 empty] | VV | 2 | 2 | True | 0 | ROZPOCET
| VV |  | ((12,50*7,80)/2)+(12,50*0,80) |  | 58.75 | [12 empty] | VV | 2 | 2 | True | 0 | ROZPOCET
117 | M | 6119116 | latě obkladové hoblované modřín profil 40x60 mm jakost A/B | m2 | 356.843 |  | 0 |  |  | základní |  | 0 | 0.0095 | 3.39 | 0 | 0 | 32 | M | 2 |  |  |  | ROZPOCET | 0 | 0 | 0 | 0 | 0 | 1 | 0 | 16 | -249082902
| VV |  | 318,61*1,12 'Přepočtené koeficientem množství |  | 356.843 | [12 empty] | VV | 2 | 2 | False | 1 | ROZPOCET
118 | M | 6119119 | spojovací prostředky pro obložení z latí | m2 | 318.61 |  | 0 |  |  | základní |  | 0 | 0.0095 | 3.0268 | 0 | 0 | 32 | M | 2 |  |  |  | ROZPOCET | 0 | 0 | 0 | 0 | 0 | 1 | 0 | 16 | -350235223
119 | K | 766427112 | Montáž podkladového roštu pro obložení podhledů | m | 1115.135 |  | 0 |  |  | základní |  | 0 | 0 | 0 | 0 | 0 | 16 | K | 2 |  |  |  | ROZPOCET | 0 | 0 | 0 | 0 | 0 | 1 | 0 | 16 | 67788549
| VV |  | 318,61*3,50 |  | 1115.135 | [12 empty] | VV | 2 | 2 | True | 0 | ROZPOCET
120 | M | 61223260 | hranol konstrukční KVH lepený průřezu 40x60-280mm nepohledový | m3 | 2.944 |  | 0 |  |  | základní |  | 0 | 0.44 | 1.2954 | 0 | 0 | 32 | M | 2 |  |  |  | ROZPOCET | 0 | 0 | 0 | 0 | 0 | 1 | 0 | 16 | 1414731856
| VV |  | 1115,135*0,04*0,06 |  | 2.676 | [12 empty] | VV | 2 | 2 | True | 0 | ROZPOCET
| VV |  | 2,676*1,1 'Přepočtené koeficientem množství |  | 2.944 | [12 empty] | VV | 2 | 2 | False | 1 | ROZPOCET
121 | K | 7664271 | Dodávka a montáž podkladního černého filcu tl. 4 mm | m2 | 350.471 |  | 0 |  |  | základní |  | 0 | 0 | 0 | 0 | 0 | 16 | K | 2 |  |  |  | ROZPOCET | 0 | 0 | 0 | 0 | 0 | 1 | 0 | 16 | 1508762524
| VV |  | 318,61*1,10 |  | 350.471 | [12 empty] | VV | 2 | 2 | True | 0 | ROZPOCET
122 | K | 766621621 | Montáž dřevěných oken plochy do 1 m2 zdvojených otevíravých do dřevěné konstrukce | kus | 5 |  | 0 |  |  | základní |  | 0 | 0.00027 | 0.00135 | 0 | 0 | 16 | K | 2 |  |  |  | ROZPOCET | 0 | 0 | 0 | 0 | 0 | 1 | 0 | 16 | 1854616998
| VV |  | "pozice O3" 5 |  | 5 | [12 empty] | VV | 2 | 2 | True | 1 | ROZPOCET
123 | M | 611100 | okno dřevěné 1křídlové otevíravé/sklopné 750x530 mm, izolační dvojsklo, včetně vnitřního masivního dubového parapetu - pozice O3 - bližší specifikace viz výkres D.1.16 | kus | 5 |  | 0 |  |  | základní |  | 0 | 0.04028 | 0.2014 | 0 | 0 | 32 | M | 2 |  |  |  | ROZPOCET | 0 | 0 | 0 | 0 | 0 | 1 | 0 | 16 | 959184049
| VV |  | "pozice O3" 5 |  | 5 | [12 empty] | VV | 2 | 2 | True | 0 | ROZPOCET
124 | K | 766660172 | Montáž dveřních křídel otvíravých jednokřídlových š přes 0,8 m do obložkové zárubně | kus | 7 |  | 0 |  |  | základní |  | 0 | 0 | 0 | 0 | 0 | 16 | K | 2 |  |  |  | ROZPOCET | 0 | 0 | 0 | 0 | 0 | 1 | 0 | 16 | -1120669043
| VV |  | "pozice D4" 1 |  | 1 | [12 empty] | VV | 2 | 2 | True | 0 | ROZPOCET
| VV |  | "pozice D5" 1 |  | 1 | [12 empty] | VV | 2 | 2 | True | 0 | ROZPOCET
| VV |  | "pozice D6" 1 |  | 1 | [12 empty] | VV | 2 | 2 | True | 0 | ROZPOCET
| VV |  | "pozice D7" 1 |  | 1 | [12 empty] | VV | 2 | 2 | True | 0 | ROZPOCET
| VV |  | "pozice D8" 1 |  | 1 | [12 empty] | VV | 2 | 2 | True | 0 | ROZPOCET
| VV |  | "pozice D9" 2 |  | 2 | [12 empty] | VV | 2 | 2 | True | 0 | ROZPOCET
125 | M | 6117101 | dveře interiérové jednokřídlé plné bezfalcové, HPL laminát, barva RAL plné 900x1970 mm, včetně kování - pozice D4, D5 - bližší specifikace viz výkres D.1.16 | kus | 2 |  | 0 |  |  | základní |  | 0 | 0.0175 | 0.035 | 0 | 0 | 32 | M | 2 |  |  |  | ROZPOCET | 0 | 0 | 0 | 0 | 0 | 1 | 0 | 16 | -1003515452
| VV |  | "pozice D4, D5" 1+1 |  | 2 | [12 empty] | VV | 2 | 2 | True | 0 | ROZPOCET
126 | M | 6117102 | dveře interiérové jednokřídlé plné bezfalcové, HPL laminát, barva RAL plné 700x2300 mm, včetně kování - pozice D6, D7 - bližší specifikace viz výkres D.1.16 | kus | 2 |  | 0 |  |  | základní |  | 0 | 0.0175 | 0.035 | 0 | 0 | 32 | M | 2 |  |  |  | ROZPOCET | 0 | 0 | 0 | 0 | 0 | 1 | 0 | 16 | 369988911
| VV |  | "pozice D6, D7" 1+1 |  | 2 | [12 empty] | VV | 2 | 2 | True | 0 | ROZPOCET
127 | M | 6117103 | dveře interiérové jednokřídlé plné bezfalcové, HPL laminát, barva RAL plné 700x1970 mm, včetně kování - pozice D8, D9 - bližší specifikace viz výkres D.1.16 | kus | 3 |  | 0 |  |  | základní |  | 0 | 0.0175 | 0.0525 | 0 | 0 | 32 | M | 2 |  |  |  | ROZPOCET | 0 | 0 | 0 | 0 | 0 | 1 | 0 | 16 | -1324283987
| VV |  | "pozice D8, D9" 1+2 |  | 3 | [12 empty] | VV | 2 | 2 | True | 0 | ROZPOCET
128 | K | 766660182 | Montáž dveřních křídel otvíravých jednokřídlových š přes 0,8 m požárních do obložkové zárubně | kus | 3 |  | 0 |  |  | základní |  | 0 | 0 | 0 | 0 | 0 | 16 | K | 2 |  |  |  | ROZPOCET | 0 | 0 | 0 | 0 | 0 | 1 | 0 | 16 | 776864836
| VV |  | "pozice D2" 2 |  | 2 | [12 empty] | VV | 2 | 2 | True | 0 | ROZPOCET
| VV |  | "pozice D3" 1 |  | 1 | [12 empty] | VV | 2 | 2 | True | 0 | ROZPOCET
129 | M | 6116102 | dveře jednokřídlé dřevěné protipožární EI (EW) 30 D3 - C, bezfalcové, povrch HPL, barva RAL plné 900x2300 mm, včetně samozavírače a kování - pozice D2 - bližší specifikace viz výkres D.1.16 | kus | 2 |  | 0 |  |  | základní |  | 0 | 0.0215 | 0.043 | 0 | 0 | 32 | M | 2 |  |  |  | ROZPOCET | 0 | 0 | 0 | 0 | 0 | 1 | 0 | 16 | 1005558042
130 | M | 6116103 | dveře jednokřídlé dřevěné protipožární EI (EW) 30 D3 - C, bezfalcové, povrch HPL, barva RAL plné 900x1970 mm, včetně samozavírače a kování - pozice D3 - bližší specifikace viz výkres D.1.16 | kus | 1 |  | 0 |  |  | základní |  | 0 | 0.0215 | 0.0215 | 0 | 0 | 32 | M | 2 |  |  |  | ROZPOCET | 0 | 0 | 0 | 0 | 0 | 1 | 0 | 16 | -166589143
131 | K | 766671025 | Montáž střešního okna do krytiny tvarované 78 x 140 cm | kus | 8 |  | 0 |  |  | základní |  | 0 | 0.00027 | 0.00216 | 0 | 0 | 16 | K | 2 |  |  |  | ROZPOCET | 0 | 0 | 0 | 0 | 0 | 1 | 0 | 16 | -507578632
| VV |  | "pozice O1" 8 |  | 8 | [12 empty] | VV | 2 | 2 | True | 1 | ROZPOCET
132 | M | 61124499 | okno střešní dřevěné kyvné, izolační trojsklo 78x140cm, Uw=1,1W/m2K Cu oplechování - pozice O1 - bližší specifikace viz výkres D.1.16 | kus | 8 |  | 0 |  |  | základní |  | 0 | 0.044 | 0.352 | 0 | 0 | 32 | M | 2 |  |  |  | ROZPOCET | 0 | 0 | 0 | 0 | 0 | 1 | 0 | 16 | -71402731
133 | M | 61124164 | lemování střešních oken 78x140cm - pozice O1 - bližší specifikace viz výkres D.1.16 | kus | 8 |  | 0 |  |  | základní |  | 0 | 0.00412 | 0.03296 | 0 | 0 | 32 | M | 2 |  |  |  | ROZPOCET | 0 | 0 | 0 | 0 | 0 | 1 | 0 | 16 | -271316753
134 | M | 611241 | dřevěné systémové ostění střešních oken 78x140cm - pozice O1 - bližší specifikace viz výkres D.1.16 | kus | 8 |  | 0 |  |  | základní |  | 0 | 0.00412 | 0.03296 | 0 | 0 | 32 | M | 2 |  |  |  | ROZPOCET | 0 | 0 | 0 | 0 | 0 | 1 | 0 | 16 | -959544676
135 | K | 766682111 | Montáž zárubní obložkových pro dveře jednokřídlové tl stěny do 170 mm | kus | 7 |  | 0 |  |  | základní |  | 0 | 0.00047 | 0.00329 | 0 | 0 | 16 | K | 2 |  |  |  | ROZPOCET | 0 | 0 | 0 | 0 | 0 | 1 | 0 | 16 | 1779013337
| VV |  | "pozice D4" 1 |  | 1 | [12 empty] | VV | 2 | 2 | True | 0 | ROZPOCET
| VV |  | "pozice D5" 1 |  | 1 | [12 empty] | VV | 2 | 2 | True | 0 | ROZPOCET
| VV |  | "pozice D6" 1 |  | 1 | [12 empty] | VV | 2 | 2 | True | 0 | ROZPOCET
| VV |  | "pozice D7" 1 |  | 1 | [12 empty] | VV | 2 | 2 | True | 0 | ROZPOCET
| VV |  | "pozice D8" 1 |  | 1 | [12 empty] | VV | 2 | 2 | True | 0 | ROZPOCET
| VV |  | "pozice D9" 2 |  | 2 | [12 empty] | VV | 2 | 2 | True | 0 | ROZPOCET
136 | M | 6118231 | zárubeň jednokřídlá obložková s laminátovým povrchem, barva RAL, tl stěny 60-150mm rozměru 600-1100/1970, 2300mm - pozice D4 až D9 - bližší specifikace viz výkres D.1.16 | kus | 7 |  | 0 |  |  | základní |  | 0 | 0.016 | 0.112 | 0 | 0 | 32 | M | 2 |  |  |  | ROZPOCET | 0 | 0 | 0 | 0 | 0 | 1 | 0 | 16 | 1885303591
137 | K | 766682211 | Montáž zárubní obložkových protipožárních pro dveře jednokřídlové tl stěny do 170 mm | kus | 3 |  | 0 |  |  | základní |  | 0 | 0.0004 | 0.0012 | 0 | 0 | 16 | K | 2 |  |  |  | ROZPOCET | 0 | 0 | 0 | 0 | 0 | 1 | 0 | 16 | -274239937
| VV |  | "pozice D2" 2 |  | 2 | [12 empty] | VV | 2 | 2 | True | 0 | ROZPOCET
| VV |  | "pozice D3" 1 |  | 1 | [12 empty] | VV | 2 | 2 | True | 0 | ROZPOCET
138 | M | 61182318 | zárubeň jednokřídlá obložková s laminátovým povrchem, barva RAL, s protipožární úpravou tl stěny 60-150mm rozměru 600-1100/1970, 2300mm - pozice D2, D3 - bližší specifikace viz výkres D.1.16 | kus | 3 |  | 0 |  |  | základní |  | 0 | 0.016 | 0.048 | 0 | 0 | 32 | M | 2 |  |  |  | ROZPOCET | 0 | 0 | 0 | 0 | 0 | 1 | 0 | 16 | -1602956236
139 | K | 998766102 | Přesun hmot tonážní pro kce truhlářské v objektech v přes 6 do 12 m | t | 8.767 |  | 0 |  |  | základní |  | 0 | 0 | 0 | 0 | 0 | 16 | K | 2 |  |  |  | ROZPOCET | 0 | 0 | 0 | 0 | 0 | 1 | 0 | 16 | -1496571811
140 | K | 998766181 | Příplatek k přesunu hmot tonážní 766 prováděný bez použití mechanizace | t | 8.767 |  | 0 |  |  | základní |  | 0 | 0 | 0 | 0 | 0 | 16 | K | 2 |  |  |  | ROZPOCET | 0 | 0 | 0 | 0 | 0 | 1 | 0 | 16 | 1519524102
| D | 767 | Konstrukce zámečnické |  |  |  | 0 |  |  |  |  | 0 |  | 1.0516 |  | 0 | 2 | D | 1 |  |  |  | ROZPOCET | [6 empty] | 0
141 | K | 767640223 | Montáž dveří ocelových nebo hliníkových vchodových dvoukřídlových s pevným bočním dílem | kus | 1 |  | 0 |  |  | základní |  | 0 | 1 | 1 | 0 | 0 | 16 | K | 2 |  |  |  | ROZPOCET | 0 | 0 | 0 | 0 | 0 | 1 | 0 | 16 | -1509358598
142 | M | 6117321 | hliníková prosklená stěna 4570x2360 mm s 2křídl. dveřmi 1800x2300 mm, s požární odolností EI 30 DP1 - bližší specifikace viz výkres D.1.11 - pozice D1 | kus | 1 |  | 0 |  |  | základní |  | 0 | 0.05088 | 0.05088 | 0 | 0 | 32 | M | 2 |  |  |  | ROZPOCET | 0 | 0 | 0 | 0 | 0 | 1 | 0 | 16 | 404281698
| P |  | Poznámka k položce: rám/zárubeň, kování a zámek v ceně | [14 empty] | P | 2
143 | K | 7679951 | Dodávka a montáž revizního poklopu 715 x 715 x 75 mm s požární odolností včetně povrchové úpravy - pozice Z1 - bližší specifikace viz výkres D.1.16 | kus | 6 |  | 0 |  |  | základní |  | 0 | 6e-05 | 0.00036 | 0 | 0 | 16 | K | 2 |  |  |  | ROZPOCET | 0 | 0 | 0 | 0 | 0 | 1 | 0 | 16 | 61823696
144 | K | 7679952 | Dodávka a montáž ocelového zábradlí 4350 x 40 x 1000 mm, včetně povrchové úpravy - pozice Z2 - bližší specifikace viz výkres D.1.16 | m | 4.35 |  | 0 |  |  | základní |  | 0 | 6e-05 | 0.000261 | 0 | 0 | 16 | K | 2 |  |  |  | ROZPOCET | 0 | 0 | 0 | 0 | 0 | 1 | 0 | 16 | -389332399
145 | K | 7679953 | Dodávka a montáž nápisu "VÝSTAVNÍ SÁL" z jednotlivě lepených písmen výšky 90 mm - bližší specifikace viz výkres D.1.11. | kus | 1 |  | 0 |  |  | základní |  | 0 | 6e-05 | 6e-05 | 0 | 0 | 16 | K | 2 |  |  |  | ROZPOCET | 0 | 0 | 0 | 0 | 0 | 1 | 0 | 16 | 690070761
146 | K | 998767102 | Přesun hmot tonážní pro zámečnické konstrukce v objektech v přes 6 do 12 m | t | 1.052 |  | 0 |  |  | základní |  | 0 | 0 | 0 | 0 | 0 | 16 | K | 2 |  |  |  | ROZPOCET | 0 | 0 | 0 | 0 | 0 | 1 | 0 | 16 | -635024333
147 | K | 998767181 | Příplatek k přesunu hmot tonážní 767 prováděný bez použití mechanizace | t | 1.052 |  | 0 |  |  | základní |  | 0 | 0 | 0 | 0 | 0 | 16 | K | 2 |  |  |  | ROZPOCET | 0 | 0 | 0 | 0 | 0 | 1 | 0 | 16 | -1749316713
| D | 771 | Podlahy z dlaždic |  |  |  | 0 |  |  |  |  | 0 |  | 1.3318 |  | 0 | 2 | D | 1 |  |  |  | ROZPOCET | [6 empty] | 0
148 | K | 771111011 | Vysátí podkladu před pokládkou dlažby | m2 | 46.505 |  | 0 |  |  | základní |  | 0 | 0 | 0 | 0 | 0 | 16 | K | 2 |  |  |  | ROZPOCET | 0 | 0 | 0 | 0 | 0 | 1 | 0 | 16 | 1717833240
| VV |  | "plochy" 39,23 |  | 39.23 | [12 empty] | VV | 2 | 2 | True | 0 | ROZPOCET
| VV |  | "sokl" 48,50*0,15 |  | 7.275 | [12 empty] | VV | 2 | 2 | True | 0 | ROZPOCET
149 | K | 771121011 | Nátěr penetrační na podlahu | m2 | 46.505 |  | 0 |  |  | základní |  | 0 | 0.0003 | 0.013952 | 0 | 0 | 16 | K | 2 |  |  |  | ROZPOCET | 0 | 0 | 0 | 0 | 0 | 1 | 0 | 16 | 713122469
| VV |  | "plochy" 39,23 |  | 39.23 | [12 empty] | VV | 2 | 2 | True | 0 | ROZPOCET
| VV |  | "sokl" 48,50*0,15 |  | 7.275 | [12 empty] | VV | 2 | 2 | True | 0 | ROZPOCET
150 | K | 771474113 | Montáž soklů z dlaždic keramických rovných flexibilní lepidlo v přes 90 do 120 mm | m | 48.5 |  | 0 |  |  | základní |  | 0 | 0.00058 | 0.02813 | 0 | 0 | 16 | K | 2 |  |  |  | ROZPOCET | 0 | 0 | 0 | 0 | 0 | 1 | 0 | 16 | -2141011250
| VV |  | "201" 48,50 |  | 48.5 | [12 empty] | VV | 2 | 2 | True | 0 | ROZPOCET
151 | K | 771574263 | Montáž podlah keramických pro mechanické zatížení protiskluzných lepených flexibilním lepidlem přes 9 do 12 ks/m2 | m2 | 39.23 |  | 0 |  |  | základní |  | 0 | 0.00689 | 0.27029 | 0 | 0 | 16 | K | 2 |  |  |  | ROZPOCET | 0 | 0 | 0 | 0 | 0 | 1 | 0 | 16 | -473288886
| VV |  | "201" 39,23 |  | 39.23 | [12 empty] | VV | 2 | 2 | True | 0 | ROZPOCET
152 | M | 59761409 | dlažba keramická slinutá protiskluzná do interiéru i exteriéru pro vysoké mechanické namáhání přes 9 do 12ks/m2 | m2 | 50.728 |  | 0 |  |  | základní |  | 0 | 0.0192 | 0.97398 | 0 | 0 | 32 | M | 2 |  |  |  | ROZPOCET | 0 | 0 | 0 | 0 | 0 | 1 | 0 | 16 | 1589770325
| VV |  | "plochy" 39,23 |  | 39.23 | [12 empty] | VV | 2 | 2 | True | 0 | ROZPOCET
| VV |  | "sokl" 48,50*0,10*1,25 |  | 6.063 | [12 empty] | VV | 2 | 2 | True | 0 | ROZPOCET
| VV |  | 45,293*1,12 'Přepočtené koeficientem množství |  | 50.728 | [12 empty] | VV | 2 | 2 | False | 1 | ROZPOCET
153 | K | 77159111 | Izolace pod dlažbu nátěrem nebo stěrkou ve dvou vrstvách včetně systémových rohových a koutových pásek | m2 | 28.76 |  | 0 |  |  | základní |  | 0 | 0.0015 | 0.04314 | 0 | 0 | 16 | K | 2 |  |  |  | ROZPOCET | 0 | 0 | 0 | 0 | 0 | 1 | 0 | 16 | -221245989
| VV |  | "sociální zázemí 206-211" | [14 empty] | VV | 2 | 1 | True | 0 | ROZPOCET
| VV |  | "plocha" 3,58+2,89+0,98+1,96+5,87+0,98 |  | 16.26 | [12 empty] | VV | 2 | 2 | True | 0 | ROZPOCET
| VV |  | "vytažení na stěnu" 25,00*0,50 |  | 12.5 | [12 empty] | VV | 2 | 2 | True | 0 | ROZPOCET
154 | K | 771592011 | Čištění vnitřních ploch podlah nebo schodišť po položení dlažby chemickými prostředky | m2 | 46.505 |  | 0 |  |  | základní |  | 0 | 5e-05 | 0.0023253 | 0 | 0 | 16 | K | 2 |  |  |  | ROZPOCET | 0 | 0 | 0 | 0 | 0 | 1 | 0 | 16 | -476937098
155 | K | 998771102 | Přesun hmot tonážní pro podlahy z dlaždic v objektech v přes 6 do 12 m | t | 1.332 |  | 0 |  |  | základní |  | 0 | 0 | 0 | 0 | 0 | 16 | K | 2 |  |  |  | ROZPOCET | 0 | 0 | 0 | 0 | 0 | 1 | 0 | 16 | 1437675010
156 | K | 998771181 | Příplatek k přesunu hmot tonážní 771 prováděný bez použití mechanizace | t | 1.332 |  | 0 |  |  | základní |  | 0 | 0 | 0 | 0 | 0 | 16 | K | 2 |  |  |  | ROZPOCET | 0 | 0 | 0 | 0 | 0 | 1 | 0 | 16 | 1654266167
| D | 775 | Podlahy skládané |  |  |  | 0 |  |  |  |  | 0 |  | 4.7783 |  | 0 | 2 | D | 1 |  |  |  | ROZPOCET | [6 empty] | 0
157 | K | 775111311 | Vysátí podkladu skládaných podlah | m2 | 219.42 |  | 0 |  |  | základní |  | 0 | 0 | 0 | 0 | 0 | 16 | K | 2 |  |  |  | ROZPOCET | 0 | 0 | 0 | 0 | 0 | 1 | 0 | 16 | -1750545024
| VV |  | "203" | [14 empty] | VV | 2 | 1 | True | 0 | ROZPOCET
| VV |  | "plocha" 210,50 |  | 210.5 | [12 empty] | VV | 2 | 2 | True | 0 | ROZPOCET
| VV |  | "sokl" 89,20*0,10 |  | 8.92 | [12 empty] | VV | 2 | 2 | True | 0 | ROZPOCET
158 | K | 775121111 | Vodou ředitelná penetrace savého podkladu skládaných podlah | m2 | 219.42 |  | 0 |  |  | základní |  | 0 | 3e-05 | 0.0065826 | 0 | 0 | 16 | K | 2 |  |  |  | ROZPOCET | 0 | 0 | 0 | 0 | 0 | 1 | 0 | 16 | -360766360
159 | K | 775141121 | Stěrka podlahová nivelační pro vyrovnání podkladu skládaných podlah pevnosti 30 MPa tl do 3 mm | m2 | 210.5 |  | 0 |  |  | základní |  | 0 | 0.0045 | 0.94725 | 0 | 0 | 16 | K | 2 |  |  |  | ROZPOCET | 0 | 0 | 0 | 0 | 0 | 1 | 0 | 16 | -386894478
| VV |  | "203" 210,50 |  | 210.5 | [12 empty] | VV | 2 | 2 | True | 0 | ROZPOCET
160 | K | 775413315 | Montáž soklíku ze dřeva tvrdého nebo měkkého lepeného | m | 89.2 |  | 0 |  |  | základní |  | 0 | 4e-05 | 0.003568 | 0 | 0 | 16 | K | 2 |  |  |  | ROZPOCET | 0 | 0 | 0 | 0 | 0 | 1 | 0 | 16 | -1114645578
161 | M | 6141815 | lišta soklová dřevěná š 25.0 mm, h 60.0 mm - materiál dub vřetně povrchové úpravy voskovým olejem | m | 96.336 |  | 0 |  |  | základní |  | 0 | 0.0002 | 0.019267 | 0 | 0 | 32 | M | 2 |  |  |  | ROZPOCET | 0 | 0 | 0 | 0 | 0 | 1 | 0 | 16 | 1253377973
| VV |  | 89,2*1,08 'Přepočtené koeficientem množství |  | 96.336 | [12 empty] | VV | 2 | 2 | False | 1 | ROZPOCET
162 | K | 775511411 | Podlahy z vlysů lepených tl do 22 mm š přes 40 do 50 mm dl přes 240 do 300 mm dub I | m2 | 210.5 |  | 0 |  |  | základní |  | 0 | 0.01796 | 3.7806 | 0 | 0 | 16 | K | 2 |  |  |  | ROZPOCET | 0 | 0 | 0 | 0 | 0 | 1 | 0 | 16 | 1378118259
| VV |  | "203" 210,50 |  | 210.5 | [12 empty] | VV | 2 | 2 | True | 0 | ROZPOCET
163 | K | 775591411 | Podlahy dřevěné, nátěr olejem a voskování | m2 | 210.5 |  | 0 |  |  | základní |  | 0 | 0.0001 | 0.02105 | 0 | 0 | 16 | K | 2 |  |  |  | ROZPOCET | 0 | 0 | 0 | 0 | 0 | 1 | 0 | 16 | -1092538612
164 | K | 998775102 | Přesun hmot tonážní pro podlahy dřevěné v objektech v přes 6 do 12 m | t | 4.778 |  | 0 |  |  | základní |  | 0 | 0 | 0 | 0 | 0 | 16 | K | 2 |  |  |  | ROZPOCET | 0 | 0 | 0 | 0 | 0 | 1 | 0 | 16 | -1256048735
165 | K | 998775181 | Příplatek k přesunu hmot tonážní 775 prováděný bez použití mechanizace | t | 4.778 |  | 0 |  |  | základní |  | 0 | 0 | 0 | 0 | 0 | 16 | K | 2 |  |  |  | ROZPOCET | 0 | 0 | 0 | 0 | 0 | 1 | 0 | 16 | 527034865
| D | 776 | Podlahy povlakové |  |  |  | 0 |  |  |  |  | 0 |  | 1.2108 |  | 0 | 2 | D | 1 |  |  |  | ROZPOCET | [6 empty] | 0
166 | K | 776111311 | Vysátí podkladu povlakových podlah | m2 | 122.985 |  | 0 |  |  | základní |  | 0 | 0 | 0 | 0 | 0 | 16 | K | 2 |  |  |  | ROZPOCET | 0 | 0 | 0 | 0 | 0 | 1 | 0 | 16 | -204648652
| VV |  | "202, 204, 205" | [14 empty] | VV | 2 | 1 | True | 0 | ROZPOCET
| VV |  | "plocha" 4,11+43,75+64,07 |  | 111.93 | [12 empty] | VV | 2 | 2 | True | 0 | ROZPOCET
| VV |  | "sokl" 110,55*0,10 |  | 11.055 | [12 empty] | VV | 2 | 2 | True | 0 | ROZPOCET
167 | K | 776121112 | Vodou ředitelná penetrace savého podkladu povlakových podlah | m2 | 122.985 |  | 0 |  |  | základní |  | 0 | 3e-05 | 0.0036896 | 0 | 0 | 16 | K | 2 |  |  |  | ROZPOCET | 0 | 0 | 0 | 0 | 0 | 1 | 0 | 16 | 894925300
| VV |  | "202, 204, 205" | [14 empty] | VV | 2 | 1 | True | 0 | ROZPOCET
| VV |  | "plocha" 4,11+43,75+64,07 |  | 111.93 | [12 empty] | VV | 2 | 2 | True | 0 | ROZPOCET
| VV |  | "sokl" 110,55*0,10 |  | 11.055 | [12 empty] | VV | 2 | 2 | True | 0 | ROZPOCET
168 | K | 776141122 | Stěrka podlahová nivelační pro vyrovnání podkladu povlakových podlah pevnosti 30 MPa tl přes 3 do 5 mm | m2 | 111.93 |  | 0 |  |  | základní |  | 0 | 0.0075 | 0.83947 | 0 | 0 | 16 | K | 2 |  |  |  | ROZPOCET | 0 | 0 | 0 | 0 | 0 | 1 | 0 | 16 | -2103514079
| VV |  | "202, 204, 205" 4,11+43,75+64,07 |  | 111.93 | [12 empty] | VV | 2 | 2 | True | 0 | ROZPOCET
169 | K | 776231111 | Lepení lamel a čtverců z vinylu standardním lepidlem | m2 | 111.93 |  | 0 |  |  | základní |  | 0 | 0.0003 | 0.033579 | 0 | 0 | 16 | K | 2 |  |  |  | ROZPOCET | 0 | 0 | 0 | 0 | 0 | 1 | 0 | 16 | -1058783111
| VV |  | "202, 204, 205" 4,11+43,75+64,07 |  | 111.93 | [12 empty] | VV | 2 | 2 | True | 0 | ROZPOCET
170 | M | 28411141 | PVC vinyl homogenní protiskluzná se vsypem a výztuž. vrstvou tl 2.00mm nášlapná vrstva 2.00mm, hořlavost Bfl-s1, třída zátěže 34/43, útlum 7dB, bodová zátěž ≤ 0.10mm, protiskluznost R10 | m2 | 124.242 |  | 0 |  |  | základní |  | 0 | 0.0026 | 0.32303 | 0 | 0 | 32 | M | 2 |  |  |  | ROZPOCET | 0 | 0 | 0 | 0 | 0 | 1 | 0 | 16 | -287140583
| VV |  | 111,93*1,11 'Přepočtené koeficientem množství |  | 124.242 | [12 empty] | VV | 2 | 2 | False | 1 | ROZPOCET
171 | K | 776421111 | Montáž obvodových lišt lepením | m | 110.55 |  | 0 |  |  | základní |  | 0 | 1e-05 | 0.0011055 | 0 | 0 | 16 | K | 2 |  |  |  | ROZPOCET | 0 | 0 | 0 | 0 | 0 | 1 | 0 | 16 | 1332890299
172 | M | 283420 | lišta soklová MDF výšky 60 mm v odstínu vinylové krytiny | m | 116.078 |  | 0 |  |  | základní |  | 0 | 8e-05 | 0.0092862 | 0 | 0 | 32 | M | 2 |  |  |  | ROZPOCET | 0 | 0 | 0 | 0 | 0 | 1 | 0 | 16 | 1088117923
| VV |  | 110,55*1,05 'Přepočtené koeficientem množství |  | 116.078 | [12 empty] | VV | 2 | 2 | False | 1 | ROZPOCET
173 | K | 776421312 | Montáž přechodových šroubovaných lišt | m | 3.6 |  | 0 |  |  | základní |  | 0 | 0 | 0 | 0 | 0 | 16 | K | 2 |  |  |  | ROZPOCET | 0 | 0 | 0 | 0 | 0 | 1 | 0 | 16 | 1089744592
| VV |  | 4*0,90 |  | 3.6 | [12 empty] | VV | 2 | 2 | True | 1 | ROZPOCET
174 | M | 55343110 | profil přechodový Al narážecí 30mm stříbro | m | 3.96 |  | 0 |  |  | základní |  | 0 | 0.00017 | 0.0006732 | 0 | 0 | 32 | M | 2 |  |  |  | ROZPOCET | 0 | 0 | 0 | 0 | 0 | 1 | 0 | 16 | 338563710
| VV |  | 3,6*1,1 'Přepočtené koeficientem množství |  | 3.96 | [12 empty] | VV | 2 | 2 | False | 1 | ROZPOCET
175 | K | 776991121 | Základní čištění nově položených podlahovin vysátím a setřením vlhkým mopem | m2 | 122.985 |  | 0 |  |  | základní |  | 0 | 0 | 0 | 0 | 0 | 16 | K | 2 |  |  |  | ROZPOCET | 0 | 0 | 0 | 0 | 0 | 1 | 0 | 16 | -544049693
176 | K | 998776102 | Přesun hmot tonážní pro podlahy povlakové v objektech v přes 6 do 12 m | t | 1.211 |  | 0 |  |  | základní |  | 0 | 0 | 0 | 0 | 0 | 16 | K | 2 |  |  |  | ROZPOCET | 0 | 0 | 0 | 0 | 0 | 1 | 0 | 16 | -906928029
177 | K | 998776181 | Příplatek k přesunu hmot tonážní 776 prováděný bez použití mechanizace | t | 1.211 |  | 0 |  |  | základní |  | 0 | 0 | 0 | 0 | 0 | 16 | K | 2 |  |  |  | ROZPOCET | 0 | 0 | 0 | 0 | 0 | 1 | 0 | 16 | 1167030276
| D | 777 | Podlahy lité |  |  |  | 0 |  |  |  |  | 0 |  | 0.64787 |  | 0 | 2 | D | 1 |  |  |  | ROZPOCET | [6 empty] | 0
178 | K | 777111111 | Vysátí podkladu před provedením lité podlahy | m2 | 18.76 |  | 0 |  |  | základní |  | 0 | 0 | 0 | 0 | 0 | 16 | K | 2 |  |  |  | ROZPOCET | 0 | 0 | 0 | 0 | 0 | 1 | 0 | 16 | -1825618949
| VV |  | "sociální zázemí 206-211" | [14 empty] | VV | 2 | 1 | True | 0 | ROZPOCET
| VV |  | "plocha" 3,58+2,89+0,98+1,96+5,87+0,98 |  | 16.26 | [12 empty] | VV | 2 | 2 | True | 0 | ROZPOCET
| VV |  | "sokl" 25,00*0,10 |  | 2.5 | [12 empty] | VV | 2 | 2 | True | 0 | ROZPOCET
179 | K | 777111141 | Otryskání podkladu před provedením lité podlahy | m2 | 18.75 |  | 0 |  |  | základní |  | 0 | 0.024 | 0.45 | 0 | 0 | 16 | K | 2 |  |  |  | ROZPOCET | 0 | 0 | 0 | 0 | 0 | 1 | 0 | 16 | 144588267
180 | K | 777131105 | Penetrační nátěr podlahy na podklad z čerstvého betonu | m2 | 18.75 |  | 0 |  |  | základní |  | 0 | 0.00054 | 0.010125 | 0 | 0 | 16 | K | 2 |  |  |  | ROZPOCET | 0 | 0 | 0 | 0 | 0 | 1 | 0 | 16 | 1219214941
181 | K | 7775111 | Dekorativní omyvatelná stěrka na bázi cementu a latexu - bližší specifikace viz výkres D.1.4. | m2 | 18.75 |  | 0 |  |  | základní |  | 0 | 0.0054 | 0.10125 | 0 | 0 | 16 | K | 2 |  |  |  | ROZPOCET | 0 | 0 | 0 | 0 | 0 | 1 | 0 | 16 | -389713955
182 | K | 777911113 | Pohyblivé napojení lité podlahy na stěnu nebo sokl | m | 25 |  | 0 |  |  | základní |  | 0 | 0.00346 | 0.0865 | 0 | 0 | 16 | K | 2 |  |  |  | ROZPOCET | 0 | 0 | 0 | 0 | 0 | 1 | 0 | 16 | 612767915
| VV |  | 25,00 |  | 25 | [12 empty] | VV | 2 | 2 | True | 0 | ROZPOCET
183 | K | 998777102 | Přesun hmot tonážní pro podlahy lité v objektech v přes 6 do 12 m | t | 0.648 |  | 0 |  |  | základní |  | 0 | 0 | 0 | 0 | 0 | 16 | K | 2 |  |  |  | ROZPOCET | 0 | 0 | 0 | 0 | 0 | 1 | 0 | 16 | 495039432
184 | K | 998777181 | Příplatek k přesunu hmot tonážní 777 prováděný bez použití mechanizace | t | 0.648 |  | 0 |  |  | základní |  | 0 | 0 | 0 | 0 | 0 | 16 | K | 2 |  |  |  | ROZPOCET | 0 | 0 | 0 | 0 | 0 | 1 | 0 | 16 | 1299349786
| D | 783 | Dokončovací práce - nátěry |  |  |  | 0 |  |  |  |  | 0 |  | 0.4583 |  | 0 | 2 | D | 1 |  |  |  | ROZPOCET | [6 empty] | 0
185 | K | 783201401 | Ometení tesařských konstrukcí před provedením nátěru | m2 | 780 |  | 0 |  |  | základní |  | 0 | 0 | 0 | 0 | 0 | 16 | K | 2 |  |  |  | ROZPOCET | 0 | 0 | 0 | 0 | 0 | 1 | 0 | 16 | 125035568
186 | K | 783214121 | Sanační biocidní ošetření stříkáním tesařských konstrukcí zabudovaných do konstrukce | m2 | 780 |  | 0 |  |  | základní |  | 0 | 0.00045 | 0.351 | 0 | 0 | 16 | K | 2 |  |  |  | ROZPOCET | 0 | 0 | 0 | 0 | 0 | 1 | 0 | 16 | -666631940
187 | K | 783226101 | Protipožární akrylátový nátěr tesařských konstrukcí | m2 | 185 |  | 0 |  |  | základní |  | 0 | 0.00058 | 0.1073 | 0 | 0 | 16 | K | 2 |  |  |  | ROZPOCET | 0 | 0 | 0 | 0 | 0 | 1 | 0 | 16 | 340394330
| D | 784 | Dokončovací práce - malby a tapety |  |  |  | 0 |  |  |  |  | 0 |  | 0.414 |  | 0 | 2 | D | 1 |  |  |  | ROZPOCET | [6 empty] | 0
188 | K | 784111001 | Oprášení (ometení ) podkladu v místnostech v do 3,80 m | m2 | 900 |  | 0 |  |  | základní |  | 0 | 0 | 0 | 0 | 0 | 16 | K | 2 |  |  |  | ROZPOCET | 0 | 0 | 0 | 0 | 0 | 1 | 0 | 16 | 907296552
189 | K | 784181101 | Základní akrylátová jednonásobná bezbarvá penetrace podkladu v místnostech v do 3,80 m | m2 | 900 |  | 0 |  |  | základní |  | 0 | 0.0002 | 0.18 | 0 | 0 | 16 | K | 2 |  |  |  | ROZPOCET | 0 | 0 | 0 | 0 | 0 | 1 | 0 | 16 | -519161427
190 | K | 784211101 | Dvojnásobné bílé malby ze směsí za mokra výborně oděruvzdorných v místnostech v do 3,80 m | m2 | 900 |  | 0 |  |  | základní |  | 0 | 0.00026 | 0.234 | 0 | 0 | 16 | K | 2 |  |  |  | ROZPOCET | 0 | 0 | 0 | 0 | 0 | 1 | 0 | 16 | 760930784

## 2 - Ústřední topení
{97ef48b7-f5ba-4226-a189-ec909904d0c8}
2
| KRYCÍ LIST SOUPISU PRACÍ | [7 empty] | v --- níže se nacházejí doplnkové a pomocné údaje k sestavám --- v | [8 empty] | False
Stavba:
Podkrovní vestavba budovy č.p. 1 v Českém Brodě
Objekt:
2 - Ústřední topení
| KSO: |  |  |  |  | CC-CZ:
| Místo: |  | parc. č. st. 7 v Českém Brodě |  |  | Datum: | 30. 8. 2023
| Zadavatel: |  |  |  |  | IČ:
DIČ:
| Uchazeč: |  |  |  |  | IČ: | Vyplň údaj
|  | Vyplň údaj |  |  |  | DIČ: | Vyplň údaj
| Projektant: |  |  |  |  | IČ:
DIČ:
| Zpracovatel: |  |  |  |  | IČ:
DIČ:
Poznámka:
| Cena bez DPH | [5 empty] | 0
|  |  | Základ daně |  |  | Sazba daně | Výše daně
| DPH | základní | 0 |  |  | 21% | 0
|  | snížená | 0 |  |  | 15% | 0
|  | zákl. přenesená | 0 |  |  | 21% | 0
|  | sníž. přenesená | 0 |  |  | 15% | 0
|  | nulová | 0 |  |  | 0% | 0
| Cena s DPH |  |  | v | CZK |  | 0
| Projektant |  |  | Zpracovatel
| Datum a podpis: |  | Razítko | Datum a podpis: |  |  | Razítko
| Objednavatel |  |  | Uchazeč
| Datum a podpis: |  | Razítko | Datum a podpis: |  |  | Razítko
REKAPITULACE ČLENĚNÍ SOUPISU PRACÍ
Stavba:
Podkrovní vestavba budovy č.p. 1 v Českém Brodě
Objekt:
2 - Ústřední topení
Místo: |  |  | parc. č. st. 7 v Českém Brodě |  |  | Datum: | 30. 8. 2023
Zadavatel: | [5 empty] | Projektant:
Uchazeč: |  |  | Vyplň údaj |  |  | Zpracovatel:
Kód dílu - Popis | [6 empty] | Cena celkem [CZK]
Náklady ze soupisu prací | [6 empty] | 0 | [11 empty] | -1
| PSV - Práce a dodávky PSV | [5 empty] | 0
| 731 - Ústřední vytápění - kotelny | [5 empty] | 0
SOUPIS PRACÍ
Stavba:
Podkrovní vestavba budovy č.p. 1 v Českém Brodě
Objekt:
2 - Ústřední topení
Místo: |  |  | parc. č. st. 7 v Českém Brodě |  |  | Datum: | 30. 8. 2023
Zadavatel: | [5 empty] | Projektant:
Uchazeč: |  |  | Vyplň údaj |  |  | Zpracovatel:
PČ | Typ | Kód | Popis | MJ | Množství | J.cena [CZK] | Cena celkem [CZK] | Cenová soustava |  | DPH | J. Nh [h] | Nh celkem [h] | J. hmotnost [t] | Hmotnost celkem [t] | J. suť [t] | Suť Celkem [t]
Náklady soupisu celkem | [6 empty] | 0 |  |  |  |  | 0 |  | 0.35562 |  | 0 |  | D | -1 | [7 empty] | 0
| D | PSV | Práce a dodávky PSV |  |  |  | 0 |  |  |  |  | 0 |  | 0.35562 |  | 0 | 2 | D | 0 | ROZPOCET | [6 empty] | 0
| D | 731 | Ústřední vytápění - kotelny |  |  |  | 0 |  |  |  |  | 0 |  | 0.35562 |  | 0 | 2 | D | 1 | ROZPOCET | [6 empty] | 0
1 | K | 73121 | Ústřední topení - viz. samostatný rozpočet | soubor | 1 |  | 0 |  |  | základní |  | 0 | 0.35562 | 0.35562 | 0 | 0 | 16 | K | 2 | ROZPOCET | 0 | 0 | 0 | 0 | 0 | 1 | 0 | 16 | -1125772382

## 3 - Zdravotechnika
{32c3e1d1-c575-478e-99e6-36b44195d34e}
2
| KRYCÍ LIST SOUPISU PRACÍ | [7 empty] | v --- níže se nacházejí doplnkové a pomocné údaje k sestavám --- v | [8 empty] | False
Stavba:
Podkrovní vestavba budovy č.p. 1 v Českém Brodě
Objekt:
3 - Zdravotechnika
| KSO: |  |  |  |  | CC-CZ:
| Místo: |  | parc. č. st. 7 v Českém Brodě |  |  | Datum: | 30. 8. 2023
| Zadavatel: |  |  |  |  | IČ:
DIČ:
| Uchazeč: |  |  |  |  | IČ: | Vyplň údaj
|  | Vyplň údaj |  |  |  | DIČ: | Vyplň údaj
| Projektant: |  |  |  |  | IČ:
DIČ:
| Zpracovatel: |  |  |  |  | IČ:
DIČ:
Poznámka:
| Cena bez DPH | [5 empty] | 0
|  |  | Základ daně |  |  | Sazba daně | Výše daně
| DPH | základní | 0 |  |  | 21% | 0
|  | snížená | 0 |  |  | 15% | 0
|  | zákl. přenesená | 0 |  |  | 21% | 0
|  | sníž. přenesená | 0 |  |  | 15% | 0
|  | nulová | 0 |  |  | 0% | 0
| Cena s DPH |  |  | v | CZK |  | 0
| Projektant |  |  | Zpracovatel
| Datum a podpis: |  | Razítko | Datum a podpis: |  |  | Razítko
| Objednavatel |  |  | Uchazeč
| Datum a podpis: |  | Razítko | Datum a podpis: |  |  | Razítko
REKAPITULACE ČLENĚNÍ SOUPISU PRACÍ
Stavba:
Podkrovní vestavba budovy č.p. 1 v Českém Brodě
Objekt:
3 - Zdravotechnika
Místo: |  |  | parc. č. st. 7 v Českém Brodě |  |  | Datum: | 30. 8. 2023
Zadavatel: | [5 empty] | Projektant:
Uchazeč: |  |  | Vyplň údaj |  |  | Zpracovatel:
Kód dílu - Popis | [6 empty] | Cena celkem [CZK]
Náklady ze soupisu prací | [6 empty] | 0 | [11 empty] | -1
| PSV - Práce a dodávky PSV | [5 empty] | 0
| 722 - Zdravotechnika - vnitřní vodovod | [5 empty] | 0
SOUPIS PRACÍ
Stavba:
Podkrovní vestavba budovy č.p. 1 v Českém Brodě
Objekt:
3 - Zdravotechnika
Místo: |  |  | parc. č. st. 7 v Českém Brodě |  |  | Datum: | 30. 8. 2023
Zadavatel: | [5 empty] | Projektant:
Uchazeč: |  |  | Vyplň údaj |  |  | Zpracovatel:
PČ | Typ | Kód | Popis | MJ | Množství | J.cena [CZK] | Cena celkem [CZK] | Cenová soustava |  | DPH | J. Nh [h] | Nh celkem [h] | J. hmotnost [t] | Hmotnost celkem [t] | J. suť [t] | Suť Celkem [t]
Náklady soupisu celkem | [6 empty] | 0 |  |  |  |  | 0 |  | 0.00112 |  | 0 |  | D | -1 | [7 empty] | 0
| D | PSV | Práce a dodávky PSV |  |  |  | 0 |  |  |  |  | 0 |  | 0.00112 |  | 0 | 2 | D | 0 | ROZPOCET | [6 empty] | 0
| D | 722 | Zdravotechnika - vnitřní vodovod |  |  |  | 0 |  |  |  |  | 0 |  | 0.00112 |  | 0 | 2 | D | 1 | ROZPOCET | [6 empty] | 0
1 | K | 72213 | Zdravotechnika - viz. samostatný rozpočet | soubor | 1 |  | 0 |  |  | základní |  | 0 | 0.00112 | 0.00112 | 0 | 0 | 16 | K | 2 | ROZPOCET | 0 | 0 | 0 | 0 | 0 | 1 | 0 | 16 | 84892070

## 4 - Vzduchotechnika
{26f79422-d116-4205-ab01-0dda11b79d8d}
2
| KRYCÍ LIST SOUPISU PRACÍ | [7 empty] | v --- níže se nacházejí doplnkové a pomocné údaje k sestavám --- v | [8 empty] | False
Stavba:
Podkrovní vestavba budovy č.p. 1 v Českém Brodě
Objekt:
4 - Vzduchotechnika
| KSO: |  |  |  |  | CC-CZ:
| Místo: |  | parc. č. st. 7 v Českém Brodě |  |  | Datum: | 30. 8. 2023
| Zadavatel: |  |  |  |  | IČ:
DIČ:
| Uchazeč: |  |  |  |  | IČ: | Vyplň údaj
|  | Vyplň údaj |  |  |  | DIČ: | Vyplň údaj
| Projektant: |  |  |  |  | IČ:
DIČ:
| Zpracovatel: |  |  |  |  | IČ:
DIČ:
Poznámka:
| Cena bez DPH | [5 empty] | 0
|  |  | Základ daně |  |  | Sazba daně | Výše daně
| DPH | základní | 0 |  |  | 21% | 0
|  | snížená | 0 |  |  | 15% | 0
|  | zákl. přenesená | 0 |  |  | 21% | 0
|  | sníž. přenesená | 0 |  |  | 15% | 0
|  | nulová | 0 |  |  | 0% | 0
| Cena s DPH |  |  | v | CZK |  | 0
| Projektant |  |  | Zpracovatel
| Datum a podpis: |  | Razítko | Datum a podpis: |  |  | Razítko
| Objednavatel |  |  | Uchazeč
| Datum a podpis: |  | Razítko | Datum a podpis: |  |  | Razítko
REKAPITULACE ČLENĚNÍ SOUPISU PRACÍ
Stavba:
Podkrovní vestavba budovy č.p. 1 v Českém Brodě
Objekt:
4 - Vzduchotechnika
Místo: |  |  | parc. č. st. 7 v Českém Brodě |  |  | Datum: | 30. 8. 2023
Zadavatel: | [5 empty] | Projektant:
Uchazeč: |  |  | Vyplň údaj |  |  | Zpracovatel:
Kód dílu - Popis | [6 empty] | Cena celkem [CZK]
Náklady ze soupisu prací | [6 empty] | 0 | [11 empty] | -1
| PSV - Práce a dodávky PSV | [5 empty] | 0
| 751 - Vzduchotechnika | [5 empty] | 0
SOUPIS PRACÍ
Stavba:
Podkrovní vestavba budovy č.p. 1 v Českém Brodě
Objekt:
4 - Vzduchotechnika
Místo: |  |  | parc. č. st. 7 v Českém Brodě |  |  | Datum: | 30. 8. 2023
Zadavatel: | [5 empty] | Projektant:
Uchazeč: |  |  | Vyplň údaj |  |  | Zpracovatel:
PČ | Typ | Kód | Popis | MJ | Množství | J.cena [CZK] | Cena celkem [CZK] | Cenová soustava |  | DPH | J. Nh [h] | Nh celkem [h] | J. hmotnost [t] | Hmotnost celkem [t] | J. suť [t] | Suť Celkem [t]
Náklady soupisu celkem | [6 empty] | 0 |  |  |  |  | 0 |  | 0 |  | 0 |  | D | -1 | [7 empty] | 0
| D | PSV | Práce a dodávky PSV |  |  |  | 0 |  |  |  |  | 0 |  | 0 |  | 0 | 2 | D | 0 | ROZPOCET | [6 empty] | 0
| D | 751 | Vzduchotechnika |  |  |  | 0 |  |  |  |  | 0 |  | 0 |  | 0 | 2 | D | 1 | ROZPOCET | [6 empty] | 0
1 | K | 75111 | Vzduchotechnika - viz. samostatný rozpočet | soubor | 1 |  | 0 |  |  | základní |  | 0 | 0 | 0 | 0 | 0 | 16 | K | 2 | ROZPOCET | 0 | 0 | 0 | 0 | 0 | 1 | 0 | 16 | -1502226434

## 5 - Elektroinstalace - si...
{f07ff7a7-d7f2-4802-a5a6-c5314b4a553c}
2
| KRYCÍ LIST SOUPISU PRACÍ | [7 empty] | v --- níže se nacházejí doplnkové a pomocné údaje k sestavám --- v | [8 empty] | False
Stavba:
Podkrovní vestavba budovy č.p. 1 v Českém Brodě
Objekt:
5 - Elektroinstalace - silnoproud
| KSO: |  |  |  |  | CC-CZ:
| Místo: |  | parc. č. st. 7 v Českém Brodě |  |  | Datum: | 30. 8. 2023
| Zadavatel: |  |  |  |  | IČ:
DIČ:
| Uchazeč: |  |  |  |  | IČ: | Vyplň údaj
|  | Vyplň údaj |  |  |  | DIČ: | Vyplň údaj
| Projektant: |  |  |  |  | IČ:
DIČ:
| Zpracovatel: |  |  |  |  | IČ:
DIČ:
Poznámka:
| Cena bez DPH | [5 empty] | 0
|  |  | Základ daně |  |  | Sazba daně | Výše daně
| DPH | základní | 0 |  |  | 21% | 0
|  | snížená | 0 |  |  | 15% | 0
|  | zákl. přenesená | 0 |  |  | 21% | 0
|  | sníž. přenesená | 0 |  |  | 15% | 0
|  | nulová | 0 |  |  | 0% | 0
| Cena s DPH |  |  | v | CZK |  | 0
| Projektant |  |  | Zpracovatel
| Datum a podpis: |  | Razítko | Datum a podpis: |  |  | Razítko
| Objednavatel |  |  | Uchazeč
| Datum a podpis: |  | Razítko | Datum a podpis: |  |  | Razítko
REKAPITULACE ČLENĚNÍ SOUPISU PRACÍ
Stavba:
Podkrovní vestavba budovy č.p. 1 v Českém Brodě
Objekt:
5 - Elektroinstalace - silnoproud
Místo: |  |  | parc. č. st. 7 v Českém Brodě |  |  | Datum: | 30. 8. 2023
Zadavatel: | [5 empty] | Projektant:
Uchazeč: |  |  | Vyplň údaj |  |  | Zpracovatel:
Kód dílu - Popis | [6 empty] | Cena celkem [CZK]
Náklady ze soupisu prací | [6 empty] | 0 | [11 empty] | -1
| PSV - Práce a dodávky PSV | [5 empty] | 0
| 741 - Elektroinstalace - silnoproud | [5 empty] | 0
SOUPIS PRACÍ
Stavba:
Podkrovní vestavba budovy č.p. 1 v Českém Brodě
Objekt:
5 - Elektroinstalace - silnoproud
Místo: |  |  | parc. č. st. 7 v Českém Brodě |  |  | Datum: | 30. 8. 2023
Zadavatel: | [5 empty] | Projektant:
Uchazeč: |  |  | Vyplň údaj |  |  | Zpracovatel:
PČ | Typ | Kód | Popis | MJ | Množství | J.cena [CZK] | Cena celkem [CZK] | Cenová soustava |  | DPH | J. Nh [h] | Nh celkem [h] | J. hmotnost [t] | Hmotnost celkem [t] | J. suť [t] | Suť Celkem [t]
Náklady soupisu celkem | [6 empty] | 0 |  |  |  |  | 0 |  | 0 |  | 0 |  | D | -1 | [7 empty] | 0
| D | PSV | Práce a dodávky PSV |  |  |  | 0 |  |  |  |  | 0 |  | 0 |  | 0 | 2 | D | 0 | ROZPOCET | [6 empty] | 0
| D | 741 | Elektroinstalace - silnoproud |  |  |  | 0 |  |  |  |  | 0 |  | 0 |  | 0 | 2 | D | 1 | ROZPOCET | [6 empty] | 0
1 | K | 741121 | Silnoproud - viz. samostatný rozpočet | soubor | 1 |  | 0 |  |  | základní |  | 0 | 0 | 0 | 0 | 0 | 16 | K | 2 | ROZPOCET | 0 | 0 | 0 | 0 | 0 | 1 | 0 | 16 | 1317780305
2 | K | 741122 | Rozváděč RSM 1 - viz. samostatný rozpočet | soubor | 1 |  | 0 |  |  | základní |  | 0 | 0 | 0 | 0 | 0 | 16 | K | 2 | ROZPOCET | 0 | 0 | 0 | 0 | 0 | 1 | 0 | 16 | 993019813

## 6 - Elektroinstalace - sl...
{46ac271a-425e-42b5-8bb0-26393ae5475e}
2
| KRYCÍ LIST SOUPISU PRACÍ | [7 empty] | v --- níže se nacházejí doplnkové a pomocné údaje k sestavám --- v | [8 empty] | False
Stavba:
Podkrovní vestavba budovy č.p. 1 v Českém Brodě
Objekt:
6 - Elektroinstalace - slaboproud
| KSO: |  |  |  |  | CC-CZ:
| Místo: |  | parc. č. st. 7 v Českém Brodě |  |  | Datum: | 30. 8. 2023
| Zadavatel: |  |  |  |  | IČ:
DIČ:
| Uchazeč: |  |  |  |  | IČ: | Vyplň údaj
|  | Vyplň údaj |  |  |  | DIČ: | Vyplň údaj
| Projektant: |  |  |  |  | IČ:
DIČ:
| Zpracovatel: |  |  |  |  | IČ:
DIČ:
Poznámka:
| Cena bez DPH | [5 empty] | 0
|  |  | Základ daně |  |  | Sazba daně | Výše daně
| DPH | základní | 0 |  |  | 21% | 0
|  | snížená | 0 |  |  | 15% | 0
|  | zákl. přenesená | 0 |  |  | 21% | 0
|  | sníž. přenesená | 0 |  |  | 15% | 0
|  | nulová | 0 |  |  | 0% | 0
| Cena s DPH |  |  | v | CZK |  | 0
| Projektant |  |  | Zpracovatel
| Datum a podpis: |  | Razítko | Datum a podpis: |  |  | Razítko
| Objednavatel |  |  | Uchazeč
| Datum a podpis: |  | Razítko | Datum a podpis: |  |  | Razítko
REKAPITULACE ČLENĚNÍ SOUPISU PRACÍ
Stavba:
Podkrovní vestavba budovy č.p. 1 v Českém Brodě
Objekt:
6 - Elektroinstalace - slaboproud
Místo: |  |  | parc. č. st. 7 v Českém Brodě |  |  | Datum: | 30. 8. 2023
Zadavatel: | [5 empty] | Projektant:
Uchazeč: |  |  | Vyplň údaj |  |  | Zpracovatel:
Kód dílu - Popis | [6 empty] | Cena celkem [CZK]
Náklady ze soupisu prací | [6 empty] | 0 | [11 empty] | -1
| PSV - Práce a dodávky PSV | [5 empty] | 0
| 742 - Elektroinstalace - slaboproud | [5 empty] | 0
SOUPIS PRACÍ
Stavba:
Podkrovní vestavba budovy č.p. 1 v Českém Brodě
Objekt:
6 - Elektroinstalace - slaboproud
Místo: |  |  | parc. č. st. 7 v Českém Brodě |  |  | Datum: | 30. 8. 2023
Zadavatel: | [5 empty] | Projektant:
Uchazeč: |  |  | Vyplň údaj |  |  | Zpracovatel:
PČ | Typ | Kód | Popis | MJ | Množství | J.cena [CZK] | Cena celkem [CZK] | Cenová soustava |  | DPH | J. Nh [h] | Nh celkem [h] | J. hmotnost [t] | Hmotnost celkem [t] | J. suť [t] | Suť Celkem [t]
Náklady soupisu celkem | [6 empty] | 0 |  |  |  |  | 0 |  | 0 |  | 0 |  | D | -1 | [7 empty] | 0
| D | PSV | Práce a dodávky PSV |  |  |  | 0 |  |  |  |  | 0 |  | 0 |  | 0 | 2 | D | 0 | ROZPOCET | [6 empty] | 0
| D | 742 | Elektroinstalace - slaboproud |  |  |  | 0 |  |  |  |  | 0 |  | 0 |  | 0 | 2 | D | 1 | ROZPOCET | [6 empty] | 0
1 | K | 742121 | Slaboproud - viz. samostatný rozpočet | soubor | 1 |  | 0 |  |  | základní |  | 0 | 0 | 0 | 0 | 0 | 16 | K | 2 | ROZPOCET | 0 | 0 | 0 | 0 | 0 | 1 | 0 | 16 | 1609565302