## Rekapitulace stavby
Export Komplet | [24 empty] | VZ | 2.0 | ZAMOK |  |  |  | False | False | {ef6232ac-1fd7-401d-8072-2e5c316450ee}
[30 empty] | 0,01 | 21
[30 empty] | 0,01 | 15
|  | REKAPITULACE STAVBY | [15 empty] | v --- níže se nacházejí doplnkové a pomocné údaje k sestavám --- v | [11 empty] | 0,001
|  | Kód: |  |  |  |  | 110_2023 | [22 empty] | 0,01
|  | Stavba: |  |  |  |  | Podkrovní vestavba č.p. 1, na parcele č. st.7, v Českém Brodě_ D.1.4.2_UT | [22 empty] | 0,01
|  | KSO: | [11 empty] | CC-CZ: | [15 empty] | 0,01
|  | Místo: |  |  |  |  | Český Brod | [6 empty] | Datum: |  | 12. 9. 2023 | [13 empty] | 0,01
0,01
|  | Zadavatel: | [11 empty] | IČ: | [15 empty] | 0,01
[14 empty] | DIČ: | [15 empty] | 0,01
0,01
|  | Zhotovitel: | [11 empty] | IČ: | [15 empty] | 0,01
[14 empty] | DIČ: | [15 empty] | 0,01
False
|  | Projektant: | [11 empty] | IČ: | [15 empty] | False
|  |  | Ing. JIndřich Horyna | [10 empty] | DIČ: | [15 empty] | True
0,01
|  | Zpracovatel: | [11 empty] | IČ: | [15 empty] | 0,01
|  |  | Ing. JIndřich Horyna | [10 empty] | DIČ: | [15 empty] | False
Poznámka:
Soupis prací je sestaven s využitím Cenové soustavy ÚRS. Položky, které pochází z této cenové soustavy, jsou ve sloupci 'Cenová soustava' označeny popisem 'CS ÚRS' a úrovní příslušného kalendářního pololetí. Veškeré další informace vymezující popis a podmínky použití těchto položek z Cenové soustavy, které nejsou uvedeny přímo v soupisu prací, jsou neomezeně dálkově k dispozici na webu podminky.urs.cz.
|  | Cena bez DPH | [11 empty] | 1146323.96
[8 empty] | Sazba daně |  | Základ daně |  |  |  | Výše daně
|  | DPH |  | základní |  |  |  | 21% |  | 1146323.96 |  |  |  | 240728.03
|  |  |  | snížená |  |  |  | 15% |  | 0 |  |  |  | 0
|  |  |  | zákl. přenesená |  |  |  | 21% |  | 0 |  |  |  | 0
|  |  |  | sníž. přenesená |  |  |  | 15% |  | 0 |  |  |  | 0
|  |  |  | nulová |  |  |  | 0% |  | 0 |  |  |  | 0
|  | Cena s DPH | [6 empty] | v |  | CZK |  |  | 1387051.99
REKAPITULACE OBJEKTŮ STAVBY A SOUPISŮ PRACÍ
| Kód: | [6 empty] | 110_2023
| Stavba: | [6 empty] | Podkrovní vestavba č.p. 1, na parcele č. st.7, v Českém Brodě_ D.1.4.2_UT
| Místo: | [6 empty] | Český Brod |  |  |  |  | Datum: |  | 12. 9. 2023
| Zadavatel: | [11 empty] | Projektant: |  | Ing. JIndřich Horyna |  |  | Informatívní údaje z listů zakázek
| Zhotovitel: | [11 empty] | Zpracovatel: |  | Ing. JIndřich Horyna
| Kód |  |  |  | Popis | [6 empty] | Cena bez DPH [CZK] |  |  |  | Cena s DPH [CZK] | Typ | z toho Ostat. náklady [CZK] | DPH [CZK] | Normohodiny [h] | DPH základní [CZK] | DPH snížená [CZK] | DPH základní přenesená [CZK] | DPH snížená přenesená [CZK] | Základna DPH základní | Základna DPH snížená | Základna DPH zákl. přenesená | Základna DPH sníž. přenesená | Základna DPH nulová
| Náklady stavby celkem | [10 empty] | 1146323.96 |  |  |  | 1387051.99 |  | 0 | 240728.03 | 309.2101 | 240728.03 | 0 | 0 | 0 | 1146323.96 | 0 | 0 | 0 | 0 | D | 0 |  | IMPORT | {ef6232ac-1fd7-401d-8072-2e5c316450ee} | {00000000-0000-0000-0000-000000000000}
/ |  | 110_2023 |  |  |  | Podkrovní vestavba č.p. 1, na parcele č. st.7, v Českém Brodě_ D.1.4.2_UT | [5 empty] | 1146323.96 |  |  |  | 1387051.99 | STA | 0 | 240728.03 | 309.2101 | 240728.03 | 0 | 0 | 0 | 1146323.96 | 0 | 0 | 0 | 0 |  | 1 | ###NOINSERT### | IMPORT | {ef6232ac-1fd7-401d-8072-2e5c316450ee} | {00000000-0000-0000-0000-000000000000}

## 110_2023 - Podkrovní vest...
{ef6232ac-1fd7-401d-8072-2e5c316450ee}
2
| KRYCÍ LIST SOUPISU PRACÍ | [7 empty] | v --- níže se nacházejí doplnkové a pomocné údaje k sestavám --- v | [8 empty] | False
Stavba:
Podkrovní vestavba č.p. 1, na parcele č. st.7, v Českém Brodě_ D.1.4.2_UT
| KSO: |  |  |  |  | CC-CZ:
| Místo: |  | Český Brod |  |  | Datum: | 12. 9. 2023
| Zadavatel: |  |  |  |  | IČ:
DIČ:
| Zhotovitel: |  |  |  |  | IČ:
DIČ:
| Projektant: |  |  |  |  | IČ:
|  | Ing. JIndřich Horyna |  |  |  | DIČ:
| Zpracovatel: |  |  |  |  | IČ:
|  | Ing. JIndřich Horyna |  |  |  | DIČ:
Poznámka:
Soupis prací je sestaven s využitím Cenové soustavy ÚRS. Položky, které pochází z této cenové soustavy, jsou ve sloupci 'Cenová soustava' označeny popisem 'CS ÚRS' a úrovní příslušného kalendářního pololetí. Veškeré další informace vymezující popis a podmínky použití těchto položek z Cenové soustavy, které nejsou uvedeny přímo v soupisu prací, jsou neomezeně dálkově k dispozici na webu podminky.urs.cz.
| Cena bez DPH | [5 empty] | 1146323.96
|  |  | Základ daně |  |  | Sazba daně | Výše daně
| DPH | základní | 1146323.96 |  |  | 21% | 240728.03
|  | snížená | 0 |  |  | 15% | 0
|  | zákl. přenesená | 0 |  |  | 21% | 0
|  | sníž. přenesená | 0 |  |  | 15% | 0
|  | nulová | 0 |  |  | 0% | 0
| Cena s DPH |  |  | v | CZK |  | 1387051.99
REKAPITULACE ČLENĚNÍ SOUPISU PRACÍ
Stavba:
Podkrovní vestavba č.p. 1, na parcele č. st.7, v Českém Brodě_ D.1.4.2_UT
Místo: |  |  | Český Brod |  |  | Datum: | 12. 9. 2023
Zadavatel: | [5 empty] | Projektant: | Ing. JIndřich Horyna
Zhotovitel: | [5 empty] | Zpracovatel: | Ing. JIndřich Horyna
Kód dílu - Popis | [6 empty] | Cena celkem [CZK]
Náklady stavby celkem | [6 empty] | 1146323.96 | [11 empty] | -1
| HSV - Práce a dodávky HSV | [5 empty] | 10350
| 9 - Ostatní konstrukce a práce, bourání | [5 empty] | 10350
| PSV - Práce a dodávky PSV | [5 empty] | 1135973.96
| 727 - Zdravotechnika - požární ochrana | [5 empty] | 12560
| 732 - Ústřední vytápění - strojovny | [5 empty] | 286627
| 733 - Ústřední vytápění - rozvodné potrubí | [5 empty] | 512944.5
| 734 - Ústřední vytápění - armatury | [5 empty] | 16476
| 735 - Ústřední vytápění - otopná tělesa | [5 empty] | 305610.46
| 783 - Dokončovací práce - nátěry | [5 empty] | 1756
SOUPIS PRACÍ
Stavba:
Podkrovní vestavba č.p. 1, na parcele č. st.7, v Českém Brodě_ D.1.4.2_UT
Místo: |  |  | Český Brod |  |  | Datum: | 12. 9. 2023
Zadavatel: | [5 empty] | Projektant: | Ing. JIndřich Horyna
Zhotovitel: | [5 empty] | Zpracovatel: | Ing. JIndřich Horyna
PČ | Typ | Kód | Popis | MJ | Množství | J.cena [CZK] | Cena celkem [CZK] | Cenová soustava |  | DPH | J. Nh [h] | Nh celkem [h] | J. hmotnost [t] | Hmotnost celkem [t] | J. suť [t] | Suť Celkem [t]
Náklady soupisu celkem | [6 empty] | 1146323.96 |  |  |  |  | 309.2101 |  | 1.2311 |  | 0.0724 |  | D | -1 | [10 empty] | 1146323.96
| D | HSV | Práce a dodávky HSV |  |  |  | 10350 |  |  |  |  | 7.932 |  | 0.00321 |  | 0.0084 | 1 | D | 0 |  |  |  | ROZPOCET | [6 empty] | 10350
| D | 9 | Ostatní konstrukce a práce, bourání |  |  |  | 10350 |  |  |  |  | 7.932 |  | 0.00321 |  | 0.0084 | 1 | D | 1 |  |  |  | ROZPOCET | [6 empty] | 10350
26 | K | 977151212 | Jádrové vrty diamantovými korunkami do stavebních materiálů (železobetonu, betonu, cihel, obkladů, dlažeb, kamene) dovrchní (směrem vzhůru), průměru přes 35 do 40 mm | m | 3 | 3450 | 10350 | CS ÚRS 2023 01 |  | základní | 2.644 | 7.932 | 0.00107 | 0.00321 | 0.0028 | 0.0084 | 4 | K | 2 |  |  |  | ROZPOCET | 10350 | 0 | 0 | 0 | 0 | 1 | 10350 | 4 | 2138441931
| Online PSC |  | https://podminky.urs.cz/item/CS_URS_2023_01/977151212 | [14 empty] | Online PSC | 2
| VV |  | 1,5+1,5 |  | 3 | [12 empty] | VV | 2 | 2 | True | 1 | ROZPOCET
| D | PSV | Práce a dodávky PSV |  |  |  | 1135973.96 |  |  |  |  | 301.2781 |  | 1.2279 |  | 0.064 | 2 | D | 0 |  |  |  | ROZPOCET | [6 empty] | 1135973.96
| D | 727 | Zdravotechnika - požární ochrana |  |  |  | 12560 |  |  |  |  | 2.5 |  | 0.00156 |  | 0 | 2 | D | 1 |  |  |  | ROZPOCET | [6 empty] | 12560
27 | K | 727112022 | Protipožární trubní ucpávky ocelového potrubí s hořlavou izolací prostup stěnou tloušťky 100 mm požární odolnost EI 60-120 DN 32 | kus | 4 | 3140 | 12560 | CS ÚRS 2023 01 |  | základní | 0.625 | 2.5 | 0.00039 | 0.00156 | 0 | 0 | 16 | K | 2 |  |  |  | ROZPOCET | 12560 | 0 | 0 | 0 | 0 | 1 | 12560 | 16 | -689363453
| Online PSC |  | https://podminky.urs.cz/item/CS_URS_2023_01/727112022 | [14 empty] | Online PSC | 2
| D | 732 | Ústřední vytápění - strojovny |  |  |  | 286627 |  |  |  |  | 1.788 |  | 0.01151 |  | 0 | 2 | D | 1 |  |  |  | ROZPOCET | [6 empty] | 286627
53 | K | 732331634 | Nádoby expanzní tlakové pro topné a chladicí soustavy s membránou bez pojistného ventilu se závitovým připojením PN 0,6 o objemu 40 l | soubor | 1 | 4260 | 4260 | CS ÚRS 2023 01 |  | základní | 0.5 | 0.5 | 0.00866 | 0.00866 | 0 | 0 | 16 | K | 2 |  |  |  | ROZPOCET | 4260 | 0 | 0 | 0 | 0 | 1 | 4260 | 16 | -237180760
| Online PSC |  | https://podminky.urs.cz/item/CS_URS_2023_01/732331634 | [14 empty] | Online PSC | 2
56 | K | 732331771 | Nádoby expanzní tlakové pro topné a chladicí soustavy příslušenství k expanzním nádobám souprava s upínací páskou | soubor | 1 | 807 | 807 | CS ÚRS 2023 01 |  | základní | 0.5 | 0.5 | 0.00065 | 0.00065 | 0 | 0 | 16 | K | 2 |  |  |  | ROZPOCET | 807 | 0 | 0 | 0 | 0 | 1 | 807 | 16 | 1550367770
| Online PSC |  | https://podminky.urs.cz/item/CS_URS_2023_01/732331771 | [14 empty] | Online PSC | 2
55 | K | 732331772 | Nádoby expanzní tlakové pro topné a chladicí soustavy příslušenství k expanzním nádobám konzole nastavitelná | soubor | 1 | 1440 | 1440 | CS ÚRS 2023 01 |  | základní | 0.5 | 0.5 | 0.00145 | 0.00145 | 0 | 0 | 16 | K | 2 |  |  |  | ROZPOCET | 1440 | 0 | 0 | 0 | 0 | 1 | 1440 | 16 | 1848724349
| Online PSC |  | https://podminky.urs.cz/item/CS_URS_2023_01/732331772 | [14 empty] | Online PSC | 2
54 | K | 732331778 | Nádoby expanzní tlakové pro topné a chladicí soustavy příslušenství k expanzním nádobám bezpečnostní uzávěr k měření tlaku G 1 | kus | 1 | 1420 | 1420 | CS ÚRS 2023 01 |  | základní | 0.288 | 0.288 | 0.00075 | 0.00075 | 0 | 0 | 16 | K | 2 |  |  |  | ROZPOCET | 1420 | 0 | 0 | 0 | 0 | 1 | 1420 | 16 | 95277307
| Online PSC |  | https://podminky.urs.cz/item/CS_URS_2023_01/732331778 | [14 empty] | Online PSC | 2
36 | K | X73201 | MaR_RC_ Ekvitermní modulační regulátor pro sběrnici EMS-RC - viz. výkaz výměr, D+M | kus | 1 | 9000 | 9000 |  |  | základní | 0 | 0 | 0 | 0 | 0 | 0 | 16 | K | 2 |  |  |  | ROZPOCET | 9000 | 0 | 0 | 0 | 0 | 1 | 9000 | 16 | 7501137
| VV |  | Ekvitermní modulační regulátor pro sběrnici EMS | [14 empty] | VV | 2 | 1 | True | 0 | ROZPOCET
| VV |  | plus a EMS. K použití jako ovládací jednotka pro | [14 empty] | VV | 2 | 1 | True | 0 | ROZPOCET
| VV |  | regulaci teploty zdroje tepla podle venkovní teploty, | [14 empty] | VV | 2 | 1 | True | 0 | ROZPOCET
| VV |  | nebo jako prostorový regulátor. Možnost rozlišení | [14 empty] | VV | 2 | 1 | True | 0 | ROZPOCET
| VV |  | funkcí pomocí modulů možnost řízení až 4 otopných | [14 empty] | VV | 2 | 1 | True | 0 | ROZPOCET
| VV |  | okruhů (s/bez směšovače). Dotykové ovládání. Barva | [14 empty] | VV | 2 | 1 | True | 0 | ROZPOCET
| VV |  | bílá. | [14 empty] | VV | 2 | 1 | True | 0 | ROZPOCET
| VV |  | 1 |  | 1 | [12 empty] | VV | 2 | 2 | True | 1 | ROZPOCET
47 | K | X732012 | Vyregulování. zprovoznění MAR, zaučení obsluhy servisním technikem výrobce stáv. PK | hod | 16 | 700 | 11200 |  |  | základní | 0 | 0 | 0 | 0 | 0 | 0 | 16 | K | 2 |  |  |  | ROZPOCET | 11200 | 0 | 0 | 0 | 0 | 1 | 11200 | 16 | 20745811
37 | K | X73202 | MaR_200_ Prostorový modulační regulátor pro sběrnici EMS-RC - viz. výkaz výměr, D+M | kus | 2 | 6000 | 12000 |  |  | základní | 0 | 0 | 0 | 0 | 0 | 0 | 16 | K | 2 |  |  |  | ROZPOCET | 12000 | 0 | 0 | 0 | 0 | 1 | 12000 | 16 | -1156797639
38 | K | X73203 | MaR_100_Modul pro řízení jednoho směšovaného nebo nesměšovaného otopného okruhu, včetně teplotního čidla, svorky pro čidlo THR , D+M | kus | 3 | 6500 | 19500 |  |  | základní | 0 | 0 | 0 | 0 | 0 | 0 | 16 | K | 2 |  |  |  | ROZPOCET | 19500 | 0 | 0 | 0 | 0 | 1 | 19500 | 16 | 1934524951
39 | K | X73204 | MaR_Čidlo do THR_Čidlo do termohydraulického rozdělovače, Ø 6 mm, D+M | kus | 1 | 2000 | 2000 |  |  | základní | 0 | 0 | 0 | 0 | 0 | 0 | 16 | K | 2 |  |  |  | ROZPOCET | 2000 | 0 | 0 | 0 | 0 | 1 | 2000 | 16 | 1723889648
40 | K | X73205 | MaR_ÚPRAVY_DOPLNĚNÍ_ propojení, kabeláž řídícího modul okruhu stáv. 2.NP s MaR PK ( 10,0m), dopoj ekvit. čidla stávajícího , propoj rychlomont. sestavy - modulu 100 ( 10,0 m ) , čidla THR ( 5,0m), termostat do 30m, včetně zednických přípomocí , kabely dle schématu zapoejní, kabeláž, podpůrné prvky- lišty, revize slaboprpudu , D+M | kus | 1 | 20000 | 20000 |  |  | základní | 0 | 0 | 0 | 0 | 0 | 0 | 16 | K | 2 |  |  |  | ROZPOCET | 20000 | 0 | 0 | 0 | 0 | 1 | 20000 | 16 | -1254114641
| VV |  | 1 |  | 1 | [12 empty] | VV | 2 | 2 | True | 1 | ROZPOCET
41 | K | X73206 | MaR_ÚPRAVY_DOPLNĚNÍ_ propojení, kabeláž řídícího modul okruhu vytápění sálu podkroví s MaR PK ( 20,0m) , propoj rychlomont. sestavy - modulu 100 ( 10,0 m ) , prostorového termostatu ( 50,0m)m , kabely dle schématu zapoejní, kabeláž, podpůrné prvky- lišty, revize slaboprpudu, včetně zednických přípomocí D+M | kus | 1 | 25000 | 25000 |  |  | základní | 0 | 0 | 0 | 0 | 0 | 0 | 16 | K | 2 |  |  |  | ROZPOCET | 25000 | 0 | 0 | 0 | 0 | 1 | 25000 | 16 | 181836605
| VV |  | 1 |  | 1 | [12 empty] | VV | 2 | 2 | True | 1 | ROZPOCET
42 | K | X73207 | MaR_ÚPRAVY_DOPLNĚNÍ_ propojení, kabeláž řídícího modul okruhu vytápění skladu podkroví s MaR PK ( 20,0m) , propoj rychlomont. sestavy - modulu 100 ( 10,0 m ) , prostorového termostatu ( 50,0m)m , kabely dle schématu zapoejní, kabeláž, podpůrné prvky- lišty, revize slaboprpudu, včetně zednických přípomocí D+M | kus | 1 | 25000 | 25000 |  |  | základní | 0 | 0 | 0 | 0 | 0 | 0 | 16 | K | 2 |  |  |  | ROZPOCET | 25000 | 0 | 0 | 0 | 0 | 1 | 25000 | 16 | -2036630226
| VV |  | 1 |  | 1 | [12 empty] | VV | 2 | 2 | True | 1 | ROZPOCET
43 | K | X73208 | MaR_ elektroinstalace slaboproud_ PD skutečného provedení | kus | 1 | 10000 | 10000 |  |  | základní | 0 | 0 | 0 | 0 | 0 | 0 | 16 | K | 2 |  |  |  | ROZPOCET | 10000 | 0 | 0 | 0 | 0 | 1 | 10000 | 16 | -680281629
44 | K | X73209 | MaR - vyregulování. zprovoznění MAR, zaučení obsluhy | hod | 16 | 700 | 11200 |  |  | základní | 0 | 0 | 0 | 0 | 0 | 0 | 16 | K | 2 |  |  |  | ROZPOCET | 11200 | 0 | 0 | 0 | 0 | 1 | 11200 | 16 | 47230916
45 | K | X73210 | Vytápění - vyregulování. zprovoznění 3x okruhů vytápění, zaučení obsluhy | hod | 32 | 700 | 22400 |  |  | základní | 0 | 0 | 0 | 0 | 0 | 0 | 16 | K | 2 |  |  |  | ROZPOCET | 22400 | 0 | 0 | 0 | 0 | 1 | 22400 | 16 | 970366058
46 | K | X73211 | Dílenská dokumentace hydraulické vyregulování OS, dle skutečného provedení | kus | 1 | 10000 | 10000 |  |  | základní | 0 | 0 | 0 | 0 | 0 | 0 | 16 | K | 2 |  |  |  | ROZPOCET | 10000 | 0 | 0 | 0 | 0 | 1 | 10000 | 16 | -1324017287
48 | K | X73212 | PD skutečného provedení Vytápění | kus | 1 | 6800 | 6800 |  |  | základní | 0 | 0 | 0 | 0 | 0 | 0 | 16 | K | 2 |  |  |  | ROZPOCET | 6800 | 0 | 0 | 0 | 0 | 1 | 6800 | 16 | 2022540281
49 | K | X73213 | Odpojení a a opětovné spuštění stáv PK do 50 kW | kus | 1 | 3800 | 3800 |  |  | základní | 0 | 0 | 0 | 0 | 0 | 0 | 16 | K | 2 |  |  |  | ROZPOCET | 3800 | 0 | 0 | 0 | 0 | 1 | 3800 | 16 | -291472882
50 | K | X73214 | ANULOID SYSTÉMOVÝ_ Vstup 2x R6/4“, výstup 2x G6/4“, max. 5000 l/h, včetně izolace, jímky pro čidlo teploty, vypouštění a závěsné konzoly, D+M | kus | 1 | 6800 | 6800 |  |  | základní | 0 | 0 | 0 | 0 | 0 | 0 | 16 | K | 2 |  |  |  | ROZPOCET | 6800 | 0 | 0 | 0 | 0 | 1 | 6800 | 16 | 1290859946
51 | K | X73215 | Magnetický odlučovač nečistot, 28mm svěr.k., s izolací, připojení svěrným kroužkem D28 | kus | 1 | 6500 | 6500 |  |  | základní | 0 | 0 | 0 | 0 | 0 | 0 | 16 | K | 2 |  |  |  | ROZPOCET | 6500 | 0 | 0 | 0 | 0 | 1 | 6500 | 16 | 868969463
60 | K | X73216 | Systémový rozdělovač topných okruhu tříokruhový max. 80,0 kW, 3/32/32 vstup G 1 1/2", výstupy G 1 1/2", včetně přechodového šroubení na čerpadlovou sestavu 1x G 1 1/2", 1x G 1", 1x G 3/4" , včetně montážních podpěr, D+M | kus | 1 | 12500 | 12500 |  |  | základní | 0 | 0 | 0 | 0 | 0 | 0 | 16 | K | 2 |  |  |  | ROZPOCET | 12500 | 0 | 0 | 0 | 0 | 1 | 12500 | 16 | 2125112075
61 | K | X73217 | Čerpadlová rychlomont sestava DN32, s mixem, řídícím modulem 100, čerpadlo 32/7,5, včetně system izolace, D+M | kus | 1 | 25000 | 25000 |  |  | základní | 0 | 0 | 0 | 0 | 0 | 0 | 16 | K | 2 |  |  |  | ROZPOCET | 25000 | 0 | 0 | 0 | 0 | 1 | 25000 | 16 | 932686364
62 | K | X73218 | Čerpadlová rychlomont sestava DN25, s mixem, řídícím modulem 100, čerpadlo 25/6, včetně system izolace, D+M | kus | 1 | 22000 | 22000 |  |  | základní | 0 | 0 | 0 | 0 | 0 | 0 | 16 | K | 2 |  |  |  | ROZPOCET | 22000 | 0 | 0 | 0 | 0 | 1 | 22000 | 16 | 934194416
63 | K | X73219 | Čerpadlová rychlomont sestava DN25, s mixem, řídícím modulem 100, čerpadlo 25/4, včetně system izolace, D+M | kus | 1 | 18000 | 18000 |  |  | základní | 0 | 0 | 0 | 0 | 0 | 0 | 16 | K | 2 |  |  |  | ROZPOCET | 18000 | 0 | 0 | 0 | 0 | 1 | 18000 | 16 | -1462123199
| D | 733 | Ústřední vytápění - rozvodné potrubí |  |  |  | 512944.5 |  |  |  |  | 261.9701 |  | 0.67658 |  | 0.064 | 2 | D | 1 |  |  |  | ROZPOCET | [6 empty] | 512944.5
28 | K | 733110806 | Demontáž potrubí z trubek ocelových závitových DN přes 15 do 32 | m | 20 | 31.2 | 624 | CS ÚRS 2023 01 |  | základní | 0.053 | 1.06 | 2e-05 | 0.0004 | 0.0032 | 0.064 | 16 | K | 2 |  |  |  | ROZPOCET | 624 | 0 | 0 | 0 | 0 | 1 | 624 | 16 | 835757735
| Online PSC |  | https://podminky.urs.cz/item/CS_URS_2023_01/733110806 | [14 empty] | Online PSC | 2
29 | K | 733111117 | Potrubí z trubek ocelových závitových černých spojovaných svařováním bezešvých běžných nízkotlakých PN 16 do 115°C v kotelnách a strojovnách DN 40 | m | 20 | 928 | 18560 | CS ÚRS 2023 01 |  | základní | 0.691 | 13.82 | 0.0044 | 0.088 | 0 | 0 | 16 | K | 2 |  |  |  | ROZPOCET | 18560 | 0 | 0 | 0 | 0 | 1 | 18560 | 16 | 1708759495
| Online PSC |  | https://podminky.urs.cz/item/CS_URS_2023_01/733111117 | [14 empty] | Online PSC | 2
| VV |  | 10+10 |  | 20 | [12 empty] | VV | 2 | 2 | True | 1 | ROZPOCET
4 | K | 733223301 | Potrubí z trubek měděných tvrdých spojovaných lisováním PN 16, T= +110°C Ø 15/1 | m | 220 | 420 | 92400 | CS ÚRS 2023 01 |  | základní | 0.207 | 45.54 | 0.00046 | 0.1012 | 0 | 0 | 16 | K | 2 |  |  |  | ROZPOCET | 92400 | 0 | 0 | 0 | 0 | 1 | 92400 | 16 | -1334568409
| Online PSC |  | https://podminky.urs.cz/item/CS_URS_2023_01/733223301 | [14 empty] | Online PSC | 2
| VV |  | Přepoj. stáv okruhu ve 2.NP | [14 empty] | VV | 2 | 1 | True | 0 | ROZPOCET
| VV |  | poDKROVÍ OKRUH SÁL | [14 empty] | VV | 2 | 1 | True | 0 | ROZPOCET
| VV |  | 3+3+3+3+12+12+12+12+6+6+4+4+12+12+(6*4) |  | 128 | [12 empty] | VV | 2 | 2 | True | 0 | ROZPOCET
| VV |  | Podkroví okruh Sklady | [14 empty] | VV | 2 | 1 | True | 0 | ROZPOCET
| VV |  | 10+10+(8*4)+(4*4)+(6*4) |  | 92 | [12 empty] | VV | 2 | 2 | True | 0 | ROZPOCET
| VV |  | Součet |  | 220 | [12 empty] | VV | 2 | 4 | True | 1 | ROZPOCET
3 | K | 733223302 | Potrubí z trubek měděných tvrdých spojovaných lisováním PN 16, T= +110°C Ø 18/1 | m | 142 | 481 | 68302 | CS ÚRS 2023 01 |  | základní | 0.212 | 30.104 | 0.00055 | 0.0781 | 0 | 0 | 16 | K | 2 |  |  |  | ROZPOCET | 68302 | 0 | 0 | 0 | 0 | 1 | 68302 | 16 | 2046543157
| Online PSC |  | https://podminky.urs.cz/item/CS_URS_2023_01/733223302 | [14 empty] | Online PSC | 2
| VV |  | Přepoj. stáv okruhu ve 2.NP | [14 empty] | VV | 2 | 1 | True | 0 | ROZPOCET
| VV |  | poDKROVÍ OKRUH SÁL | [14 empty] | VV | 2 | 1 | True | 0 | ROZPOCET
| VV |  | 15+15+10+10 |  | 50 | [12 empty] | VV | 2 | 2 | True | 0 | ROZPOCET
| VV |  | Podkroví okruh Sklady | [14 empty] | VV | 2 | 1 | True | 0 | ROZPOCET
| VV |  | 10+10+8+8+10+10+14+14+4+4 |  | 92 | [12 empty] | VV | 2 | 2 | True | 0 | ROZPOCET
| VV |  | Součet |  | 142 | [12 empty] | VV | 2 | 4 | True | 1 | ROZPOCET
2 | K | 733223303 | Potrubí z trubek měděných tvrdých spojovaných lisováním PN 16, T= +110°C Ø 22/1 | m | 166 | 571 | 94786 | CS ÚRS 2023 01 |  | základní | 0.215 | 35.69 | 0.00071 | 0.11786 | 0 | 0 | 16 | K | 2 |  |  |  | ROZPOCET | 94786 | 0 | 0 | 0 | 0 | 1 | 94786 | 16 | -392033198
| Online PSC |  | https://podminky.urs.cz/item/CS_URS_2023_01/733223303 | [14 empty] | Online PSC | 2
| VV |  | Přepoj. stáv okruhu ve 2.NP | [14 empty] | VV | 2 | 1 | True | 0 | ROZPOCET
| VV |  | poDKROVÍ OKRUH SÁL | [14 empty] | VV | 2 | 1 | True | 0 | ROZPOCET
| VV |  | 10+10+15+15+16+16+8+8 |  | 98 | [12 empty] | VV | 2 | 2 | True | 0 | ROZPOCET
| VV |  | Sklad | [14 empty] | VV | 2 | 1 | True | 0 | ROZPOCET
| VV |  | 10+10+4+4+20+20 |  | 68 | [12 empty] | VV | 2 | 2 | True | 0 | ROZPOCET
| VV |  | Součet |  | 166 | [12 empty] | VV | 2 | 4 | True | 1 | ROZPOCET
1 | K | 733223304 | Potrubí z trubek měděných tvrdých spojovaných lisováním PN 16, T= +110°C Ø 28/1,5 | m | 118 | 948 | 111864 | CS ÚRS 2023 01 |  | základní | 0.219 | 25.842 | 0.00125 | 0.1475 | 0 | 0 | 16 | K | 2 |  |  |  | ROZPOCET | 111864 | 0 | 0 | 0 | 0 | 1 | 111864 | 16 | -1462752568
| Online PSC |  | https://podminky.urs.cz/item/CS_URS_2023_01/733223304 | [14 empty] | Online PSC | 2
| VV |  | Přepoj. stáv okruhu ve 2.NP | [14 empty] | VV | 2 | 1 | True | 0 | ROZPOCET
| VV |  | 10+10+6+6+15+15 |  | 62 | [12 empty] | VV | 2 | 2 | True | 0 | ROZPOCET
| VV |  | poDKROVÍ OKRUH SÁL | [14 empty] | VV | 2 | 1 | True | 0 | ROZPOCET
| VV |  | 10+10+6+6+10+10+2+2 |  | 56 | [12 empty] | VV | 2 | 2 | True | 0 | ROZPOCET
| VV |  | Součet |  | 118 | [12 empty] | VV | 2 | 4 | True | 1 | ROZPOCET
5 | K | 733291101 | Zkoušky těsnosti potrubí z trubek měděných Ø do 35/1,5 | m | 646 | 23.4 | 15116.4 | CS ÚRS 2023 01 |  | základní | 0.038 | 24.548 | 0 | 0 | 0 | 0 | 16 | K | 2 |  |  |  | ROZPOCET | 15116.4 | 0 | 0 | 0 | 0 | 1 | 15116.4 | 16 | 1819418159
| Online PSC |  | https://podminky.urs.cz/item/CS_URS_2023_01/733291101 | [14 empty] | Online PSC | 2
| VV |  | 220+142+166+118 |  | 646 | [12 empty] | VV | 2 | 2 | True | 1 | ROZPOCET
6 | K | 733811251 | Ochrana potrubí termoizolačními trubicemi z pěnového polyetylenu PE přilepenými v příčných a podélných spojích, tloušťky izolace přes 20 do 25 mm, vnitřního průměru izolace DN do 22 mm | m | 528 | 146 | 77088 | CS ÚRS 2023 01 |  | základní | 0.118 | 62.304 | 0.0002 | 0.1056 | 0 | 0 | 16 | K | 2 |  |  |  | ROZPOCET | 77088 | 0 | 0 | 0 | 0 | 1 | 77088 | 16 | 857934297
| Online PSC |  | https://podminky.urs.cz/item/CS_URS_2023_01/733811251 | [14 empty] | Online PSC | 2
| VV |  | 166+142+220 |  | 528 | [12 empty] | VV | 2 | 2 | True | 1 | ROZPOCET
7 | K | 733811252 | Ochrana potrubí termoizolačními trubicemi z pěnového polyetylenu PE přilepenými v příčných a podélných spojích, tloušťky izolace přes 20 do 25 mm, vnitřního průměru izolace DN přes 22 do 45 mm | m | 118 | 175 | 20650 | CS ÚRS 2023 01 |  | základní | 0.118 | 13.924 | 0.00024 | 0.02832 | 0 | 0 | 16 | K | 2 |  |  |  | ROZPOCET | 20650 | 0 | 0 | 0 | 0 | 1 | 20650 | 16 | -323462732
| Online PSC |  | https://podminky.urs.cz/item/CS_URS_2023_01/733811252 | [14 empty] | Online PSC | 2
30 | K | 733811252 | Ochrana potrubí termoizolačními trubicemi z pěnového polyetylenu PE přilepenými v příčných a podélných spojích, tloušťky izolace přes 20 do 25 mm, vnitřního průměru izolace DN přes 22 do 45 mm | m | 40 | 175 | 7000 | CS ÚRS 2023 01 |  | základní | 0.118 | 4.72 | 0.00024 | 0.0096 | 0 | 0 | 16 | K | 2 |  |  |  | ROZPOCET | 7000 | 0 | 0 | 0 | 0 | 1 | 7000 | 16 | -1753412119
| Online PSC |  | https://podminky.urs.cz/item/CS_URS_2023_01/733811252 | [14 empty] | Online PSC | 2
| VV |  | 20+20 |  | 40 | [12 empty] | VV | 2 | 2 | True | 1 | ROZPOCET
8 | K | 998733103 | Přesun hmot pro rozvody potrubí stanovený z hmotnosti přesunovaného materiálu vodorovná dopravní vzdálenost do 50 m v objektech výšky přes 12 do 24 m | t | 0.677 | 1640 | 1110.28 | CS ÚRS 2023 01 |  | základní | 3.246 | 2.1975 | 0 | 0 | 0 | 0 | 16 | K | 2 |  |  |  | ROZPOCET | 1110.28 | 0 | 0 | 0 | 0 | 1 | 1110.28 | 16 | 1136897534
| Online PSC |  | https://podminky.urs.cz/item/CS_URS_2023_01/998733103 | [14 empty] | Online PSC | 2
31 | K | 998733104 | Přesun hmot pro rozvody potrubí stanovený z hmotnosti přesunovaného materiálu vodorovná dopravní vzdálenost do 50 m v objektech výšky přes 24 do 36 m | t | 0.677 | 1660 | 1123.82 | CS ÚRS 2023 01 |  | základní | 3.28 | 2.2206 | 0 | 0 | 0 | 0 | 16 | K | 2 |  |  |  | ROZPOCET | 1123.82 | 0 | 0 | 0 | 0 | 1 | 1123.82 | 16 | 948135262
| Online PSC |  | https://podminky.urs.cz/item/CS_URS_2023_01/998733104 | [14 empty] | Online PSC | 2
24 | K | X733011 | Topná zkouška | hod | 24 | 180 | 4320 |  |  | základní | 0 | 0 | 0 | 0 | 0 | 0 | 16 | K | 2 |  |  |  | ROZPOCET | 4320 | 0 | 0 | 0 | 0 | 1 | 4320 | 16 | -2064677614
| D | 734 | Ústřední vytápění - armatury |  |  |  | 16476 |  |  |  |  | 3.569 |  | 0.01185 |  | 0 | 2 | D | 1 |  |  |  | ROZPOCET | [6 empty] | 16476
18 | K | 734221686 | Ventily regulační závitové hlavice termostatické, pro ovládání ventilů PN 10 do 110°C voskové otopných těles VK | kus | 6 | 346 | 2076 | CS ÚRS 2023 01 |  | základní | 0.035 | 0.21 | 0.00011 | 0.00066 | 0 | 0 | 16 | K | 2 |  |  |  | ROZPOCET | 2076 | 0 | 0 | 0 | 0 | 1 | 2076 | 16 | -114131511
| Online PSC |  | https://podminky.urs.cz/item/CS_URS_2023_01/734221686 | [14 empty] | Online PSC | 2
19 | K | 734261407 | Šroubení připojovací armatury radiátorů VK PN 10 do 110°C, regulační uzavíratelné přímé G 3/4 x 18 | kus | 12 | 999 | 11988 | CS ÚRS 2023 01 |  | základní | 0.206 | 2.472 | 0.00076 | 0.00912 | 0 | 0 | 16 | K | 2 |  |  |  | ROZPOCET | 11988 | 0 | 0 | 0 | 0 | 1 | 11988 | 16 | -765150349
| Online PSC |  | https://podminky.urs.cz/item/CS_URS_2023_01/734261407 | [14 empty] | Online PSC | 2
57 | K | 734291264 | Ostatní armatury filtry závitové PN 30 do 110°C přímé s vnitřními závity G 1 | kus | 1 | 549 | 549 | CS ÚRS 2023 01 |  | základní | 0.227 | 0.227 | 0.00057 | 0.00057 | 0 | 0 | 16 | K | 2 |  |  |  | ROZPOCET | 549 | 0 | 0 | 0 | 0 | 1 | 549 | 16 | 439621617
| Online PSC |  | https://podminky.urs.cz/item/CS_URS_2023_01/734291264 | [14 empty] | Online PSC | 2
58 | K | 734292715 | Ostatní armatury kulové kohouty PN 42 do 185°C přímé vnitřní závit G 1 | kus | 2 | 621 | 1242 | CS ÚRS 2023 01 |  | základní | 0.22 | 0.44 | 0.0005 | 0.001 | 0 | 0 | 16 | K | 2 |  |  |  | ROZPOCET | 1242 | 0 | 0 | 0 | 0 | 1 | 1242 | 16 | 635929172
| Online PSC |  | https://podminky.urs.cz/item/CS_URS_2023_01/734292715 | [14 empty] | Online PSC | 2
59 | K | 734292715 | Ostatní armatury kulové kohouty PN 42 do 185°C přímé vnitřní závit G 1 | kus | 1 | 621 | 621 | CS ÚRS 2023 01 |  | základní | 0.22 | 0.22 | 0.0005 | 0.0005 | 0 | 0 | 16 | K | 2 |  |  |  | ROZPOCET | 621 | 0 | 0 | 0 | 0 | 1 | 621 | 16 | -618454023
| Online PSC |  | https://podminky.urs.cz/item/CS_URS_2023_01/734292715 | [14 empty] | Online PSC | 2
| D | 735 | Ústřední vytápění - otopná tělesa |  |  |  | 305610.46 |  |  |  |  | 29.071 |  | 0.5238 |  | 0 | 2 | D | 1 |  |  |  | ROZPOCET | [6 empty] | 305610.46
21 | K | 735000911 | Regulace otopného systému při opravách vyregulování dvojregulačních ventilů a kohoutů s ručním ovládáním | kus | 12 | 74.9 | 898.8 | CS ÚRS 2023 01 |  | základní | 0.134 | 1.608 | 0 | 0 | 0 | 0 | 16 | K | 2 |  |  |  | ROZPOCET | 898.8 | 0 | 0 | 0 | 0 | 1 | 898.8 | 16 | -1176869802
| Online PSC |  | https://podminky.urs.cz/item/CS_URS_2023_01/735000911 | [14 empty] | Online PSC | 2
20 | K | 735000912 | Regulace otopného systému při opravách vyregulování dvojregulačních ventilů a kohoutů s termostatickým ovládáním | kus | 12 | 150 | 1800 | CS ÚRS 2023 01 |  | základní | 0.268 | 3.216 | 0 | 0 | 0 | 0 | 16 | K | 2 |  |  |  | ROZPOCET | 1800 | 0 | 0 | 0 | 0 | 1 | 1800 | 16 | 405570161
| Online PSC |  | https://podminky.urs.cz/item/CS_URS_2023_01/735000912 | [14 empty] | Online PSC | 2
11 | K | 735152573 | Otopná tělesa panelová VK dvoudesková PN 1,0 MPa, T do 110°C se dvěma přídavnými přestupními plochami výšky tělesa 600 mm stavební délky / výkonu 600 mm / 1007 W | kus | 4 | 6020 | 24080 | CS ÚRS 2023 01 |  | základní | 0.261 | 1.044 | 0.02176 | 0.08704 | 0 | 0 | 16 | K | 2 |  |  |  | ROZPOCET | 24080 | 0 | 0 | 0 | 0 | 1 | 24080 | 16 | -1264058794
| Online PSC |  | https://podminky.urs.cz/item/CS_URS_2023_01/735152573 | [14 empty] | Online PSC | 2
| VV |  | m.č. 205 | [14 empty] | VV | 2 | 1 | True | 0 | ROZPOCET
| VV |  | 1 |  | 1 | [12 empty] | VV | 2 | 2 | True | 0 | ROZPOCET
| VV |  | m.č. 204 | [14 empty] | VV | 2 | 1 | True | 0 | ROZPOCET
| VV |  | 3 |  | 3 | [12 empty] | VV | 2 | 2 | True | 0 | ROZPOCET
| VV |  | Součet |  | 4 | [12 empty] | VV | 2 | 4 | True | 1 | ROZPOCET
15 | K | 735152573.PL | Otopná tělesa panelová VK dvoudesková PN 1,0 MPa, T do 110°C se dvěma přídavnými přestupními plochami výšky tělesa 600 mm stavební délky / 600 mm / hl. 102mm Qtn= 979 W | kus | 3 | 7800 | 23400 |  |  | základní | 0.261 | 0.783 | 0.02176 | 0.06528 | 0 | 0 | 16 | K | 2 |  |  |  | ROZPOCET | 23400 | 0 | 0 | 0 | 0 | 1 | 23400 | 16 | -1088602464
| VV |  | 3 |  | 3 | [12 empty] | VV | 2 | 2 | True | 1 | ROZPOCET
| VV |  | m.č. 205 | [14 empty] | VV | 2 | 1 | True | 0 | ROZPOCET
16 | K | 735152574.PL | Otopná tělesa panelová VK dvoudesková PN 1,0 MPa, T do 110°C se dvěma přídavnými přestupními plochami výšky tělesa 600 mm stavební délky / 800 mm / hl. 102mm Qtn= 1305 W | kus | 2 | 8500 | 17000 |  |  | základní | 0.261 | 0.522 | 0.02176 | 0.04352 | 0 | 0 | 16 | K | 2 |  |  |  | ROZPOCET | 17000 | 0 | 0 | 0 | 0 | 1 | 17000 | 16 | -1172157159
| VV |  | 1+1 |  | 2 | [12 empty] | VV | 2 | 2 | True | 1 | ROZPOCET
| VV |  | m.č. 110,0201 | [14 empty] | VV | 2 | 1 | True | 0 | ROZPOCET
17 | K | 735152575.PL | Otopná tělesa panelová VK dvoudesková PN 1,0 MPa, T do 110°C se dvěma přídavnými přestupními plochami výšky tělesa 600 mm stavební délky / 700 mm / hl. 102mm Qtn= 1142 W | kus | 1 | 7750 | 7750 |  |  | základní | 0.261 | 0.261 | 0.02176 | 0.02176 | 0 | 0 | 16 | K | 2 |  |  |  | ROZPOCET | 7750 | 0 | 0 | 0 | 0 | 1 | 7750 | 16 | -690582445
| VV |  | 1 |  | 1 | [12 empty] | VV | 2 | 2 | True | 1 | ROZPOCET
| VV |  | m.č. 206 | [14 empty] | VV | 2 | 1 | True | 0 | ROZPOCET
12 | K | 735152577 | Otopná tělesa panelová VK dvoudesková PN 1,0 MPa, T do 110°C se dvěma přídavnými přestupními plochami výšky tělesa 600 mm stavební délky / výkonu 1000 mm / 1679 W | kus | 2 | 7520 | 15040 | CS ÚRS 2023 01 |  | základní | 0.3 | 0.6 | 0.0348 | 0.0696 | 0 | 0 | 16 | K | 2 |  |  |  | ROZPOCET | 15040 | 0 | 0 | 0 | 0 | 1 | 15040 | 16 | 935805448
| Online PSC |  | https://podminky.urs.cz/item/CS_URS_2023_01/735152577 | [14 empty] | Online PSC | 2
| VV |  | m.č. 205 | [14 empty] | VV | 2 | 1 | True | 0 | ROZPOCET
| VV |  | 2 |  | 2 | [12 empty] | VV | 2 | 2 | True | 1 | ROZPOCET
22 | K | 735191905 | Ostatní opravy otopných těles odvzdušnění tělesa | kus | 19 | 30.6 | 581.4 | CS ÚRS 2023 01 |  | základní | 0.062 | 1.178 | 0 | 0 | 0 | 0 | 16 | K | 2 |  |  |  | ROZPOCET | 581.4 | 0 | 0 | 0 | 0 | 1 | 581.4 | 16 | -411037570
| Online PSC |  | https://podminky.urs.cz/item/CS_URS_2023_01/735191905 | [14 empty] | Online PSC | 2
23 | K | 735191910 | Ostatní opravy otopných těles napuštění vody do otopného systému včetně potrubí (bez kotle a ohříváků) otopných těles | m2 | 248.7 | 15.3 | 3805.11 | CS ÚRS 2023 01 |  | základní | 0.031 | 7.7097 | 0 | 0 | 0 | 0 | 16 | K | 2 |  |  |  | ROZPOCET | 3805.11 | 0 | 0 | 0 | 0 | 1 | 3805.11 | 16 | -891856169
| Online PSC |  | https://podminky.urs.cz/item/CS_URS_2023_01/735191910 | [14 empty] | Online PSC | 2
| VV |  | 157,5 |  | 157.5 | [12 empty] | VV | 2 | 2 | True | 0 | ROZPOCET
| VV |  | 19*4,8 |  | 91.2 | [12 empty] | VV | 2 | 2 | True | 0 | ROZPOCET
| VV |  | Součet |  | 248.7 | [12 empty] | VV | 2 | 4 | True | 1 | ROZPOCET
10 | K | 735412317 | Konvektory lavicové s výdechovou mřížkou výška tělesa 300 mm šířky tělesa 230 mm stavební délky (mm) a výkonu (W) 2000 mm / 3620 W | soubor | 7 | 20100 | 140700 | CS ÚRS 2023 01 |  | základní | 0.362 | 2.534 | 0.0338 | 0.2366 | 0 | 0 | 16 | K | 2 |  |  |  | ROZPOCET | 140700 | 0 | 0 | 0 | 0 | 1 | 140700 | 16 | 1148954905
| Online PSC |  | https://podminky.urs.cz/item/CS_URS_2023_01/735412317 | [14 empty] | Online PSC | 2
52 | K | 735494811 | Vypuštění vody z otopných soustav bez kotlů, ohříváků, zásobníků a nádrží | m2 | 157.5 | 25.7 | 4047.75 | CS ÚRS 2023 01 |  | základní | 0.052 | 8.19 | 0 | 0 | 0 | 0 | 16 | K | 2 |  |  |  | ROZPOCET | 4047.75 | 0 | 0 | 0 | 0 | 1 | 4047.75 | 16 | -976097969
| Online PSC |  | https://podminky.urs.cz/item/CS_URS_2023_01/735494811 | [14 empty] | Online PSC | 2
| VV |  | stáv. OS | [14 empty] | VV | 2 | 1 | True | 0 | ROZPOCET
| VV |  | 35*4,5 |  | 157.5 | [12 empty] | VV | 2 | 2 | True | 1 | ROZPOCET
9 | K | 998735103 | Přesun hmot pro otopná tělesa stanovený z hmotnosti přesunovaného materiálu vodorovná dopravní vzdálenost do 50 m v objektech výšky přes 12 do 24 m | t | 0.524 | 1350 | 707.4 | CS ÚRS 2023 01 |  | základní | 2.72 | 1.4253 | 0 | 0 | 0 | 0 | 16 | K | 2 |  |  |  | ROZPOCET | 707.4 | 0 | 0 | 0 | 0 | 1 | 707.4 | 16 | -869390143
| Online PSC |  | https://podminky.urs.cz/item/CS_URS_2023_01/998735103 | [14 empty] | Online PSC | 2
13 | K | X73501 | Připojovací šroubení lavicových konvektorů včetně ventilu a uzaviratelného šroubení, D+M | kus | 7 | 1800 | 12600 |  |  | základní | 0 | 0 | 0 | 0 | 0 | 0 | 16 | K | 2 |  |  |  | ROZPOCET | 12600 | 0 | 0 | 0 | 0 | 1 | 12600 | 16 | -1134119484
14 | K | X73502 | TErmostatická hlavice lavicových konvektorů, D+M | kus | 1 | 2200 | 2200 |  |  | základní | 0 | 0 | 0 | 0 | 0 | 0 | 16 | K | 2 |  |  |  | ROZPOCET | 2200 | 0 | 0 | 0 | 0 | 1 | 2200 | 16 | 1474453921
25 | K | X73503 | Podpůrné kce do SDK obložení pro osazení deskových OT, D+M | kus | 12 | 4250 | 51000 |  |  | základní | 0 | 0 | 0 | 0 | 0 | 0 | 16 | K | 2 |  |  |  | ROZPOCET | 51000 | 0 | 0 | 0 | 0 | 1 | 51000 | 16 | 969414226
| D | 783 | Dokončovací práce - nátěry |  |  |  | 1756 |  |  |  |  | 2.38 |  | 0.0026 |  | 0 | 2 | D | 1 |  |  |  | ROZPOCET | [6 empty] | 1756
32 | K | 783664551 | Základní nátěr armatur a kovových potrubí jednonásobný potrubí do DN 50 mm olejový | m | 20 | 23.2 | 464 | CS ÚRS 2023 01 |  | základní | 0.028 | 0.56 | 4e-05 | 0.0008 | 0 | 0 | 16 | K | 2 |  |  |  | ROZPOCET | 464 | 0 | 0 | 0 | 0 | 1 | 464 | 16 | 1814568214
| Online PSC |  | https://podminky.urs.cz/item/CS_URS_2023_01/783664551 | [14 empty] | Online PSC | 2
33 | K | 783667601 | Krycí nátěr (email) armatur a kovových potrubí potrubí do DN 50 mm jednonásobný olejový | m | 20 | 21.9 | 438 | CS ÚRS 2023 01 |  | základní | 0.031 | 0.62 | 3e-05 | 0.0006 | 0 | 0 | 16 | K | 2 |  |  |  | ROZPOCET | 438 | 0 | 0 | 0 | 0 | 1 | 438 | 16 | 1693452706
| Online PSC |  | https://podminky.urs.cz/item/CS_URS_2023_01/783667601 | [14 empty] | Online PSC | 2
34 | K | 783667611 | Krycí nátěr (email) armatur a kovových potrubí potrubí do DN 50 mm dvojnásobný olejový | m | 20 | 42.7 | 854 | CS ÚRS 2023 01 |  | základní | 0.06 | 1.2 | 6e-05 | 0.0012 | 0 | 0 | 16 | K | 2 |  |  |  | ROZPOCET | 854 | 0 | 0 | 0 | 0 | 1 | 854 | 16 | 684800613
| Online PSC |  | https://podminky.urs.cz/item/CS_URS_2023_01/783667611 | [14 empty] | Online PSC | 2

## Pokyny pro vyplnění
Struktura údajů, formát souboru a metodika pro zpracování
Struktura
Soubor je složen ze záložky Rekapitulace stavby a záložek s názvem soupisu prací pro jednotlivé objekty ve formátu XLSX. Každá ze záložek přitom obsahuje
ještě samostatné sestavy vymezené orámovaním a nadpisem sestavy.
Rekapitulace stavby obsahuje sestavu Rekapitulace stavby a Rekapitulace objektů stavby a soupisů prací.
V sestavě Rekapitulace stavby jsou uvedeny informace identifikující předmět veřejné zakázky na stavební práce, KSO, CC-CZ, CZ-CPV, CZ-CPA a rekapitulaci
celkové nabídkové ceny uchazeče.
Termínem "uchazeč" (resp. zhotovitel) se myslí "účastník zadávacího řízení" ve smyslu zákona o zadávání veřejných zakázek.
V sestavě Rekapitulace objektů stavby a soupisů prací je uvedena rekapitulace stavebních objektů, inženýrských objektů, provozních souborů,
vedlejších a ostatních nákladů a ostatních nákladů s rekapitulací nabídkové ceny za jednotlivé soupisy prací. Na základě údaje Typ je možné
identifikovat, zda se jedná o objekt nebo soupis prací pro daný objekt:
|  | STA | Stavební objekt pozemní
|  | ING | Stavební objekt inženýrský
|  | PRO | Provozní soubor
|  | VON | Vedlejší a ostatní náklady
|  | OST | Ostatní
|  | Soupis | Soupis prací pro daný typ objektu
Soupis prací pro jednotlivé objekty obsahuje sestavy Krycí list soupisu prací, Rekapitulace členění soupisu prací, Soupis prací. Za soupis prací může být považován
i objekt stavby v případě, že neobsahuje podřízenou zakázku.
Krycí list soupisu obsahuje rekapitulaci informací o předmětu veřejné zakázky ze sestavy Rekapitulace stavby, informaci o zařazení objektu do KSO,
CC-CZ, CZ-CPV, CZ-CPA a rekapitulaci celkové nabídkové ceny uchazeče za aktuální soupis prací.
Rekapitulace členění soupisu prací obsahuje rekapitulaci soupisu prací ve všech úrovních členění soupisu tak, jak byla tato členění použita (např.
stavební díly, funkční díly, případně jiné členění) s rekapitulací nabídkové ceny.
Soupis prací obsahuje položky veškerých stavebních nebo montážních prací, dodávek materiálů a služeb nezbytných pro zhotovení stavebního objektu,
inženýrského objektu, provozního souboru, vedlejších a ostatních nákladů.
Pro položky soupisu prací se zobrazují následující informace:
|  | PČ |  | Pořadové číslo položky v aktuálním soupisu
|  | TYP |  | Typ položky: K - konstrukce, M - materiál, PP - plný popis, PSC - poznámka k souboru cen, P - poznámka k položce, VV - výkaz výměr
|  | Kód |  | Kód položky
|  | Popis |  | Zkrácený popis položky
|  | MJ |  | Měrná jednotka položky
|  | Množství |  | Množství v měrné jednotce
|  | J.cena |  | Jednotková cena položky. Zadaní může obsahovat namísto J.ceny sloupce J.materiál a J.montáž, jejichž součet definuje
J.cenu položky.
|  | Cena celkem |  | Celková cena položky daná jako součin množství a j.ceny
|  | Cenová soustava |  | Příslušnost položky do cenové soustavy
Ke každé položce soupisu prací se na samostatných řádcích může zobrazovat:
Plný popis položky
Poznámka k souboru cen a poznámka zadavatele
Výkaz výměr
Pokud je k řádku výkazu výměr evidovaný údaj ve sloupci Kód, jedná se o definovaný odkaz, na který se může odvolávat výkaz výměr z jiné položky.
Metodika pro zpracování
Jednotlivé sestavy jsou v souboru provázány. Editovatelné pole jsou zvýrazněny žlutým podbarvením, ostatní pole neslouží k editaci a nesmí být jakkoliv
modifikovány.
Uchazeč je pro podání nabídky povinen vyplnit žlutě podbarvená pole:
Pole Uchazeč v sestavě Rekapitulace stavby - zde uchazeč vyplní svůj název (název subjektu)
Pole IČ a DIČ v sestavě Rekapitulace stavby - zde uchazeč vyplní svoje IČ a DIČ
Datum v sestavě Rekapitulace stavby - zde uchazeč vyplní datum vytvoření nabídky
J.cena = jednotková cena v sestavě Soupis prací o maximálním počtu desetinných míst uvedených v poli
- pokud sestavy soupisů prací obsahují pole J.cena, měla by být všechna tato pole vyplněna nenulovými
Poznámka - nepovinný údaj pro položku soupisu
V případě, že sestavy soupisů prací neobsahují pole J.cena, potom ve všech soupisech prací obsahují pole:
- J.materiál - jednotková cena materiálu
- J.montáž - jednotková cena montáže
Uchazeč v tomto případě by měl vyplnit všechna pole J.materiál a pole J.montáž nenulovými kladnými číslicemi. V případech, kdy položka
neobsahuje žádný materiál je přípustné, aby pole J.materiál bylo vyplněno nulou. V případech, kdy položka neobsahuje žádnou montáž je přípustné,
aby pole J.montáž bylo vyplněno nulou. Obě pole - J.materiál, J.Montáž u jedné položky by však neměly být vyplněny nulou.
Rekapitulace stavby
Název |  |  | Povinný |  | Popis | Typ | Max. počet
atributu |  |  | (A/N) |  |  |  | znaků
Kód |  |  | A |  | Kód stavby | String | 20
Stavba |  |  | A |  | Název stavby | String | 120
Místo |  |  | N |  | Místo stavby | String | 50
Datum |  |  | A |  | Datum vykonaného exportu | Date
KSO |  |  | N |  | Klasifikace stavebního objektu | String | 15
CC-CZ |  |  | N |  | Klasifikace stavbeních děl | String | 15
CZ-CPV |  |  | N |  | Společný slovník pro veřejné zakázky | String | 20
CZ-CPA |  |  | N |  | Klasifikace produkce podle činností | String | 20
Zadavatel |  |  | N |  | Zadavatel zadaní | String | 50
IČ |  |  | N |  | IČ zadavatele zadaní | String | 20
DIČ |  |  | N |  | DIČ zadavatele zadaní | String | 20
Uchazeč |  |  | N |  | Uchazeč veřejné zakázky | String | 50
Projektant |  |  | N |  | Projektant | String | 50
Poznámka |  |  | N |  | Poznámka k zadání | String | 255
Sazba DPH |  |  | A |  | Rekapitulace sazeb DPH u položek soupisů | eGSazbaDph
Základna DPH |  |  | A |  | Základna DPH určena součtem celkové ceny z položek soupisů | Double
Hodnota DPH |  |  | A |  | Hodnota DPH | Double
Cena bez DPH |  |  | A |  | Celková cena bez DPH za celou stavbu. Sčítává se ze všech listů. | Double
Cena s DPH |  |  | A |  | Celková cena s DPH za celou stavbu | Double
Rekapitulace objektů stavby a soupisů prací
Název |  |  | Povinný |  | Popis | Typ | Max. počet
atributu |  |  | (A/N) |  |  |  | znaků
Kód |  |  | A |  | Přebírá se z Rekapitulace stavby | String | 20
Stavba |  |  | A |  | Přebírá se z Rekapitulace stavby | String | 120
Místo |  |  | N |  | Přebírá se z Rekapitulace stavby | String | 50
Datum |  |  | A |  | Přebírá se z Rekapitulace stavby | Date
Zadavatel |  |  | N |  | Přebírá se z Rekapitulace stavby | String | 50
Projektant |  |  | N |  | Přebírá se z Rekapitulace stavby | String | 50
Uchazeč |  |  | N |  | Přebírá se z Rekapitulace stavby | String | 50
Kód |  |  | A |  | Kód objektu | String | 20
Objektu, Soupis prací |  |  | A |  | Název objektu | String | 120
Cena bez DPH |  |  | A |  | Cena bez DPH za daný objekt | Double
Cena s DPH |  |  | A |  | Cena spolu s DPH za daný objekt | Double
Typ |  |  | A |  | Typ zakázky | eGTypZakazky
Krycí list soupisu
Název |  |  | Povinný |  | Popis | Typ | Max. počet
atributu |  |  | (A/N) |  |  |  | znaků
Stavba |  |  | A |  | Přebírá se z Rekapitulace stavby | String | 120
Objekt |  |  | A |  | Kód a název objektu | String | 20 + 120
Soupis |  |  | A |  | Kód a název soupisu | String | 20 + 120
KSO |  |  | N |  | Klasifikace stavebního objektu | String | 15
CC-CZ |  |  | N |  | Klasifikace stavbeních děl | String | 15
CZ-CPV |  |  | N |  | Společný slovník pro veřejné zakázky | String | 20
CZ-CPA |  |  | N |  | Klasifikace produkce podle činností | String | 20
Místo |  |  | N |  | Přebírá se z Rekapitulace stavby | String | 50
Zadavatel |  |  | N |  | Přebírá se z Rekapitulace stavby | String | 50
Uchazeč |  |  | N |  | Přebírá se z Rekapitulace stavby | String | 50
Projektant |  |  | N |  | Přebírá se z Rekapitulace stavby | String | 50
Poznámka |  |  | N |  | Poznámka k soupisu prací | String | 255
Sazba DPH |  |  | A |  | Rekapitulace sazeb DPH na položkách aktuálního soupisu | eGSazbaDph
Základna DPH |  |  | A |  | Základna DPH určena součtem celkové ceny z položek aktuálního soupisu | Double
Hodnota DPH |  |  | A |  | Hodnota DPH | Double
Cena bez DPH |  |  | A |  | Cena bez DPH za daný soupis | Double
Cena s DPH |  |  | A |  | Cena s DPH za daný soupis | Double
Rekapitulace členění soupisu prací
Název |  |  | Povinný |  | Popis | Typ | Max. počet
atributu |  |  | (A/N) |  |  |  | znaků
Stavba |  |  | A |  | Přebírá se z Rekapitulace stavby | String | 120
Objekt |  |  | A |  | Kód a název objektu, přebírá se z Krycího listu soupisu | String | 20 + 120
Soupis |  |  | A |  | Kód a název objektu, přebírá se z Krycího listu soupisu | String | 20 + 120
Místo |  |  | N |  | Přebírá se z Rekapitulace stavby | String | 50
Datum |  |  | A |  | Přebírá se z Rekapitulace stavby | Date
Zadavatel |  |  | N |  | Přebírá se z Rekapitulace stavby | String | 50
Projektant |  |  | N |  | Přebírá se z Rekapitulace stavby | String | 50
Uchazeč |  |  | N |  | Přebírá se z Rekapitulace stavby | String | 50
Kód dílu - Popis |  |  | A |  | Kód a název dílu ze soupisu | String | 20 + 100
Cena celkem |  |  | A |  | Cena celkem za díl ze soupisu | Double
Soupis prací
Název |  |  | Povinný |  | Popis | Typ | Max. počet
atributu |  |  | (A/N) |  |  |  | znaků
Stavba |  |  | A |  | Přebírá se z Rekapitulace stavby | String | 120
Objekt |  |  | A |  | Kód a název objektu | String | 20 + 120
Soupis |  |  | A |  | Přebírá se z Krycího listu soupisu | String | 20 + 120
Místo |  |  | N |  | Přebírá se z Krycího listu soupisu | String | 50
Datum |  |  | A |  | Přebírá se z Krycího listu soupisu | Date
Zadavatel |  |  | N |  | Přebírá se z Krycího listu soupisu | String | 50
Projektant |  |  | N |  | Přebírá se z Krycího listu soupisu | String | 50
Uchazeč |  |  | N |  | Přebírá se z Krycího listu soupisu | String | 50
PČ |  |  | A |  | Pořadové číslo položky soupisu | Long
Typ |  |  | A |  | Typ položky soupisu | eGTypPolozky | 1
Kód |  |  | A |  | Kód položky ze soupisu | String | 20
Popis |  |  | A |  | Popis položky ze soupisu | String | 255
MJ |  |  | A |  | Měrná jednotka položky | String | 10
Množství |  |  | A |  | Množství položky soupisu | Double
J.Cena |  |  | A |  | Jednotková cena položky | Double
Cena celkem |  |  | A |  | Cena celkem vyčíslena jako J.Cena * Množství | Double
Cenová soustava |  |  | N |  | Zařazení položky do cenové soustavy | String | 50
p |  |  | N |  | Poznámka položky ze soupisu | Memo
psc |  |  | N |  | Poznámka k souboru cen ze soupisu | Memo
pp |  |  | N |  | Plný popis položky ze soupisu | Memo
vv |  |  | N |  | Výkaz výměr (figura, výraz, výměra) ze soupisu | Text,Text,Double | 20, 150
DPH |  |  | A |  | Sazba DPH pro položku | eGSazbaDPH
Hmotnost |  |  | A |  | Hmotnost položky ze soupisu | Double
Suť |  |  | A |  | Suť položky ze soupisu | Double
Nh |  |  | N |  | Normohodiny položky ze soupisu | Double
Datová věta
Typ věty |  |  | Hodnota |  | Význam
eGSazbaDPH |  |  | základní |  | Základní sazba DPH
|  |  | snížená |  | Snížená sazba DPH
|  |  | nulová |  | Nulová sazba DPH
|  |  | zákl. přenesená |  | Základní sazba DPH přenesená
|  |  | sníž. přenesená |  | Snížená sazba DPH přenesená
eGTypZakazky |  |  | STA |  | Stavební objekt
|  |  | PRO |  | Provozní soubor
|  |  | ING |  | Inženýrský objekt
|  |  | VON |  | Vedlejší a ostatní náklady
|  |  | OST |  | Ostatní náklady
eGTypPolozky |  |  | 1 |  | Položka typu HSV
|  |  | 2 |  | Položka typu PSV
|  |  | 3 |  | Položka typu M
|  |  | 4 |  | Položka typu OST