## Položkový rozpočet
Položkový rozpočet k nabídce
Položka | Množství | Jednotka | Jednotková cena | Součet
výměnná nástavba pro posyp chemickými a inertními materialy při zimní údržbě | 1 |  |  | 0
pohon nástavby od pomocného diesel motoru | 1 |  |  | 0
vynášení materiálu šnekovým dopravníkem, pr. min. 180 mm | 1 |  |  | 0
objem zásobníku min. 3m3 | 1 |  |  | 0
zadní rozmetadlo s možností změny obrazce posypu z kabiny | 1 |  |  | 0
rozmetadlo a skluz z nerezavějící oceli | 1 |  |  | 0
zadní rozmetadlo odklopné s možností výsypu na místě | 1 |  |  | 0
čidlo blokace rozmetadla při zvednuté poloze | 1 |  |  | 0
vzduchová spěra pro snadnější zvedání rozmetadla | 1 |  |  | 0
odklopná střecha ovládaná ze země | 1 |  |  | 0
vyjímatelná ochranná síta s ochranou proti korozi | 1 |  |  | 0
dávkování- chemický materiál | 1 |  |  | 0
dávkování- inertní materiál | 1 |  |  | 0
automatické řízení dávkování (dle TP 127) | 1 |  |  | 0
nastavitelná šíře posypu min. 2-8 m | 1 |  |  | 0
bezdotykové čidlo kontroly posypu s indikací na panelu | 1 |  |  | 0
výstražné osvětlení min. 5ti prvková alej + 1 ks LED majáku | 1 |  |  | 0
ovládací panel s rozhraním RS232 pro datové přenosy | 1 |  |  | 0
nastavení dávkování a vystavení protokolu o shodě dávkování dle TP127 | 1 |  |  | 0
uchycení nástavby na vozidlo na ramenový kontejnerový nosič | 1 |  |  | 0
solankové nádrže pro zkrápění s dostatečným objemem k objem k zásobníku min. 1 000l., poměr solanky a soli 1:3 s možností změny poměru | 1 |  |  | 0
celý okruh vedení solanky z plastu | 1 |  |  | 0
čerpadlo na solanku jištěné při nedostatku solanky proti poškození čerpadla | 1 |  |  | 0
příprava ovládacího panelu pro možnost použití s kropicí nástavbou | 1 |  |  | 0
0
0
Celkem |  |  |  | 0