## Krycí List
0 |  | Soupis prací, dodávek a služeb
21
#N/A
#N/A
0 |  | ZAKÁZKA |  |  |  | Set Column width to
0
0 |  | Datum: | 2025-07-14 15:36 |  |  | #REF!
0 |  | Zakázka: | Novostavba mateřské školky Kollárova, Český Brod |  |  | 45852.6503
|  | Komentář: | Soupis prací, dodávek a služeb zpracovaný na základě dokumentace pro provádění stavby z 2023. |  |  | Novostavba mateřské školky Kollárova, Český Brod
STAVEBNÍK
0
D. | 0 | PROJEKTANT
IO.01 | 0
IO.02 | 0
IO.03 | 0
IO.04 | 0 | NABÍDKA FIRMY
IO.05,.06,.07 | 0
IO.09. | 0 | --- | ---
IO.10 | 0
IO.11,IO.12 | 0
IO.13 | 0 | REKAPITULACE
IO.14 | 0
SO.01 | 0 | kód objektu | popis objektu
SO.02 | 0 | D. | Demolice stavebních a inženýrských objektů | 0 | Kč
SO.03 | 0 | IO.01 | Zpevněné plochy v ulici Sportovní | 0 | Kč
SO.04 | 0 | IO.02 | Nový vjezd do areálu | 0 | Kč
SO.06 | 0 | IO.03 | Areálové zpevněné plochy | 0 | Kč
|  | IO.04 | Areálové sadové úpravy | 0 | Kč
|  | IO.05,.06,.07 | Retenční a akumulační nádrž, vnější dešťová a splašková kanalizace a vodovod | 0 | Kč
|  | IO.09. | Napojení elektro, přeložka NN, přeložka VN | 0 | Kč
|  | IO.10 | Napojení sdělovacích vedení | 0 | Kč
|  | IO.11,IO.12 | Areálové osvětlení, Přemístění stávajících stožárů VO | 0 | Kč
|  | IO.13 | Zařízení staveniště | 0 | Kč
|  | IO.14 | Primární okruh tepelného čerpadla | 0 | Kč
|  | SO.01 | Novostavba školky | 0 | Kč
|  | SO.02 | Nová část oplocení (změna umístění) | 0 | Kč
|  | SO.03 | Zahradní objekty a hřiště | 0 | Kč
|  | SO.04 | Přístřešek na odpadky | 0 | Kč
|  | SO.06 | Venkovní učebna | 0 | Kč
|  | Celkem (bez DPH): |  | 0 | Kč
|  | DPH: |  | 0 | Kč
|  | Celkem včetně DPH: |  | 0 | Kč

## Rekapitulace
Novostavba mateřské školky Kollárova, Český Brod - zapracování připomínek VŘ 07/2025
| Popis | Cena | Hmotnost | DPH | Cena s DPH
S | S: Novostavba mateřské školky Kollárova, Český Brod | 0 | 4184.5788 | 0 | 0
S/D | D: Demolice | 0 | 0.000329 | 0 | 0
S/D/D. | D.: Demolice stavebních a inženýrských objektů | 0 | 0.000329 | 0 | 0
S/D/D./001 | 001: Zemní práce | 0 | 0 | 0 | 0
S/D/D./001/0011 | 0011: Přípravné a přidružené práce | 0 | 0 | 0 | 0
S/D/D./001/0012 | 0012: Odkopávky a prokopávky | 0 | 0 | 0 | 0
S/D/D./001/0013 | 0013: Hloubené vykopávky | 0 | 0 | 0 | 0
S/D/D./001/0017 | 0017: Konstrukce ze zemin | 0 | 0 | 0 | 0
S/D/D./008 | 008: Vedení dálková a přípojná | 0 | 0 | 0 | 0
S/D/D./008/008. | 008.: Vedení dálková a přípojná | 0 | 0 | 0 | 0
S/D/D./008/0088 | 0088: Vedení elektro | 0 | 0 | 0 | 0
S/D/D./008/0089 | 0089: Ostatní konstrukce | 0 | 0 | 0 | 0
S/D/D./009 | 009: Ostatní konstrukce a práce | 0 | 0.000329 | 0 | 0
S/D/D./009/0095 | 0095: Dokončovací konstrukce a práce pozemních staveb | 0 | 0.000329 | 0 | 0
S/D/D./009/0096 | 0096: Bourání konstrukcí | 0 | 0 | 0 | 0
S/D/D./009/0098 | 0098: Demolice a sanace | 0 | 0 | 0 | 0
S/D/D./099 | 099: Přesun hmot HSV | 0 | 0 | 0 | 0
S/D/D./099/0997 | 0997: Doprava suti a vybouraných hmot | 0 | 0 | 0 | 0
S/IO | IO: Nevýrobní technologická zařízení | 0 | 340.0557 | 0 | 0
S/IO/IO.01 | IO.01: Zpevněné plochy v ulici Sportovní | 0 | 117.4217 | 0 | 0
S/IO/IO.01/001 | 001: Zemní práce | 0 | 0.13125 | 0 | 0
S/IO/IO.01/001/0011 | 0011: Přípravné a přidružené práce | 0 | 0.00144 | 0 | 0
S/IO/IO.01/001/0011. | 0011.: Zlepšení podloží | 0 | 0.12981 | 0 | 0
S/IO/IO.01/001/0012 | 0012: Odkopávky a prokopávky | 0 | 0 | 0 | 0
S/IO/IO.01/001/0013 | 0013: Hloubené vykopávky | 0 | 0 | 0 | 0
S/IO/IO.01/001/0016 | 0016: Přemístění výkopku | 0 | 0 | 0 | 0
S/IO/IO.01/001/0017 | 0017: Konstrukce ze zemin | 0 | 0 | 0 | 0
S/IO/IO.01/001/0018 | 0018: Povrchové úpravy terénu | 0 | 0 | 0 | 0
S/IO/IO.01/002 | 002: Základy | 0 | 8.2763 | 0 | 0
S/IO/IO.01/002/0021 | 0021: Úprava podloží a základové spáry | 0 | 8.2763 | 0 | 0
S/IO/IO.01/005 | 005: Komunikace | 0 | 82.2578 | 0 | 0
S/IO/IO.01/005/0056 | 0056: Podkladní vrstvy komunikací, letišť a ploch | 0 | 0 | 0 | 0
S/IO/IO.01/005/0057 | 0057: Kryty pozemních komunikací letišť a ploch z kameniva nebo živičné | 0 | 0 | 0 | 0
S/IO/IO.01/005/0059 | 0059: Kryty pozemních komunikací, letišť a ploch dlážděné | 0 | 82.2578 | 0 | 0
S/IO/IO.01/009 | 009: Ostatní konstrukce a práce | 0 | 26.7564 | 0 | 0
S/IO/IO.01/009/0091 | 0091: Doplňující konstrukce a práce pozemních komunikací, letišť a ploch | 0 | 26.7564 | 0 | 0
S/IO/IO.01/099 | 099: Přesun hmot HSV | 0 | 0 | 0 | 0
S/IO/IO.01/099/0997 | 0997: Doprava suti a vybouraných hmot | 0 | 0 | 0 | 0
S/IO/IO.01/099/0998 | 0998: Přesun hmot | 0 | 0 | 0 | 0
S/IO/IO.02 | IO.02: Nový vjezd do areálu | 0 | 38.3762 | 0 | 0
S/IO/IO.02/001 | 001: Zemní práce | 0 | 0.066102 | 0 | 0
S/IO/IO.02/001/0011. | 0011.: Zlepšení podloží | 0 | 0.066102 | 0 | 0
S/IO/IO.02/001/0012 | 0012: Odkopávky a prokopávky | 0 | 0 | 0 | 0
S/IO/IO.02/001/0013 | 0013: Hloubené vykopávky | 0 | 0 | 0 | 0
S/IO/IO.02/001/0016 | 0016: Přemístění výkopku | 0 | 0 | 0 | 0
S/IO/IO.02/001/0017 | 0017: Konstrukce ze zemin | 0 | 0 | 0 | 0
S/IO/IO.02/001/0018 | 0018: Povrchové úpravy terénu | 0 | 0 | 0 | 0
S/IO/IO.02/002 | 002: Základy | 0 | 6.2004 | 0 | 0
S/IO/IO.02/002/0021 | 0021: Úprava podloží a základové spáry | 0 | 6.2004 | 0 | 0
S/IO/IO.02/003 | 003: Svislé konstrukce | 0 | 2.5517 | 0 | 0
S/IO/IO.02/003/0033 | 0033: Sloupy a pilíře, stožáry a rámové stojky | 0 | 2.5517 | 0 | 0
S/IO/IO.02/005 | 005: Komunikace | 0 | 12.296 | 0 | 0
S/IO/IO.02/005/0056 | 0056: Podkladní vrstvy komunikací, letišť a ploch | 0 | 0 | 0 | 0
S/IO/IO.02/005/0057 | 0057: Kryty pozemních komunikací letišť a ploch z kameniva nebo živičné | 0 | 0 | 0 | 0
S/IO/IO.02/005/0059 | 0059: Kryty pozemních komunikací, letišť a ploch dlážděné | 0 | 12.296 | 0 | 0
S/IO/IO.02/009 | 009: Ostatní konstrukce a práce | 0 | 17.262 | 0 | 0
S/IO/IO.02/009/0091 | 0091: Doplňující konstrukce a práce pozemních komunikací, letišť a ploch | 0 | 17.262 | 0 | 0
S/IO/IO.02/099 | 099: Přesun hmot HSV | 0 | 0 | 0 | 0
S/IO/IO.02/099/0998 | 0998: Přesun hmot | 0 | 0 | 0 | 0
S/IO/IO.03 | IO.03: Areálové zpevněné plochy | 0 | 155.4396 | 0 | 0
S/IO/IO.03/001 | 001: Zemní práce | 0 | 0 | 0 | 0
S/IO/IO.03/001/0012 | 0012: Odkopávky a prokopávky | 0 | 0 | 0 | 0
S/IO/IO.03/001/0016 | 0016: Přemístění výkopku | 0 | 0 | 0 | 0
S/IO/IO.03/001/0017 | 0017: Konstrukce ze zemin | 0 | 0 | 0 | 0
S/IO/IO.03/001/0018 | 0018: Povrchové úpravy terénu | 0 | 0 | 0 | 0
S/IO/IO.03/005 | 005: Komunikace | 0 | 11.704 | 0 | 0
S/IO/IO.03/005/0056 | 0056: Podkladní vrstvy komunikací, letišť a ploch | 0 | 0 | 0 | 0
S/IO/IO.03/005/0057 | 0057: Kryty pozemních komunikací letišť a ploch z kameniva nebo živičné | 0 | 0 | 0 | 0
S/IO/IO.03/005/0059 | 0059: Kryty pozemních komunikací, letišť a ploch dlážděné | 0 | 11.704 | 0 | 0
S/IO/IO.03/009 | 009: Ostatní konstrukce a práce | 0 | 143.7356 | 0 | 0
S/IO/IO.03/009/0091 | 0091: Doplňující konstrukce a práce pozemních komunikací, letišť a ploch | 0 | 143.7356 | 0 | 0
S/IO/IO.03/099 | 099: Přesun hmot HSV | 0 | 0 | 0 | 0
S/IO/IO.03/099/0998 | 0998: Přesun hmot | 0 | 0 | 0 | 0
S/IO/IO.04 | IO.04: Areálové sadové úpravy | 0 | 28.2203 | 0 | 0
S/IO/IO.04/001 | 001: Zemní práce | 0 | 28.2203 | 0 | 0
S/IO/IO.04/001/0011 | 0011: Přípravné a přidružené práce | 0 | 0 | 0 | 0
S/IO/IO.04/001/0018 | 0018: Povrchové úpravy terénu | 0 | 28.2203 | 0 | 0
S/IO/IO.05,.06,.07 | IO.05,.06,.07: Retenční a akumulační nádrž, vnější dešťová a splašková kanalizace a vodovod | 0 | 0 | 0 | 0
S/IO/IO.05,.06,.07/ZTI Ext | ZTI Ext: Zdravotechnika exterier | 0 | 0 | 0 | 0
S/IO/IO.05,.06,.07/ZTI Ext/0_ | 0_: Ostatní náklady | 0 | 0 | 0 | 0
S/IO/IO.05,.06,.07/ZTI Ext/1_ | 1_: Zemní práce: | 0 | 0 | 0 | 0
S/IO/IO.05,.06,.07/ZTI Ext/2_ | 2_: Objekty a armatury na vodovodu: | 0 | 0 | 0 | 0
S/IO/IO.05,.06,.07/ZTI Ext/3_ | 3_: Objekty na kanalizaci: | 0 | 0 | 0 | 0
S/IO/IO.05,.06,.07/ZTI Ext/4_ | 4_: Potrubí: | 0 | 0 | 0 | 0
S/IO/IO.05,.06,.07/ZTI Ext/5_ | 5_: Ostatní náklady: | 0 | 0 | 0 | 0
S/IO/IO.09. | IO.09.: Napojení elektro, přeložka NN, přeložka VN | 0 | 0 | 0 | 0
S/IO/IO.09./nE | nE: Napojení elektro | 0 | 0 | 0 | 0
S/IO/IO.09./nE/1_nE | 1_nE: Zemní práce | 0 | 0 | 0 | 0
S/IO/IO.09./nE/46-M_nE | 46-M_nE: Zemní práce při extr.mont.pracích | 0 | 0 | 0 | 0
S/IO/IO.09./nE/D1_nE | D1_nE: Instalační materiál | 0 | 0 | 0 | 0
S/IO/IO.09./nE/D2_nE | D2_nE: Kabely a vodiče | 0 | 0 | 0 | 0
S/IO/IO.10 | IO.10: Napojení sdělovacích vedení | 0 | 0 | 0 | 0
S/IO/IO.10/nSV | nSV: Napojení sdělovacího vedení | 0 | 0 | 0 | 0
S/IO/IO.10/nSV/1_nSV | 1_nSV: Zemní práce | 0 | 0 | 0 | 0
S/IO/IO.10/nSV/46-M_nSV | 46-M_nSV: Zemní práce při extr.mont.pracích | 0 | 0 | 0 | 0
S/IO/IO.10/nSV/742_nSV | 742_nSV: Elektroinstalace - slaboproud | 0 | 0 | 0 | 0
S/IO/IO.10/nSV/D1_nSV | D1_nSV: Instalační materiál | 0 | 0 | 0 | 0
S/IO/IO.11,IO.12 | IO.11,IO.12: Areálové osvětlení, Přemístění stávajících stožárů VO | 0 | 0 | 0 | 0
S/IO/IO.11,IO.12/VO | VO: Veřejné osvětlení | 0 | 0 | 0 | 0
S/IO/IO.11,IO.12/VO/1_VO | 1_VO: Zemní práce | 0 | 0 | 0 | 0
S/IO/IO.11,IO.12/VO/2_VO | 2_VO: Zakládání | 0 | 0 | 0 | 0
S/IO/IO.11,IO.12/VO/21-M_VO | 21-M_VO: Elektromontáže | 0 | 0 | 0 | 0
S/IO/IO.11,IO.12/VO/4_VO | 4_VO: Vodorovné konstrukce | 0 | 0 | 0 | 0
S/IO/IO.13 | IO.13: Zařízení staveniště | 0 | 0.59785 | 0 | 0
S/IO/IO.13/001 | 001: Zemní práce | 0 | 0.59785 | 0 | 0
S/IO/IO.13/001/0018 | 0018: Povrchové úpravy terénu | 0 | 0.59785 | 0 | 0
S/IO/IO.13/V01 | V01: Průzkumné, geodetické a projektové práce | 0 | 0 | 0 | 0
S/IO/IO.13/V01/V01. | V01.: Průzkumné, geodetické a projektové práce | 0 | 0 | 0 | 0
S/IO/IO.13/V03 | V03: Zařízení staveniště | 0 | 0 | 0 | 0
S/IO/IO.13/V03/V03. | V03.: Zařízení staveniště | 0 | 0 | 0 | 0
S/IO/IO.13/V04 | V04: Inženýrská činnost | 0 | 0 | 0 | 0
S/IO/IO.13/V04/V04. | V04.: Inženýrská činnost | 0 | 0 | 0 | 0
S/IO/IO.14 | IO.14: Primární okruh tepelného čerpadla | 0 | 0 | 0 | 0
S/IO/IO.14/TCP | TCP: Tepelné čerpadlo primární okruh | 0 | 0 | 0 | 0
S/IO/IO.14/TCP/Vr | Vr: Vrty | 0 | 0 | 0 | 0
S/SO | SO: Stavební objekty | 0 | 3844.5228 | 0 | 0
S/SO/SO.01 | SO.01: Novostavba školky | 0 | 3747.971 | 0 | 0
S/SO/SO.01/001 | 001: Zemní práce | 0 | 0 | 0 | 0
S/SO/SO.01/001/0013 | 0013: Hloubené vykopávky | 0 | 0 | 0 | 0
S/SO/SO.01/001/0016 | 0016: Přemístění výkopku | 0 | 0 | 0 | 0
S/SO/SO.01/001/0017 | 0017: Konstrukce ze zemin | 0 | 0 | 0 | 0
S/SO/SO.01/002 | 002: Základy | 0 | 1509.6231 | 0 | 0
S/SO/SO.01/002/0021 | 0021: Úprava podloží a základové spáry | 0 | 0.26274 | 0 | 0
S/SO/SO.01/002/0027 | 0027: Základy | 0 | 1509.3604 | 0 | 0
S/SO/SO.01/003 | 003: Svislé konstrukce | 0 | 875.2021 | 0 | 0
S/SO/SO.01/003/0031 | 0031: Zdi pozemních staveb | 0 | 756.6695 | 0 | 0
S/SO/SO.01/003/0033 | 0033: Sloupy a pilíře, stožáry a rámové stojky | 0 | 25.6709 | 0 | 0
S/SO/SO.01/003/0034 | 0034: Stěny a příčky | 0 | 92.8617 | 0 | 0
S/SO/SO.01/004 | 004: Vodorovné konstrukce | 0 | 716.1203 | 0 | 0
S/SO/SO.01/004/0041 | 0041: Stropy a stropní konstrukce pozemních staveb | 0 | 710.0236 | 0 | 0
S/SO/SO.01/004/0043 | 0043: Schodišťové konstrukce a rampy | 0 | 0.2001 | 0 | 0
S/SO/SO.01/004/0044 | 0044: Zastřešení | 0 | 5.8966 | 0 | 0
S/SO/SO.01/005 | 005: Komunikace | 0 | 32.8702 | 0 | 0
S/SO/SO.01/005/0056 | 0056: Podkladní vrstvy komunikací, letišť a ploch | 0 | 0 | 0 | 0
S/SO/SO.01/005/0059 | 0059: Kryty pozemních komunikací, letišť a ploch dlážděné | 0 | 32.8702 | 0 | 0
S/SO/SO.01/006 | 006: Úpravy povrchu | 0 | 408.7865 | 0 | 0
S/SO/SO.01/006/0061 | 0061: Úprava povrchů vnitřní | 0 | 29.9195 | 0 | 0
S/SO/SO.01/006/0062 | 0062: Úprava povrchů vnější | 0 | 17.2883 | 0 | 0
S/SO/SO.01/006/0063 | 0063: Podlahy a podlahové konstrukce | 0 | 361.5787 | 0 | 0
S/SO/SO.01/009 | 009: Ostatní konstrukce a práce | 0 | 24.9782 | 0 | 0
S/SO/SO.01/009/0091 | 0091: Doplňující konstrukce a práce pozemních komunikací, letišť a ploch | 0 | 24.4512 | 0 | 0
S/SO/SO.01/009/0094 | 0094: Lešení a stavební výtahy | 0 | 0.20817 | 0 | 0
S/SO/SO.01/009/0095 | 0095: Dokončovací konstrukce a práce pozemních staveb | 0 | 0.31883 | 0 | 0
S/SO/SO.01/033 | 033: Dopravní a skladová zařízení | 0 | 0 | 0 | 0
S/SO/SO.01/033/033. | 033.: Dopravní a skladová zařízení | 0 | 0 | 0 | 0
S/SO/SO.01/099 | 099: Přesun hmot HSV | 0 | 0 | 0 | 0
S/SO/SO.01/099/0998 | 0998: Přesun hmot | 0 | 0 | 0 | 0
S/SO/SO.01/711 | 711: Izolace proti vodě a vlhkosti | 0 | 14.6179 | 0 | 0
S/SO/SO.01/711/7111 | 7111: Izolace proti vodě - zemní vlhkost a mokrý provoz | 0 | 14.1169 | 0 | 0
S/SO/SO.01/711/7114 | 7114: Izolace proti vodě - tlaková voda | 0 | 0.50097 | 0 | 0
S/SO/SO.01/712 | 712: Povlakové krytiny | 0 | 46.8185 | 0 | 0
S/SO/SO.01/712/7123 | 7123: Povlakové krytiny - střechy ploché | 0 | 9.0956 | 0 | 0
S/SO/SO.01/712/7127 | 7127: Povlakové krytiny - samostatné zesílení | 0 | 37.7229 | 0 | 0
S/SO/SO.01/713 | 713: Izolace tepelné | 0 | 35.5669 | 0 | 0
S/SO/SO.01/713/7131 | 7131: Izolace tepelné - stavební konstrukce | 0 | 35.5669 | 0 | 0
S/SO/SO.01/725 | 725: Zařizovací předměty | 0 | 0.018 | 0 | 0
S/SO/SO.01/725/7252 | 7252: Zařízení koupelen | 0 | 0.018 | 0 | 0
S/SO/SO.01/762 | 762: Konstrukce tesařské | 0 | 18.9207 | 0 | 0
S/SO/SO.01/762/7620 | 7620: Konstrukce tesařské | 0 | 0.025874 | 0 | 0
S/SO/SO.01/762/7623 | 7623: Konstrukce tesařské - zastřešení | 0 | 18.8948 | 0 | 0
S/SO/SO.01/763 | 763: Konstrukce montované | 0 | 15.6183 | 0 | 0
S/SO/SO.01/763/7631 | 7631: Konstrukce montované - z desek sádrokartonových | 0 | 11.3439 | 0 | 0
S/SO/SO.01/763/7634 | 7634: Konstrukce montované - z desek minerálních | 0 | 4.2744 | 0 | 0
S/SO/SO.01/764 | 764: Konstrukce klempířské | 0 | 6.3922 | 0 | 0
S/SO/SO.01/764/7641 | 7641: Konstrukce klempířské - krytiny | 0 | 4.4496 | 0 | 0
S/SO/SO.01/764/7642 | 7642: Konstrukce klempířské - oplechování | 0 | 1.5915 | 0 | 0
S/SO/SO.01/764/7643 | 7643: Konstrukce klempířské - lemování | 0 | 0.11968 | 0 | 0
S/SO/SO.01/764/7645 | 7645: Konstrukce klempířské - žlaby a svody | 0 | 0.23141 | 0 | 0
S/SO/SO.01/765 | 765: Krytiny skládané | 0 | 0.10197 | 0 | 0
S/SO/SO.01/765/7651 | 7651: Krytina skládaná - střechy | 0 | 0.10197 | 0 | 0
S/SO/SO.01/766 | 766: Konstrukce truhlářské | 0 | 3.8488 | 0 | 0
S/SO/SO.01/766/7666 | 7666: Konstrukce truhlářské - výplně otvorů | 0 | 0.20704 | 0 | 0
S/SO/SO.01/766/7666. | 7666.: Konstrukce truhlářské - vnitřní dveře | 0 | 3.6418 | 0 | 0
S/SO/SO.01/767 | 767: Konstrukce zámečnické | 0 | 0.1544 | 0 | 0
S/SO/SO.01/767/7671 | 7671: Konstrukce zámečnické - stěny a příčky | 0 | 0 | 0 | 0
S/SO/SO.01/767/7673 | 7673: Konstrukce zámečnické - zastřešení | 0 | 0 | 0 | 0
S/SO/SO.01/767/7674 | 7674: Lehký obvodový plášť (LOP) | 0 | 0 | 0 | 0
S/SO/SO.01/767/7675 | 7675: Konstrukce zámečnické - podlahy a podhledy | 0 | 0.0297 | 0 | 0
S/SO/SO.01/767/7676 | 7676: Fasádní výplňové prvky | 0 | 0.12067 | 0 | 0
S/SO/SO.01/767/7677 | 7677: Interiérové výplňové prvky | 0 | 0.004028 | 0 | 0
S/SO/SO.01/767/7678 | 7678: Konstrukce zámečnické - doplňky | 0 | 0 | 0 | 0
S/SO/SO.01/771 | 771: Podlahy z dlaždic | 0 | 17.2303 | 0 | 0
S/SO/SO.01/771/7711 | 7711: Podlahy z dlaždic - příprava podkladu | 0 | 0.13326 | 0 | 0
S/SO/SO.01/771/7712 | 7712: Podlahy z dlaždic - schodiště | 0 | 1.1034 | 0 | 0
S/SO/SO.01/771/7714 | 7714: Podlahy z dlaždic - soklíky | 0 | 1.1735 | 0 | 0
S/SO/SO.01/771/7715 | 7715: Podlahy z dlaždic - nášlapné plochy | 0 | 14.8201 | 0 | 0
S/SO/SO.01/776 | 776: Podlahy povlakové | 0 | 0.43872 | 0 | 0
S/SO/SO.01/776/7761 | 7761: Podlahy povlakové - příprava podkladu | 0 | 0.20173 | 0 | 0
S/SO/SO.01/776/7762 | 7762: Podlahy povlakové - nášlapné plochy | 0 | 0 | 0 | 0
S/SO/SO.01/776/7764 | 7764: Podlahy povlakové - soklíky | 0 | 0.23699 | 0 | 0
S/SO/SO.01/781 | 781: Obklady | 0 | 17.9347 | 0 | 0
S/SO/SO.01/781/7811 | 7811: Obklady - příprava podkladu | 0 | 0.24937 | 0 | 0
S/SO/SO.01/781/7814 | 7814: Obklady - vnitřní stěny | 0 | 17.6853 | 0 | 0
S/SO/SO.01/783 | 783: Nátěry | 0 | 0.071619 | 0 | 0
S/SO/SO.01/783/7833 | 7833: Nátěry ocelových konstrukcí | 0 | 0.066413 | 0 | 0
S/SO/SO.01/783/7839 | 7839: Nátěry ostatní | 0 | 0.005206 | 0 | 0
S/SO/SO.01/784 | 784: Malby | 0 | 2.4114 | 0 | 0
S/SO/SO.01/784/7841 | 7841: Malby a tapety - příprava podkladu | 0 | 0.98423 | 0 | 0
S/SO/SO.01/784/7842 | 7842: Malby ze standardních nátěrových hmot | 0 | 1.4271 | 0 | 0
S/SO/SO.01/786 | 786: Stínění a čalounické úpravy | 0 | 0.24625 | 0 | 0
S/SO/SO.01/786/7866 | 7866: Stínění a čalounické úpravy - výplně | 0 | 0.24625 | 0 | 0
S/SO/SO.01/D.1.4.1 | D.1.4.1: Zdravotechnika | 0 | 0 | 0 | 0
S/SO/SO.01/D.1.4.1/001 | 001: Zemní práce | 0 | 0 | 0 | 0
S/SO/SO.01/D.1.4.1/097 | 097: Prorážení otvorů | 0 | 0 | 0 | 0
S/SO/SO.01/D.1.4.1/720 | 720: Zdravotechnická instalace | 0 | 0 | 0 | 0
S/SO/SO.01/D.1.4.1/721 | 721: Vnitřní kanalizace | 0 | 0 | 0 | 0
S/SO/SO.01/D.1.4.1/722 | 722: Vnitřní vodovod | 0 | 0 | 0 | 0
S/SO/SO.01/D.1.4.1/725 | 725: Zařizovací předměty | 0 | 0 | 0 | 0
S/SO/SO.01/D.1.4.1/730 | 730: Armatury, technická místnost | 0 | 0 | 0 | 0
S/SO/SO.01/D.1.4.1/767 | 767: Konstrukce zámečnické | 0 | 0 | 0 | 0
S/SO/SO.01/D.1.4.3 | D.1.4.3: Vzduchotechnika | 0 | 0 | 0 | 0
S/SO/SO.01/D.1.4.3/1.4.3.01. | 1.4.3.01.: VĚTRÁNÍ TŘÍDY 1 | 0 | 0 | 0 | 0
S/SO/SO.01/D.1.4.3/1.4.3.02. | 1.4.3.02.: VĚTRÁNÍ TŘÍDY 2 | 0 | 0 | 0 | 0
S/SO/SO.01/D.1.4.3/1.4.3.03. | 1.4.3.03.: VĚTRÁNÍ TŘÍDY 3 | 0 | 0 | 0 | 0
S/SO/SO.01/D.1.4.3/1.4.3.04. | 1.4.3.04.: VĚTRÁNÍ TŘÍDY 4 | 0 | 0 | 0 | 0
S/SO/SO.01/D.1.4.3/1.4.3.05 | 1.4.3.05: VĚTRÁNÍ TŘÍDY 5 | 0 | 0 | 0 | 0
S/SO/SO.01/D.1.4.3/1.4.3.06 | 1.4.3.06: VĚTRÁNÍ TŘÍDY 6 | 0 | 0 | 0 | 0
S/SO/SO.01/D.1.4.3/1.4.3.07 | 1.4.3.07: VĚTRÁNÍ HALY A OKOLNÍCH MÍSTNOSTÍ | 0 | 0 | 0 | 0
S/SO/SO.01/D.1.4.3/1.4.3.08 | 1.4.3.08: VĚTRÁNÍ HLAVNÍ PŘÍPRAVNY JÍDEL | 0 | 0 | 0 | 0
S/SO/SO.01/D.1.4.3/1.4.3.09 | 1.4.3.09: VĚTRÁNÍ LOGOPEDIE | 0 | 0 | 0 | 0
S/SO/SO.01/D.1.4.3/1.4.3.10 | 1.4.3.10: VĚTRÁNÍ ŠATNY ZAMĚSTNANCŮ | 0 | 0 | 0 | 0
S/SO/SO.01/D.1.4.3/1.4.3.11 | 1.4.3.11: VĚTRÁNÍ VENKOVNÍCH SKLADŮ | 0 | 0 | 0 | 0
S/SO/SO.01/D.1.4.3/1.4.3.12 | 1.4.3.12: VĚTRÁNÍ VENKOVNÍHO WC | 0 | 0 | 0 | 0
S/SO/SO.01/D.1.4.3/1.4.3.13 | 1.4.3.13: VĚTRÁNÍ TECHNICKÉ MÍSTNOSTI | 0 | 0 | 0 | 0
S/SO/SO.01/D.1.4.3/1.4.3.14 | 1.4.3.14: Doplňující položky | 0 | 0 | 0 | 0
S/SO/SO.01/D.1.4.4 | D.1.4.4: Vytápění | 0 | 0 | 0 | 0
S/SO/SO.01/D.1.4.4/1.4.4.01 | 1.4.4.01: Zařízení | 0 | 0 | 0 | 0
S/SO/SO.01/D.1.4.4/1.4.4.02 | 1.4.4.02: Oběhová čerpadla | 0 | 0 | 0 | 0
S/SO/SO.01/D.1.4.4/1.4.4.03 | 1.4.4.03: Armatury | 0 | 0 | 0 | 0
S/SO/SO.01/D.1.4.4/1.4.4.04 | 1.4.4.04: Otopná tělesa | 0 | 0 | 0 | 0
S/SO/SO.01/D.1.4.4/1.4.4.05 | 1.4.4.05: Elekrické podlahové vytápění | 0 | 0 | 0 | 0
S/SO/SO.01/D.1.4.4/1.4.4.06 | 1.4.4.06: Systém podlahového vytápění REHAU | 0 | 0 | 0 | 0
S/SO/SO.01/D.1.4.4/1.4.4.07 | 1.4.4.07: Potrubí a izolace | 0 | 0 | 0 | 0
S/SO/SO.01/D.1.4.4/1.4.4.08 | 1.4.4.08: Doplňující položky | 0 | 0 | 0 | 0
S/SO/SO.01/D.1.4.5 | D.1.4.5: Měření a regulace | 0 | 0 | 0 | 0
S/SO/SO.01/D.1.4.5/1.4.5.01 | 1.4.5.01: Vzduchotechnika | 0 | 0 | 0 | 0
S/SO/SO.01/D.1.4.5/1.4.5.02 | 1.4.5.02: Vytápění a chlazení | 0 | 0 | 0 | 0
S/SO/SO.01/D.1.4.5/1.4.5.03 | 1.4.5.03: Rozvaděče + řídící systémy | 0 | 0 | 0 | 0
S/SO/SO.01/D.1.4.5/1.4.5.04 | 1.4.5.04: Dispečerské pracoviště | 0 | 0 | 0 | 0
S/SO/SO.01/D.1.4.5/1.4.5.05 | 1.4.5.05: Elektroinstalační materiál a stavební přípomoce | 0 | 0 | 0 | 0
S/SO/SO.01/D.1.4.5/1.4.5.06 | 1.4.5.06: Kabely | 0 | 0 | 0 | 0
S/SO/SO.01/D.1.4.5/1.4.5.07 | 1.4.5.07: Služby | 0 | 0 | 0 | 0
S/SO/SO.01/D.1.4.6 | D.1.4.6 : Silnoproudá elektroinstalace | 0 | 0 | 0 | 0
S/SO/SO.01/D.1.4.6 /1.4.6.01 | 1.4.6.01: Rozvaděč ER - dle připojovacích podmínek ČEZ | 0 | 0 | 0 | 0
S/SO/SO.01/D.1.4.6 /1.4.6.02 | 1.4.6.02: Rozvaděč RH | 0 | 0 | 0 | 0
S/SO/SO.01/D.1.4.6 /1.4.6.03 | 1.4.6.03: Rozvaděč RT | 0 | 0 | 0 | 0
S/SO/SO.01/D.1.4.6 /1.4.6.04 | 1.4.6.04: Podružné rozvaděče | 0 | 0 | 0 | 0
S/SO/SO.01/D.1.4.6 /1.4.6.05 | 1.4.6.05: Instalační materiál (design přístrojů bílý) | 0 | 0 | 0 | 0
S/SO/SO.01/D.1.4.6 /1.4.6.06 | 1.4.6.06: Osvětlení | 0 | 0 | 0 | 0
S/SO/SO.01/D.1.4.6 /1.4.6.07 | 1.4.6.07: Kabely a vodiče | 0 | 0 | 0 | 0
S/SO/SO.01/D.1.4.6 /1.4.6.08 | 1.4.6.08: Hromosvod a uzemnění | 0 | 0 | 0 | 0
S/SO/SO.01/D.1.4.6 /1.4.6.09 | 1.4.6.09: Vedlejší rozpočtové náklady | 0 | 0 | 0 | 0
S/SO/SO.01/D.1.4.6. | D.1.4.6.: Slaboproudá elektroinstalace | 0 | 0 | 0 | 0
S/SO/SO.01/D.1.4.6./1.4.6.01. | 1.4.6.01.: Kabely | 0 | 0 | 0 | 0
S/SO/SO.01/D.1.4.6./1.4.6.02. | 1.4.6.02.: Zásuvky | 0 | 0 | 0 | 0
S/SO/SO.01/D.1.4.6./1.4.6.03. | 1.4.6.03.: Domácí telefón | 0 | 0 | 0 | 0
S/SO/SO.01/D.1.4.6./1.4.6.04. | 1.4.6.04.: Kabelové trasy | 0 | 0 | 0 | 0
S/SO/SO.01/D.1.4.6./1.4.6.05. | 1.4.6.05.: Vedlejší rozpočtové náklady | 0 | 0 | 0 | 0
S/SO/SO.01/D.1.4.8 | D.1.4.8: Evakuační rozhlas, Lokální detekce plynu, anténa | 0 | 0 | 0 | 0
S/SO/SO.01/D.1.4.8/1.4.8.01 | 1.4.8.01: Elektroinstalace - silnoproud | 0 | 0 | 0 | 0
S/SO/SO.01/D.1.4.8/1.4.8.02 | 1.4.8.02: Kabely EPS | 0 | 0 | 0 | 0
S/SO/SO.01/D.1.4.8/1.4.8.03 | 1.4.8.03: EPS | 0 | 0 | 0 | 0
S/SO/SO.01/D.1.4.8/1.4.8.04 | 1.4.8.04: Kabely ERO | 0 | 0 | 0 | 0
S/SO/SO.01/D.1.4.8/1.4.8.05 | 1.4.8.05: ERO | 0 | 0 | 0 | 0
S/SO/SO.01/D.1.4.8/1.4.8.06 | 1.4.8.06: Kabely Montáž společné televizní antény | 0 | 0 | 0 | 0
S/SO/SO.01/D.1.4.8/1.4.8.07 | 1.4.8.07: Montáž společné televizní antény | 0 | 0 | 0 | 0
S/SO/SO.01/D.1.4.8/1.4.8.08 | 1.4.8.08: Kabelová trasa s funkční integritou | 0 | 0 | 0 | 0
S/SO/SO.01/D.1.4.8/1.4.8.09 | 1.4.8.09: Ostatní | 0 | 0 | 0 | 0
S/SO/SO.01/D.2.5 | D.2.5: Technologie gastro provozu | 0 | 0 | 0 | 0
S/SO/SO.01/D.2.5/2.5.01 | 2.5.01: 1 - Hlavní přípravna | 0 | 0 | 0 | 0
S/SO/SO.01/D.2.5/2.5.02 | 2.5.02: 2 - Úklid (mč 018) | 0 | 0 | 0 | 0
S/SO/SO.01/D.2.5/2.5.03 | 2.5.03: 3 - Sklad organického odpadu (mč 013) | 0 | 0 | 0 | 0
S/SO/SO.01/D.2.5/2.5.04 | 2.5.04: 4 - Přípravna třídy (mč 305) | 0 | 0 | 0 | 0
S/SO/SO.01/D.2.5/2.5.05 | 2.5.05: 5 - Přípravna třídy (mč 105) | 0 | 0 | 0 | 0
S/SO/SO.01/D.2.5/2.5.06 | 2.5.06: 6 - Přípravna třídy (mč 205) | 0 | 0 | 0 | 0
S/SO/SO.01/D.2.5/2.5.07 | 2.5.07: 7 - Přípravna třídy (mč 605) | 0 | 0 | 0 | 0
S/SO/SO.01/D.2.5/2.5.08 | 2.5.08: 8 - Přípravna třídy (mč 405) | 0 | 0 | 0 | 0
S/SO/SO.01/D.2.5/2.5.09 | 2.5.09: 9 - Přípravna třídy (mč 505) | 0 | 0 | 0 | 0
S/SO/SO.01/FVE | FVE: Fotovoltaika | 0 | 0 | 0 | 0
S/SO/SO.01/FVE/FV.01 | FV.01: Konstrukce | 0 | 0 | 0 | 0
S/SO/SO.01/FVE/FV.02 | FV.02: Panely | 0 | 0 | 0 | 0
S/SO/SO.01/FVE/FV.03 | FV.03: Měniče | 0 | 0 | 0 | 0
S/SO/SO.01/FVE/FV.04 | FV.04: Rozvaděče | 0 | 0 | 0 | 0
S/SO/SO.01/FVE/FV.05 | FV.05: Kabely | 0 | 0 | 0 | 0
S/SO/SO.01/FVE/FV.06 | FV.06: Trasy | 0 | 0 | 0 | 0
S/SO/SO.01/FVE/FV.07 | FV.07: Konstrukce zámečnické | 0 | 0 | 0 | 0
S/SO/SO.01/FVE/FV.08 | FV.08: Monitoring | 0 | 0 | 0 | 0
S/SO/SO.01/FVE/FV.09 | FV.09: Požární ochrana | 0 | 0 | 0 | 0
S/SO/SO.01/FVE/FV.10 | FV.10: Ostatní | 0 | 0 | 0 | 0
S/SO/SO.02 | SO.02: Nová část oplocení (změna umístění) | 0 | 12.8834 | 0 | 0
S/SO/SO.02/001 | 001: Zemní práce | 0 | 0 | 0 | 0
S/SO/SO.02/001/0013 | 0013: Hloubené vykopávky | 0 | 0 | 0 | 0
S/SO/SO.02/001/0016 | 0016: Přemístění výkopku | 0 | 0 | 0 | 0
S/SO/SO.02/001/0017 | 0017: Konstrukce ze zemin | 0 | 0 | 0 | 0
S/SO/SO.02/002 | 002: Základy | 0 | 0.22558 | 0 | 0
S/SO/SO.02/002/0027 | 0027: Základy | 0 | 0.22558 | 0 | 0
S/SO/SO.02/003 | 003: Svislé konstrukce | 0 | 12.6578 | 0 | 0
S/SO/SO.02/003/0033 | 0033: Sloupy a pilíře, stožáry a rámové stojky | 0 | 2.1779 | 0 | 0
S/SO/SO.02/003/0034 | 0034: Stěny a příčky | 0 | 10.48 | 0 | 0
S/SO/SO.02/099 | 099: Přesun hmot HSV | 0 | 0 | 0 | 0
S/SO/SO.02/099/0998 | 0998: Přesun hmot | 0 | 0 | 0 | 0
S/SO/SO.03 | SO.03: Zahradní objekty a hřiště | 0 | 77.021 | 0 | 0
S/SO/SO.03/001 | 001: Zemní práce | 0 | 1.8711 | 0 | 0
S/SO/SO.03/001/0017 | 0017: Konstrukce ze zemin | 0 | 0 | 0 | 0
S/SO/SO.03/001/0018 | 0018: Povrchové úpravy terénu | 0 | 1.8711 | 0 | 0
S/SO/SO.03/005 | 005: Komunikace | 0 | 0 | 0 | 0
S/SO/SO.03/005/0056 | 0056: Podkladní vrstvy komunikací, letišť a ploch | 0 | 0 | 0 | 0
S/SO/SO.03/006 | 006: Úpravy povrchu | 0 | 2.3426 | 0 | 0
S/SO/SO.03/006/0063 | 0063: Podlahy a podlahové konstrukce | 0 | 2.3426 | 0 | 0
S/SO/SO.03/009 | 009: Ostatní konstrukce a práce | 0 | 72.8073 | 0 | 0
S/SO/SO.03/009/0091 | 0091: Doplňující konstrukce a práce pozemních komunikací, letišť a ploch | 0 | 0 | 0 | 0
S/SO/SO.03/009/0092. | 0092.: Herní prvky | 0 | 72.8073 | 0 | 0
S/SO/SO.03/009/0093. | 0093.: Mobiliář | 0 | 0 | 0 | 0
S/SO/SO.03/767 | 767: Konstrukce zámečnické | 0 | 0 | 0 | 0
S/SO/SO.03/767/7679 | 7679: Konstrukce zámečnické - venkovní doplňky | 0 | 0 | 0 | 0
S/SO/SO.04 | SO.04: Přístřešek na odpadky | 0 | 6.6474 | 0 | 0
S/SO/SO.04/001 | 001: Zemní práce | 0 | 0 | 0 | 0
S/SO/SO.04/001/0013 | 0013: Hloubené vykopávky | 0 | 0 | 0 | 0
S/SO/SO.04/001/0016 | 0016: Přemístění výkopku | 0 | 0 | 0 | 0
S/SO/SO.04/001/0017 | 0017: Konstrukce ze zemin | 0 | 0 | 0 | 0
S/SO/SO.04/002 | 002: Základy | 0 | 4.8543 | 0 | 0
S/SO/SO.04/002/0027 | 0027: Základy | 0 | 4.8543 | 0 | 0
S/SO/SO.04/009 | 009: Ostatní konstrukce a práce | 0 | 0 | 0 | 0
S/SO/SO.04/009/0093. | 0093.: Mobiliář | 0 | 0 | 0 | 0
S/SO/SO.04/712 | 712: Povlakové krytiny | 0 | 0.84088 | 0 | 0
S/SO/SO.04/712/7123 | 7123: Povlakové krytiny - střechy ploché | 0 | 0.05244 | 0 | 0
S/SO/SO.04/712/7127 | 7127: Povlakové krytiny - samostatné zesílení | 0 | 0.78844 | 0 | 0
S/SO/SO.04/713 | 713: Izolace tepelné | 0 | 0.024288 | 0 | 0
S/SO/SO.04/713/7131 | 7131: Izolace tepelné - stavební konstrukce | 0 | 0.024288 | 0 | 0
S/SO/SO.04/762 | 762: Konstrukce tesařské | 0 | 0.89404 | 0 | 0
S/SO/SO.04/762/7620 | 7620: Konstrukce tesařské | 0 | 0.0034776 | 0 | 0
S/SO/SO.04/762/7627 | 7627: Konstrukce tesařské - kompletní vázané konstrukce | 0 | 0.89056 | 0 | 0
S/SO/SO.04/764 | 764: Konstrukce klempířské | 0 | 0 | 0 | 0
S/SO/SO.04/764/7645 | 7645: Konstrukce klempířské - žlaby a svody | 0 | 0 | 0 | 0
S/SO/SO.04/767 | 767: Konstrukce zámečnické | 0 | 0.033875 | 0 | 0
S/SO/SO.04/767/7671 | 7671: Konstrukce zámečnické - stěny a příčky | 0 | 0.0011088 | 0 | 0
S/SO/SO.04/767/7679 | 7679: Konstrukce zámečnické - venkovní doplňky | 0 | 0.032766 | 0 | 0
S/SO/SO.06 | SO.06: Venkovní učebna | 0 | 0 | 0 | 0
S/SO/SO.06/762 | 762: Konstrukce tesařské | 0 | 0 | 0 | 0
S/SO/SO.06/762/7620 | 7620: Konstrukce tesařské | 0 | 0 | 0 | 0
| Celkem (bez DPH) | 0
| DPH | 0
| Celkem (včetně DPH) | 0

## Zakázka
Novostavba mateřské školky Kollárova, Český Brod
|  | Poř. | Kód | Popis | MJ | Výměra | Jedn. Cena | Cena | Jedn. hmotn. | Hmotnost | Jedn. suť | Suť | Sazba DPH | DPH | Cena s DPH | TK PON
S | 1 |  |  | S: Novostavba mateřské školky Kollárova, Český Brod |  |  |  | 0 |  | 4184.5788 |  | 3930.9365 |  | 0 | 0 | Stavba
S/D | 2 |  |  | D: Demolice |  |  |  | 0 |  | 0.000329 |  | 3926.1724 |  | 0 | 0 | Skupina objektů
S/D/D. | 3 |  |  | D.: Demolice stavebních a inženýrských objektů |  |  |  | 0 |  | 0.000329 |  | 3926.1724 |  | 0 | 0 | Objekt
S/D/D./001 | 4 |  |  | 001: Zemní práce |  |  |  | 0 |  | 0 |  | 727.0028 |  | 0 | 0 | Oddíl
S/D/D./001/0011 | 5 |  |  | 0011: Přípravné a přidružené práce |  |  |  | 0 |  | 0 |  | 727.0028 |  | 0 | 0 | Pododdíl
|  | 1 | 113107243 | Odstranění podkladu živičného tl přes 100 do 150 mm strojně pl přes 200 m2 | m2 | 1909.52 | 0 | 0 |  | 0 | 0.316 | 603.4083 | 21 | 0 | 0
|  |  | Výkaz výměr: | zpevněné cesty |  | 0
|  |  |  | 1909,52 |  | 1909.52
|  | 2 | 113202111 | Vytrhání obrub krajníků obrubníků stojatých | m | 602.9 | 0 | 0 |  | 0 | 0.205 | 123.5945 | 21 | 0 | 0
|  |  | Výkaz výměr: | podél zpevněných ploch |  | 0
|  |  |  | 134,0+78,0+82,7+29,3+44,6+21,5+93,7+31,7+87,4 |  | 602.9
S/D/D./001/0012 | 5 |  |  | 0012: Odkopávky a prokopávky |  |  |  | 0 |  | 0 |  | 0 |  | 0 | 0 | Pododdíl
|  | 3 | 121151103 | Sejmutí ornice plochy do 100 m2 tl vrstvy do 200 mm strojně | m2 | 609.264 | 0 | 0 |  | 0 |  | 0 | 21 | 0 | 0
|  |  | Výkaz výměr: | odstraňované areálové rozvody kanalizace, vody, plynu a VO |  | 0
|  |  |  | (363,61+342,0+62,05+247,78)*0,6 |  | 609.264
S/D/D./001/0013 | 5 |  |  | 0013: Hloubené vykopávky |  |  |  | 0 |  | 0 |  | 0 |  | 0 | 0 | Pododdíl
|  | 4 | 132251104 | Hloubení rýh nezapažených š do 800 mm v hornině třídy těžitelnosti I skupiny 3 objem přes 100 m3 strojně | m3 | 670.1904 | 0 | 0 |  | 0 |  | 0 | 21 | 0 | 0
S/D/D./001/0017 | 5 |  |  | 0017: Konstrukce ze zemin |  |  |  | 0 |  | 0 |  | 0 |  | 0 | 0 | Pododdíl
|  | 5 | 174151101 | Zásyp jam, šachet rýh nebo kolem objektů sypaninou se zhutněním | m3 | 713.8704 | 0 | 0 |  | 0 |  | 0 | 21 | 0 | 0
|  |  | Výkaz výměr: | odstraňované areálové rozvody kanalizace, vody, plynu a VO |  | 0
|  |  |  | (363,61+342,0+62,05+247,78)*0,6*1,1 |  | 670.1904
|  |  |  | zásyp šachet, septiku |  | 0
|  |  |  | 4,2 |  | 4.2
|  |  |  | 4,7*7,0*1,2 |  | 39.48
S/D/D./008 | 4 |  |  | 008: Vedení dálková a přípojná |  |  |  | 0 |  | 0 |  | 22.3857 |  | 0 | 0 | Oddíl
S/D/D./008/008. | 5 |  |  | 008.: Vedení dálková a přípojná |  |  |  | 0 |  | 0 |  | 14.6732 |  | 0 | 0 | Pododdíl
|  | 6 | X1923 | Odstranění areálových rozvodů kanalizace | m | 363.61 | 0 | 0 |  | 0 | 0.029 | 10.5447 | 21 | 0 | 0
|  |  | Výkaz výměr: | odstranění areálové kanalizace, TZ |  | 0
|  |  |  | 363,61 |  | 363.61
|  | 7 | X1925 | Odstranění vnějších rozvodů vodovodu | m | 342 | 0 | 0 |  | 0 | 0.003 | 1.026 | 21 | 0 | 0
|  |  | Výkaz výměr: | odstranění vnějšího rozvodu vodovodu, TZ |  | 0
|  |  |  | 342,0 |  | 342
|  | 8 | X1926 | Odstranění areálového rozvodu plynu | m | 62.05 | 0 | 0 |  | 0 | 0.05 | 3.1025 | 21 | 0 | 0
|  |  | Výkaz výměr: | odstranění vnějších rozvodů plynu, TZ |  | 0
|  |  |  | 62,05 |  | 62.05
S/D/D./008/0088 | 5 |  |  | 0088: Vedení elektro |  |  |  | 0 |  | 0 |  | 0 |  | 0 | 0 | Pododdíl
|  | 9 | X1924 | Odstranění podzemního vedení areálového osvětlení | m | 247.78 | 0 | 0 |  | 0 |  | 0 | 21 | 0 | 0
|  |  | Výkaz výměr: | odstranění areálového osvětlení, TZ |  | 0
|  |  |  | 247,78 |  | 247.78
S/D/D./008/0089 | 5 |  |  | 0089: Ostatní konstrukce |  |  |  | 0 |  | 0 |  | 7.7125 |  | 0 | 0 | Pododdíl
|  | 10 | 890211851 | Bourání šachet z prostého betonu strojně obestavěného prostoru do 1,5 m3 | m3 | 4.2 | 0 | 0 |  | 0 | 1.76 | 7.392 | 21 | 0 | 0
|  |  | Výkaz výměr: | odstranění vodoměrné šachty |  | 0
|  |  |  | 1,2 |  | 1.2
|  |  |  | kanalizační šachty |  | 0
|  |  |  | 3,0 |  | 3
|  | 11 | 890451851 | Bourání šachet z prefabrikovaných skruží strojně obestavěného prostoru přes 3 do 5 m3 | m3 | 0.89019 | 0 | 0 |  | 0 | 0.36 | 0.32047 | 21 | 0 | 0
|  |  | Výkaz výměr: | poklop a skruže studny |  | 0
|  |  |  | 3,14*0,7*0,7*0,15 |  | 0.23079
|  |  |  | 2*3,14*0,7*1,0*0,15 |  | 0.6594
S/D/D./009 | 4 |  |  | 009: Ostatní konstrukce a práce |  |  |  | 0 |  | 0.000329 |  | 3176.7839 |  | 0 | 0 | Oddíl
S/D/D./009/0095 | 5 |  |  | 0095: Dokončovací konstrukce a práce pozemních staveb |  |  |  | 0 |  | 0.000329 |  | 0 |  | 0 | 0 | Pododdíl
|  | 12 | X1922 | Odčerpání septiku | soubor | 1 | 0 | 0 |  | 0 |  | 0 | 21 | 0 | 0
|  | 13 | 952903112 | Vyčištění objektů ČOV, nádrží, žlabů a kanálů při v do 3,5 m | m2 | 32.9 | 0 | 0 | 1e-05 | 0.000329 |  | 0 | 21 | 0 | 0
|  |  | Výkaz výměr: | vyčištění septiku |  | 0
|  |  |  | 4,7*7,0 |  | 32.9
S/D/D./009/0096 | 5 |  |  | 0096: Bourání konstrukcí |  |  |  | 0 |  | 0 |  | 1113.9808 |  | 0 | 0 | Pododdíl
|  | 14 | X19262 | Lavička dřevěná oprava, přesun do nové pozice ODSTRANIT! | kus | 2 | 0 | 0 |  | 0 |  | 0 | 21 | 0 | 0
|  | 15 | X19263 | Rozcestník demontáž, oprava, montáž v nové pozici | kus | 2 | 0 | 0 |  | 0 |  | 0 | 21 | 0 | 0
|  | 16 | 961044111 | Bourání základů z betonu prostého | m3 | 541.4032 | 0 | 0 |  | 0 | 2 | 1082.8064 | 21 | 0 | 0
|  |  | Výkaz výměr: | dok.bouracích prací, TZ, Řez A, základová deska |  | 0
|  |  |  | 1813,45*0,1 |  | 181.345
|  |  |  | základové pasy |  | 0
|  |  |  | (18,46*4+25,21*2+18,3*4+14,2*4+41,7*2)*0,45*1,6 |  | 243.1152
|  |  |  | (18,46*4+15,4*4+10,5*2+22,4*2+16,4*2)*0,3*1,5 |  | 105.318
|  |  |  | základ oplocení |  | 0
|  |  |  | 38,75*0,3*1,0 |  | 11.625
|  | 17 | 966072811 | Rozebrání rámového oplocení na ocelové sloupky v přes 1 do 2 m | m | 38.75 | 0 | 0 |  | 0 | 0.00925 | 0.35844 | 21 | 0 | 0
|  |  | Výkaz výměr: | stávající oplocení |  | 0
|  |  |  | 38,75 |  | 38.75
|  | 18 | 962032231 | Bourání zdiva z cihel pálených nebo vápenopískových na MV nebo MVC přes 1 m3 | m3 | 3.9 | 0 | 0 |  | 0 | 1.8 | 7.02 | 21 | 0 | 0
|  |  | Výkaz výměr: | podezdívka oplocení |  | 0
|  |  |  | 38,75*0,2*0,4 |  | 3.1
|  |  |  | hlavní uzávěr plynu |  | 0
|  |  |  | 0,8 |  | 0.8
|  | 19 | X1921 | Odstranění herních prvků | kus | 5 | 0 | 0 |  | 0 | 0.42 | 2.1 | 21 | 0 | 0
|  | 20 | 961055111 | Bourání základů ze ŽB | m3 | 9.04 | 0 | 0 |  | 0 | 2.4 | 21.696 | 21 | 0 | 0
|  |  | Výkaz výměr: | odbourání části septiku |  | 0
|  |  |  | (4,3+7,0)*2*0,4*1,0 |  | 9.04
S/D/D./009/0098 | 5 |  |  | 0098: Demolice a sanace |  |  |  | 0 |  | 0 |  | 2062.803 |  | 0 | 0 | Pododdíl
|  | 21 | 741372831 | Demontáž svítidla průmyslového výbojkového venkovního na stožáru do 3 m bez zachování funkčnosti | kus | 12 | 0 | 0 |  | 0 | 0.0075 | 0.09 | 21 | 0 | 0
|  |  | Výkaz výměr: | demontáž areálového osvětlení |  | 0
|  |  |  | 12 |  | 12
|  | 22 | X192202 | Demontáž materiálu s obsahem azbestu | t | 85.3 | 0 | 0 |  | 0 |  | 0 | 21 | 0 | 0
|  |  | Výkaz výměr: | TZ, izolační materiály, stavební materiály |  | 0
|  |  |  | 3,8+81,5 |  | 85.3
|  | 23 | 981011313 | Demolice budov zděných na MVC podíl konstrukcí přes 15 do 20 % postupným rozebíráním | m3 | 5794.6224 | 0 | 0 |  | 0 | 0.35 | 2028.1178 | 21 | 0 | 0
|  |  | Výkaz výměr: | dok.bouracích prací, 1np, plocha dle AutoCad |  | 0
|  |  |  | 1360,24*4,26 |  | 5794.6224
|  | 24 | 981011112 | Demolice budov dřevěných ostatních oboustranně obitých případně omítnutých postupným rozebíráním | m3 | 140 | 0 | 0 |  | 0 | 0.24 | 33.6 | 21 | 0 | 0
|  |  | Výkaz výměr: | zahradní altán |  | 0
|  |  |  | 50,0*2,8 |  | 140
|  | 25 | 767161813 | Demontáž zábradlí rovného nerozebíratelného hmotnosti 1 m zábradlí do 20 kg do suti | m | 62.2 | 0 | 0 |  | 0 | 0.016 | 0.9952 | 21 | 0 | 0
|  |  | Výkaz výměr: | zábradlí teras |  | 0
|  |  |  | (18,46+3,22*2)*2+12,4 |  | 62.2
S/D/D./099 | 4 |  |  | 099: Přesun hmot HSV |  |  |  | 0 |  | 0 |  | 0 |  | 0 | 0 | Oddíl
S/D/D./099/0997 | 5 |  |  | 0997: Doprava suti a vybouraných hmot |  |  |  | 0 |  | 0 |  | 0 |  | 0 | 0 | Pododdíl
|  | 26 | X192202 | Demontáž materiálu s obsahem azbestu | t | 85.3 | 0 | 0 |  | 0 |  | 0 | 21 | 0 | 0
|  |  | Výkaz výměr: | TZ, izolační materiály, stavební materiály |  | 0
|  |  |  | 3,8+81,5 |  | 85.3
|  | 27 | 997013111 | Vnitrostaveništní doprava suti a vybouraných hmot pro budovy v do 6 m | t | 3926.1724 | 0 | 0 |  | 0 |  | 0 | 21 | 0 | 0
|  | 28 | 997013501 | Odvoz suti a vybouraných hmot na skládku nebo meziskládku do 1 km se složením | t | 3926.1724 | 0 | 0 |  | 0 |  | 0 | 21 | 0 | 0
|  | 29 | 997013509 | Příplatek k odvozu suti a vybouraných hmot na skládku ZKD 1 km přes 1 km | t | 39261.7236 | 0 | 0 |  | 0 |  | 0 | 21 | 0 | 0
|  |  | Ztratné: | 900 |  | 35335.5512
|  | 30 | 997013863 | Poplatek za uložení stavebního odpadu na recyklační skládce (skládkovné) cihelného kód odpadu 17 01 02 | t | 25 | 0 | 0 |  | 0 |  | 0 | 21 | 0 | 0
|  |  | Výkaz výměr: | TZ |  | 0
|  |  |  | 25,0 |  | 25
|  | 31 | 997013811 | Poplatek za uložení na skládce (skládkovné) stavebního odpadu dřevěného kód odpadu 17 02 01 | t | 150 | 0 | 0 |  | 0 |  | 0 | 21 | 0 | 0
|  |  | Výkaz výměr: | TZ |  | 0
|  |  |  | 150,0 |  | 150
|  | 32 | 997013862 | Poplatek za uložení stavebního odpadu na recyklační skládce (skládkovné) z armovaného betonu kód odpadu 17 01 01 | t | 1500 | 0 | 0 |  | 0 |  | 0 | 21 | 0 | 0
|  |  | Výkaz výměr: | TZ |  | 0
|  |  |  | 1500,0 |  | 1500
|  | 33 | 997013631 | Poplatek za uložení na skládce (skládkovné) stavebního odpadu směsného kód odpadu 17 09 04 | t | 1643.764 | 0 | 0 |  | 0 |  | 0 | 21 | 0 | 0
|  | 34 | 997013645 | Poplatek za uložení na skládce (skládkovné) odpadu asfaltového bez dehtu kód odpadu 17 03 02 | t | 603.408 | 0 | 0 |  | 0 |  | 0 | 21 | 0 | 0
|  |  | Výkaz výměr: | zpevněné cesty |  | 0
|  |  |  | 603,408 |  | 603.408
|  | 35 | X192205 | Poplatek za uložení na skládce (skládkovné) stavebního odpadu železo kód odpadu 17 04 05 | t | 4 | 0 | 0 |  | 0 |  | 0 | 21 | 0 | 0
|  |  | Výkaz výměr: | TZ |  | 0
|  |  |  | 4,0 |  | 4
|  | 36 | X192203 | Odvoz suti a vybouraných hmot s obsahem azbestu na skládku do 1 km se složením | t | 85.3 | 0 | 0 |  | 0 |  | 0 | 21 | 0 | 0
|  | 37 | X192204 | Příplatek k odvozu suti a vybouraných hmot s obsahem azbestu na skládku ZKD 1 km přes 1 km, dalších 30 km | t | 2559 | 0 | 0 |  | 0 |  | 0 | 21 | 0 | 0
|  |  | Ztratné: | 2900 |  | 2473.7
|  | 38 | X192206 | Poplatek za uložení na skládce (skládkovné) izolační materiál s obsahem azbestu kód odpadu 17 06 01 | t | 3.8 | 0 | 0 |  | 0 |  | 0 | 21 | 0 | 0
|  | 39 | 997013821 | Poplatek za uložení na skládce (skládkovné) stavebního odpadu s obsahem azbestu kód odpadu 17 06 05 | t | 81.5 | 0 | 0 |  | 0 |  | 0 | 21 | 0 | 0
S/IO | 2 |  |  | IO: Nevýrobní technologická zařízení |  |  |  | 0 |  | 340.0557 |  | 4.14 |  | 0 | 0 | Skupina objektů
S/IO/IO.01 | 3 |  |  | IO.01: Zpevněné plochy v ulici Sportovní |  |  |  | 0 |  | 117.4217 |  | 4.14 |  | 0 | 0 | Objekt
S/IO/IO.01/001 | 4 |  |  | 001: Zemní práce |  |  |  | 0 |  | 0.13125 |  | 4.14 |  | 0 | 0 | Oddíl
S/IO/IO.01/001/0011 | 5 |  |  | 0011: Přípravné a přidružené práce |  |  |  | 0 |  | 0.00144 |  | 4.14 |  | 0 | 0 | Pododdíl
|  | 40 | 113154114 | Frézování živičného krytu tl 100 mm pruh š 0,5 m pl do 500 m2 bez překážek v trase | m2 | 18 | 0 | 0 | 8e-05 | 0.00144 | 0.23 | 4.14 | 21 | 0 | 0
|  |  | Výkaz výměr: | skl5 |  | 18
S/IO/IO.01/001/0011. | 5 |  |  | 0011.: Zlepšení podloží |  |  |  | 0 |  | 0.12981 |  | 0 |  | 0 | 0 | Pododdíl
|  | 41 | 69311070 | geotextilie netkaná separační, ochranná, filtrační, drenážní PP 400g/m2 | m2 | 324.53 | 0 | 0 | 0.0004 | 0.12981 |  | 0 | 21 | 0 | 0
|  |  | Výkaz výměr: | skl101+skl3+skl4 |  | 282.2
|  |  | Ztratné: | 15 |  | 42.33
S/IO/IO.01/001/0012 | 5 |  |  | 0012: Odkopávky a prokopávky |  |  |  | 0 |  | 0 |  | 0 |  | 0 | 0 | Pododdíl
|  | 42 | 122251104 | Odkopávky a prokopávky nezapažené v hornině třídy těžitelnosti I skupiny 3 objem do 500 m3 strojně | m3 | 70.55 | 0 | 0 |  | 0 |  | 0 | 21 | 0 | 0
|  | 43 | 121151103 | Sejmutí ornice plochy do 100 m2 tl vrstvy do 200 mm strojně | m2 | 147.8 | 0 | 0 |  | 0 |  | 0 | 21 | 0 | 0
|  |  | Výkaz výměr: | travnatá plocha v místě bodoucího parkovacího stání |  | 0
|  |  |  | 147,8 |  | 147.8
|  | 44 | 122251104 | Odkopávky a prokopávky nezapažené v hornině třídy těžitelnosti I skupiny 3 objem do 500 m3 strojně | m3 | 62.701 | 0 | 0 |  | 0 |  | 0 | 21 | 0 | 0
|  |  | Výkaz výměr: | snížení úrovně podloží pro novou skladbu chodníku |  | 0
|  |  |  | 53,8*0,1 |  | 5.38
|  |  |  | snížení úrovně podloží pro novou skladbu parkovacích stání a pojezdového ch. |  | 0
|  |  |  | (183,4+28,9)*0,27 |  | 57.321
S/IO/IO.01/001/0013 | 5 |  |  | 0013: Hloubené vykopávky |  |  |  | 0 |  | 0 |  | 0 |  | 0 | 0 | Pododdíl
|  | 45 | 132251104 | Hloubení rýh nezapažených š do 800 mm v hornině třídy těžitelnosti I skupiny 3 objem přes 100 m3 strojně | m3 | 9.6 | 0 | 0 |  | 0 |  | 0 | 21 | 0 | 0
|  |  | Výkaz výměr: | trativod |  | 0
|  |  |  | 0,4*0,6*40,0 |  | 9.6
S/IO/IO.01/001/0016 | 5 |  |  | 0016: Přemístění výkopku |  |  |  | 0 |  | 0 |  | 0 |  | 0 | 0 | Pododdíl
|  | 46 | 162751117 | Vodorovné přemístění přes 9 000 do 10000 m výkopku/sypaniny z horniny třídy těžitelnosti I skupiny 1 až 3 | m3 | 70.55 | 0 | 0 |  | 0 |  | 0 | 21 | 0 | 0
|  |  | Výkaz výměr: | v případě malé únosnosti zemní pláně |  | 0
|  |  |  | (skl101+skl3+skl4)*0,25 |  | 70.55
|  | 47 | 162751117 | Vodorovné přemístění přes 9 000 do 10000 m výkopku/sypaniny z horniny třídy těžitelnosti I skupiny 1 až 3 | m3 | 72.301 | 0 | 0 |  | 0 |  | 0 | 21 | 0 | 0
|  |  | Výkaz výměr: | odtěžená |  | 0
|  |  |  | 62,701+9,6 |  | 72.301
S/IO/IO.01/001/0017 | 5 |  |  | 0017: Konstrukce ze zemin |  |  |  | 0 |  | 0 |  | 0 |  | 0 | 0 | Pododdíl
|  | 48 | 171201221 | Poplatek za uložení na skládce (skládkovné) zeminy a kamení kód odpadu 17 05 04 | t | 119.745 | 0 | 0 |  | 0 |  | 0 | 21 | 0 | 0
|  |  | Výkaz výměr: | hmotnost cca 1,8t/m3 |  | 0
|  |  |  | 66,525*1,8 |  | 119.745
|  | 49 | 171201221 | Poplatek za uložení na skládce (skládkovné) zeminy a kamení kód odpadu 17 05 04 | t | 130.1418 | 0 | 0 |  | 0 |  | 0 | 21 | 0 | 0
|  |  | Výkaz výměr: | cca 1,8kg/m3 |  | 0
|  |  |  | 72,301*1,8 |  | 130.1418
S/IO/IO.01/001/0018 | 5 |  |  | 0018: Povrchové úpravy terénu |  |  |  | 0 |  | 0 |  | 0 |  | 0 | 0 | Pododdíl
|  | 50 | 181351003 | Rozprostření ornice tl vrstvy do 200 mm pl do 100 m2 v rovině nebo ve svahu do 1:5 strojně | m2 | 147.8 | 0 | 0 |  | 0 |  | 0 | 21 | 0 | 0
|  |  | Výkaz výměr: | rozprostření sejmuté ornice |  | 0
|  |  |  | 147,8 |  | 147.8
S/IO/IO.01/002 | 4 |  |  | 002: Základy |  |  |  | 0 |  | 8.2763 |  | 0 |  | 0 | 0 | Oddíl
S/IO/IO.01/002/0021 | 5 |  |  | 0021: Úprava podloží a základové spáry |  |  |  | 0 |  | 8.2763 |  | 0 |  | 0 | 0 | Pododdíl
|  | 51 | 213141111 | Zřízení vrstvy z geotextilie v rovině nebo ve sklonu do 1:5 š do 3 m | m2 | 282.2 | 0 | 0 | 0.0001 | 0.02822 |  | 0 | 21 | 0 | 0
|  | 52 | 212752101 | Trativod z drenážních trubek korugovaných PE-HD SN 4 perforace 360° včetně lože otevřený výkop DN 100 pro liniové stavby | m | 40 | 0 | 0 | 0.20469 | 8.1876 |  | 0 | 21 | 0 | 0
|  |  | Výkaz výměr: | trativod |  | 0
|  |  |  | 40,0 |  | 40
|  | 53 | 211971110 | Zřízení opláštění žeber nebo trativodů geotextilií v rýze nebo zářezu sklonu do 1:2 | m2 | 96 | 0 | 0 | 0.00017 | 0.01632 |  | 0 | 21 | 0 | 0
|  | 54 | 69311070 | geotextilie netkaná separační, ochranná, filtrační, drenážní PP 400g/m2 | m2 | 110.4 | 0 | 0 | 0.0004 | 0.04416 |  | 0 | 21 | 0 | 0
|  |  | Výkaz výměr: | trativod |  | 0
|  |  |  | (0,4+0,6+0,2)*2*40,0 |  | 96
|  |  | Ztratné: | 15 |  | 14.4
S/IO/IO.01/005 | 4 |  |  | 005: Komunikace |  |  |  | 0 |  | 82.2578 |  | 0 |  | 0 | 0 | Oddíl
S/IO/IO.01/005/0056 | 5 |  |  | 0056: Podkladní vrstvy komunikací, letišť a ploch |  |  |  | 0 |  | 0 |  | 0 |  | 0 | 0 | Pododdíl
|  | 55 | 564871111 | Podklad ze štěrkodrtě ŠD plochy přes 100 m2 tl 250 mm | m2 | 282.2 | 0 | 0 |  | 0 |  | 0 | 21 | 0 | 0
|  |  | Výkaz výměr: | skl101+skl3+skl4 |  | 282.2
|  | 56 | 564861111 | Podklad ze štěrkodrtě ŠD plochy přes 100 m2 tl 200 mm | m2 | 53.8 | 0 | 0 |  | 0 |  | 0 | 21 | 0 | 0
|  |  | Výkaz výměr: | skl101 |  | 53.8
|  | 57 | 564871116 | Podklad ze štěrkodrtě ŠD plochy přes 100 m2 tl. 300 mm | m2 | 228.4 | 0 | 0 |  | 0 |  | 0 | 21 | 0 | 0
|  |  | Výkaz výměr: | skl3+skl4 |  | 228.4
S/IO/IO.01/005/0057 | 5 |  |  | 0057: Kryty pozemních komunikací letišť a ploch z kameniva nebo živičné |  |  |  | 0 |  | 0 |  | 0 |  | 0 | 0 | Pododdíl
|  | 58 | 573231109 | Postřik živičný spojovací ze silniční emulze v množství 0,60 kg/m2 | m2 | 18 | 0 | 0 |  | 0 |  | 0 | 21 | 0 | 0
|  | 59 | 577155032 | Asfaltový beton vrstva ložní ACL 16 (ABVH) tl 60 mm š do 1,5 m z modifikovaného asfaltu | m2 | 18 | 0 | 0 |  | 0 |  | 0 | 21 | 0 | 0
|  | 60 | 573231107 | Postřik živičný spojovací ze silniční emulze v množství 0,40 kg/m2 | m2 | 18 | 0 | 0 |  | 0 |  | 0 | 21 | 0 | 0
|  | 61 | 577134031 | Asfaltový beton vrstva obrusná ACO 11 (ABS) tl 40 mm š do 1,5 m z modifikovaného asfaltu | m2 | 18 | 0 | 0 |  | 0 |  | 0 | 21 | 0 | 0
|  |  | Výkaz výměr: | oprava vozovky Sportovní ulice |  | 0
|  |  |  | skl5 |  | 18
S/IO/IO.01/005/0059 | 5 |  |  | 0059: Kryty pozemních komunikací, letišť a ploch dlážděné |  |  |  | 0 |  | 82.2578 |  | 0 |  | 0 | 0 | Pododdíl
|  | 62 | 596211121 | Kladení zámkové dlažby komunikací pro pěší ručně tl 60 mm skupiny B pl přes 50 do 100 m2 | m2 | 53.8 | 0 | 0 | 0.08922 | 4.8 |  | 0 | 21 | 0 | 0
|  |  | Výkaz výměr: | skl101 |  | 53.8
|  | 63 | 59245018 | dlažba skladebná betonová 200x100mm tl 60mm přírodní | m2 | 59.18 | 0 | 0 | 0.131 | 7.7526 |  | 0 | 21 | 0 | 0
|  |  | Výkaz výměr: | chodník podél parkovacích stání |  | 0
|  |  |  | skl101 |  | 53.8
|  |  | Ztratné: | 10 |  | 5.38
|  | 64 | 596212222 | Kladení zámkové dlažby pozemních komunikací ručně tl 80 mm skupiny B pl přes 100 do 300 m2 | m2 | 228.4 | 0 | 0 | 0.11162 | 25.494 |  | 0 | 21 | 0 | 0
|  |  | Výkaz výměr: | skl3+skl4 |  | 228.4
|  | 65 | 59245020 | dlažba skladebná betonová 200x100mm tl 80mm přírodní | m2 | 244.2 | 0 | 0 | 0.176 | 42.9792 |  | 0 | 21 | 0 | 0
|  |  | Výkaz výměr: | parkovací stání Sportovní ulice |  | 0
|  |  |  | skl3+(skl4-(2,0+4,4)) |  | 222
|  |  | Ztratné: | 10 |  | 22.2
|  | 66 | 59245226 | dlažba pro nevidomé betonová 200x100mm tl 80mm barevná | m2 | 7.04 | 0 | 0 | 0.175 | 1.232 |  | 0 | 21 | 0 | 0
|  |  | Ztratné: | 10 |  | 0.64
S/IO/IO.01/009 | 4 |  |  | 009: Ostatní konstrukce a práce |  |  |  | 0 |  | 26.7564 |  | 0 |  | 0 | 0 | Oddíl
S/IO/IO.01/009/0091 | 5 |  |  | 0091: Doplňující konstrukce a práce pozemních komunikací, letišť a ploch |  |  |  | 0 |  | 26.7564 |  | 0 |  | 0 | 0 | Pododdíl
|  | 67 | 919735112 | Řezání stávajícího živičného krytu hl přes 50 do 100 mm | m | 36 | 0 | 0 |  | 0 |  | 0 | 21 | 0 | 0
|  |  | Výkaz výměr: | pro opravu podél obruby zálivu |  | 0
|  |  |  | 36,0 |  | 36
|  | 68 | 916241113 | Osazení obrubníku kamenného ležatého s boční opěrou do lože z betonu prostého | m | 35 | 0 | 0 | 0.16849 | 5.8971 |  | 0 | 21 | 0 | 0
|  | 69 | 58380004 | obrubník kamenný žulový přímý 1000x250x200mm | m | 38.5 | 0 | 0 | 0.125 | 4.8125 |  | 0 | 21 | 0 | 0
|  |  | Výkaz výměr: | podél parkovacích stání Sportovní ulice |  | 0
|  |  |  | 35,0 |  | 35
|  |  | Ztratné: | 10 |  | 3.5
|  | 70 | 916231213 | Osazení chodníkového obrubníku betonového stojatého s boční opěrou do lože z betonu prostého | m | 28.8 | 0 | 0 | 0.1295 | 3.7296 |  | 0 | 21 | 0 | 0
|  | 71 | 59217017 | obrubník betonový chodníkový 1000x100x250mm | m | 31.68 | 0 | 0 | 0.05612 | 1.7779 |  | 0 | 21 | 0 | 0
|  |  | Výkaz výměr: | vzorový řez 1 |  | 0
|  |  |  | 28,8 |  | 28.8
|  |  | Ztratné: | 10 |  | 2.88
|  | 72 | 916131213 | Osazení silničního obrubníku betonového stojatého s boční opěrou do lože z betonu prostého | m | 43.3 | 0 | 0 | 0.1554 | 6.7288 |  | 0 | 21 | 0 | 0
|  | 73 | 59217031 | obrubník silniční betonový 1000x150x250mm | m | 47.63 | 0 | 0 | 0.08 | 3.8104 |  | 0 | 21 | 0 | 0
|  |  | Výkaz výměr: | vzorový řez 1 |  | 0
|  |  |  | 2,9+23,9+8,4+8,1 |  | 43.3
|  |  | Ztratné: | 10 |  | 4.33
S/IO/IO.01/099 | 4 |  |  | 099: Přesun hmot HSV |  |  |  | 0 |  | 0 |  | 0 |  | 0 | 0 | Oddíl
S/IO/IO.01/099/0997 | 5 |  |  | 0997: Doprava suti a vybouraných hmot |  |  |  | 0 |  | 0 |  | 0 |  | 0 | 0 | Pododdíl
|  | 74 | 997013501 | Odvoz suti a vybouraných hmot na skládku nebo meziskládku do 1 km se složením | t | 4.14 | 0 | 0 |  | 0 |  | 0 | 21 | 0 | 0
|  | 75 | 997013631 | Poplatek za uložení na skládce (skládkovné) stavebního odpadu směsného kód odpadu 17 09 04 | t | 4.14 | 0 | 0 |  | 0 |  | 0 | 21 | 0 | 0
|  | 76 | 997013509 | Příplatek k odvozu suti a vybouraných hmot na skládku ZKD 1 km přes 1 km | t | 4.14 | 0 | 0 |  | 0 |  | 0 | 21 | 0 | 0
S/IO/IO.01/099/0998 | 5 |  |  | 0998: Přesun hmot |  |  |  | 0 |  | 0 |  | 0 |  | 0 | 0 | Pododdíl
|  | 77 | 998223011 | Přesun hmot pro pozemní komunikace s krytem dlážděným | t | 117.4217 | 0 | 0 |  | 0 |  | 0 | 21 | 0 | 0
S/IO/IO.02 | 3 |  |  | IO.02: Nový vjezd do areálu |  |  |  | 0 |  | 38.3762 |  | 0 |  | 0 | 0 | Objekt
S/IO/IO.02/001 | 4 |  |  | 001: Zemní práce |  |  |  | 0 |  | 0.066102 |  | 0 |  | 0 | 0 | Oddíl
S/IO/IO.02/001/0011. | 5 |  |  | 0011.: Zlepšení podloží |  |  |  | 0 |  | 0.066102 |  | 0 |  | 0 | 0 | Pododdíl
|  | 78 | 69311070 | geotextilie netkaná separační, ochranná, filtrační, drenážní PP 400g/m2 | m2 | 165.255 | 0 | 0 | 0.0004 | 0.066102 |  | 0 | 21 | 0 | 0
|  |  | Ztratné: | 15 |  | 21.555
S/IO/IO.02/001/0012 | 5 |  |  | 0012: Odkopávky a prokopávky |  |  |  | 0 |  | 0 |  | 0 |  | 0 | 0 | Pododdíl
|  | 79 | 122251104 | Odkopávky a prokopávky nezapažené v hornině třídy těžitelnosti I skupiny 3 objem do 500 m3 strojně | m3 | 35.925 | 0 | 0 |  | 0 |  | 0 | 21 | 0 | 0
|  | 80 | 121151103 | Sejmutí ornice plochy do 100 m2 tl vrstvy do 200 mm strojně | m2 | 143.7 | 0 | 0 |  | 0 |  | 0 | 21 | 0 | 0
|  |  | Výkaz výměr: | parkoviště je na současné travnaté ploše |  | 0
|  |  |  | skl6 |  | 143.7
|  | 81 | 122251104 | Odkopávky a prokopávky nezapažené v hornině třídy těžitelnosti I skupiny 3 objem do 500 m3 strojně | m3 | 31.614 | 0 | 0 |  | 0 |  | 0 | 21 | 0 | 0
|  |  | Výkaz výměr: | snížení úrovně podloží pro novou skladbu parkoviště |  | 0
|  |  |  | skl6*0,22 |  | 31.614
S/IO/IO.02/001/0013 | 5 |  |  | 0013: Hloubené vykopávky |  |  |  | 0 |  | 0 |  | 0 |  | 0 | 0 | Pododdíl
|  | 82 | 132251104 | Hloubení rýh nezapažených š do 800 mm v hornině třídy těžitelnosti I skupiny 3 objem přes 100 m3 strojně | m3 | 7.2 | 0 | 0 |  | 0 |  | 0 | 21 | 0 | 0
|  |  | Výkaz výměr: | trativod |  | 0
|  |  |  | 0,4*0,6*30,0 |  | 7.2
S/IO/IO.02/001/0016 | 5 |  |  | 0016: Přemístění výkopku |  |  |  | 0 |  | 0 |  | 0 |  | 0 | 0 | Pododdíl
|  | 83 | 162751117 | Vodorovné přemístění přes 9 000 do 10000 m výkopku/sypaniny z horniny třídy těžitelnosti I skupiny 1 až 3 | m3 | 35.925 | 0 | 0 |  | 0 |  | 0 | 21 | 0 | 0
|  |  | Výkaz výměr: | v případě malé únosnosti zemní pláně |  | 0
|  |  |  | skl6*0,25 |  | 35.925
|  | 84 | 162751117 | Vodorovné přemístění přes 9 000 do 10000 m výkopku/sypaniny z horniny třídy těžitelnosti I skupiny 1 až 3 | m3 | 38.814 | 0 | 0 |  | 0 |  | 0 | 21 | 0 | 0
|  |  | Výkaz výměr: | odtěžená |  | 0
|  |  |  | 31,614+7,2 |  | 38.814
S/IO/IO.02/001/0017 | 5 |  |  | 0017: Konstrukce ze zemin |  |  |  | 0 |  | 0 |  | 0 |  | 0 | 0 | Pododdíl
|  | 85 | 171201221 | Poplatek za uložení na skládce (skládkovné) zeminy a kamení kód odpadu 17 05 04 | t | 64.665 | 0 | 0 |  | 0 |  | 0 | 21 | 0 | 0
|  |  | Výkaz výměr: | hmotnost cca 1,8t/m3 |  | 0
|  |  |  | 35,925*1,8 |  | 64.665
|  | 86 | 171201221 | Poplatek za uložení na skládce (skládkovné) zeminy a kamení kód odpadu 17 05 04 | t | 69.8652 | 0 | 0 |  | 0 |  | 0 | 21 | 0 | 0
|  |  | Výkaz výměr: | cca 1,8kg/m3 |  | 0
|  |  |  | 38,814*1,8 |  | 69.8652
S/IO/IO.02/001/0018 | 5 |  |  | 0018: Povrchové úpravy terénu |  |  |  | 0 |  | 0 |  | 0 |  | 0 | 0 | Pododdíl
|  | 87 | 181351003 | Rozprostření ornice tl vrstvy do 200 mm pl do 100 m2 v rovině nebo ve svahu do 1:5 strojně | m2 | 143.7 | 0 | 0 |  | 0 |  | 0 | 21 | 0 | 0
|  |  | Výkaz výměr: | rozprostření sejmuté ornice |  | 0
|  |  |  | 143,7 |  | 143.7
S/IO/IO.02/002 | 4 |  |  | 002: Základy |  |  |  | 0 |  | 6.2004 |  | 0 |  | 0 | 0 | Oddíl
S/IO/IO.02/002/0021 | 5 |  |  | 0021: Úprava podloží a základové spáry |  |  |  | 0 |  | 6.2004 |  | 0 |  | 0 | 0 | Pododdíl
|  | 88 | 213141111 | Zřízení vrstvy z geotextilie v rovině nebo ve sklonu do 1:5 š do 3 m | m2 | 143.7 | 0 | 0 | 0.0001 | 0.01437 |  | 0 | 21 | 0 | 0
|  | 89 | 212752101 | Trativod z drenážních trubek korugovaných PE-HD SN 4 perforace 360° včetně lože otevřený výkop DN 100 pro liniové stavby | m | 30 | 0 | 0 | 0.20469 | 6.1407 |  | 0 | 21 | 0 | 0
|  |  | Výkaz výměr: | trativod |  | 0
|  |  |  | 30,0 |  | 30
|  | 90 | 211971110 | Zřízení opláštění žeber nebo trativodů geotextilií v rýze nebo zářezu sklonu do 1:2 | m2 | 72 | 0 | 0 | 0.00017 | 0.01224 |  | 0 | 21 | 0 | 0
|  | 91 | 69311070 | geotextilie netkaná separační, ochranná, filtrační, drenážní PP 400g/m2 | m2 | 82.8 | 0 | 0 | 0.0004 | 0.03312 |  | 0 | 21 | 0 | 0
|  |  | Výkaz výměr: | trativod |  | 0
|  |  |  | (0,4+0,6+0,2)*2*30,0 |  | 72
|  |  | Ztratné: | 15 |  | 10.8
S/IO/IO.02/003 | 4 |  |  | 003: Svislé konstrukce |  |  |  | 0 |  | 2.5517 |  | 0 |  | 0 | 0 | Oddíl
S/IO/IO.02/003/0033 | 5 |  |  | 0033: Sloupy a pilíře, stožáry a rámové stojky |  |  |  | 0 |  | 2.5517 |  | 0 |  | 0 | 0 | Pododdíl
|  | 92 | 339921131 | Osazování betonových palisád do betonového základu v řadě výšky prvku do 0,5 m | m | 12 | 0 | 0 | 0.12064 | 1.4477 |  | 0 | 21 | 0 | 0
|  |  | Výkaz výměr: | vzorový řez 3 |  | 0
|  |  |  | 12,0 |  | 12
|  | 93 | 59228270 | palisáda půlkulatá betonová 130 v 400mm přírodní | kus | 96 | 0 | 0 | 0.0115 | 1.104 |  | 0 | 21 | 0 | 0
|  |  | Výkaz výměr: | vzorový řez 3 |  | 0
|  |  |  | 12,0/0,13 |  | 92.3077
|  |  | Ztratné: | 4 |  | 3.6923
S/IO/IO.02/005 | 4 |  |  | 005: Komunikace |  |  |  | 0 |  | 12.296 |  | 0 |  | 0 | 0 | Oddíl
S/IO/IO.02/005/0056 | 5 |  |  | 0056: Podkladní vrstvy komunikací, letišť a ploch |  |  |  | 0 |  | 0 |  | 0 |  | 0 | 0 | Pododdíl
|  | 94 | 564871111 | Podklad ze štěrkodrtě ŠD plochy přes 100 m2 tl 250 mm | m2 | 143.7 | 0 | 0 |  | 0 |  | 0 | 21 | 0 | 0
|  |  | Výkaz výměr: | skl6 |  | 143.7
|  | 95 | 564861111 | Podklad ze štěrkodrtě ŠD plochy přes 100 m2 tl 200 mm | m2 | 52.7 | 0 | 0 |  | 0 |  | 0 | 21 | 0 | 0
|  |  | Výkaz výměr: | skl102 |  | 52.7
|  | 96 | 564871116 | Podklad ze štěrkodrtě ŠD plochy přes 100 m2 tl. 300 mm | m2 | 143.7 | 0 | 0 |  | 0 |  | 0 | 21 | 0 | 0
|  |  | Výkaz výměr: | skl6 |  | 143.7
|  | 97 | 564921511 | Podklad z R-materiálu plochy přes 100 m2 tl 60 mm | m2 | 143.7 | 0 | 0 |  | 0 |  | 0 | 21 | 0 | 0
S/IO/IO.02/005/0057 | 5 |  |  | 0057: Kryty pozemních komunikací letišť a ploch z kameniva nebo živičné |  |  |  | 0 |  | 0 |  | 0 |  | 0 | 0 | Pododdíl
|  | 98 | 573111112 | Postřik živičný infiltrační s posypem z asfaltu množství 1 kg/m2 | m2 | 143.7 | 0 | 0 |  | 0 |  | 0 | 21 | 0 | 0
|  | 99 | 573231106 | Postřik živičný spojovací ze silniční emulze v množství 0,30 kg/m2 | m2 | 143.7 | 0 | 0 |  | 0 |  | 0 | 21 | 0 | 0
|  | 100 | 577154031 | Asfaltový beton vrstva obrusná ACO 11 (ABS) tl 60 mm š do 1,5 m z modifikovaného asfaltu | m2 | 143.7 | 0 | 0 |  | 0 |  | 0 | 21 | 0 | 0
|  |  | Výkaz výměr: | parkoviště |  | 0
|  |  |  | skl6 |  | 143.7
S/IO/IO.02/005/0059 | 5 |  |  | 0059: Kryty pozemních komunikací, letišť a ploch dlážděné |  |  |  | 0 |  | 12.296 |  | 0 |  | 0 | 0 | Pododdíl
|  | 101 | 596211121 | Kladení zámkové dlažby komunikací pro pěší ručně tl 60 mm skupiny B pl přes 50 do 100 m2 | m2 | 52.7 | 0 | 0 | 0.08922 | 4.7019 |  | 0 | 21 | 0 | 0
|  |  | Výkaz výměr: | skl102 |  | 52.7
|  | 102 | 59245018 | dlažba skladebná betonová 200x100mm tl 60mm přírodní | m2 | 52.36 | 0 | 0 | 0.131 | 6.8592 |  | 0 | 21 | 0 | 0
|  |  | Výkaz výměr: | chodník podél parkovacích stání |  | 0
|  |  |  | skl102-5,1 |  | 47.6
|  |  | Ztratné: | 10 |  | 4.76
|  | 103 | 59245006 | dlažba pro nevidomé betonová 200x100mm tl 60mm barevná | m2 | 5.61 | 0 | 0 | 0.131 | 0.73491 |  | 0 | 21 | 0 | 0
|  |  | Ztratné: | 10 |  | 0.51
S/IO/IO.02/009 | 4 |  |  | 009: Ostatní konstrukce a práce |  |  |  | 0 |  | 17.262 |  | 0 |  | 0 | 0 | Oddíl
S/IO/IO.02/009/0091 | 5 |  |  | 0091: Doplňující konstrukce a práce pozemních komunikací, letišť a ploch |  |  |  | 0 |  | 17.262 |  | 0 |  | 0 | 0 | Pododdíl
|  | 104 | 916231213 | Osazení chodníkového obrubníku betonového stojatého s boční opěrou do lože z betonu prostého | m | 20.9 | 0 | 0 | 0.1295 | 2.7066 |  | 0 | 21 | 0 | 0
|  | 105 | 59217017 | obrubník betonový chodníkový 1000x100x250mm | m | 22.99 | 0 | 0 | 0.05612 | 1.2902 |  | 0 | 21 | 0 | 0
|  |  | Výkaz výměr: | vzorový řez 2 |  | 0
|  |  |  | 16,5+4,4 |  | 20.9
|  |  | Ztratné: | 10 |  | 2.09
|  | 106 | 916131213 | Osazení silničního obrubníku betonového stojatého s boční opěrou do lože z betonu prostého | m | 54.5 | 0 | 0 | 0.1554 | 8.4693 |  | 0 | 21 | 0 | 0
|  | 107 | 59217031 | obrubník silniční betonový 1000x150x250mm | m | 59.95 | 0 | 0 | 0.08 | 4.796 |  | 0 | 21 | 0 | 0
|  |  | Výkaz výměr: | vzorový řez 2 |  | 0
|  |  |  | 8,0+11,0+12,0 |  | 31
|  |  |  | 22,3+1,2 |  | 23.5
|  |  | Ztratné: | 10 |  | 5.45
S/IO/IO.02/099 | 4 |  |  | 099: Přesun hmot HSV |  |  |  | 0 |  | 0 |  | 0 |  | 0 | 0 | Oddíl
S/IO/IO.02/099/0998 | 5 |  |  | 0998: Přesun hmot |  |  |  | 0 |  | 0 |  | 0 |  | 0 | 0 | Pododdíl
|  | 108 | 998223011 | Přesun hmot pro pozemní komunikace s krytem dlážděným | t | 38.3762 | 0 | 0 |  | 0 |  | 0 | 21 | 0 | 0
S/IO/IO.03 | 3 |  |  | IO.03: Areálové zpevněné plochy |  |  |  | 0 |  | 155.4396 |  | 0 |  | 0 | 0 | Objekt
S/IO/IO.03/001 | 4 |  |  | 001: Zemní práce |  |  |  | 0 |  | 0 |  | 0 |  | 0 | 0 | Oddíl
S/IO/IO.03/001/0012 | 5 |  |  | 0012: Odkopávky a prokopávky |  |  |  | 0 |  | 0 |  | 0 |  | 0 | 0 | Pododdíl
|  | 109 | 121151103 | Sejmutí ornice plochy do 100 m2 tl vrstvy do 200 mm strojně | m2 | 423.25 | 0 | 0 |  | 0 |  | 0 | 21 | 0 | 0
|  |  | Výkaz výměr: | travnatá plocha cca 50% |  | 0
|  |  |  | (skl2+skl7+pod+chod+str)/2 |  | 423.25
|  | 110 | 122251104 | Odkopávky a prokopávky nezapažené v hornině třídy těžitelnosti I skupiny 3 objem do 500 m3 strojně | m3 | 139.04 | 0 | 0 |  | 0 |  | 0 | 21 | 0 | 0
|  |  | Výkaz výměr: | snížení úrovně podloží pro novou skladbu |  | 0
|  |  |  | (skl2+pod+str)*0,15 |  | 90.78
|  |  |  | (skl7+chod)*0,2 |  | 48.26
S/IO/IO.03/001/0016 | 5 |  |  | 0016: Přemístění výkopku |  |  |  | 0 |  | 0 |  | 0 |  | 0 | 0 | Pododdíl
|  | 111 | 162751117 | Vodorovné přemístění přes 9 000 do 10000 m výkopku/sypaniny z horniny třídy těžitelnosti I skupiny 1 až 3 | m3 | 139.04 | 0 | 0 |  | 0 |  | 0 | 21 | 0 | 0
|  |  | Výkaz výměr: | odtěžená |  | 0
|  |  |  | 139,04 |  | 139.04
S/IO/IO.03/001/0017 | 5 |  |  | 0017: Konstrukce ze zemin |  |  |  | 0 |  | 0 |  | 0 |  | 0 | 0 | Pododdíl
|  | 112 | 171201221 | Poplatek za uložení na skládce (skládkovné) zeminy a kamení kód odpadu 17 05 04 | t | 250.272 | 0 | 0 |  | 0 |  | 0 | 21 | 0 | 0
|  |  | Výkaz výměr: | cca 1,8kg/m3 |  | 0
|  |  |  | 139,04*1,8 |  | 250.272
S/IO/IO.03/001/0018 | 5 |  |  | 0018: Povrchové úpravy terénu |  |  |  | 0 |  | 0 |  | 0 |  | 0 | 0 | Pododdíl
|  | 113 | 181351003 | Rozprostření ornice tl vrstvy do 200 mm pl do 100 m2 v rovině nebo ve svahu do 1:5 strojně | m2 | 423.25 | 0 | 0 |  | 0 |  | 0 | 21 | 0 | 0
|  |  | Výkaz výměr: | rozprostření sejmuté ornice |  | 0
|  |  |  | 423,25 |  | 423.25
S/IO/IO.03/005 | 4 |  |  | 005: Komunikace |  |  |  | 0 |  | 11.704 |  | 0 |  | 0 | 0 | Oddíl
S/IO/IO.03/005/0056 | 5 |  |  | 0056: Podkladní vrstvy komunikací, letišť a ploch |  |  |  | 0 |  | 0 |  | 0 |  | 0 | 0 | Pododdíl
|  | 114 | 564871111 | Podklad ze štěrkodrtě ŠD plochy přes 100 m2 tl 250 mm | m2 | 233.3 | 0 | 0 |  | 0 |  | 0 | 21 | 0 | 0
|  |  | Výkaz výměr: | skl7 |  | 233.3
|  | 115 | 564871112 | Podklad ze štěrkodrtě ŠD plochy přes 100 m2 tl. 260 mm | m2 | 509.4 | 0 | 0 |  | 0 |  | 0 | 21 | 0 | 0
|  | 116 | 564911511 | Podklad z R-materiálu plochy přes 100 m2 tl 50 mm | m2 | 233.3 | 0 | 0 |  | 0 |  | 0 | 21 | 0 | 0
|  | 117 | 564871116 | Podklad ze štěrkodrtě ŠD plochy přes 100 m2 tl. 300 mm | m2 | 95.8 | 0 | 0 |  | 0 |  | 0 | 21 | 0 | 0
|  |  | Výkaz výměr: | podium - dřevěné terasy, štěrkový povrch |  | 0
|  |  |  | pod+str |  | 95.8
|  | 118 | 564211111 | Podklad nebo podsyp ze štěrkopísku ŠP plochy přes 100 m2 tl 50 mm | m2 | 509.4 | 0 | 0 |  | 0 |  | 0 | 21 | 0 | 0
|  |  | Výkaz výměr: | skl2 |  | 509.4
S/IO/IO.03/005/0057 | 5 |  |  | 0057: Kryty pozemních komunikací letišť a ploch z kameniva nebo živičné |  |  |  | 0 |  | 0 |  | 0 |  | 0 | 0 | Pododdíl
|  | 119 | 573111112 | Postřik živičný infiltrační s posypem z asfaltu množství 1 kg/m2 | m2 | 233.3 | 0 | 0 |  | 0 |  | 0 | 21 | 0 | 0
|  | 120 | 573231106 | Postřik živičný spojovací ze silniční emulze v množství 0,30 kg/m2 | m2 | 233.3 | 0 | 0 |  | 0 |  | 0 | 21 | 0 | 0
|  | 121 | 577143111 | Asfaltový beton vrstva obrusná ACO 8 (ABJ) tl 50 mm š do 3 m z nemodifikovaného asfaltu | m2 | 233.3 | 0 | 0 |  | 0 |  | 0 | 21 | 0 | 0
|  |  | Výkaz výměr: | skl7 |  | 233.3
S/IO/IO.03/005/0059 | 5 |  |  | 0059: Kryty pozemních komunikací, letišť a ploch dlážděné |  |  |  | 0 |  | 11.704 |  | 0 |  | 0 | 0 | Pododdíl
|  | 122 | 596911111 | Kladení šlapáků v rovině a svahu do 1:5 | m2 | 152 | 0 | 0 |  | 0 |  | 0 | 21 | 0 | 0
|  | 123 | 58384660 | nepravidelný kámen andezit rezavohnědý dlažba D 100-500mm tl 30-50mm | m2 | 167.2 | 0 | 0 | 0.07 | 11.704 |  | 0 | 21 | 0 | 0
|  |  | Výkaz výměr: | šlapáky v zahradě, výměra dle AutoCad |  | 0
|  |  |  | 152,0 |  | 152
|  |  | Ztratné: | 10 |  | 15.2
S/IO/IO.03/009 | 4 |  |  | 009: Ostatní konstrukce a práce |  |  |  | 0 |  | 143.7356 |  | 0 |  | 0 | 0 | Oddíl
S/IO/IO.03/009/0091 | 5 |  |  | 0091: Doplňující konstrukce a práce pozemních komunikací, letišť a ploch |  |  |  | 0 |  | 143.7356 |  | 0 |  | 0 | 0 | Pododdíl
|  | 124 | 916131213 | Osazení silničního obrubníku betonového stojatého s boční opěrou do lože z betonu prostého | m | 586.7 | 0 | 0 | 0.1554 | 91.1732 |  | 0 | 21 | 0 | 0
|  | 125 | 59217031 | obrubník silniční betonový 1000x150x250mm | m | 657.03 | 0 | 0 | 0.08 | 52.5624 |  | 0 | 21 | 0 | 0
|  |  | Výkaz výměr: | vzorový řez 7 |  | 0
|  |  |  | 28,4+28,1 |  | 56.5
|  |  |  | vzorový řez 6 |  | 0
|  |  |  | 230,1+218,0 |  | 448.1
|  |  |  | 75,5+2,6+4,0+5,2+5,4 |  | 92.7
|  |  | Ztratné: | 10 |  | 59.73
S/IO/IO.03/099 | 4 |  |  | 099: Přesun hmot HSV |  |  |  | 0 |  | 0 |  | 0 |  | 0 | 0 | Oddíl
S/IO/IO.03/099/0998 | 5 |  |  | 0998: Přesun hmot |  |  |  | 0 |  | 0 |  | 0 |  | 0 | 0 | Pododdíl
|  | 126 | 998223011 | Přesun hmot pro pozemní komunikace s krytem dlážděným | t | 155.4396 | 0 | 0 |  | 0 |  | 0 | 21 | 0 | 0
S/IO/IO.04 | 3 |  |  | IO.04: Areálové sadové úpravy |  |  |  | 0 |  | 28.2203 |  | 0 |  | 0 | 0 | Objekt
S/IO/IO.04/001 | 4 |  |  | 001: Zemní práce |  |  |  | 0 |  | 28.2203 |  | 0 |  | 0 | 0 | Oddíl
S/IO/IO.04/001/0011 | 5 |  |  | 0011: Přípravné a přidružené práce |  |  |  | 0 |  | 0 |  | 0 |  | 0 | 0 | Pododdíl
|  | 127 | 111251102 | Odstranění křovin a stromů průměru kmene do 100 mm i s kořeny sklonu terénu do 1:5 z celkové plochy přes 100 do 500 m2 strojně | m2 | 350 | 0 | 0 |  | 0 |  | 0 | 21 | 0 | 0
|  |  | Výkaz výměr: | odstranění keřových skupin, TZ |  | 0
|  |  |  | 350,0 |  | 350
|  | 128 | 112151112 | Směrové kácení stromů s rozřezáním a odvětvením D kmene přes 200 do 300 mm | kus | 16 | 0 | 0 |  | 0 |  | 0 | 21 | 0 | 0
|  |  | Výkaz výměr: | Situace kácení, č.2 borovice lesní, vyžaduje povolení |  | 0
|  |  |  | 1 |  | 1
|  |  |  | č.6,18 borovice lesní |  | 0
|  |  |  | 2 |  | 2
|  |  |  | č.7 vrba Matsudova, jíva |  | 0
|  |  |  | 4+1 |  | 5
|  |  |  | č.8-10 smrk omorika |  | 0
|  |  |  | 4 |  | 4
|  |  |  | č.13,15,16 jírovec pleťový,koňský |  | 0
|  |  |  | 3 |  | 3
|  |  |  | č.14 lípa malolistá |  | 0
|  |  |  | 1 |  | 1
|  | 129 | 112151113 | Směrové kácení stromů s rozřezáním a odvětvením D kmene přes 300 do 400 mm | kus | 6 | 0 | 0 |  | 0 |  | 0 | 21 | 0 | 0
|  |  | Výkaz výměr: | č.3 borovice lesní, borovice černá vyžaduje povolení |  | 0
|  |  |  | 1+1 |  | 2
|  |  |  | č.4 borovice černá |  | 0
|  |  |  | 1 |  | 1
|  |  |  | č.29,30,34 bříza bělokorá, vyžaduje povolení |  | 0
|  |  |  | 3 |  | 3
|  | 130 | 112151114 | Směrové kácení stromů s rozřezáním a odvětvením D kmene přes 400 do 500 mm | kus | 3 | 0 | 0 |  | 0 |  | 0 | 21 | 0 | 0
|  |  | Výkaz výměr: | č.11,12 borovice lesní, černá, vyžaduje povolení |  | 0
|  |  |  | 1+1 |  | 2
|  |  |  | č.25 trnonvík akát, vyžaduje povolení |  | 0
|  |  |  | 1 |  | 1
|  | 131 | 112251101 | Odstranění pařezů průměru přes 100 do 300 mm | kus | 16 | 0 | 0 |  | 0 |  | 0 | 21 | 0 | 0
|  | 132 | 112251102 | Odstranění pařezů průměru přes 300 do 500 mm | kus | 6 | 0 | 0 |  | 0 |  | 0 | 21 | 0 | 0
|  | 133 | 112251103 | Odstranění pařezů průměru přes 500 do 700 mm | kus | 3 | 0 | 0 |  | 0 |  | 0 | 21 | 0 | 0
|  | 134 | X19215 | Likvidace odstraněných dřevin | Kč | 1 | 0 | 0 |  | 0 |  | 0 | 21 | 0 | 0
S/IO/IO.04/001/0018 | 5 |  |  | 0018: Povrchové úpravy terénu |  |  |  | 0 |  | 28.2203 |  | 0 |  | 0 | 0 | Pododdíl
|  | 135 | 183101221 | Jamky pro výsadbu s výměnou 50 % půdy zeminy skupiny 1 až 4 obj přes 0,4 do 1 m3 v rovině a svahu do 1:5 | kus | 17 | 0 | 0 |  | 0 |  | 0 | 21 | 0 | 0
|  | 136 | 184201112 | Výsadba stromu bez balu do jamky v kmene přes 1,8 do 2,5 m v rovině a svahu do 1:5 | kus | 17 | 0 | 0 |  | 0 |  | 0 | 21 | 0 | 0
|  | 137 | X19217 | Acer campestre (javor babyka), ok 12-14 | kus | 1 | 0 | 0 |  | 0 |  | 0 | 21 | 0 | 0
|  | 138 | X19218 | Aesculus carnea (jírovec pleťový), ok 12-14 | kus | 1 | 0 | 0 |  | 0 |  | 0 | 21 | 0 | 0
|  | 139 | X19219 | Carpinus betulus 'Fastigiata' (habr obecný), ok 12-14 | kus | 3 | 0 | 0 |  | 0 |  | 0 | 21 | 0 | 0
|  | 140 | X19220 | Malus floribunda (jabloň květnatá), vícekmen v250-300 cm | kus | 4 | 0 | 0 |  | 0 |  | 0 | 21 | 0 | 0
|  | 141 | X19221 | Prunus cerasifera 'Nigra' (myrobalán), ok 12-14 | kus | 2 | 0 | 0 |  | 0 |  | 0 | 21 | 0 | 0
|  | 142 | X19222 | Prunus 'Accolade' (Prunus 'Accolade'), vícekmen v250-300 cm | kus | 1 | 0 | 0 |  | 0 |  | 0 | 21 | 0 | 0
|  | 143 | X19223 | Tilia cordata (lípa malolistá), ok 12-14 | kus | 1 | 0 | 0 |  | 0 |  | 0 | 21 | 0 | 0
|  | 144 | X19224 | švestka (ovocná odrůda), polokmen v150-200 cm | kus | 2 | 0 | 0 |  | 0 |  | 0 | 21 | 0 | 0
|  | 145 | X19225 | třešeň (ovocná odrůda), polokmen v150-200 cm | kus | 2 | 0 | 0 |  | 0 |  | 0 | 21 | 0 | 0
|  | 146 | 184215132 | Ukotvení kmene dřevin v rovině nebo na svahu do 1:5 třemi kůly D do 0,1 m dl přes 1 do 2 m | kus | 17 | 0 | 0 | 5e-05 | 0.00085 |  | 0 | 21 | 0 | 0
|  | 147 | 60591253 | kůl vyvazovací dřevěný impregnovaný D 8cm dl 2m | kus | 51 | 0 | 0 | 0.00472 | 0.24072 |  | 0 | 21 | 0 | 0
|  |  | Výkaz výměr: | 3ks/strom |  | 0
|  |  |  | 3*17 |  | 51
|  | 148 | 184816111 | Hnojení sazenic průmyslovými hnojivy do 0,25 kg k jedné sazenici | kus | 17 | 0 | 0 |  | 0 |  | 0 | 21 | 0 | 0
|  | 149 | X19216 | Hnojivo | kg | 2.55 | 0 | 0 |  | 0 |  | 0 | 21 | 0 | 0
|  |  | Výkaz výměr: | cca 150g/strom |  | 0
|  |  |  | 0,15*17 |  | 2.55
|  | 150 | 183101215 | Jamky pro výsadbu s výměnou 50 % půdy zeminy skupiny 1 až 4 obj přes 0,125 do 0,4 m3 v rovině a svahu do 1:5 | kus | 28 | 0 | 0 |  | 0 |  | 0 | 21 | 0 | 0
|  | 151 | 184102111 | Výsadba dřeviny s balem D přes 0,1 do 0,2 m do jamky se zalitím v rovině a svahu do 1:5 | kus | 28 | 0 | 0 |  | 0 |  | 0 | 21 | 0 | 0
|  | 152 | X19226 | Cornus mas (dřín obecný), v150-200 cm | kus | 4 | 0 | 0 |  | 0 |  | 0 | 21 | 0 | 0
|  | 153 | X19227 | Philadelphus coronarius (pustoryl věncový), v150-200 cm | kus | 4 | 0 | 0 |  | 0 |  | 0 | 21 | 0 | 0
|  | 154 | X19228 | Physocarpus opulifolius (tavola kalinolistá), v150-200 cm | kus | 4 | 0 | 0 |  | 0 |  | 0 | 21 | 0 | 0
|  | 155 | X19229 | Ribes aurea (meruzalka zlatá), v150-200 cm | kus | 4 | 0 | 0 |  | 0 |  | 0 | 21 | 0 | 0
|  | 156 | X19230 | Staphylea pinata (klokoč zpeřený), v150-200 cm | kus | 4 | 0 | 0 |  | 0 |  | 0 | 21 | 0 | 0
|  | 157 | X19231 | Syringa vulgaris (šeřík obecný), v150-200 cm | kus | 4 | 0 | 0 |  | 0 |  | 0 | 21 | 0 | 0
|  | 158 | X19232 | Viburnum farreri (kalina vonná), v150-200 cm | kus | 4 | 0 | 0 |  | 0 |  | 0 | 21 | 0 | 0
|  | 159 | 183101115 | Hloubení jamek bez výměny půdy zeminy skupiny 1 až 4 obj přes 0,125 do 0,4 m3 v rovině a svahu do 1:5 | kus | 108 | 0 | 0 |  | 0 |  | 0 | 21 | 0 | 0
|  | 160 | 184102110 | Výsadba dřeviny s balem D do 0,1 m do jamky se zalitím v rovině a svahu do 1:5 | kus | 108 | 0 | 0 |  | 0 |  | 0 | 21 | 0 | 0
|  | 161 | X19233 | Spiraea bumalda (tavolník nízký) | kus | 36 | 0 | 0 |  | 0 |  | 0 | 21 | 0 | 0
|  | 162 | X19234 | Ribes alpinum (meruzalka alpská) | kus | 36 | 0 | 0 |  | 0 |  | 0 | 21 | 0 | 0
|  | 163 | X19235 | drobné ovoce (rybíz) | kus | 12 | 0 | 0 |  | 0 |  | 0 | 21 | 0 | 0
|  | 164 | X19236 | drobné ovoce (borůvky) | kus | 12 | 0 | 0 |  | 0 |  | 0 | 21 | 0 | 0
|  | 165 | X19237 | drobné ovoce (maliny) | kus | 12 | 0 | 0 |  | 0 |  | 0 | 21 | 0 | 0
|  | 166 | 184911421 | Mulčování rostlin kůrou tl do 0,1 m v rovině a svahu do 1:5 | m2 | 506 | 0 | 0 |  | 0 |  | 0 | 21 | 0 | 0
|  |  | Výkaz výměr: | 3,5m2/strom |  | 0
|  |  |  | 3,5*17 |  | 59.5
|  |  |  | mulč bez porostu |  | 0
|  |  |  | 222,5+106,5+55,5 |  | 384.5
|  |  |  | soliterní a nižší keře |  | 0
|  |  |  | 26,0+36,0 |  | 62
|  | 167 | 10391100 | kůra mulčovací VL | m3 | 50.6 | 0 | 0 | 0.2 | 10.12 |  | 0 | 21 | 0 | 0
|  |  | Výkaz výměr: | tl.100mm |  | 0
|  |  |  | 506,0*0,1 |  | 50.6
|  | 168 | 183211211 | Založení štěrkového záhonu pro výsadbu trvalek v rovině nebo ve svahu do 1:5 v zemině skupiny 1 až 4 | m2 | 80 | 0 | 0 |  | 0 |  | 0 | 21 | 0 | 0
|  |  | Výkaz výměr: | Sadové úpravy, trvalky a okrasné trávy |  | 0
|  |  |  | 80,0 |  | 80
|  | 169 | 183211312 | Výsadba trvalek prostokořenných | kus | 570 | 0 | 0 |  | 0 |  | 0 | 21 | 0 | 0
|  | 170 | X19238 | Anemone sylvestris (sasanka) | kus | 60 | 0 | 0 |  | 0 |  | 0 | 21 | 0 | 0
|  | 171 | X19239 | Aster dumosus (hvězdnice) | kus | 60 | 0 | 0 |  | 0 |  | 0 | 21 | 0 | 0
|  | 172 | X19240 | Campanula sp. (zvonek) | kus | 60 | 0 | 0 |  | 0 |  | 0 | 21 | 0 | 0
|  | 173 | X19241 | Echinacea purpurea (třapatka) | kus | 60 | 0 | 0 |  | 0 |  | 0 | 21 | 0 | 0
|  | 174 | X19242 | Leucanthemum maximus (kopretina) | kus | 70 | 0 | 0 |  | 0 |  | 0 | 21 | 0 | 0
|  | 175 | X19243 | Salvia nemorosa (šalvěj) | kus | 74 | 0 | 0 |  | 0 |  | 0 | 21 | 0 | 0
|  | 176 | X19244 | Calamagrostis acutiflora (třtina) | kus | 62 | 0 | 0 |  | 0 |  | 0 | 21 | 0 | 0
|  | 177 | X19245 | Deschampsia caespitosa (metlice) | kus | 62 | 0 | 0 |  | 0 |  | 0 | 21 | 0 | 0
|  | 178 | X19246 | Miscanthus chinensis (ozdobnice) | kus | 62 | 0 | 0 |  | 0 |  | 0 | 21 | 0 | 0
|  | 179 | 58337402 | kamenivo dekorační (kačírek) frakce 16/22 | t | 7.2 | 0 | 0 | 1 | 7.2 |  | 0 | 21 | 0 | 0
|  |  | Výkaz výměr: | trvalky, hmotnost 1,8t/m3 |  | 0
|  |  |  | 80,0*0,05*1,8 |  | 7.2
|  | 180 | 10311100 | rašelina zahradnická VL | m3 | 12 | 0 | 0 | 0.21 | 2.52 |  | 0 | 21 | 0 | 0
|  |  | Výkaz výměr: | trvalky |  | 0
|  |  |  | 80,0*0,3/2 |  | 12
|  | 181 | 10321100 | zahradní substrát pro výsadbu VL | m3 | 36.9 | 0 | 0 | 0.22 | 8.118 |  | 0 | 21 | 0 | 0
|  |  | Výkaz výměr: | 0,5m3/strom |  | 0
|  |  |  | 0,5*17 |  | 8.5
|  |  |  | 0,2m3/soliterní keř |  | 0
|  |  |  | 0,2*28 |  | 5.6
|  |  |  | nižší keře |  | 0
|  |  |  | 36,0*0,3 |  | 10.8
|  |  |  | trvalky |  | 0
|  |  |  | 80,0*0,3/2 |  | 12
|  | 182 | 183402121 | Rozrušení půdy souvislé pl přes 100 do 500 m2 hl přes 50 do 150 mm v rovině a svahu do 1:5 | m2 | 2075.1 | 0 | 0 |  | 0 |  | 0 | 21 | 0 | 0
|  | 183 | 181451131 | Založení parkového trávníku výsevem pl přes 1000 m2 v rovině a ve svahu do 1:5 | m2 | 2075.1 | 0 | 0 |  | 0 |  | 0 | 21 | 0 | 0
|  |  | Výkaz výměr: | plocha zasažená stavbou odhadem 50% |  | 0
|  |  |  | trávník; plocha AutaCad |  | 0
|  |  |  | 4736,2/2 |  | 2368.1
|  |  |  | odečet mulčované plochy |  | 0
|  |  |  | -(506,0+80,0)/2 |  | -293
|  | 184 | 00572420 | osivo směs travní parková okrasná | kg | 20.751 | 0 | 0 | 0.001 | 0.020751 |  | 0 | 21 | 0 | 0
|  |  | Výkaz výměr: | spotřeba 10g/m2 |  | 0
|  |  |  | 2075,1*0,01 |  | 20.751
|  | 185 | X19247 | Zdravotní a bezpečnostní řez ponechávaných stromů | soubor | 1 | 0 | 0 |  | 0 |  | 0 | 21 | 0 | 0
|  | 186 | X19248 | Provedení průklestu a odstranění vrůstajících nevhodných náletů ponechávaných keřových skupin | soubor | 1 | 0 | 0 |  | 0 |  | 0 | 21 | 0 | 0
S/IO/IO.05,.06,.07 | 3 |  |  | IO.05,.06,.07: Retenční a akumulační nádrž, vnější dešťová a splašková kanalizace a vodovod |  |  |  | 0 |  | 0 |  | 0 |  | 0 | 0 | Objekt
S/IO/IO.05,.06,.07/ZTI Ext | 4 |  |  | ZTI Ext: Zdravotechnika exterier |  |  |  | 0 |  | 0 |  | 0 |  | 0 | 0 | Oddíl
S/IO/IO.05,.06,.07/ZTI Ext/0_ | 5 |  |  | 0_: Ostatní náklady |  |  |  | 0 |  | 0 |  | 0 |  | 0 | 0 | Pododdíl
|  | 187 |  | projektové práce (výrobní, dílenská, realizační PD, skutečné provedení), inženýring, apod. | kpl | 1 | 0 | 0 |  | 0 |  | 0 | 21 | 0 | 0
|  | 188 |  | pojištění (nad rámec běžného pojištění zhotovitele) | kpl | 1 | 0 | 0 |  | 0 |  | 0 | 21 | 0 | 0
|  | 189 |  | zařízení staveniště, dočasné oplocení/ohrazení, označení, zajištění výkopů, ostraha a zabezpečení staveniště | kpl | 1 | 0 | 0 |  | 0 |  | 0 | 21 | 0 | 0
|  | 190 |  | zábory veřejných pozemků, dopravní opatření, údržba a úklid dotčených komunikací a staveniště | kpl | 1 | 0 | 0 |  | 0 |  | 0 | 21 | 0 | 0
|  | 191 |  | pasportizace a monitoring komunikací a objektů | kpl | 1 | 0 | 0 |  | 0 |  | 0 | 21 | 0 | 0
|  | 192 |  | ochrana zeleně a dřevin během výstavby | kpl | 1 | 0 | 0 |  | 0 |  | 0 | 21 | 0 | 0
|  | 193 |  | geodetické práce, pasportizace, kalibrace, apod. | kpl | 1 | 0 | 0 |  | 0 |  | 0 | 21 | 0 | 0
|  | 194 |  | ostatní náklady, režie, zkoušky, revize, atd. | kpl | 1 | 0 | 0 |  | 0 |  | 0 | 21 | 0 | 0
S/IO/IO.05,.06,.07/ZTI Ext/1_ | 5 |  |  | 1_: Zemní práce: |  |  |  | 0 |  | 0 |  | 0 |  | 0 | 0 | Pododdíl
|  | 195 |  | Výkop pro potrubí vodovodu a vodoměrné šachty | m3 | 395 | 0 | 0 |  | 0 |  | 0 | 21 | 0 | 0
|  | 196 |  | Výkop pro potrubí kanalizace a šachty | m3 | 310 | 0 | 0 |  | 0 |  | 0 | 21 | 0 | 0
|  | 197 |  | Výkop pro retenční nádrž (rozšířeno o 0,8 m) | m3 | 90 | 0 | 0 |  | 0 |  | 0 | 21 | 0 | 0
|  | 198 |  | Výkop pro akumulační nádrž (rozšířeno o 0,8 m) | m3 | 45 | 0 | 0 |  | 0 |  | 0 | 21 | 0 | 0
|  | 199 |  | Podsyp, obsyp a zásyp potrubí vodovodu z PE pískem 300 mm nad vrchol potrubí, max. zrno 8 mm | m3 | 118 | 0 | 0 |  | 0 |  | 0 | 21 | 0 | 0
|  | 200 |  | Podsyp, obsyp a zásyp potrubí kanalizace z PVC pískem 300 mm nad vrchol potrubí, max. zrno 8 mm | m3 | 140 | 0 | 0 |  | 0 |  | 0 | 21 | 0 | 0
|  | 201 |  | Podkladní betonová deska v tl. 200 mm pod vodoměrnou šachtu | m3 | 1 | 0 | 0 |  | 0 |  | 0 | 21 | 0 | 0
|  | 202 |  | Štěrková vyrovnávací vrstva frakce 32 mm v tl. 200 mm pod vodoměrnou šachtu | m3 | 1 | 0 | 0 |  | 0 |  | 0 | 21 | 0 | 0
|  | 203 |  | Beton pro betonáž skeletu a stropní desky vodoměrné šachty | m3 | 2.5 | 0 | 0 |  | 0 |  | 0 | 21 | 0 | 0
|  | 204 |  | Podkladní betonová deska v tl. 200 mm pod retenční nádrž | m3 | 8 | 0 | 0 |  | 0 |  | 0 | 21 | 0 | 0
|  | 205 |  | Štěrková vyrovnávací vrstva frakce 32 mm v tl. 200 mm pod retenční nádrž | m3 | 8 | 0 | 0 |  | 0 |  | 0 | 21 | 0 | 0
|  | 206 |  | Podkladní betonová deska v tl. 200 mm pod akumulační nádrž | m3 | 0.6 | 0 | 0 |  | 0 |  | 0 | 21 | 0 | 0
|  | 207 |  | Štěrková vyrovnávací vrstva frakce 32 mm v tl. 200 mm pod akumulační nádrž | m3 | 0.6 | 0 | 0 |  | 0 |  | 0 | 21 | 0 | 0
|  | 208 |  | Beton pro betonáž skeletu a stropní desky akmulační nádrže | m3 | 4 | 0 | 0 |  | 0 |  | 0 | 21 | 0 | 0
|  | 209 |  | Zásyp zeminou potrubí vodovodu, v případě nevhodnoti užití výkopku pro zpětný zásyp bude výkopek nahrazen písčitou zeminou, max zrno 10 mm | m3 | 277 | 0 | 0 |  | 0 |  | 0 | 21 | 0 | 0
|  | 210 |  | Zásyp zeminou potrubí kanalizace, v případě nevhodnoti užití výkopku pro zpětný zásyp bude výkopek nahrazen písčitou zeminou, max zrno 10 mm | m3 | 170 | 0 | 0 |  | 0 |  | 0 | 21 | 0 | 0
|  | 211 |  | Zásyp zeminou retenční nádrže, v případě nevhodnoti užití výkopku pro zpětný zásyp bude výkopek nahrazen písčitou zeminou, max zrno 10 mm | m3 | 7 | 0 | 0 |  | 0 |  | 0 | 21 | 0 | 0
|  | 212 |  | Zásyp zeminou akumulační nádrže, v případě nevhodnoti užití výkopku pro zpětný zásyp bude výkopek nahrazen písčitou zeminou, max zrno 10 mm | m3 | 25.8 | 0 | 0 |  | 0 |  | 0 | 21 | 0 | 0
|  | 213 |  | Pažení výkopů pro vodovod - není uvažováno vzhledem k malé hloubce | m2 | 0 | 0 | 0 |  | 0 |  | 0 | 21 | 0 | 0
|  | 214 |  | Pažení výkopů pro kanalizaci - není uvažováno vzhledem k malé hloubce | m2 | 0 | 0 | 0 |  | 0 |  | 0 | 21 | 0 | 0
|  | 215 |  | Pažení výkopu retenční nádrže | m2 | 110 | 0 | 0 |  | 0 |  | 0 | 21 | 0 | 0
|  | 216 |  | Pažení výkopu akumulační nádrže | m2 | 55 | 0 | 0 |  | 0 |  | 0 | 21 | 0 | 0
|  | 217 |  | Signalizační vodič na potrubí z PE | m | 340 | 0 | 0 |  | 0 |  | 0 | 21 | 0 | 0
|  | 218 |  | Ochranná fólie do obsypu nad potrubí vodovodu - modrá | m | 330 | 0 | 0 |  | 0 |  | 0 | 21 | 0 | 0
|  | 219 |  | Ochranná fólie do obsypu nad potrubí kanalizace - hnědá | m | 250 | 0 | 0 |  | 0 |  | 0 | 21 | 0 | 0
|  | 220 |  | Doplňkový materiál | kpl | 1 | 0 | 0 |  | 0 |  | 0 | 21 | 0 | 0
S/IO/IO.05,.06,.07/ZTI Ext/2_ | 5 |  |  | 2_: Objekty a armatury na vodovodu: |  |  |  | 0 |  | 0 |  | 0 |  | 0 | 0 | Pododdíl
|  | 221 |  | T-kus DN40/32 | ks | 5 | 0 | 0 |  | 0 |  | 0 | 21 | 0 | 0
|  | 222 |  | Šoupě DN25 | ks | 5 | 0 | 0 |  | 0 |  | 0 | 21 | 0 | 0
|  | 223 |  | Šoupě DN32 | ks | 1 | 0 | 0 |  | 0 |  | 0 | 21 | 0 | 0
|  | 224 |  | Poklop na šoupě | ks | 6 | 0 | 0 |  | 0 |  | 0 | 21 | 0 | 0
|  | 225 |  | Zemní teleskopická souprava | ks | 6 | 0 | 0 |  | 0 |  | 0 | 21 | 0 | 0
|  | 226 |  | Uzávěr KK DN50 (za vstupem potrubí do objektu) | ks | 1 | 0 | 0 |  | 0 |  | 0 | 21 | 0 | 0
|  | 227 |  | Uzávěr KK DN32 (za vstupem potrubí do objektu) | ks | 1 | 0 | 0 |  | 0 |  | 0 | 21 | 0 | 0
|  | 228 |  | Uzávěr KK DN25 (za vstupem potrubí do objektu) | ks | 2 | 0 | 0 |  | 0 |  | 0 | 21 | 0 | 0
|  | 229 |  | Koleno DN50 - 90° | ks | 4 | 0 | 0 |  | 0 |  | 0 | 21 | 0 | 0
|  | 230 |  | Koleno DN50 - 45° | ks | 1 | 0 | 0 |  | 0 |  | 0 | 21 | 0 | 0
|  | 231 |  | Koleno DN32 - 90° | ks | 3 | 0 | 0 |  | 0 |  | 0 | 21 | 0 | 0
|  | 232 |  | Koleno DN32 - 45° | ks | 4 | 0 | 0 |  | 0 |  | 0 | 21 | 0 | 0
|  | 233 |  | Koleno DN25 - 45° | ks | 10 | 0 | 0 |  | 0 |  | 0 | 21 | 0 | 0
|  | 234 |  | Podbetonování šoupat a T-kusů | kpl | 11 | 0 | 0 |  | 0 |  | 0 | 21 | 0 | 0
|  | 235 |  | Vodoměrná šachta 1,2 x 1,8 m, výšky 1,5 m, včetně žebříku, vstupního komínu a poklopu - šachta s dvouplášťovým skeletem pro obetonování | kpl | 1 | 0 | 0 |  | 0 |  | 0 | 21 | 0 | 0
|  | 236 |  | Vodoměrná sestava s vodoměrem Sensus 420 DN25 | kpl | 1 | 0 | 0 |  | 0 |  | 0 | 21 | 0 | 0
|  | 237 |  | Doplňkový a montážní materiál (tvarovky, kotvící materiál…) | kpl | 1 | 0 | 0 |  | 0 |  | 0 | 21 | 0 | 0
S/IO/IO.05,.06,.07/ZTI Ext/3_ | 5 |  |  | 3_: Objekty na kanalizaci: |  |  |  | 0 |  | 0 |  | 0 |  | 0 | 0 | Pododdíl
|  | 238 |  | Provedení propoje na stávající kanalizaci DN300, napojení proveden pomocí odbočky DN300/200 | kpl | 1 | 0 | 0 |  | 0 |  | 0 | 21 | 0 | 0
|  | 239 |  | Šachta vstupní DN1000 - hl. 1,47 m (šachta kanalizační přípojky) | ks | 1 | 0 | 0 |  | 0 |  | 0 | 21 | 0 | 0
|  | 240 |  | Litinový poklop pro zatížení D400 průměru 600 mm | ks | 1 | 0 | 0 |  | 0 |  | 0 | 21 | 0 | 0
|  | 241 |  | Kanalizační šachta s teleskopickou rourou průměru 425 mm | ks | 15 | 0 | 0 |  | 0 |  | 0 | 21 | 0 | 0
|  | 242 |  | Litinový, přp. Kompozitní poklop pro zatížení B125 | ks | 15 | 0 | 0 |  | 0 |  | 0 | 21 | 0 | 0
|  | 243 |  | Obdlážědní poklopů v zeleni - dvě řady žulových kostek ložených do betonu | kpl | 15 | 0 | 0 |  | 0 |  | 0 | 21 | 0 | 0
|  | 244 |  | Lapače splavenin | kpl | 8 | 0 | 0 |  | 0 |  | 0 | 21 | 0 | 0
|  | 245 |  | Monolitická retenční nádrž o vnějších rozměrech 9,6 x 3,6 m a světlé výšce 1,0 m. Do nádrže budou provedeny dva vstupy opatřené poklopy DN600. Jeden nad regulačním prvkem a druhý pro vszup na dno nádrže - ten bude opatřen stupadly, příp. žebříkem. V nádrži bude proveden pomocí potrubí DN200 nezpečnostní přepad kotvený ke stěně. | kpl | 1 | 0 | 0 |  | 0 |  | 0 | 21 | 0 | 0
|  | 246 |  | Regulační prvek - vírový ventil pro max. odtok 2,0 l/s | ks | 1 | 0 | 0 |  | 0 |  | 0 | 21 | 0 | 0
|  | 247 |  | Akumulační nádrž průměru 2,72 m, např. AS REWA kombi 8 EO/PB , výška 2,22 m, objem 8,0 m3 | kpl | 1 | 0 | 0 |  | 0 |  | 0 | 21 | 0 | 0
|  | 248 |  | Doplňkový a montážní materiál (tvarovky, kotvící materiál…) | kpl | 1 | 0 | 0 |  | 0 |  | 0 | 21 | 0 | 0
S/IO/IO.05,.06,.07/ZTI Ext/4_ | 5 |  |  | 4_: Potrubí: |  |  |  | 0 |  | 0 |  | 0 |  | 0 | 0 | Pododdíl
|  | 249 |  | PVC KG SN12 DN250 | m | 48.5 | 0 | 0 |  | 0 |  | 0 | 21 | 0 | 0
|  | 250 |  | PVC KG SN12 DN200 | m | 160 | 0 | 0 |  | 0 |  | 0 | 21 | 0 | 0
|  | 251 |  | PVC KG SN12 DN125 | m | 36 | 0 | 0 |  | 0 |  | 0 | 21 | 0 | 0
|  | 252 |  | PVC KG SN12 DN110 - odtok od regulačního prvku | m | 2 | 0 | 0 |  | 0 |  | 0 | 21 | 0 | 0
|  | 253 |  | HDPE 100 RC SDR11 d63 x 5,8 mm | m | 121 | 0 | 0 |  | 0 |  | 0 | 21 | 0 | 0
|  | 254 |  | HDPE 100 RC SDR11 d40 x 3,7 mm | m | 110 | 0 | 0 |  | 0 |  | 0 | 21 | 0 | 0
|  | 255 |  | HDPE 100 RC SDR11 d32 x 3,0 mm | m | 100 | 0 | 0 |  | 0 |  | 0 | 21 | 0 | 0
|  | 256 |  | Chránička pro vstup vodovodního potrubí PE d63 plynulým obloukem do objektu (jeden prostup) | m | 4 | 0 | 0 |  | 0 |  | 0 | 21 | 0 | 0
|  | 257 |  | Chránička pro vstup vodovodního potrubí PE d40 a d32 plynulým obloukem do objektu (tři prostupy) | m | 12 | 0 | 0 |  | 0 |  | 0 | 21 | 0 | 0
|  | 258 |  | Doplňkový materiál (tvarovky…) | kpl | 1 | 0 | 0 |  | 0 |  | 0 | 21 | 0 | 0
S/IO/IO.05,.06,.07/ZTI Ext/5_ | 5 |  |  | 5_: Ostatní náklady: |  |  |  | 0 |  | 0 |  | 0 |  | 0 | 0 | Pododdíl
|  | 259 |  | Zkoušky (tlaková tkouška, zkouška vodotěsnosti, propláchnutí, desinfekce) | kpl | 1 | 0 | 0 |  | 0 |  | 0 | 21 | 0 | 0
|  | 260 |  | Stav. přípomoce (včetně odvodzu suti na skl., likvid. obalů) | kpl | 1 | 0 | 0 |  | 0 |  | 0 | 21 | 0 | 0
|  | 261 |  | Ostatní náklady výše neuvedené a související s provedením a zprovozněním předmětných souborů | kpl | 1 | 0 | 0 |  | 0 |  | 0 | 21 | 0 | 0
S/IO/IO.09. | 3 |  |  | IO.09.: Napojení elektro, přeložka NN, přeložka VN |  |  |  | 0 |  | 0 |  | 0 |  | 0 | 0 | Objekt
S/IO/IO.09./nE | 4 |  |  | nE: Napojení elektro |  |  |  | 0 |  | 0 |  | 0 |  | 0 | 0 | Oddíl
S/IO/IO.09./nE/1_nE | 5 |  |  | 1_nE: Zemní práce |  |  |  | 0 |  | 0 |  | 0 |  | 0 | 0 | Pododdíl
|  | 262 | 121151103 | Sejmutí ornice strojně při souvislé ploše do 100 m2, tl. vrstvy do 200 mm | m2 | 32.55 | 0 | 0 |  | 0 |  | 0 | 21 | 0 | 0
|  | 263 | 132251102 | Hloubení nezapažených rýh šířky do 800 mm strojně s urovnáním dna do předepsaného profilu a spádu v hornině třídy těžitelnosti I skupiny 3 přes 20 do 50 m3 | m3 | 26.04 | 0 | 0 |  | 0 |  | 0 | 21 | 0 | 0
|  | 264 | 162751117 | Vodorovné přemístění přes 9 000 do 10000 m výkopku/sypaniny z horniny třídy těžitelnosti I skupiny 1 až 3 | m3 | 6.836 | 0 | 0 |  | 0 |  | 0 | 21 | 0 | 0
|  | 265 | 162751119 | Příplatek k vodorovnému přemístění výkopku/sypaniny z horniny třídy těžitelnosti I skupiny 1 až 3 ZKD 1000 m přes 10000 m | m3 | 6.836 | 0 | 0 |  | 0 |  | 0 | 21 | 0 | 0
|  | 266 | 171201221 | Poplatek za uložení na skládce (skládkovné) zeminy a kamení kód odpadu 17 05 04 | t | 12.305 | 0 | 0 |  | 0 |  | 0 | 21 | 0 | 0
|  | 267 | 171251201 | Uložení sypaniny na skládky nebo meziskládky | m3 | 6.51 | 0 | 0 |  | 0 |  | 0 | 21 | 0 | 0
|  | 268 | 174111101 | Zásyp jam, šachet rýh nebo kolem objektů sypaninou se zhutněním ručně | m3 | 26.04 | 0 | 0 |  | 0 |  | 0 | 21 | 0 | 0
|  | 269 | 175111209 | Příplatek za ruční prohození sypaniny, uložené do 3 m | m3 | 26.04 | 0 | 0 |  | 0 |  | 0 | 21 | 0 | 0
|  | 270 | 181351003 | Rozprostření a urovnání ornice v rovině nebo ve svahu sklonu do 1:5 strojně při souvislé ploše do 100 m2, tl. vrstvy do 200 mm | m2 | 32.55 | 0 | 0 |  | 0 |  | 0 | 21 | 0 | 0
|  | 271 | 181411131 | Založení parkového trávníku výsevem plochy do 1000 m2 v rovině a ve svahu do 1:5 | m2 | 32.55 | 0 | 0 |  | 0 |  | 0 | 21 | 0 | 0
|  | 272 | 00572410 | osivo směs travní parková | kg | 0.651 | 0 | 0 |  | 0 |  | 0 | 21 | 0 | 0
S/IO/IO.09./nE/46-M_nE | 5 |  |  | 46-M_nE: Zemní práce při extr.mont.pracích |  |  |  | 0 |  | 0 |  | 0 |  | 0 | 0 | Pododdíl
|  | 273 | 460671112 | Výstražné prvky pro krytí kabelů včetně vyrovnání povrchu rýhy, rozvinutí a uložení fólie, šířky přes 20 do 25 cm | m | 93 | 0 | 0 |  | 0 |  | 0 | 21 | 0 | 0
|  | 274 | 460742141 | Osazení kabelových prostupů včetně utěsnění a spárování z trub plastových do otvoru ve zdivu včetně vybourání, zazdění a začištění, vnitřního průměru do 15 cm | kus | 2 | 0 | 0 |  | 0 |  | 0 | 21 | 0 | 0
S/IO/IO.09./nE/D1_nE | 5 |  |  | D1_nE: Instalační materiál |  |  |  | 0 |  | 0 |  | 0 |  | 0 | 0 | Pododdíl
|  | 275 | 460791214 | Montáž trubek ochranných uložených volně do rýhy plastových ohebných, vnitřního průměru přes 90 do 110 mm | m | 93 | 0 | 0 |  | 0 |  | 0 | 21 | 0 | 0
|  | 276 | 34571355 | trubka elektroinstalační ohebná dvouplášťová korugovaná HDPE+LDPE (chránička) D 93/110mm | m | 97.65 | 0 | 0 |  | 0 |  | 0 | 21 | 0 | 0
S/IO/IO.09./nE/D2_nE | 5 |  |  | D2_nE: Kabely a vodiče |  |  |  | 0 |  | 0 |  | 0 |  | 0 | 0 | Pododdíl
|  | 277 | 741123317 | Montáž kabelů hliníkových bez ukončení uložených pevně plných nebo laněných kulatých (např. AYKY) počtu a průřezu žil 3x95+70 až 120+70 mm2 | m | 140 | 0 | 0 |  | 0 |  | 0 | 21 | 0 | 0
|  | 278 | 34113082 | kabel silový jádro Al izolace PVC plášť PVC 0,6/1kV (1-AYKY) 4x120mm2 | m | 161 | 0 | 0 |  | 0 |  | 0 | 21 | 0 | 0
S/IO/IO.10 | 3 |  |  | IO.10: Napojení sdělovacích vedení |  |  |  | 0 |  | 0 |  | 0 |  | 0 | 0 | Objekt
S/IO/IO.10/nSV | 4 |  |  | nSV: Napojení sdělovacího vedení |  |  |  | 0 |  | 0 |  | 0 |  | 0 | 0 | Oddíl
S/IO/IO.10/nSV/1_nSV | 5 |  |  | 1_nSV: Zemní práce |  |  |  | 0 |  | 0 |  | 0 |  | 0 | 0 | Pododdíl
|  | 279 | 121151103 | Sejmutí ornice strojně při souvislé ploše do 100 m2, tl. vrstvy do 200 mm | m2 | 17.5 | 0 | 0 |  | 0 |  | 0 | 21 | 0 | 0
|  | 280 | 132212131 | Hloubení nezapažených rýh šířky do 800 mm ručně s urovnáním dna do předepsaného profilu a spádu v hornině třídy těžitelnosti I skupiny 3 soudržných | m3 | 7 | 0 | 0 |  | 0 |  | 0 | 21 | 0 | 0
|  | 281 | 132251101 | Hloubení nezapažených rýh šířky do 800 mm strojně s urovnáním dna do předepsaného profilu a spádu v hornině třídy těžitelnosti I skupiny 3 do 20 m3 | m3 | 7 | 0 | 0 |  | 0 |  | 0 | 21 | 0 | 0
|  | 282 | 174111101 | Zásyp jam, šachet rýh nebo kolem objektů sypaninou se zhutněním ručně | m3 | 7 | 0 | 0 |  | 0 |  | 0 | 21 | 0 | 0
|  | 283 | 174151101 | Zásyp sypaninou z jakékoliv horniny strojně s uložením výkopku ve vrstvách se zhutněním jam, šachet, rýh nebo kolem objektů v těchto vykopávkách | m3 | 7 | 0 | 0 |  | 0 |  | 0 | 21 | 0 | 0
|  | 284 | 181351003 | Rozprostření a urovnání ornice v rovině nebo ve svahu sklonu do 1:5 strojně při souvislé ploše do 100 m2, tl. vrstvy do 200 mm | m2 | 8.75 | 0 | 0 |  | 0 |  | 0 | 21 | 0 | 0
|  | 285 | 181411131 | Založení parkového trávníku výsevem plochy do 1000 m2 v rovině a ve svahu do 1:5 | m2 | 17.5 | 0 | 0 |  | 0 |  | 0 | 21 | 0 | 0
|  | 286 | 00572410 | osivo směs travní parková | kg | 0.35 | 0 | 0 |  | 0 |  | 0 | 21 | 0 | 0
S/IO/IO.10/nSV/46-M_nSV | 5 |  |  | 46-M_nSV: Zemní práce při extr.mont.pracích |  |  |  | 0 |  | 0 |  | 0 |  | 0 | 0 | Pododdíl
|  | 287 | 460671112 | Výstražné prvky pro krytí kabelů včetně vyrovnání povrchu rýhy, rozvinutí a uložení fólie, šířky přes 20 do 25 cm | m | 25 | 0 | 0 |  | 0 |  | 0 | 21 | 0 | 0
|  | 288 | 460742141 | Osazení kabelových prostupů včetně utěsnění a spárování z trub plastových do otvoru ve zdivu včetně vybourání, zazdění a začištění, vnitřního průměru do 15 cm | kus | 1 | 0 | 0 |  | 0 |  | 0 | 21 | 0 | 0
S/IO/IO.10/nSV/742_nSV | 5 |  |  | 742_nSV: Elektroinstalace - slaboproud |  |  |  | 0 |  | 0 |  | 0 |  | 0 | 0 | Pododdíl
|  | 289 | 742124015 | Montáž kabelů datových optických pro vnější rozvody do trubky zatažením | m | 25 | 0 | 0 |  | 0 |  | 0 | 21 | 0 | 0
S/IO/IO.10/nSV/D1_nSV | 5 |  |  | D1_nSV: Instalační materiál |  |  |  | 0 |  | 0 |  | 0 |  | 0 | 0 | Pododdíl
|  | 290 | 741124831 | Demontáž kabelů měděných ovládacích uložených pevně stíněných ovládacích s plným jádrem počtu a průměru žil 2 až 30x0,8 mm2, 2 až 19x1 mm2, 2 až 12x1,5 mm2 | m | 25 | 0 | 0 |  | 0 |  | 0 | 21 | 0 | 0
|  | 291 | 460791214 | Montáž trubek ochranných uložených volně do rýhy plastových ohebných, vnitřního průměru přes 90 do 110 mm | m | 25 | 0 | 0 |  | 0 |  | 0 | 21 | 0 | 0
|  | 292 | 34571098 | trubka elektroinstalační dělená (chránička) D 100/110mm, HDPE | m | 26.25 | 0 | 0 |  | 0 |  | 0 | 21 | 0 | 0
S/IO/IO.11,IO.12 | 3 |  |  | IO.11,IO.12: Areálové osvětlení, Přemístění stávajících stožárů VO |  |  |  | 0 |  | 0 |  | 0 |  | 0 | 0 | Objekt
S/IO/IO.11,IO.12/VO | 4 |  |  | VO: Veřejné osvětlení |  |  |  | 0 |  | 0 |  | 0 |  | 0 | 0 | Oddíl
S/IO/IO.11,IO.12/VO/1_VO | 5 |  |  | 1_VO: Zemní práce |  |  |  | 0 |  | 0 |  | 0 |  | 0 | 0 | Pododdíl
|  | 293 | 121151113 | Sejmutí ornice plochy do 500 m2 tl vrstvy do 200 mm strojně | m2 | 130.2 | 0 | 0 |  | 0 |  | 0 | 21 | 0 | 0
|  | 294 | 131213131 | Hloubení jam a zářezů při překopech inženýrských sítí ručně zapažených i nezapažených s urovnáním dna do předepsaného profilu a spádu objemu do 10 m3 v hornině třídy těžitelnosti I skupiny 3 soudržných | m3 | 1.496 | 0 | 0 |  | 0 |  | 0 | 21 | 0 | 0
|  | 295 | 132251104 | Hloubení rýh nezapažených š do 800 mm v hornině třídy těžitelnosti I skupiny 3 objem přes 100 m3 strojně | m3 | 107.88 | 0 | 0 |  | 0 |  | 0 | 21 | 0 | 0
|  | 296 | 162751117 | Vodorovné přemístění přes 9 000 do 10000 m výkopku/sypaniny z horniny třídy těžitelnosti I skupiny 1 až 3 | m3 | 65.044 | 0 | 0 |  | 0 |  | 0 | 21 | 0 | 0
|  | 297 | 162751119 | Příplatek k vodorovnému přemístění výkopku/sypaniny z horniny třídy těžitelnosti I skupiny 1 až 3 ZKD 1000 m přes 10000 m | m3 | 325.22 | 0 | 0 |  | 0 |  | 0 | 21 | 0 | 0
|  | 298 | 171201221 | Poplatek za uložení na skládce (skládkovné) zeminy a kamení kód odpadu 17 05 04 | t | 117.079 | 0 | 0 |  | 0 |  | 0 | 21 | 0 | 0
|  | 299 | 171251201 | Uložení sypaniny na skládky nebo meziskládky | m3 | 26.04 | 0 | 0 |  | 0 |  | 0 | 21 | 0 | 0
|  | 300 | 174111101 | Zásyp jam, šachet rýh nebo kolem objektů sypaninou se zhutněním ručně | m3 | 107.88 | 0 | 0 |  | 0 |  | 0 | 21 | 0 | 0
|  | 301 | 10364100 | zemina pro terénní úpravy - tříděná | t | 66.96 | 0 | 0 |  | 0 |  | 0 | 21 | 0 | 0
|  | 302 | 58343930 | kamenivo drcené hrubé frakce 16/32 | t | 48.825 | 0 | 0 |  | 0 |  | 0 | 21 | 0 | 0
|  | 303 | 175111209 | Příplatek za ruční prohození sypaniny, uložené do 3 m | m3 | 107.88 | 0 | 0 |  | 0 |  | 0 | 21 | 0 | 0
|  | 304 | 181351103 | Rozprostření ornice tl vrstvy do 200 mm pl přes 100 do 500 m2 v rovině nebo ve svahu do 1:5 strojně | m2 | 130.2 | 0 | 0 |  | 0 |  | 0 | 21 | 0 | 0
|  | 305 | 181411131 | Založení parkového trávníku výsevem plochy do 1000 m2 v rovině a ve svahu do 1:5 | m2 | 130.2 | 0 | 0 |  | 0 |  | 0 | 21 | 0 | 0
|  | 306 | 00572410 | osivo směs travní parková | kg | 2.604 | 0 | 0 |  | 0 |  | 0 | 21 | 0 | 0
S/IO/IO.11,IO.12/VO/2_VO | 5 |  |  | 2_VO: Zakládání |  |  |  | 0 |  | 0 |  | 0 |  | 0 | 0 | Pododdíl
|  | 307 | 174111102 | Vyplnění s hutněním | m3 | 1.496 | 0 | 0 |  | 0 |  | 0 | 21 | 0 | 0
|  | 308 | 58344121 | štěrkodrť frakce 4/8 | t | 2.992 | 0 | 0 |  | 0 |  | 0 | 21 | 0 | 0
|  | 309 | 273313811 | Základové desky z betonu tř. C 25/30 | m3 | 0.062 | 0 | 0 |  | 0 |  | 0 | 21 | 0 | 0
|  | 310 | 274352221 | Zřízení bednění základových pasů kruhového r do 2,5 m | m2 | 5.024 | 0 | 0 |  | 0 |  | 0 | 21 | 0 | 0
|  | 311 | 274352222 | Odstranění bednění základových pasů kruhového r do 2,5 m | m2 | 5.024 | 0 | 0 |  | 0 |  | 0 | 21 | 0 | 0
|  | 312 | 275313811 | Základové patky z betonu tř. C 25/30 | m3 | 1.58 | 0 | 0 |  | 0 |  | 0 | 21 | 0 | 0
|  | 313 | 871390310 | Montáž kanalizačního potrubí z polypropylenu PP hladkého plnostěnného SN 10 DN 400 | m | 15.2 | 0 | 0 |  | 0 |  | 0 | 21 | 0 | 0
|  | 314 | 28617007 | trubka kanalizační PP plnostěnná třívrstvá DN 400x1000mm SN10 | m | 15.428 | 0 | 0 |  | 0 |  | 0 | 21 | 0 | 0
S/IO/IO.11,IO.12/VO/21-M_VO | 5 |  |  | 21-M_VO: Elektromontáže |  |  |  | 0 |  | 0 |  | 0 |  | 0 | 0 | Pododdíl
|  | 315 | 210203901 | Montáž svítidel LED se zapojením vodičů průmyslových nebo venkovních na výložník nebo dřík | kus | 16 | 0 | 0 |  | 0 |  | 0 | 21 | 0 | 0
|  | 316 | 34774021 | svítidlo parkové na sloupek LED IP66 do 30W do 3000lm | kus | 14 | 0 | 0 |  | 0 |  | 0 | 21 | 0 | 0
|  | 317 | 210204011 | Montáž stožárů osvětlení samostatně stojících ocelových, délky do 12 m | kus | 16 | 0 | 0 |  | 0 |  | 0 | 21 | 0 | 0
|  | 318 | 31674061 | stožár osvětlovací sadový Pz 133/89/60 v 3,0m | kus | 14 | 0 | 0 |  | 0 |  | 0 | 21 | 0 | 0
|  | 319 | 210204201 | Montáž elektrovýzbroje stožárů osvětlení 1 okruh | kus | 14 | 0 | 0 |  | 0 |  | 0 | 21 | 0 | 0
|  | 320 | 31674131-1 | výzbroj stožárová SV 6.35.4 | kus | 14 | 0 | 0 |  | 0 |  | 0 | 21 | 0 | 0
|  | 321 | 210204221 | Montáž ostatních doplňků osvětlení manžety stožárové, průměru do 150 mm | kus | 16 | 0 | 0 |  | 0 |  | 0 | 21 | 0 | 0
|  | 322 | 31674124 | manžeta plastová ochranná na stožár d=133mm | kus | 16 | 0 | 0 |  | 0 |  | 0 | 21 | 0 | 0
|  | 323 | 210812011 | Montáž izolovaných kabelů měděných do 1 kV bez ukončení plných nebo laněných kulatých (např. CYKY, CHKE-R) uložených volně nebo v liště počtu a průřezu žil 3x1,5 až 6 mm2 | m | 42 | 0 | 0 |  | 0 |  | 0 | 21 | 0 | 0
|  | 324 | 34111030 | kabel instalační jádro Cu plné izolace PVC plášť PVC 450/750V (CYKY) 3x1,5mm2 | m | 42 | 0 | 0 |  | 0 |  | 0 | 21 | 0 | 0
|  | 325 | 210813011 | Montáž izolovaných kabelů měděných do 1 kV bez ukončení plných nebo laněných kulatých (např. CYKY, CHKE-R) uložených pevně počtu a průřezu žil 3x1,5 až 6 mm2 | m | 360 | 0 | 0 |  | 0 |  | 0 | 21 | 0 | 0
|  | 326 | 34111042 | kabel instalační jádro Cu plné izolace PVC plášť PVC 450/750V (CYKY) 3x4mm2 | m | 360 | 0 | 0 |  | 0 |  | 0 | 21 | 0 | 0
|  | 327 | 210813035 | Montáž izolovaných kabelů měděných do 1 kV bez ukončení plných nebo laněných kulatých (např. CYKY, CHKE-R) uložených pevně počtu a průřezu žil 4x16 mm2 | m | 12 | 0 | 0 |  | 0 |  | 0 | 21 | 0 | 0
|  | 328 | 34111080 | kabel instalační jádro Cu plné izolace PVC plášť PVC 450/750V (CYKY) 4x16mm2 | m | 12 | 0 | 0 |  | 0 |  | 0 | 21 | 0 | 0
|  | 329 | Pol12 | Nátěr dříku stožáru do výšky 1,4m nad zemí | ks | 10 | 0 | 0 |  | 0 |  | 0 | 21 | 0 | 0
|  | 330 | Pol13 | Pojistková vložka 2A F 5x20mm | ks | 10 | 0 | 0 |  | 0 |  | 0 | 21 | 0 | 0
|  | 331 | 210100096 | Ukončení vodičů izolovaných s označením a zapojením na svorkovnici s otevřením a uzavřením krytu průřezu žíly do 2,5 mm2 | kus | 84 | 0 | 0 |  | 0 |  | 0 | 21 | 0 | 0
|  | 332 | 210100003 | Ukončení vodičů izolovaných s označením a zapojením v rozváděči nebo na přístroji průřezu žíly do 16 mm2 | kus | 16 | 0 | 0 |  | 0 |  | 0 | 21 | 0 | 0
|  | 333 | 35436314 | hlava rozdělovací smršťovaná přímá do 1kV SKE 4f/1+2 kabel 12-32mm/průřez 1,5-35mm | kus | 4 | 0 | 0 |  | 0 |  | 0 | 21 | 0 | 0
|  | 334 | 460671113 | Výstražné prvky pro krytí kabelů včetně vyrovnání povrchu rýhy, rozvinutí a uložení fólie, šířky přes 25 do 35 cm | m | 372 | 0 | 0 |  | 0 |  | 0 | 21 | 0 | 0
|  | 335 | 460791214 | Montáž trubek ochranných uložených volně do rýhy plastových ohebných, vnitřního průměru přes 90 do 110 mm | m | 372 | 0 | 0 |  | 0 |  | 0 | 21 | 0 | 0
|  | 336 | 34571355 | trubka elektroinstalační ohebná dvouplášťová korugovaná HDPE+LDPE (chránička) D 93/110mm | m | 372 | 0 | 0 |  | 0 |  | 0 | 21 | 0 | 0
|  | 337 | 741136031 | Propojení kabelů nebo vodičů spojkou venkovní teplem smršťovací kabelů silových celoplastových počtu a průřezu žil 4x10 až 16 mm2 | kus | 4 | 0 | 0 |  | 0 |  | 0 | 21 | 0 | 0
|  | 338 | 35436021 | spojka kabelová smršťovaná přímé do 1kV 91ah-21s 4x6-25mm | kus | 4 | 0 | 0 |  | 0 |  | 0 | 21 | 0 | 0
|  | 339 | 741410042 | Montáž uzemňovacího vedení s upevněním, propojením a připojením pomocí svorek v zemi s izolací spojů drátu nebo lana Ø do 10 mm v průmyslové výstavbě | m | 354 | 0 | 0 |  | 0 |  | 0 | 21 | 0 | 0
|  | 340 | 35441073 | drát D 10mm FeZn | kg | 219.48 | 0 | 0 |  | 0 |  | 0 | 21 | 0 | 0
|  | 341 | Pol27 | Zemnící svorka drát - drát, z nerez oceli V4A, včetně ošetření spoje gumoasfaltovým nátěrem | ks | 14 | 0 | 0 |  | 0 |  | 0 | 21 | 0 | 0
|  | 342 | Pol28 | Stožárová zkušební zemnící svorka pro zemnič FeZn Ø10 mm vč.materiálu | ks | 14 | 0 | 0 |  | 0 |  | 0 | 21 | 0 | 0
|  | 343 | Pol29 | Nátěr zemniče FeZn Ø10 mm (základní na žár. zinek + 2 x vrchní šedý RAL 7046) vč. dodání barvy a potřeb. materiálu (štětce, ředidlo), dodání a osazení zž smršťovací trubice na zemnič | ks | 16 | 0 | 0 |  | 0 |  | 0 | 21 | 0 | 0
|  | 344 | Pol30 | Přepojení rozvodu VO, provizorní provoz, rozfázování VO, provedení kontrolních měření, součinnost se správcem VO | h | 16 | 0 | 0 |  | 0 |  | 0 | 21 | 0 | 0
|  | 345 | Pol31 | Jednání se správci cizích sítí | h | 8 | 0 | 0 |  | 0 |  | 0 | 21 | 0 | 0
|  | 346 | Pol32 | Revizní technik silnoproudé elektroinstalace pro části VN/NN, včetně vypracování revizních zpráv | h | 8 | 0 | 0 |  | 0 |  | 0 | 21 | 0 | 0
|  | 347 | Pol33 | Měření zemních odporů strojených zemničů | h | 6 | 0 | 0 |  | 0 |  | 0 | 21 | 0 | 0
|  | 348 | Pol34 | Provedení světelně technického měření osvětlovací soustavy, včetně protokolu | kpl | 1 | 0 | 0 |  | 0 |  | 0 | 21 | 0 | 0
|  | 349 | Pol38 | Zaškolení obsluhy a pořízení písemného dokladu o zaškolení | ks | 1 | 0 | 0 |  | 0 |  | 0 | 21 | 0 | 0
|  | 350 | Pol41 | Zajištění beznapěťového stavu dotčených částí el. instalace dle platných provozních předpisů a legislativy | kpl | 1 | 0 | 0 |  | 0 |  | 0 | 21 | 0 | 0
|  | 351 | Pol42 | Zpětné předání dotčených inženýrských sítí správcům | kpl | 1 | 0 | 0 |  | 0 |  | 0 | 21 | 0 | 0
|  | 352 | Pol43 | Ručně kopané sondy (v místě křížení nebo přiblížení inženýrských sítí) | kpl | 1 | 0 | 0 |  | 0 |  | 0 | 21 | 0 | 0
|  | 353 | Pol44 | Vypracování dokumentace skutečného provedení stavby | kpl | 1 | 0 | 0 |  | 0 |  | 0 | 21 | 0 | 0
|  | 354 | Pol45 | Geodetické zaměření skutečného provedení stavby | kpl | 1 | 0 | 0 |  | 0 |  | 0 | 21 | 0 | 0
|  | 355 | Pol46 | Náklady na vytýčení všech inženýrských sítí na staveništi u jednotlivých správců a majitelů před zahájením stavebních prací | kpl | 1 | 0 | 0 |  | 0 |  | 0 | 21 | 0 | 0
|  | 356 | Pol47 | Zajištění beznapěťového stavu dotčených částí el. instalace dle platných provozních předpisů a legislativy | kpl | 1 | 0 | 0 |  | 0 |  | 0 | 21 | 0 | 0
S/IO/IO.11,IO.12/VO/4_VO | 5 |  |  | 4_VO: Vodorovné konstrukce |  |  |  | 0 |  | 0 |  | 0 |  | 0 | 0 | Pododdíl
|  | 357 | 451573111 | Lože otevřený výkop ze štěrkopísku | m3 | 29.016 | 0 | 0 |  | 0 |  | 0 | 21 | 0 | 0
S/IO/IO.13 | 3 |  |  | IO.13: Zařízení staveniště |  |  |  | 0 |  | 0.59785 |  | 0 |  | 0 | 0 | Objekt
S/IO/IO.13/001 | 4 |  |  | 001: Zemní práce |  |  |  | 0 |  | 0.59785 |  | 0 |  | 0 | 0 | Oddíl
S/IO/IO.13/001/0018 | 5 |  |  | 0018: Povrchové úpravy terénu |  |  |  | 0 |  | 0.59785 |  | 0 |  | 0 | 0 | Pododdíl
|  | 358 | 184818231 | Ochrana kmene průměru do 300 mm bedněním výšky do 2 m | kus | 10 | 0 | 0 | 0.01281 | 0.1281 |  | 0 | 21 | 0 | 0
|  |  | Výkaz výměr: | Situace kácení, č.17,31 javor mléč |  | 0
|  |  |  | 2 |  | 2
|  |  |  | č.21 borovice lesní |  | 0
|  |  |  | 1 |  | 1
|  |  |  | č.26 javor klen |  | 0
|  |  |  | 1 |  | 1
|  |  |  | č.28 bříza |  | 0
|  |  |  | 1 |  | 1
|  |  |  | č.39-42 jabloň |  | 0
|  |  |  | 4 |  | 4
|  |  |  | č.44 třešeň ptačí |  | 0
|  |  |  | 1 |  | 1
|  | 359 | 184818232 | Ochrana kmene průměru přes 300 do 500 mm bedněním výšky do 2 m | kus | 6 | 0 | 0 | 0.02135 | 0.1281 |  | 0 | 21 | 0 | 0
|  |  | Výkaz výměr: | č.19,20 borovice lesní |  | 0
|  |  |  | 2 |  | 2
|  |  |  | č.22,23,37 borovice černá |  | 0
|  |  |  | 3 |  | 3
|  |  |  | č.43 líska turecká |  | 0
|  |  |  | 1 |  | 1
|  | 360 | 184818233 | Ochrana kmene průměru přes 500 do 700 mm bedněním výšky do 2 m | kus | 1 | 0 | 0 | 0.02989 | 0.02989 |  | 0 | 21 | 0 | 0
|  |  | Výkaz výměr: | č.36 borovice černá |  | 0
|  |  |  | 1 |  | 1
|  | 361 | 184818234 | Ochrana kmene průměru přes 700 do 900 mm bedněním výšky do 2 m | kus | 2 | 0 | 0 | 0.03843 | 0.07686 |  | 0 | 21 | 0 | 0
|  |  | Výkaz výměr: | č.1 dub letní |  | 0
|  |  |  | 1 |  | 1
|  |  |  | č.38 ořešák vlašský |  | 0
|  |  |  | 1 |  | 1
|  | 362 | 184818235 | Ochrana kmene průměru přes 900 do 1100 mm bedněním výšky do 2 m | kus | 5 | 0 | 0 | 0.04698 | 0.2349 |  | 0 | 21 | 0 | 0
|  |  | Výkaz výměr: | č.24,27,32,33,35 mnohokmen či skupinka |  | 0
|  |  |  | 5 |  | 5
|  | 363 | X19212 | Ochrana kořenového prostoru zachovávaných stromů | Kč | 1 | 0 | 0 |  | 0 |  | 0 | 21 | 0 | 0
|  |  | Výkaz výměr: | Sadové úpravy TZ |  | 0
|  |  |  | 1 |  | 1
|  | 364 | X19249 | Ochrana zachovávaných hracích prvků | Kč | 1 | 0 | 0 |  | 0 |  | 0 | 21 | 0 | 0
|  |  | Výkaz výměr: | slaměný domeček včetně prvků okolo pískoviště |  | 0
|  |  |  | lavičky |  | 0
|  |  |  | hmyzí hotel |  | 0
|  |  |  | echofone |  | 0
|  |  |  | paluba v keři |  | 0
|  |  |  | rozcestníky |  | 0
|  |  |  | 1 |  | 1
S/IO/IO.13/V01 | 4 |  |  | V01: Průzkumné, geodetické a projektové práce |  |  |  | 0 |  | 0 |  | 0 |  | 0 | 0 | Oddíl
S/IO/IO.13/V01/V01. | 5 |  |  | V01.: Průzkumné, geodetické a projektové práce |  |  |  | 0 |  | 0 |  | 0 |  | 0 | 0 | Pododdíl
|  | 365 | X1927 | Identifikace, ověření a vytyčení stávajících inženýrských sítí | Kč | 1 | 0 | 0 |  | 0 |  | 0 | 21 | 0 | 0
|  | 366 | 012002000 | Geodetické práce | Kč | 1 | 0 | 0 |  | 0 |  | 0 | 21 | 0 | 0
|  | 367 | 013254000 | Dokumentace skutečného provedení stavby (kompletní včetně všech profesí) | Kč | 1 | 0 | 0 |  | 0 |  | 0 | 21 | 0 | 0
|  | 368 | X19211 | Dílenská a výrobní dokumentace (včetně všech profesí) | Kč | 1 | 0 | 0 |  | 0 |  | 0 | 21 | 0 | 0
S/IO/IO.13/V03 | 4 |  |  | V03: Zařízení staveniště |  |  |  | 0 |  | 0 |  | 0 |  | 0 | 0 | Oddíl
S/IO/IO.13/V03/V03. | 5 |  |  | V03.: Zařízení staveniště |  |  |  | 0 |  | 0 |  | 0 |  | 0 | 0 | Pododdíl
|  | 369 | X19210 | Dočasné dopravní značení | Kč | 1 | 0 | 0 |  | 0 |  | 0 | 21 | 0 | 0
|  |  | Výkaz výměr: | Situace ZOV |  | 0
|  |  |  | 1 |  | 1
|  | 370 | 034503000 | Informační tabule na staveništi | Kč | 1 | 0 | 0 |  | 0 |  | 0 | 21 | 0 | 0
|  | 371 | 030001000 | Zařízení staveniště (vybudování, provoz, likvidace) | Kč | 1 | 0 | 0 |  | 0 |  | 0 | 21 | 0 | 0
|  | 372 | 034103000 | Oplocení staveniště | m | 42 | 0 | 0 |  | 0 |  | 0 | 21 | 0 | 0
|  |  | Výkaz výměr: | Situace ZOV |  | 0
|  |  |  | 42,0 |  | 42
|  | 373 | 034603000 | Alarm, strážní služba staveniště | Kč | 1 | 0 | 0 |  | 0 |  | 0 | 21 | 0 | 0
|  | 374 | X1929 | Ochrana zachovávaných inženýrských sítí | Kč | 1 | 0 | 0 |  | 0 |  | 0 | 21 | 0 | 0
|  | 375 | X1928 | Ochrana okolí před stavební činností | Kč | 1 | 0 | 0 |  | 0 |  | 0 | 21 | 0 | 0
|  | 376 | 032503000 | Skládky na staveništi | m2 | 162 | 0 | 0 |  | 0 |  | 0 | 21 | 0 | 0
|  |  | Výkaz výměr: | Situace ZOV |  | 0
|  |  |  | 9,0*9,0*2 |  | 162
|  | 377 | 034203000 | Opatření na ochranu pozemků sousedících se staveništěm | Kč | 1 | 0 | 0 |  | 0 |  | 0 | 21 | 0 | 0
|  | 378 | 039203000 | Úprava terénu po zrušení zařízení staveniště | Kč | 1 | 0 | 0 |  | 0 |  | 0 | 21 | 0 | 0
S/IO/IO.13/V04 | 4 |  |  | V04: Inženýrská činnost |  |  |  | 0 |  | 0 |  | 0 |  | 0 | 0 | Oddíl
S/IO/IO.13/V04/V04. | 5 |  |  | V04.: Inženýrská činnost |  |  |  | 0 |  | 0 |  | 0 |  | 0 | 0 | Pododdíl
|  | 379 | 045002000 | Kompletační a koordinační činnost | Kč | 1 | 0 | 0 |  | 0 |  | 0 | 21 | 0 | 0
S/IO/IO.14 | 3 |  |  | IO.14: Primární okruh tepelného čerpadla |  |  |  | 0 |  | 0 |  | 0 |  | 0 | 0 | Objekt
S/IO/IO.14/TCP | 4 |  |  | TCP: Tepelné čerpadlo primární okruh |  |  |  | 0 |  | 0 |  | 0 |  | 0 | 0 | Oddíl
S/IO/IO.14/TCP/Vr | 5 |  |  | Vr: Vrty |  |  |  | 0 |  | 0 |  | 0 |  | 0 | 0 | Pododdíl
|  | 380 | X5303 | Doprava a ustavení vrtné soupravy | ks | 1 | 0 | 0 |  | 0 |  | 0 | 21 | 0 | 0
|  | 381 | X5301 | Vrty pro tepelné čerpadlo 130 m | ks | 10 | 0 | 0 |  | 0 |  | 0 | 21 | 0 | 0
|  | 382 | X5614 | Zemní práce pro horizontální propojení vrtů | kpl | 1 | 0 | 0 |  | 0 |  | 0 | 21 | 0 | 0
|  | 383 | X5615 | Likvidace vývrtu z vrtů | kpl | 1 | 0 | 0 |  | 0 |  | 0 | 21 | 0 | 0
|  | 384 | X5302 | Vystrojení vrtů geotermální vertikální sonda PE100 RC | ks | 10 | 0 | 0 |  | 0 |  | 0 | 21 | 0 | 0
|  | 385 | X5612 | Horizontální dopojení vrtů do objektu | kpl | 1 | 0 | 0 |  | 0 |  | 0 | 21 | 0 | 0
|  | 386 | X5613 | Naplnění nemrznoucí směsí | kpl | 1 | 0 | 0 |  | 0 |  | 0 | 21 | 0 | 0
S/SO | 2 |  |  | SO: Stavební objekty |  |  |  | 0 |  | 3844.5228 |  | 0.62412 |  | 0 | 0 | Skupina objektů
S/SO/SO.01 | 3 |  |  | SO.01: Novostavba školky |  |  |  | 0 |  | 3747.971 |  | 0.62412 |  | 0 | 0 | Objekt
S/SO/SO.01/001 | 4 |  |  | 001: Zemní práce |  |  |  | 0 |  | 0 |  | 0 |  | 0 | 0 | Oddíl
S/SO/SO.01/001/0013 | 5 |  |  | 0013: Hloubené vykopávky |  |  |  | 0 |  | 0 |  | 0 |  | 0 | 0 | Pododdíl
|  | 387 | 131251106 | Hloubení jam nezapažených v hornině třídy těžitelnosti I skupiny 3 objem do 5000 m3 strojně | m3 | 1992.6608 | 0 | 0 |  | 0 |  | 0 | 21 | 0 | 0
|  |  | Výkaz výměr: | odstranění násypů pod stávající budovou |  | 0
|  |  |  | 1613,25*0,5 |  | 806.625
|  |  |  | hloubení jámy na úroveň -1,285; z úrovně -0,3 |  | 0
|  |  |  | ((30,7+23,2+26,2+0,6*5)*(9,9+0,6*2)+172,5)*(1,285-0,3) |  | 1078.4863
|  |  |  | svahování |  | 0
|  |  |  | ((30,7+23,2+26,2+0,6*5)*2+(9,9+0,6*2)*5)*(1,285-0,3)*(1,285-0,3)/2 |  | 107.5494
|  | 388 | 132251254 | Hloubení rýh nezapažených š do 2000 mm v hornině třídy těžitelnosti I skupiny 3 objem do 500 m3 strojně | m3 | 933.7247 | 0 | 0 |  | 0 |  | 0 | 21 | 0 | 0
|  |  | Výkaz výměr: | rýhy pro základové pasy; výměra plocha dle Revit, *1,6 prostor pro bednění |  | 0
|  |  |  | 366,36*0,6*1,6 |  | 351.7056
|  |  |  | svahování |  | 0
|  |  |  | (344,39*2)*1,3*1,3/2 |  | 582.0191
S/SO/SO.01/001/0016 | 5 |  |  | 0016: Přemístění výkopku |  |  |  | 0 |  | 0 |  | 0 |  | 0 | 0 | Pododdíl
|  | 389 | 162751117 | Vodorovné přemístění přes 9 000 do 10000 m výkopku/sypaniny z horniny třídy těžitelnosti I skupiny 1 až 3 | m3 | 1303.093 | 0 | 0 |  | 0 |  | 0 | 21 | 0 | 0
|  |  | Výkaz výměr: | odtěžená zemina |  | 0
|  |  |  | 1992,661 |  | 1992.661
|  |  |  | zpětné zásypy |  | 0
|  |  |  | -689,568 |  | -689.568
S/SO/SO.01/001/0017 | 5 |  |  | 0017: Konstrukce ze zemin |  |  |  | 0 |  | 0 |  | 0 |  | 0 | 0 | Pododdíl
|  | 390 | 174151101 | Zásyp jam, šachet rýh nebo kolem objektů sypaninou se zhutněním | m3 | 689.568 | 0 | 0 |  | 0 |  | 0 | 21 | 0 | 0
|  |  | Výkaz výměr: | zpětné zásypy (svahování) |  | 0
|  |  |  | 107,549+582,019 |  | 689.568
|  | 391 | 171201221 | Poplatek za uložení na skládce (skládkovné) zeminy a kamení kód odpadu 17 05 04 | t | 2345.5674 | 0 | 0 |  | 0 |  | 0 | 21 | 0 | 0
|  |  | Výkaz výměr: | odvážená zemina 1,8t/m3 |  | 0
|  |  |  | 1303,093*1,8 |  | 2345.5674
S/SO/SO.01/002 | 4 |  |  | 002: Základy |  |  |  | 0 |  | 1509.6231 |  | 0 |  | 0 | 0 | Oddíl
S/SO/SO.01/002/0021 | 5 |  |  | 0021: Úprava podloží a základové spáry |  |  |  | 0 |  | 0.26274 |  | 0 |  | 0 | 0 | Pododdíl
|  | 392 | 218111113 | Odvětrání radonu vodorovné drenážní kladené do štěrkového podsypu z plastových perforovaných trubek DN přes 80 do 100 mm | m | 150 | 0 | 0 | 0.0005 | 0.075 |  | 0 | 21 | 0 | 0
|  | 393 | 218121111 | Odvětrání radonu svislé z plastových trubek DN přes 80 do 110 mm | m | 126 | 0 | 0 | 0.00149 | 0.18774 |  | 0 | 21 | 0 | 0
S/SO/SO.01/002/0027 | 5 |  |  | 0027: Základy |  |  |  | 0 |  | 1509.3604 |  | 0 |  | 0 | 0 | Pododdíl
|  | 394 | 274351121 | Zřízení bednění základových pasů rovného | m2 | 413.358 | 0 | 0 | 0.00269 | 1.1119 |  | 0 | 21 | 0 | 0
|  | 395 | 274351122 | Odstranění bednění základových pasů rovného | m2 | 413.358 | 0 | 0 |  | 0 |  | 0 | 21 | 0 | 0
|  |  | Výkaz výměr: | základové pasy výška 60 cm |  | 0
|  |  |  | (30,75+9,9+17,9+7,4+23,04+9,9+23,05+9,8+19,8+9,9+26,24+8,9+6,4+9,4)*0,6 |  | 127.428
|  |  |  | (7,9*10+(1,5+6,6+6,6+4,3+5,9+1,5)*2)*0,6 |  | 79.08
|  |  |  | (3,9+3,1*2+7,9*2+11,9+4,3+6,6*2+1,5)*2*0,6 |  | 68.16
|  |  |  | (7,9*4+4,3*2+2,65+4,2+5,7+1,54+3,2+4,6+4,3+1,5)*2*0,6 |  | 81.468
|  |  |  | (6,2+4,5+7,2*2+8,4*2+7,3+3,53+3,34+1,6+2,7+4,9+11,2+1,5+4,9+3,2+9,3)*0,6 |  | 57.222
|  | 396 | 274322511 | Základové pasy ze ŽB se zvýšenými nároky na prostředí tř. C 25/30, XC2, XF1; ZK.M00 | m3 | 221.578 | 0 | 0 | 2.5019 | 554.3594 |  | 0 | 21 | 0 | 0
|  |  | Výkaz výměr: | základové pasy, výměra dle Revit ZK.M00 |  | 0
|  |  |  | 221,578 |  | 221.578
|  | 397 | 274361821 | Výztuž základových pasů betonářskou ocelí 10 505 (R) | t | 13.2947 | 0 | 0 | 1.0606 | 14.1006 |  | 0 | 21 | 0 | 0
|  |  | Výkaz výměr: | odhadem 60kg/m3 |  | 0
|  |  |  | 221,578*0,06 |  | 13.2947
|  | 398 | 279113152 | Základová zeď tl přes 150 do 200 mm z tvárnic ztraceného bednění včetně výplně z betonu tř. C 25/30; SN.0C0 | m2 | 448.05 | 0 | 0 | 0.49689 | 222.6316 |  | 0 | 21 | 0 | 0
|  |  | Výkaz výměr: | základová zeď 200mm; SN.0C0 |  | 0
|  |  |  | 448,05 |  | 448.05
|  | 399 | 279113154 | Základová zeď tl přes 250 do 300 mm z tvárnic ztraceného bednění včetně výplně z betonu tř. C 25/30; SN.0C1 | m2 | 41.17 | 0 | 0 | 0.73404 | 30.2204 |  | 0 | 21 | 0 | 0
|  |  | Výkaz výměr: | základová zeď 300mm; SN.0C1 |  | 0
|  |  |  | 41,17 |  | 41.17
|  | 400 | 279361821 | Výztuž základových zdí nosných betonářskou ocelí 10 505 | t | 1.9569 | 0 | 0 | 1.0594 | 2.0731 |  | 0 | 21 | 0 | 0
|  |  | Výkaz výměr: | odhadem 4kg/m2 |  | 0
|  |  |  | (448,05+41,17)*0,004 |  | 1.9569
|  | 401 | 271532212 | Podsyp pod základové konstrukce se zhutněním z hrubého kameniva frakce 16 až 32 mm; ZK.0G1 | m3 | 155.2 | 0 | 0 | 2.16 | 335.232 |  | 0 | 21 | 0 | 0
|  |  | Výkaz výměr: | ZK.0G1 |  | 0
|  |  |  | 776,0*0,2 |  | 155.2
|  | 402 | 273351121 | Zřízení bednění základových desek | m2 | 37.416 | 0 | 0 | 0.00294 | 0.11 |  | 0 | 21 | 0 | 0
|  | 403 | 273351122 | Odstranění bednění základových desek | m2 | 37.416 | 0 | 0 |  | 0 |  | 0 | 21 | 0 | 0
|  |  | Výkaz výměr: | ZK.M01 tl.15cm, ZK.M02 tl.25cm |  | 0
|  |  |  | 231,94*0,15 |  | 34.791
|  |  |  | 10,5*0,25 |  | 2.625
|  | 404 | 273322511 | Základové desky ze ŽB se zvýšenými nároky na prostředí tř. C 25/30, XC1, Dmax 22, S3, Cl 0,4; ZK.M01, ZK.M02 | m3 | 131.3515 | 0 | 0 | 2.5019 | 328.6244 |  | 0 | 21 | 0 | 0
|  |  | Výkaz výměr: | ZK.M01 tl.15cm, ZK.M02 tl.25cm |  | 0
|  |  |  | 864,61*0,15 |  | 129.6915
|  |  |  | 6,64*0,25 |  | 1.66
|  | 405 | 273361821 | Výztuž základových desek betonářskou ocelí 10 505 (R) | t | 19.7026 | 0 | 0 | 1.0606 | 20.897 |  | 0 | 21 | 0 | 0
|  |  | Výkaz výměr: | odhadem 150kg/m3 |  | 0
|  |  |  | 131,351*0,15 |  | 19.7026
|  | 406 | X192195 | Prostup potrubí základovou deskou - manžeta | ks | 6 | 0 | 0 |  | 0 |  | 0 | 21 | 0 | 0
|  |  | Výkaz výměr: | kanalizace, voda, plyn, elektro |  | 0
|  |  |  | 2+2+1+1 |  | 6
S/SO/SO.01/003 | 4 |  |  | 003: Svislé konstrukce |  |  |  | 0 |  | 875.2021 |  | 0 |  | 0 | 0 | Oddíl
S/SO/SO.01/003/0031 | 5 |  |  | 0031: Zdi pozemních staveb |  |  |  | 0 |  | 756.6695 |  | 0 |  | 0 | 0 | Pododdíl
|  | 407 | 311351121 | Zřízení oboustranného bednění nosných nadzákladových zdí | m2 | 1180.826 | 0 | 0 | 0.00275 | 3.2473 |  | 0 | 21 | 0 | 0
|  | 408 | 311351122 | Odstranění oboustranného bednění nosných nadzákladových zdí | m2 | 1180.826 | 0 | 0 |  | 0 |  | 0 | 21 | 0 | 0
|  |  | Výkaz výměr: | žb stěny tl.200, SN.MC1 výměra dle Revit |  | 0
|  |  |  | 1180,826 |  | 1180.826
|  | 409 | 311321411 | Nosná zeď ze ŽB tř. C 25/30, XC1, S3, Dmax 22mm, Cl 0,4 bez výztuže; SN.MC1 | m3 | 118.081 | 0 | 0 | 2.5019 | 295.4233 |  | 0 | 21 | 0 | 0
|  |  | Výkaz výměr: | žb stěny tl.200mm; SN.MC1 |  | 0
|  |  |  | 118,081 |  | 118.081
|  | 410 | 311361821 | Výztuž nosných zdí betonářskou ocelí 10 505 | t | 12.9889 | 0 | 0 | 1.0492 | 13.6282 |  | 0 | 21 | 0 | 0
|  |  | Výkaz výměr: | odhadem 110kg/m3 |  | 0
|  |  |  | 118,081*0,11 |  | 12.9889
|  | 411 | 311270391 | Zdivo z vápenopískových přesných plných tvárnic 14DF přes P15 do P25 tl 200 mm; SN.0V1 | m2 | 1116.9 | 0 | 0 | 0.39376 | 439.7905 |  | 0 | 21 | 0 | 0
|  |  | Výkaz výměr: | vápenopískové zdivo; SN.0V1 |  | 0
|  |  |  | 1116,9 |  | 1116.9
|  | 412 | 317151172 | Překlad plochý vápenopískový š 200 mm v 123 mm na tenkovrstvou maltu dl 2250 mm | kus | 39 | 0 | 0 | 0.11744 | 4.5802 |  | 0 | 21 | 0 | 0
S/SO/SO.01/003/0033 | 5 |  |  | 0033: Sloupy a pilíře, stožáry a rámové stojky |  |  |  | 0 |  | 25.6709 |  | 0 |  | 0 | 0 | Pododdíl
|  | 413 | 332351321 | Zřízení bednění kruhových sloupů v přes 4 do 6 m D přes 0,40 do 0,55 m | m2 | 45.3573 | 0 | 0 | 0.00309 | 0.14015 |  | 0 | 21 | 0 | 0
|  | 414 | 332351322 | Odstranění bednění kruhových sloupů v přes 4 do 6 m D přes 0,40 do 0,55 m | m2 | 45.3573 | 0 | 0 |  | 0 |  | 0 | 21 | 0 | 0
|  |  | Výkaz výměr: | kruhové sloupy D450mm |  | 0
|  |  |  | 3,14*0,45*32,1 |  | 45.3573
|  | 415 | 330321511 | Sloupy nebo pilíře z betonu pohledového tř. C 25/30, XC4, XF1, Cl 0,40, Dmax 22mm, S3 bez výztuže; SL.M01 | m3 | 6.96 | 0 | 0 | 2.5019 | 17.413 |  | 0 | 21 | 0 | 0
|  |  | Výkaz výměr: | kruhové sloupy D450mm SL.M01 |  | 0
|  |  |  | 6,96 |  | 6.96
|  | 416 | 332361821 | Výztuž sloupů oblých betonářskou ocelí 10 505 | t | 1.9488 | 0 | 0 | 1.0524 | 2.0509 |  | 0 | 21 | 0 | 0
|  |  | Výkaz výměr: | odhadem 280kg/m3 |  | 0
|  |  |  | 6,96*0,28 |  | 1.9488
|  | 417 | 331351111 | Zřízení bednění čtyřúhelníkových sloupů v do 4 m průřezu do 0,04 m2 | m2 | 11.24 | 0 | 0 | 0.0036 | 0.040464 |  | 0 | 21 | 0 | 0
|  | 418 | 331351112 | Odstranění bednění čtyřúhelníkových sloupů v do 4 m průřezu do 0,04 m2 | m2 | 11.24 | 0 | 0 |  | 0 |  | 0 | 21 | 0 | 0
|  |  | Výkaz výměr: | sloupky 200/200 |  | 0
|  |  |  | (0,2*4)*14,05 |  | 11.24
|  | 419 | 330321410 | Sloupy nebo pilíře ze ŽB tř. C 25/30, XC4, XF1, Cl 0,40, Dmax 22mm, S3 bez výztuže; SL.M02 | m3 | 0.562 | 0 | 0 | 2.5019 | 1.4061 |  | 0 | 21 | 0 | 0
|  |  | Výkaz výměr: | sloupky 200/200 SL.M02 |  | 0
|  |  |  | 0,562 |  | 0.562
|  | 420 | 331361821 | Výztuž sloupů hranatých betonářskou ocelí 10 505 | t | 0.15736 | 0 | 0 | 1.0524 | 0.1656 |  | 0 | 21 | 0 | 0
|  |  | Výkaz výměr: | odhadem 280kg/m3 |  | 0
|  |  |  | 0,562*0,28 |  | 0.15736
|  | 421 | 337173110 | Montáž ocelových kcí skeletů 1 až 2 podlažních budov | t | 4.125 | 0 | 0 |  | 0 |  | 0 | 21 | 0 | 0
|  | 422 | X19287 | profil ocelový obdélníkový svařovaný 180x100x10mm žárově zinkovaný | t | 4.4547 | 0 | 0 | 1 | 4.4547 |  | 0 | 21 | 0 | 0
|  |  | Výkaz výměr: | nosná kce pro LOP, jekl 180/100/10mm hmotnost 37,16kg/m |  | 0
|  |  |  | (5,5*6+6,0*13)*0,03716 |  | 4.1248
|  |  | Ztratné: | 8 |  | 0.32998
S/SO/SO.01/003/0034 | 5 |  |  | 0034: Stěny a příčky |  |  |  | 0 |  | 92.8617 |  | 0 |  | 0 | 0 | Pododdíl
|  | 423 | 346272216 | Přizdívka z pórobetonových tvárnic tl 50 mm; SN.010 | m2 | 7 | 0 | 0 | 0.04567 | 0.31969 |  | 0 | 21 | 0 | 0
|  |  | Výkaz výměr: | instalační přizdívka, výměra dle Revit SN.010 |  | 0
|  |  |  | 7,0 |  | 7
|  | 424 | 346272236 | Přizdívka z pórobetonových tvárnic tl 100 mm; SN.011 | m2 | 68.23 | 0 | 0 | 0.06452 | 4.4022 |  | 0 | 21 | 0 | 0
|  |  | Výkaz výměr: | instalační přizdívka, výměra dle Revit SN.011 |  | 0
|  |  |  | 68,23 |  | 68.23
|  | 425 | 346272256 | Přizdívka z pórobetonových tvárnic tl 150 mm; SN.012 | m2 | 109.67 | 0 | 0 | 0.08341 | 9.1476 |  | 0 | 21 | 0 | 0
|  |  | Výkaz výměr: | instalační přizdívka, výměra dle Revit SN.012 |  | 0
|  |  |  | 109,67 |  | 109.67
|  | 426 | 346272266u | Přizdívka z pórobetonových tvárnic tl 250 mm; SN.013 | m2 | 38.2 | 0 | 0 | 0.16114 | 6.1555 |  | 0 | 21 | 0 | 0
|  |  | Výkaz výměr: | instalační přizdívka, výměra dle Revit SN.013 |  | 0
|  |  |  | 38,2 |  | 38.2
|  | 427 | 342242235 | Příčky jednoduché z příčkovek z lehkého betonu keramického tl 175 mm; SN.003 | m2 | 86.2 | 0 | 0 | 0.14175 | 12.2188 |  | 0 | 21 | 0 | 0
|  |  | Výkaz výměr: | akustické příčky liporbeton, výměra dle Revit SN.003 |  | 0
|  |  |  | 86,2 |  | 86.2
|  | 428 | 342244201 | Příčka z cihel broušených na tenkovrstvou maltu tloušťky 80 mm; SN.002 | m2 | 358.32 | 0 | 0 | 0.06848 | 24.5378 |  | 0 | 21 | 0 | 0
|  |  | Výkaz výměr: | keramické příčky, výměra dle Revit SN.002 |  | 0
|  |  |  | 358,32 |  | 358.32
|  | 429 | 342244211 | Příčka z cihel broušených na tenkovrstvou maltu tloušťky 115 mm; SN.001 | m2 | 376.17 | 0 | 0 | 0.09448 | 35.5405 |  | 0 | 21 | 0 | 0
|  |  | Výkaz výměr: | keramické příčky, výměra dle Revit SN.001 |  | 0
|  |  |  | 376,17 |  | 376.17
|  | 430 | 342151111 | Montáž opláštění stěn ocelových kcí ze sendvičových panelů; SN.113 | m2 | 21.05 | 0 | 0 |  | 0 |  | 0 | 21 | 0 | 0
|  |  | Výkaz výměr: | SN113 |  | 21.05
|  | 431 | 55324761 | panel sendvičový stěnový vnější, izolace minerální vlna, skryté kotvení, U 0,36W/m2K, modulová/celková š 1000/1054mm tl 110mm; SN.113 | m2 | 23.155 | 0 | 0 | 0.0233 | 0.53951 |  | 0 | 21 | 0 | 0
|  |  | Výkaz výměr: | stěna hlavní vstup |  | 0
|  |  |  | SN113 |  | 21.05
|  |  | Ztratné: | 10 |  | 2.105
|  | 432 | X192100 | Skládací dvoudílná dělicí stěna z panelů akustická | m2 | 79.04 | 0 | 0 |  | 0 |  | 0 | 21 | 0 | 0
|  |  | Výkaz výměr: | skládací stěna ve třídě |  | 0
|  |  |  | (4,05*5+4,45)*3,2 |  | 79.04
|  | 433 | X192198 | Překlad nade dveře (dveře šířky 0,7-0,9m) | ks | 38 | 0 | 0 |  | 0 |  | 0 | 21 | 0 | 0
|  | 434 | X192199 | Překlad nade dveře (dveře šířky 1,8m) | ks | 1 | 0 | 0 |  | 0 |  | 0 | 21 | 0 | 0
S/SO/SO.01/004 | 4 |  |  | 004: Vodorovné konstrukce |  |  |  | 0 |  | 716.1203 |  | 0 |  | 0 | 0 | Oddíl
S/SO/SO.01/004/0041 | 5 |  |  | 0041: Stropy a stropní konstrukce pozemních staveb |  |  |  | 0 |  | 710.0236 |  | 0 |  | 0 | 0 | Pododdíl
|  | 435 | 411351011 | Zřízení bednění stropů deskových tl přes 5 do 25 cm bez podpěrné kce | m2 | 911.01 | 0 | 0 | 0.00533 | 4.8557 |  | 0 | 21 | 0 | 0
|  | 436 | 411351012 | Odstranění bednění stropů deskových tl přes 5 do 25 cm bez podpěrné kce | m2 | 911.01 | 0 | 0 |  | 0 |  | 0 | 21 | 0 | 0
|  | 437 | 411354313 | Zřízení podpěrné konstrukce stropů výšky do 4 m tl přes 15 do 25 cm | m2 | 911.01 | 0 | 0 | 0.00088 | 0.80169 |  | 0 | 21 | 0 | 0
|  | 438 | 411354314 | Odstranění podpěrné konstrukce stropů výšky do 4 m tl přes 15 do 25 cm | m2 | 911.01 | 0 | 0 |  | 0 |  | 0 | 21 | 0 | 0
|  |  | Výkaz výměr: | SDMC1+SDMC2+SDMC3 |  | 911.01
|  | 439 | 411351021 | Zřízení bednění stropů deskových tl přes 25 do 50 cm bez podpěrné kce | m2 | 224.16 | 0 | 0 | 0.00552 | 1.2374 |  | 0 | 21 | 0 | 0
|  | 440 | 411351022 | Odstranění bednění stropů deskových tl přes 25 do 50 cm bez podpěrné kce | m2 | 224.16 | 0 | 0 |  | 0 |  | 0 | 21 | 0 | 0
|  | 441 | 411354335 | Zřízení podpěrné konstrukce stropů výšky přes 4 do 6 m tl přes 25 do 35 cm | m2 | 224.16 | 0 | 0 | 0.00104 | 0.23313 |  | 0 | 21 | 0 | 0
|  | 442 | 411354336 | Odstranění podpěrné konstrukce stropů výšky přes 4 do 6 m tl přes 25 do 35 cm | m2 | 224.16 | 0 | 0 |  | 0 |  | 0 | 21 | 0 | 0
|  |  | Výkaz výměr: | strop nad střední částí |  | 0
|  |  |  | SDMC4 |  | 224.16
|  | 443 | 411321414 | Stropy deskové ze ŽB tř. C 25/30 | m3 | 264.2762 | 0 | 0 | 2.502 | 661.2217 |  | 0 | 21 | 0 | 0
|  |  | Výkaz výměr: | SDMC1*0,22+SDMC2*0,2+SDMC3*0,18+SDMC4*0,3 |  | 264.2762
|  | 444 | 411361821 | Výztuž stropů betonářskou ocelí 10 505 | t | 31.7131 | 0 | 0 | 1.0555 | 33.4748 |  | 0 | 21 | 0 | 0
|  |  | Výkaz výměr: | odhadem 120kg/m3 |  | 0
|  |  |  | 264,276*0,12 |  | 31.7131
|  | 445 | 413352115 | Zřízení podpěrné konstrukce nosníků výšky podepření do 4 m pro nosník výšky přes 100 cm | m2 | 2.55 | 0 | 0 | 0.00161 | 0.0041055 |  | 0 | 21 | 0 | 0
|  | 446 | 413352116 | Odstranění podpěrné konstrukce nosníků výšky podepření do 4 m pro nosník výšky přes 100 cm | m2 | 2.55 | 0 | 0 |  | 0 |  | 0 | 21 | 0 | 0
|  |  | Výkaz výměr: | průvlak |  | 0
|  |  |  | 0,2*4,25*3 |  | 2.55
|  | 447 | 413351121 | Zřízení bednění nosníků a průvlaků bez podpěrné kce výšky přes 100 cm | m2 | 8.925 | 0 | 0 | 0.00465 | 0.041501 |  | 0 | 21 | 0 | 0
|  | 448 | 413351122 | Odstranění bednění nosníků a průvlaků bez podpěrné kce výšky přes 100 cm | m2 | 8.925 | 0 | 0 |  | 0 |  | 0 | 21 | 0 | 0
|  |  | Výkaz výměr: | průvlak |  | 0
|  |  |  | (0,2+0,25*2)*4,25*3 |  | 8.925
|  | 449 | 413321414 | Nosníky ze ŽB tř. C 25/30 | m3 | 0.6375 | 0 | 0 | 2.5019 | 1.595 |  | 0 | 21 | 0 | 0
|  |  | Výkaz výměr: | průvlak |  | 0
|  |  |  | 0,2*0,25*4,25*3 |  | 0.6375
|  | 450 | 413361821 | Výztuž nosníků, volných trámů nebo průvlaků volných trámů betonářskou ocelí 10 505 | t | 0.08294 | 0 | 0 | 1.0551 | 0.087512 |  | 0 | 21 | 0 | 0
|  |  | Výkaz výměr: | odhadem 130kg/m3 |  | 0
|  |  |  | 0,638*0,13 |  | 0.08294
|  | 451 | 417351115 | Zřízení bednění ztužujících věnců | m2 | 23.8 | 0 | 0 | 0.01117 | 0.26585 |  | 0 | 21 | 0 | 0
|  | 452 | 417351116 | Odstranění bednění ztužujících věnců | m2 | 23.8 | 0 | 0 |  | 0 |  | 0 | 21 | 0 | 0
|  |  | Výkaz výměr: | nadokenní překlad |  | 0
|  |  |  | 0,2*2*3,5*17 |  | 23.8
|  | 453 | 417321515 | Ztužující pásy a věnce ze ŽB tř. C 25/30 | m3 | 2.38 | 0 | 0 | 2.502 | 5.9547 |  | 0 | 21 | 0 | 0
|  |  | Výkaz výměr: | nadokenní překlad |  | 0
|  |  |  | 0,2*0,2*3,5*17 |  | 2.38
|  | 454 | 417361821 | Výztuž ztužujících pásů a věnců betonářskou ocelí 10 505 | t | 0.238 | 0 | 0 | 1.0529 | 0.25059 |  | 0 | 21 | 0 | 0
|  |  | Výkaz výměr: | odhadem 100kg/m3 |  | 0
|  |  |  | 2,38*0,1 |  | 0.238
S/SO/SO.01/004/0043 | 5 |  |  | 0043: Schodišťové konstrukce a rampy |  |  |  | 0 |  | 0.2001 |  | 0 |  | 0 | 0 | Pododdíl
|  | 455 | 435124111 | Montáž schodišťových ramen bez podest s nesvařovanými spoji hmotnosti do 1,5 t budova v do 12 m | kus | 6 | 0 | 0 | 0.03335 | 0.2001 |  | 0 | 21 | 0 | 0
|  | 456 | X19288 | Prefabrikované žb schodišťové rameno 10x 260/175mm, šířka 1,1m | kus | 6 | 0 | 0 |  | 0 |  | 0 | 21 | 0 | 0
|  |  | Výkaz výměr: | 2 ramena/schodiště |  | 0
|  |  |  | 2*3 |  | 6
|  | 457 | X19289 | Ocelové dvouramenné schodnicové schodiště s mezipodestou, s 2 sloupky podpírajícími schodnice, povrchová úprava komaxit, dřevěné stupnice, 2x12 x 320/146mm, šířka 1660 mm | kus | 1 | 0 | 0 |  | 0 |  | 0 | 21 | 0 | 0
|  |  | Výkaz výměr: | vstupní hala |  | 0
|  |  |  | 1 |  | 1
S/SO/SO.01/004/0044 | 5 |  |  | 0044: Zastřešení |  |  |  | 0 |  | 5.8966 |  | 0 |  | 0 | 0 | Pododdíl
|  | 458 | 441171151 | Montáž ocelových kcí zastřešení vazníky nebo krovy hmotnosti prvku přes 100 kg/m dl do 12 m | t | 5.359 | 0 | 0 |  | 0 |  | 0 | 21 | 0 | 0
|  | 459 | 13010762 | ocel profilová jakost S235JR (11 375) průřez IPE 330 | t | 5.7875 | 0 | 0 | 1 | 5.7875 |  | 0 | 21 | 0 | 0
|  |  | Výkaz výměr: | ocelové vaznice IPE 330 hmotnost 49,1kg/m |  | 0
|  |  |  | 109,14*0,0491 |  | 5.3588
|  |  | Ztratné: | 8 |  | 0.4287
|  | 460 | 444151111 | Montáž krytiny ocelových střech ze sendvičových panelů šroubovaných budov v do 6 m | m2 | 8.2 | 0 | 0 |  | 0 |  | 0 | 21 | 0 | 0
|  | 461 | 55324702 | panel sendvičový stěnový i střešní, izolace PIR, viditelné kotvení, U 0,15W/m2K, modulová/celková š 1100/1120mm tl 120mm | m2 | 9.02 | 0 | 0 | 0.0121 | 0.10914 |  | 0 | 21 | 0 | 0
|  |  | Výkaz výměr: | strop hlavní vstup |  | 0
|  |  |  | 8,2 |  | 8.2
|  |  | Ztratné: | 10 |  | 0.82
S/SO/SO.01/005 | 4 |  |  | 005: Komunikace |  |  |  | 0 |  | 32.8702 |  | 0 |  | 0 | 0 | Oddíl
S/SO/SO.01/005/0056 | 5 |  |  | 0056: Podkladní vrstvy komunikací, letišť a ploch |  |  |  | 0 |  | 0 |  | 0 |  | 0 | 0 | Pododdíl
|  | 462 | 564851114 | Podklad ze štěrkodrtě ŠD plochy přes 100 m2 tl 180 mm | m2 | 161.03 | 0 | 0 |  | 0 |  | 0 | 21 | 0 | 0
S/SO/SO.01/005/0059 | 5 |  |  | 0059: Kryty pozemních komunikací, letišť a ploch dlážděné |  |  |  | 0 |  | 32.8702 |  | 0 |  | 0 | 0 | Pododdíl
|  | 463 | 596811220 | Kladení betonové dlažby komunikací pro pěší do lože z kameniva velikosti přes 0,09 do 0,25 m2 pl do 50 m2 | m2 | 161.03 | 0 | 0 | 0.101 | 16.264 |  | 0 | 21 | 0 | 0
|  | 464 | 59246005 | dlažba plošná terasová betonová 400x400mm tl 50mm reliefní povrch | m2 | 177.133 | 0 | 0 | 0.09375 | 16.6062 |  | 0 | 21 | 0 | 0
|  |  | Výkaz výměr: | 1np terasy |  | 0
|  |  |  | 53,65+53,68+53,7 |  | 161.03
|  |  | Ztratné: | 10 |  | 16.103
S/SO/SO.01/006 | 4 |  |  | 006: Úpravy povrchu |  |  |  | 0 |  | 408.7865 |  | 0 |  | 0 | 0 | Oddíl
S/SO/SO.01/006/0061 | 5 |  |  | 0061: Úprava povrchů vnitřní |  |  |  | 0 |  | 29.9195 |  | 0 |  | 0 | 0 | Pododdíl
|  | 465 | 611131321 | Penetrační disperzní nátěr vnitřních stropů nanášený strojně | m2 | 335.61 | 0 | 0 | 0.00026 | 0.087259 |  | 0 | 21 | 0 | 0
|  | 466 | 611341321 | Sádrová nebo vápenosádrová omítka hladká jednovrstvá vnitřních stropů rovných nanášená strojně | m2 | 335.61 | 0 | 0 | 0.01103 | 3.7018 |  | 0 | 21 | 0 | 0
|  |  | Výkaz výměr: | PH.301 |  | 0
|  |  |  | 335,61 |  | 335.61
|  | 467 | 612131321 | Penetrační disperzní nátěr vnitřních stěn nanášený strojně | m2 | 2236.6 | 0 | 0 | 0.00026 | 0.58152 |  | 0 | 21 | 0 | 0
|  | 468 | 612341321 | Sádrová nebo vápenosádrová omítka hladká jednovrstvá vnitřních stěn nanášená strojně | m2 | 2166.6 | 0 | 0 | 0.01103 | 23.8976 |  | 0 | 21 | 0 | 0
|  |  | Výkaz výměr: | SN.301 omítka sádrová |  | 0
|  |  |  | 2166,6 |  | 2166.6
|  | 469 | X192250 | Creativ omítka dřevo decor | m2 | 70 | 0 | 0 |  | 0 |  | 0 | 21 | 0 | 0
|  |  | Výkaz výměr: | vstupní hala, SN.301 dřevo decor |  | 0
|  |  |  | 70,0 |  | 70
|  | 470 | 612142001 | Pletivo sklovláknité vnitřních stěn vtlačené do tmelu | m2 | 180.28 | 0 | 0 | 0.00438 | 0.78963 |  | 0 | 21 | 0 | 0
|  | 471 | 622531031 | Tenkovrstvá silikonová zrnitá omítka tl. 3,0 mm včetně penetrace stěn | m2 | 180.28 | 0 | 0 | 0.00478 | 0.86174 |  | 0 | 21 | 0 | 0
|  |  | Výkaz výměr: | Vnitřní stěna zateplená ke schodišti |  | 0
|  |  |  | SN302 |  | 110.28
|  |  |  | vstupní hala stěna dřevo decor |  | 0
|  |  |  | 70,0 |  | 70
S/SO/SO.01/006/0062 | 5 |  |  | 0062: Úprava povrchů vnější |  |  |  | 0 |  | 17.2883 |  | 0 |  | 0 | 0 | Pododdíl
|  | 472 | 622211041 | Montáž kontaktního zateplení vnějších stěn lepením a mechanickým kotvením polystyrénových desek do betonu a zdiva tl přes 160 do 200 mm | m2 | 51.86 | 0 | 0 | 0.00868 | 0.45014 |  | 0 | 21 | 0 | 0
|  | 473 | 28376449 | deska XPS hrana rovná a strukturovaný povrch 300kPA λ=0,035 tl 200mm | m2 | 57.046 | 0 | 0 | 0.0054 | 0.30805 |  | 0 | 21 | 0 | 0
|  |  | Výkaz výměr: | sokl nad terénem SN.10c |  | 0
|  |  |  | 51,86 |  | 51.86
|  |  | Ztratné: | 10 |  | 5.186
|  | 474 | 622251101 | Příplatek k cenám kontaktního zateplení vnějších stěn za zápustnou montáž a použití tepelněizolačních zátek z polystyrenu | m2 | 51.86 | 0 | 0 | 8e-05 | 0.0041488 |  | 0 | 21 | 0 | 0
|  | 475 | 622273081 | Montáž odvětrávané fasády stěn nýtováním na hliníkový rošt tepelná izolace tl. 260 mm | m2 | 997.43 | 0 | 0 | 0.01344 | 13.4055 |  | 0 | 21 | 0 | 0
|  |  | Výkaz výměr: | Obvodová stěna dřevěná fasáda |  | 0
|  |  |  | SN101 |  | 997.43
|  | 476 | 622273011 | Montáž odvětrávané fasády stěn nýtováním na hliníkový rošt tepelná izolace tl. 50 mm | m2 | 148.92 | 0 | 0 | 0.00591 | 0.88012 |  | 0 | 21 | 0 | 0
|  |  | Výkaz výměr: | SN112 |  | 148.92
|  | 477 | 28329322 | fólie kontaktní difuzně propustná pro doplňkovou hydroizolační vrstvu, čtyřvrstvá mikroporézní PP 160g/m2 | m2 | 1318.3025 | 0 | 0 | 0.00016 | 0.21093 |  | 0 | 21 | 0 | 0
|  |  | Výkaz výměr: | SN101+SN112 |  | 1146.35
|  |  | Ztratné: | 15 |  | 171.9525
|  | 478 | X19286 | fasádní profil sibiřský modřín, 50/40 mm (mezery 20mm) | m2 | 1246.201 | 0 | 0 |  | 0 |  | 0 | 21 | 0 | 0
|  |  | Výkaz výměr: | SN301 |  | 1069.35
|  |  |  | (ONosnad+DRosnad)*0,35*0,5 |  | 63.56
|  |  | Ztratné: | 10 |  | 113.291
|  | 479 | X192251 | fasádní plechové šablony práškově lakované dle RAL 7047, 1023, 3020, 6027 | m2 | 231.374 | 0 | 0 |  | 0 |  | 0 | 21 | 0 | 0
|  |  | Výkaz výměr: | sloupy u schodišť SN.11b,c,d |  | 0
|  |  |  | 3,5+3,62*2 |  | 10.74
|  |  |  | okolo oken SN.303 |  | 0
|  |  |  | 26,48 |  | 26.48
|  |  |  | u vstupu do jednotlivých tříd SN.102, SN.302 |  | 0
|  |  |  | 39,98+69,58 |  | 109.56
|  |  |  | (ONosnad+DRosnad)*0,35*0,5 |  | 63.56
|  |  | Ztratné: | 10 |  | 21.034
|  | 480 | 622531032 | Tenkovrstvá silikonová zatíraná omítka zrnitost 3,0 mm vnějších stěn | m2 | 47.47 | 0 | 0 | 0.00458 | 0.21741 |  | 0 | 21 | 0 | 0
|  |  | Výkaz výměr: | sokl nad terénem antracit SN.103 |  | 0
|  |  |  | 47,47 |  | 47.47
|  | 481 | 622273191 | Montáž odvětrávané fasády ostění nebo nadpraží lepením na hliníkový rošt | m | 363.2 | 0 | 0 | 0.00176 | 0.63923 |  | 0 | 21 | 0 | 0
|  |  | Výkaz výměr: | ostění, nadpraží fasádních výplní |  | 0
|  |  |  | ONosnad+DRosnad |  | 363.2
|  | 482 | 621221031 | Montáž kontaktního zateplení vnějších podhledů lepením a mechanickým kotvením TI z minerální vlny s podélnou orientací do betonu a zdiva tl přes 120 do 160 mm | m2 | 28.9 | 0 | 0 | 0.0117 | 0.33813 |  | 0 | 21 | 0 | 0
|  |  | Výkaz výměr: | PD105 |  | 27.61
|  | 483 | 63152265 | deska tepelně izolační minerální kontaktních fasád podélné vlákno λ=0,034 tl 140mm | m2 | 31.79 | 0 | 0 | 0.022 | 0.69938 |  | 0 | 21 | 0 | 0
|  |  | Výkaz výměr: | podhled u schodišť |  | 0
|  |  |  | 28,9 |  | 28.9
|  |  | Ztratné: | 10 |  | 2.89
|  | 484 | 621251105 | Příplatek k cenám kontaktního zateplení podhledů za zápustnou montáž a použití tepelněizolačních zátek z minerální vlny | m2 | 28.9 | 0 | 0 | 0.0001 | 0.00289 |  | 0 | 21 | 0 | 0
|  | 485 | 621531032 | Tenkovrstvá silikonová zatíraná omítka zrnitost 3,0 mm vnějších podhledů | m2 | 28.9 | 0 | 0 | 0.00458 | 0.13236 |  | 0 | 21 | 0 | 0
S/SO/SO.01/006/0063 | 5 |  |  | 0063: Podlahy a podlahové konstrukce |  |  |  | 0 |  | 361.5787 |  | 0 |  | 0 | 0 | Pododdíl
|  | 486 | 631311115 | Mazanina tl přes 50 do 80 mm z betonu prostého bez zvýšených nároků na prostředí tř. C 20/25 | m3 | 38.7675 | 0 | 0 | 2.5019 | 96.9912 |  | 0 | 21 | 0 | 0
|  |  | Výkaz výměr: | podlaha na terénu |  | 0
|  |  |  | (PD101+PD102)*0,05 |  | 38.7675
|  | 487 | 632441225 | Potěr anhydritový samonivelační litý C30 tl přes 45 do 50 mm | m2 | 1452.82 | 0 | 0 | 0.1173 | 170.4158 |  | 0 | 21 | 0 | 0
|  |  | Výkaz výměr: | PD101+PD102+PD103+PD104+PD105+PD106+PD112 |  | 1452.82
|  | 488 | 632441293 | Příplatek k anhydritovému samonivelačnímu litému potěru C30 ZKD 5 mm tl přes 50 mm | m2 | 5661.12 | 0 | 0 | 0.01173 | 66.4049 |  | 0 | 21 | 0 | 0
|  |  | Výkaz výměr: | podlahové vytápění, dalších 20mm |  | 0
|  |  |  | (PD101+PD102+PD103+PD104+PD112)*4 |  | 5661.12
|  | 489 | 634112123 | Obvodová dilatace podlahovým páskem z pěnového PE s fólií mezi stěnou a mazaninou nebo potěrem v 80 mm | m | 1401.05 | 0 | 0 | 2e-05 | 0.028021 |  | 0 | 21 | 0 | 0
|  |  | Výkaz výměr: | po obvodě anhydrit; výměra dle Revit (Perimetr) |  | 0
|  |  |  | 1401,05 |  | 1401.05
|  | 490 | 637121113 | Okapový chodník z kačírku tl 200 mm s udusáním | m2 | 75.5 | 0 | 0 | 0.3674 | 27.7387 |  | 0 | 21 | 0 | 0
|  |  | Výkaz výměr: | okolo objektu, výměra Revit |  | 0
|  |  |  | 75,5 |  | 75.5
S/SO/SO.01/009 | 4 |  |  | 009: Ostatní konstrukce a práce |  |  |  | 0 |  | 24.9782 |  | 0 |  | 0 | 0 | Oddíl
S/SO/SO.01/009/0091 | 5 |  |  | 0091: Doplňující konstrukce a práce pozemních komunikací, letišť a ploch |  |  |  | 0 |  | 24.4512 |  | 0 |  | 0 | 0 | Pododdíl
|  | 491 | 916331112 | Osazení zahradního obrubníku betonového do lože z betonu s boční opěrou | m | 192 | 0 | 0 | 0.10095 | 19.3824 |  | 0 | 21 | 0 | 0
|  | 492 | 59217002 | obrubník zahradní betonový šedý 1000x50x200mm | m | 211.2 | 0 | 0 | 0.024 | 5.0688 |  | 0 | 21 | 0 | 0
|  |  | Výkaz výměr: | okolo objektu |  | 0
|  |  |  | 28,8+0,5*28+9,4+4,2+9,2+26,3+22,8+13,9+20,1+22,8+5,4+15,1 |  | 192
|  |  | Ztratné: | 10 |  | 19.2
S/SO/SO.01/009/0094 | 5 |  |  | 0094: Lešení a stavební výtahy |  |  |  | 0 |  | 0.20817 |  | 0 |  | 0 | 0 | Pododdíl
|  | 493 | 941311111 | Montáž lešení řadového modulového lehkého zatížení do 200 kg/m2 š od 0,6 do 0,9 m v do 10 m | m2 | 1717.4 | 0 | 0 |  | 0 |  | 0 | 21 | 0 | 0
|  | 494 | 941311211 | Příplatek k lešení řadovému modulovému lehkému do 200 kg/m2 š od 0,6 do 0,9 m v do 10 m za každý den použití | m2 | 68696 | 0 | 0 |  | 0 |  | 0 | 21 | 0 | 0
|  |  | Ztratné: | 3900 |  | 66978.6
|  | 495 | 941311811 | Demontáž lešení řadového modulového lehkého zatížení do 200 kg/m2 š od 0,6 do 0,9 m v do 10 m | m2 | 1717.4 | 0 | 0 |  | 0 |  | 0 | 21 | 0 | 0
|  |  | Výkaz výměr: | okolo objektu |  | 0
|  |  |  | 30,7*7,6 |  | 233.32
|  |  |  | 9,9*6,3*6 |  | 374.22
|  |  |  | (18,9+20,0)*8,5 |  | 330.65
|  |  |  | 7,3*6,0*2 |  | 87.6
|  |  |  | 23,3*(9,0+8,7) |  | 412.41
|  |  |  | 26,0*8,8 |  | 228.8
|  |  |  | 0,9*8*7,0 |  | 50.4
|  | 496 | 949101111 | Lešení pomocné pro objekty pozemních staveb s lešeňovou podlahou v do 1,9 m zatížení do 150 kg/m2 | m2 | 1601.32 | 0 | 0 | 0.00013 | 0.20817 |  | 0 | 21 | 0 | 0
S/SO/SO.01/009/0095 | 5 |  |  | 0095: Dokončovací konstrukce a práce pozemních staveb |  |  |  | 0 |  | 0.31883 |  | 0 |  | 0 | 0 | Pododdíl
|  | 497 | 952901111 | Vyčištění budov bytové a občanské výstavby při výšce podlaží do 4 m | m2 | 1601.32 | 0 | 0 | 4e-05 | 0.064053 |  | 0 | 21 | 0 | 0
|  |  | Výkaz výměr: | 1np, 2np, tabulka místností součet |  | 0
|  |  |  | 915,6+685,72 |  | 1601.32
|  | 498 | X192163 | Nosný tepelně-izolační prvek pro volně vyloženou část stropní žb desky | m | 24.9 | 0 | 0 |  | 0 |  | 0 | 21 | 0 | 0
|  |  | Výkaz výměr: | přesah střechy vstupní haly |  | 0
|  |  |  | 9,9+8,2+6,8 |  | 24.9
|  | 499 | 953943211 | Osazování hasicího přístroje | kus | 21 | 0 | 0 | 0.00018 | 0.00378 |  | 0 | 21 | 0 | 0
|  | 500 | 44932114 | přístroj hasicí ruční práškový PG 6 LE | kus | 20 | 0 | 0 | 0.012 | 0.24 |  | 0 | 21 | 0 | 0
|  |  | Výkaz výměr: | PBŘ TZ |  | 0
|  |  |  | 20 |  | 20
|  | 501 | 44932410 | přístroj hasicí ruční pěnový PP 6 LE | kus | 1 | 0 | 0 | 0.011 | 0.011 |  | 0 | 21 | 0 | 0
|  |  | Výkaz výměr: | PBŘ TZ |  | 0
|  |  |  | 1 |  | 1
|  | 502 | X192197 | Požární ucpávka pro potrubí | ks | 38 | 0 | 0 |  | 0 |  | 0 | 21 | 0 | 0
|  | 503 | X192197 | Požární ucpávka pro kabely | ks | 11 | 0 | 0 |  | 0 |  | 0 | 21 | 0 | 0
|  | 504 | X5616 | Závlahový systém zelených střech | kpl | 1 | 0 | 0 |  | 0 |  | 0 | 21 | 0 | 0
S/SO/SO.01/033 | 4 |  |  | 033: Dopravní a skladová zařízení |  |  |  | 0 |  | 0 |  | 0 |  | 0 | 0 | Oddíl
S/SO/SO.01/033/033. | 5 |  |  | 033.: Dopravní a skladová zařízení |  |  |  | 0 |  | 0 |  | 0 |  | 0 | 0 | Pododdíl
|  | 505 | X192161 | Výtah umožňující přepravu osob s omezenou schopností pohybu a manipulace s dodávkou jídel, bez strojovny, 2 stanice, nosnost 630 kg, 8 osob | kus | 1 | 0 | 0 |  | 0 |  | 0 | 21 | 0 | 0
S/SO/SO.01/099 | 4 |  |  | 099: Přesun hmot HSV |  |  |  | 0 |  | 0 |  | 0 |  | 0 | 0 | Oddíl
S/SO/SO.01/099/0998 | 5 |  |  | 0998: Přesun hmot |  |  |  | 0 |  | 0 |  | 0 |  | 0 | 0 | Pododdíl
|  | 506 | 998012102 | Přesun hmot pro budovy monolitické s vyzdívaným obvodovým pláštěm v přes 6 do 12 m | t | 3567.5804 | 0 | 0 |  | 0 |  | 0 | 21 | 0 | 0
S/SO/SO.01/711 | 4 |  |  | 711: Izolace proti vodě a vlhkosti |  |  |  | 0 |  | 14.6179 |  | 0 |  | 0 | 0 | Oddíl
S/SO/SO.01/711/7111 | 5 |  |  | 7111: Izolace proti vodě - zemní vlhkost a mokrý provoz |  |  |  | 0 |  | 14.1169 |  | 0 |  | 0 | 0 | Pododdíl
|  | 507 | 711111001 | Provedení izolace proti zemní vlhkosti vodorovné za studena nátěrem penetračním | m2 | 871.25 | 0 | 0 |  | 0 |  | 0 | 21 | 0 | 0
|  |  | Výkaz výměr: | ZD |  | 871.25
|  | 508 | 711112001 | Provedení izolace proti zemní vlhkosti svislé za studena nátěrem penetračním | m2 | 267.76 | 0 | 0 |  | 0 |  | 0 | 21 | 0 | 0
|  |  | Výkaz výměr: | Obvodová stěna, sokl nad terénem SN.10c, pod terénem SN.10b |  | 0
|  |  |  | 51,86+215,9 |  | 267.76
|  | 509 | 11163153 | emulze asfaltová penetrační | litr | 455.604 | 0 | 0 | 0.001 | 0.4556 |  | 0 | 21 | 0 | 0
|  |  | Výkaz výměr: | spotřeba 0,4l/m2 |  | 0
|  |  |  | (ZD+267,76)*0,4 |  | 455.604
|  | 510 | 711141559 | Provedení izolace proti zemní vlhkosti pásy přitavením vodorovné NAIP | m2 | 871.25 | 0 | 0 | 0.0004 | 0.3485 |  | 0 | 21 | 0 | 0
|  |  | Výkaz výměr: | ZD |  | 871.25
|  | 511 | 711142559 | Provedení izolace proti zemní vlhkosti pásy přitavením svislé NAIP | m2 | 535.52 | 0 | 0 | 0.0004 | 0.21421 |  | 0 | 21 | 0 | 0
|  |  | Výkaz výměr: | sokl nad terénem SN.10c, pod terénem SN.10b |  | 0
|  |  |  | (51,86+215,9)*2 |  | 535.52
|  | 512 | 62856011 | pás asfaltový natavitelný modifikovaný SBS s vložkou z hliníkové fólie s textilií a spalitelnou PE fólií nebo jemnozrnným minerálním posypem na horním povrchu tl 4,0mm - podkladní pás (odolný proti radonu) | m2 | 1309.8615 | 0 | 0 | 0.0047 | 6.1563 |  | 0 | 21 | 0 | 0
|  |  | Výkaz výměr: | podlaha na terénu |  | 0
|  |  |  | ZD |  | 871.25
|  |  |  | sokl nad terénem SN.10c, pod terénem SN.10b |  | 0
|  |  |  | 51,86+215,9 |  | 267.76
|  |  | Ztratné: | 15 |  | 170.8515
|  | 513 | 62855001 | pás asfaltový natavitelný modifikovaný SBS s vložkou z polyesterové rohože a spalitelnou PE fólií nebo jemnozrnným minerálním posypem na horním povrchu tl 4,0mm (vrchní pás) | m2 | 1309.8615 | 0 | 0 | 0.0053 | 6.9423 |  | 0 | 21 | 0 | 0
|  |  | Výkaz výměr: | podlaha na terénu |  | 0
|  |  |  | ZD |  | 871.25
|  |  |  | sokl nad terénem SN.10c, pod terénem SN.10b |  | 0
|  |  |  | 51,86+215,9 |  | 267.76
|  |  | Ztratné: | 15 |  | 170.8515
S/SO/SO.01/711/7114 | 5 |  |  | 7114: Izolace proti vodě - tlaková voda |  |  |  | 0 |  | 0.50097 |  | 0 |  | 0 | 0 | Pododdíl
|  | 514 | 711491172 | Provedení doplňků izolace proti vodě na vodorovné ploše z textilií vrstva ochranná | m2 | 871.25 | 0 | 0 |  | 0 |  | 0 | 21 | 0 | 0
|  |  | Výkaz výměr: | ZD |  | 871.25
|  | 515 | 69311082 | geotextilie netkaná separační, ochranná, filtrační, drenážní PP 500g/m2 | m2 | 1001.9375 | 0 | 0 | 0.0005 | 0.50097 |  | 0 | 21 | 0 | 0
|  |  | Výkaz výměr: | podlaha na terénu |  | 0
|  |  |  | ZD |  | 871.25
|  |  | Ztratné: | 15 |  | 130.6875
S/SO/SO.01/712 | 4 |  |  | 712: Povlakové krytiny |  |  |  | 0 |  | 46.8185 |  | 0.36012 |  | 0 | 0 | Oddíl
S/SO/SO.01/712/7123 | 5 |  |  | 7123: Povlakové krytiny - střechy ploché |  |  |  | 0 |  | 9.0956 |  | 0 |  | 0 | 0 | Pododdíl
|  | 516 | 712311101 | Provedení povlakové krytiny střech do 10° za studena lakem penetračním nebo asfaltovým | m2 | 1116.34 | 0 | 0 |  | 0 |  | 0 | 21 | 0 | 0
|  |  | Výkaz výměr: | Plochá střecha, Zelená střecha |  | 0
|  |  |  | ST202*3+ST203*3 |  | 1080.36
|  |  |  | atika shora |  | 0
|  |  |  | 17,99*2 |  | 35.98
|  | 517 | 712811102 | Provedení povlakové krytiny vytažením na konstrukce za studena lakem asfaltovým | m2 | 107.7 | 0 | 0 |  | 0 |  | 0 | 21 | 0 | 0
|  |  | Výkaz výměr: | vytažení na kce, výměra dle Revit |  | 0
|  |  |  | (13,7+22,2)*3 |  | 107.7
|  | 518 | 11163153 | emulze asfaltová penetrační | litr | 140.346 | 0 | 0 | 0.001 | 0.14035 |  | 0 | 21 | 0 | 0
|  |  | Výkaz výměr: | spotřeba 0,3l/m2 |  | 0
|  |  |  | (ST202+ST203+107,7)*0,3 |  | 140.346
|  | 519 | 712341559 | Provedení povlakové krytiny střech do 10° pásy NAIP přitavením v plné ploše | m2 | 1134.33 | 0 | 0 | 0.00088 | 0.99821 |  | 0 | 21 | 0 | 0
|  |  | Výkaz výměr: | Plochá střecha, Zelená střecha |  | 0
|  |  |  | (ST202+ST203)*3 |  | 1080.36
|  |  |  | atika shora |  | 0
|  |  |  | 17,99*3 |  | 53.97
|  | 520 | 712841559 | Provedení povlakové krytiny vytažením na konstrukce pásy přitavením NAIP | m2 | 107.7 | 0 | 0 | 0.00094 | 0.10124 |  | 0 | 21 | 0 | 0
|  |  | Výkaz výměr: | vytažení na kce, výměra dle Revit |  | 0
|  |  |  | (13,7+22,2)*3 |  | 107.7
|  | 521 | 62853004 | pás asfaltový natavitelný modifikovaný SBS s vložkou ze skleněné tkaniny a spalitelnou PE fólií nebo jemnozrnným minerálním posypem na horním povrchu tl 4,0mm | m2 | 476.1115 | 0 | 0 | 0.0054 | 2.571 |  | 0 | 21 | 0 | 0
|  |  | Výkaz výměr: | Plochá střecha, Zelená střecha |  | 0
|  |  |  | ST202+ST203 |  | 360.12
|  |  |  | vytažení na kce, výměra dle Revit |  | 0
|  |  |  | 13,7+22,2 |  | 35.9
|  |  |  | atika shora |  | 0
|  |  |  | 17,99 |  | 17.99
|  |  | Ztratné: | 15 |  | 62.1015
|  | 522 | 62856011 | pás asfaltový natavitelný modifikovaný SBS s vložkou z hliníkové fólie s textilií a spalitelnou PE fólií nebo jemnozrnným minerálním posypem na horním povrchu tl 4,0mm | m2 | 476.1115 | 0 | 0 | 0.0047 | 2.2377 |  | 0 | 21 | 0 | 0
|  |  | Výkaz výměr: | Plochá střecha, Zelená střecha |  | 0
|  |  |  | ST202+ST203 |  | 360.12
|  |  |  | vytažení na kce, výměra dle Revit |  | 0
|  |  |  | 13,7+22,2 |  | 35.9
|  |  |  | atika shora |  | 0
|  |  |  | 17,99 |  | 17.99
|  |  | Ztratné: | 15 |  | 62.1015
|  | 523 | 62855021 | pás asfaltový natavitelný modifikovaný SBS s vložkou z polyesterové rohože s odolností proti prorůstání kořínků a hrubozrnným břidličným posypem na horním povrchu tl 5,2mm | m2 | 476.1115 | 0 | 0 | 0.0064 | 3.0471 |  | 0 | 21 | 0 | 0
|  |  | Výkaz výměr: | Plochá střecha, Zelená střecha |  | 0
|  |  |  | ST202+ST203 |  | 360.12
|  |  |  | vytažení na kce, výměra dle Revit |  | 0
|  |  |  | 13,7+22,2 |  | 35.9
|  |  |  | atika shora pro ST202 |  | 0
|  |  |  | 17,99 |  | 17.99
|  |  | Ztratné: | 15 |  | 62.1015
S/SO/SO.01/712/7127 | 5 |  |  | 7127: Povlakové krytiny - samostatné zesílení |  |  |  | 0 |  | 37.7229 |  | 0.36012 |  | 0 | 0 | Pododdíl
|  | 524 | 712771201 | Provedení drenážní vrstvy vegetační střechy z kameniva tl do 100 mm sklon do 5° | m2 | 23.85 | 0 | 0 |  | 0 |  | 0 | 21 | 0 | 0
|  |  | Výkaz výměr: | po obvodu zelených střech |  | 0
|  |  |  | (29,7+42,6+47,7)*0,15 |  | 18
|  |  |  | okolo střešních otvorů |  | 0
|  |  |  | ((1,0+1,4)*2+3,8*9)*0,15 |  | 5.85
|  | 525 | 58337402 | kamenivo dekorační (kačírek) frakce 16/22 | t | 3.4344 | 0 | 0 | 1 | 3.4344 |  | 0 | 21 | 0 | 0
|  |  | Výkaz výměr: | tl.80mm, hmotnost 1,8t/m3 |  | 0
|  |  |  | 23,85*0,08*1,8 |  | 3.4344
|  | 526 | 712771101 | Provedení ochranné vrstvy z textilií nebo rohoží volně s přesahem vegetační střechy sklon do 5° | m2 | 720.24 | 0 | 0 |  | 0 |  | 0 | 21 | 0 | 0
|  |  | Výkaz výměr: | (ST202+ST203)*2 |  | 720.24
|  | 527 | 69311082 | geotextilie netkaná separační, ochranná, filtrační, drenážní PP 500g/m2 | m2 | 414.138 | 0 | 0 | 0.0005 | 0.20707 |  | 0 | 21 | 0 | 0
|  |  | Výkaz výměr: | ST202+ST203 |  | 360.12
|  |  | Ztratné: | 15 |  | 54.018
|  | 528 | 69311059 | geotextilie netkaná separační, ochranná, filtrační, drenážní PP 150g/m2 | m2 | 414.138 | 0 | 0 | 0.00015 | 0.062121 |  | 0 | 21 | 0 | 0
|  |  | Výkaz výměr: | ST202+ST203 |  | 360.12
|  |  | Ztratné: | 15 |  | 54.018
|  | 529 | 712771223 | Provedení drenážní vrstvy vegetační střechy z plastových nopových fólií v nopů přes 25 mm do 5° | m2 | 360.12 | 0 | 0 |  | 0 |  | 0 | 21 | 0 | 0
|  |  | Výkaz výměr: | ST202+ST203 |  | 360.12
|  | 530 | 69334004 | fólie profilovaná (nopová) perforovaná HDPE s hydroakumulační a drenážní funkcí do vegetačních střech s výškou nopů 40mm | m2 | 414.138 | 0 | 0 | 0.0023 | 0.95252 |  | 0 | 21 | 0 | 0
|  |  | Výkaz výměr: | ST202+ST203 |  | 360.12
|  |  | Ztratné: | 15 |  | 54.018
|  | 531 | 712774911 | Substrát intenzivní vegetační střechy doplnění tl do 50 mm sklon do 5° | m2 | 360.12 | 0 | 0 | 0.0255 | 9.1831 |  | 0 | 21 | 0 | 0
|  | 532 | 712774916 | Příplatek k cenám ZKD 10 mm přes 50 mm doplnění intenzivního substrátu vegetační střechy sklon do 5° | m2 | 4677.2 | 0 | 0 | 0.0051 | 23.8537 |  | 0 | 21 | 0 | 0
|  |  | Výkaz výměr: | ST202*10 |  | 1449.2
|  |  |  | ST203*15 |  | 3228
|  | 533 | 712771501 | Provedení suchého výsevu osiva vegetační střechy sklon do 5° | m2 | 360.12 | 0 | 0 |  | 0 |  | 0 | 21 | 0 | 0
|  | 534 | 00572510 | osivo pro vegetační střechy směs bylin a tráv | m2 | 360.12 | 0 | 0 | 5e-05 | 0.018006 |  | 0 | 21 | 0 | 0
|  | 535 | 712771911 | Hnojivo extenzivní vegetační střechy sklon do 5° | m2 | 360.12 | 0 | 0 | 3e-05 | 0.010804 |  | 0 | 21 | 0 | 0
|  | 536 | 712771971 | Odstranění plevele a náletových rostlin z vegetační pl extenzivní vegetační střechy sklon do 5° | m2 | 360.12 | 0 | 0 |  | 0 | 0.001 | 0.36012 | 21 | 0 | 0
|  |  | Výkaz výměr: | ST202+ST203 |  | 360.12
|  | 537 | 712771613 | Osazení ochranné kačírkové lišty navařením na hydroizolaci | m | 58.95 | 0 | 0 | 2e-05 | 0.001179 |  | 0 | 21 | 0 | 0
|  | 538 | X192279 | Kačírková lišta výška 180mm; KL.011, KL.012 | m | 32.2 | 0 | 0 |  | 0 |  | 0 | 21 | 0 | 0
|  |  | Výkaz výměr: | KL.011, KL.012 |  | 0
|  |  |  | 16,1*2 |  | 32.2
|  | 539 | X192280 | Kačírková lišta výška 230mm; KL.015 | m | 26.75 | 0 | 0 |  | 0 |  | 0 | 21 | 0 | 0
S/SO/SO.01/713 | 4 |  |  | 713: Izolace tepelné |  |  |  | 0 |  | 35.5669 |  | 0 |  | 0 | 0 | Oddíl
S/SO/SO.01/713/7131 | 5 |  |  | 7131: Izolace tepelné - stavební konstrukce |  |  |  | 0 |  | 35.5669 |  | 0 |  | 0 | 0 | Pododdíl
|  | 540 | 713191132 | Montáž izolace tepelné podlah, stropů vrchem nebo střech překrytí separační fólií z PE | m2 | 2326.87 | 0 | 0 |  | 0 |  | 0 | 21 | 0 | 0
|  |  | Výkaz výměr: | podlaha na terénu |  | 0
|  |  |  | ZD |  | 871.25
|  |  |  | PD101+PD102 |  | 775.35
|  |  |  | podlaha 2np |  | 0
|  |  |  | PD103+PD104+PD105+PD106+PD108+PD112 |  | 680.27
|  | 541 | 28329041 | fólie PE separační či ochranná tl 0,1mm | m2 | 2675.9005 | 0 | 0 | 0.0004 | 1.0704 |  | 0 | 21 | 0 | 0
|  |  | Výkaz výměr: | podlaha na terénu |  | 0
|  |  |  | ZD |  | 871.25
|  |  |  | PD101+PD102 |  | 775.35
|  |  |  | podlaha 2np |  | 0
|  |  |  | PD103+PD104+PD105+PD106+PD108+PD112 |  | 680.27
|  |  | Ztratné: | 15 |  | 349.0305
|  | 542 | 713121111 | Montáž izolace tepelné podlah volně kladenými rohožemi, pásy, dílci, deskami 1 vrstva | m2 | 3688.22 | 0 | 0 |  | 0 |  | 0 | 21 | 0 | 0
|  |  | Výkaz výměr: | Podlahy: EPS 150 a kročejová izolace |  | 0
|  |  |  | (PD101+PD102)*2 |  | 1550.7
|  |  |  | (PD103+PD104+PD105+PD112)*2 |  | 1335.08
|  |  |  | PD106 |  | 9.93
|  |  |  | pod základovou deskou |  | 0
|  |  |  | PD.10a; 792,51 |  | 792.51
|  | 543 | 28376440 | deska XPS hrana rovná a strukturovaný povrch 300kPA λ=0,035 tl 50mm | m2 | 792.51 | 0 | 0 | 0.0015 | 1.1888 |  | 0 | 21 | 0 | 0
|  |  | Výkaz výměr: | PD.10a |  | 0
|  |  |  | 792,51 |  | 792.51
|  | 544 | 28375914 | deska EPS 150 pro konstrukce s vysokým zatížením λ=0,035 tl 100mm | m2 | 1587.179 | 0 | 0 | 0.0029 | 4.6028 |  | 0 | 21 | 0 | 0
|  |  | Výkaz výměr: | podlaha na terénu |  | 0
|  |  |  | PD101+PD102 |  | 775.35
|  |  |  | podlaha 2np |  | 0
|  |  |  | PD103+PD104+PD105+PD112 |  | 667.54
|  |  | Ztratné: | 10 |  | 144.289
|  | 545 | 63231200 | deska čedičová minerální pro snížení kročejového hluku (max. zatížení 5 kN/m2) tl 20mm | m2 | 1587.179 | 0 | 0 | 0.00296 | 4.698 |  | 0 | 21 | 0 | 0
|  |  | Výkaz výměr: | PD101+PD102 |  | 775.35
|  |  |  | PD103+PD104+PD105+PD112 |  | 667.54
|  |  | Ztratné: | 10 |  | 144.289
|  | 546 | 63231203 | deska čedičová minerální pro snížení kročejového hluku (max. zatížení 5 kN/m2) tl 40mm | m2 | 10.923 | 0 | 0 | 0.00592 | 0.064664 |  | 0 | 21 | 0 | 0
|  |  | Výkaz výměr: | PD106 |  | 9.93
|  |  | Ztratné: | 10 |  | 0.993
|  | 547 | 713191114 | Montáž izolace tepelné podlah, stropů vrchem nebo střech překrytí pásem asfaltovým položeným volně | m2 | 775.35 | 0 | 0 |  | 0 |  | 0 | 21 | 0 | 0
|  |  | Výkaz výměr: | PD101+PD102 |  | 775.35
|  | 548 | 62856010 | pás asfaltový natavitelný modifikovaný SBS s vložkou z hliníkové fólie s textilií a spalitelnou PE fólií nebo jemnozrnným minerálním posypem na horním povrchu tl 3,5mm | m2 | 891.6525 | 0 | 0 | 0.0045 | 4.0124 |  | 0 | 21 | 0 | 0
|  |  | Výkaz výměr: | PD101+PD102 |  | 775.35
|  |  | Ztratné: | 15 |  | 116.3025
|  | 549 | 713131141 | Montáž izolace tepelné stěn lepením celoplošně rohoží, pásů, dílců, desek | m2 | 392.98 | 0 | 0 | 0.006 | 2.3579 |  | 0 | 21 | 0 | 0
|  |  | Výkaz výměr: | základové stěny SN10a |  | 0
|  |  |  | 149,68 |  | 149.68
|  |  |  | atika uvnitř |  | 0
|  |  |  | SN10a |  | 27.4
|  |  |  | sokl pod terénem |  | 0
|  |  |  | 215,9 |  | 215.9
|  | 550 | 28376440 | deska XPS hrana rovná a strukturovaný povrch 300kPA λ=0,035 tl 50mm | m2 | 164.648 | 0 | 0 | 0.0015 | 0.24697 |  | 0 | 21 | 0 | 0
|  |  | Výkaz výměr: | zateplení základových stěn SN.10a |  | 0
|  |  |  | 149,68 |  | 149.68
|  |  | Ztratné: | 10 |  | 14.968
|  | 551 | 28376449 | deska XPS hrana rovná a strukturovaný povrch 300kPA λ=0,035 tl 200mm | m2 | 237.49 | 0 | 0 | 0.0054 | 1.2824 |  | 0 | 21 | 0 | 0
|  |  | Výkaz výměr: | sokl pod terénem SN.10b |  | 0
|  |  |  | 215,9 |  | 215.9
|  |  | Ztratné: | 10 |  | 21.59
|  | 552 | 28375914 | deska EPS 150 pro konstrukce s vysokým zatížením λ=0,035 tl 100mm | m2 | 30.14 | 0 | 0 | 0.0029 | 0.087406 |  | 0 | 21 | 0 | 0
|  |  | Výkaz výměr: | atika vnitřní |  | 0
|  |  |  | SN10a |  | 27.4
|  |  | Ztratné: | 10 |  | 2.74
|  | 553 | 713151111 | Montáž izolace tepelné střech šikmých kladené volně mezi krokve rohoží, pásů, desek | m2 | 1052.92 | 0 | 0 |  | 0 |  | 0 | 21 | 0 | 0
|  |  | Výkaz výměr: | ST.10b, ST.10c |  | 0
|  |  |  | 509,25+543,67 |  | 1052.92
|  | 554 | 63148010 | deska tepelně izolační minerální univerzální λ=0,038-0,039 tl 180mm | m2 | 560.175 | 0 | 0 | 0.0058 | 3.249 |  | 0 | 21 | 0 | 0
|  |  | Výkaz výměr: | ST.10b |  | 0
|  |  |  | 509,25 |  | 509.25
|  |  | Ztratné: | 10 |  | 50.925
|  | 555 | 63148109 | deska tepelně izolační minerální univerzální λ=0,038-0,039 tl 150mm | m2 | 598.037 | 0 | 0 | 0.00525 | 3.1397 |  | 0 | 21 | 0 | 0
|  |  | Výkaz výměr: | ST.10c |  | 0
|  |  |  | 543,67 |  | 543.67
|  |  | Ztratné: | 10 |  | 54.367
|  | 556 | 713151131 | Montáž izolace tepelné střech šikmých kladené volně nad krokve rohoží, pásů, desek sklonu do 30° | m2 | 578.61 | 0 | 0 |  | 0 |  | 0 | 21 | 0 | 0
|  | 557 | 63148100 | deska tepelně izolační minerální univerzální λ=0,038-0,039 tl 40mm | m2 | 636.471 | 0 | 0 | 0.0014 | 0.89106 |  | 0 | 21 | 0 | 0
|  |  | Výkaz výměr: | ST.10a Šikmá střecha |  | 0
|  |  |  | 578,61 |  | 578.61
|  |  | Ztratné: | 10 |  | 57.861
|  | 558 | 713141321 | Montáž izolace tepelné střech plochých lepené asfaltem zplna, spádová vrstva | m2 | 360.12 | 0 | 0 | 0.00204 | 0.73464 |  | 0 | 21 | 0 | 0
|  |  | Výkaz výměr: | Plochá střecha, Zelená střecha |  | 0
|  |  |  | ST202+ST203 |  | 360.12
|  | 559 | 28372326 | deska EPS 150 pro konstrukce s vysokým zatížením λ=0,035 | m3 | 118.0186 | 0 | 0 | 0.03 | 3.5406 |  | 0 | 21 | 0 | 0
|  |  | Výkaz výměr: | Plochá střecha průměrná tl.310mm, Zelená střecha průměrná tl.280mm |  | 0
|  |  |  | ST203*0,31 |  | 66.712
|  |  |  | ST202*0,28 |  | 40.5776
|  |  | Ztratné: | 10 |  | 10.729
|  | 560 | 713131241 | Montáž izolace tepelné stěn lepením celoplošně v kombinaci s mechanickým kotvením rohoží, pásů, dílců, desek tl do 100mm | m2 | 110.28 | 0 | 0 | 0.00612 | 0.67491 |  | 0 | 21 | 0 | 0
|  |  | Výkaz výměr: | SN302 |  | 110.28
|  | 561 | 63142022 | deska tepelně izolační minerální kontaktních fasád podélné vlákno λ=0,035-0,036 tl 60mm | m2 | 121.308 | 0 | 0 | 0.0072 | 0.87342 |  | 0 | 21 | 0 | 0
|  |  | Výkaz výměr: | vnitřní stěna u schodiště |  | 0
|  |  |  | SN302 |  | 110.28
|  |  | Ztratné: | 10 |  | 11.028
|  | 562 | 713131245 | Montáž izolace tepelné stěn lepením celoplošně v kombinaci s mechanickým kotvením rohoží, pásů, dílců, desek tl přes 240 mm | m2 | 70 | 0 | 0 | 0.00642 | 0.4494 |  | 0 | 21 | 0 | 0
|  | 563 | 63142034 | deska tepelně izolační minerální kontaktních fasád podélné vlákno λ=0,035-0,036 tl 260mm | m2 | 77 | 0 | 0 | 0.0312 | 2.4024 |  | 0 | 21 | 0 | 0
|  |  | Výkaz výměr: | vstupní hala |  | 0
|  |  |  | 70,0 |  | 70
|  |  | Ztratné: | 10 |  | 7
S/SO/SO.01/725 | 4 |  |  | 725: Zařizovací předměty |  |  |  | 0 |  | 0.018 |  | 0 |  | 0 | 0 | Oddíl
S/SO/SO.01/725/7252 | 5 |  |  | 7252: Zařízení koupelen |  |  |  | 0 |  | 0.018 |  | 0 |  | 0 | 0 | Pododdíl
|  | 564 | 725291711 | Doplňky zařízení koupelen a záchodů smaltované madlo krakorcové dl 550 mm | soubor | 12 | 0 | 0 | 0.00075 | 0.009 |  | 0 | 21 | 0 | 0
|  | 565 | 725291721 | Doplňky zařízení koupelen a záchodů smaltované madlo krakorcové sklopné dl 550 mm | soubor | 12 | 0 | 0 | 0.00075 | 0.009 |  | 0 | 21 | 0 | 0
|  |  | Výkaz výměr: | umývárny, toalety tříd; invalidní wc |  | 0
|  |  |  | 2*6 |  | 12
S/SO/SO.01/762 | 4 |  |  | 762: Konstrukce tesařské |  |  |  | 0 |  | 18.9207 |  | 0 |  | 0 | 0 | Oddíl
S/SO/SO.01/762/7620 | 5 |  |  | 7620: Konstrukce tesařské |  |  |  | 0 |  | 0.025874 |  | 0 |  | 0 | 0 | Pododdíl
|  | 566 | 762083122 | Impregnace řeziva proti dřevokaznému hmyzu, houbám a plísním máčením třída ohrožení 3 a 4 | m3 | 13.69 | 0 | 0 | 0.00189 | 0.025874 |  | 0 | 21 | 0 | 0
S/SO/SO.01/762/7623 | 5 |  |  | 7623: Konstrukce tesařské - zastřešení |  |  |  | 0 |  | 18.8948 |  | 0 |  | 0 | 0 | Pododdíl
|  | 567 | 762332542 | Montáž vázaných kcí krovů pravidelných z řeziva hoblovaného pl přes 120 do 224 cm2 s ocelovými spojkami | m | 589.11 | 0 | 0 |  | 0 |  | 0 | 21 | 0 | 0
|  |  | Výkaz výměr: | krokve 180/120mm, výměra dle Revit |  | 0
|  |  |  | 506,79 |  | 506.79
|  |  |  | pozednice a vrcholová vaznice 120/150mm |  | 0
|  |  |  | 55,02+27,3 |  | 82.32
|  | 568 | 60512132 | hranol stavební řezivo průřezu do 224cm2 přes dl 8m | m3 | 13.6713 | 0 | 0 | 0.55 | 7.5192 |  | 0 | 21 | 0 | 0
|  |  | Výkaz výměr: | krokve 180/120mm, výměra dle Revit |  | 0
|  |  |  | 0,18*0,12*506,79 |  | 10.9467
|  |  |  | pozednice a vrcholová vaznice 120/150mm |  | 0
|  |  |  | 0,12*0,15*(55,02+27,3) |  | 1.4818
|  |  | Ztratné: | 10 |  | 1.2428
|  | 569 | 762342441 | Montáž lišt trojúhelníkových sklonu do 60° | m | 525.99 | 0 | 0 |  | 0 |  | 0 | 21 | 0 | 0
|  |  | Výkaz výměr: | kontralatě na krokve, +přes I |  | 0
|  |  |  | 506,79+(0,2*2*48) |  | 525.99
|  | 570 | 60514106 | řezivo jehličnaté lať pevnostní třída S10-13 průřez 40x60mm | m3 | 1.3886 | 0 | 0 | 0.55 | 0.76374 |  | 0 | 21 | 0 | 0
|  |  | Výkaz výměr: | kontralatě na krokve |  | 0
|  |  |  | 0,04*0,06*(506,79+0,2*2*48) |  | 1.2624
|  |  | Ztratné: | 10 |  | 0.12624
|  | 571 | 762341027 | Bednění střech rovných sklon do 60° z desek OSB tl 25 mm na pero a drážku šroubovaných na krokve | m2 | 639.31 | 0 | 0 | 0.0161 | 10.2929 |  | 0 | 21 | 0 | 0
|  |  | Výkaz výměr: | ST201 |  | 639.31
|  | 572 | X192165 | Podkladní kce oplechování atiky z desek OSB | m2 | 29.7 | 0 | 0 |  | 0 |  | 0 | 21 | 0 | 0
|  |  | Výkaz výměr: | atika plochých střech |  | 0
|  |  |  | (11,1*2+9,6*2+6,3*2)*0,55 |  | 29.7
|  | 573 | 762395000 | Spojovací prostředky krovů, bednění, laťování, nadstřešních konstrukcí | m3 | 13.69 | 0 | 0 | 0.0233 | 0.31898 |  | 0 | 21 | 0 | 0
|  |  | Výkaz výměr: | hranoly, latě |  | 0
|  |  |  | 12,428+1,262 |  | 13.69
S/SO/SO.01/763 | 4 |  |  | 763: Konstrukce montované |  |  |  | 0 |  | 15.6183 |  | 0.264 |  | 0 | 0 | Oddíl
S/SO/SO.01/763/7631 | 5 |  |  | 7631: Konstrukce montované - z desek sádrokartonových |  |  |  | 0 |  | 11.3439 |  | 0.264 |  | 0 | 0 | Pododdíl
|  | 574 | 763131411 | SDK podhled desky 1xA 12,5 bez izolace dvouvrstvá spodní kce profil CD+UD | m2 | 184 | 0 | 0 | 0.0122 | 2.2448 |  | 0 | 21 | 0 | 0
|  |  | Výkaz výměr: | SDK podhled, výměra dle Revit PH.101 |  | 0
|  |  |  | PH101 |  | 184
|  | 575 | 763131451 | SDK podhled deska 1xH2 12,5 bez izolace dvouvrstvá spodní kce profil CD+UD | m2 | 226 | 0 | 0 | 0.01259 | 2.8453 |  | 0 | 21 | 0 | 0
|  |  | Výkaz výměr: | impregnovaný podhled, výměra dle Revit PH.101 |  | 0
|  |  |  | PH101_ |  | 226
|  | 576 | 763131767 | Příplatek k SDK podhledu za výšku zavěšení přes 1,5 m | m2 | 342.53 | 0 | 0 | 0.00015 | 0.05138 |  | 0 | 21 | 0 | 0
|  |  | Výkaz výměr: | pro sdk podhled v 2np (PH.101, PH.104) |  | 0
|  |  |  | 214,39+128,14 |  | 342.53
|  | 577 | 763161522 | SDK podkroví deska 1xDF 15 TI 100 mm 15 kg/m3 REI 30 DP3 dvouvrstvá spodní kce profil CD+UD na krokvových nástavcích | m2 | 255.16 | 0 | 0 | 0.02132 | 5.44 |  | 0 | 21 | 0 | 0
|  |  | Výkaz výměr: | PH102 |  | 255.16
|  | 578 | 763131751 | Montáž parotěsné zábrany do SDK podhledu | m2 | 543.67 | 0 | 0 |  | 0 |  | 0 | 21 | 0 | 0
|  | 579 | 28329338 | fólie PE nevyztužená pro parotěsnou vrstvu podlah, stěn, stropů a střech do 200g/m2 | m2 | 625.2205 | 0 | 0 | 0.00019 | 0.11879 |  | 0 | 21 | 0 | 0
|  |  | Výkaz výměr: | ST.10c |  | 0
|  |  |  | 543,67 |  | 543.67
|  |  | Ztratné: | 15 |  | 81.5505
|  | 580 | 763131771 | Příplatek k SDK podhledu za rovinnost kvality Q3 | m2 | 665.16 | 0 | 0 | 0.0007 | 0.46561 |  | 0 | 21 | 0 | 0
|  | 581 | 763131714 | SDK podhled základní penetrační nátěr | m2 | 665.16 | 0 | 0 | 0.0001 | 0.066516 |  | 0 | 21 | 0 | 0
|  | 582 | 763161782 | Montáž zavěšené dvouvrstvé nosné konstrukce z profilů CD, UD SDK podkroví | m2 | 288.51 | 0 | 0 | 0.00015 | 0.043277 |  | 0 | 21 | 0 | 0
|  |  | Výkaz výměr: | závěs pod krokve pro TI (podhled uveden samostatně - vodorovný), výměra dle Revit |  | 0
|  |  |  | 543,67 |  | 543.67
|  |  |  | odečet šikmý podhled akustický a sdk |  | 0
|  |  |  | -255,16 |  | -255.16
|  | 583 | 763131913 | Zhotovení otvoru vel. přes 0,25 do 0,5 m2 v SDK podhledu a podkroví s vyztužením profily | kus | 24 | 0 | 0 | 0.00144 | 0.03456 | 0.011 | 0.264 | 21 | 0 | 0
|  | 584 | 59030711 | dvířka revizní jednokřídlá s automatickým zámkem 300x300mm | kus | 24 | 0 | 0 | 0.0014 | 0.0336 |  | 0 | 21 | 0 | 0
|  |  | Výkaz výměr: | cca |  | 0
|  |  |  | 24 |  | 24
S/SO/SO.01/763/7634 | 5 |  |  | 7634: Konstrukce montované - z desek minerálních |  |  |  | 0 |  | 4.2744 |  | 0 |  | 0 | 0 | Pododdíl
|  | 585 | X19291 | Akustický lepený podhled tl. 40 mm (penetrace, lepidlo, minerální deska) | m2 | 271 | 0 | 0 | 0.015 | 4.065 |  | 0 | 21 | 0 | 0
|  |  | Výkaz výměr: | akustický podhled 1np, výměra dle Revit PH.103 |  | 0
|  |  |  | PH103 |  | 271
|  | 586 | 763411214 | Dělící přepážky k pisoárům, kompaktní desky tl 8 mm | m2 | 17.64 | 0 | 0 | 0.01187 | 0.20939 |  | 0 | 21 | 0 | 0
|  |  | Výkaz výměr: | umývárna |  | 0
|  |  |  | 0,7*1,2*(4*5+1) |  | 17.64
S/SO/SO.01/764 | 4 |  |  | 764: Konstrukce klempířské |  |  |  | 0 |  | 6.3922 |  | 0 |  | 0 | 0 | Oddíl
S/SO/SO.01/764/7641 | 5 |  |  | 7641: Konstrukce klempířské - krytiny |  |  |  | 0 |  | 4.4496 |  | 0 |  | 0 | 0 | Pododdíl
|  | 587 | 764111641 | Krytina střechy rovné drážkováním ze svitků z Pz plechu s povrchovou úpravou do rš 670 mm sklonu do 30°; matná šedá RAL 7011 | m2 | 639.31 | 0 | 0 | 0.00661 | 4.2258 |  | 0 | 21 | 0 | 0
|  | 588 | 764111691 | Příplatek k cenám krytiny z Pz plechu s povrchovou úpravou za těsnění drážek sklonu do 10° | m2 | 639.31 | 0 | 0 | 0.00035 | 0.22376 |  | 0 | 21 | 0 | 0
|  |  | Výkaz výměr: | Šikmá střecha |  | 0
|  |  |  | ST201 |  | 639.31
S/SO/SO.01/764/7642 | 5 |  |  | 7642: Konstrukce klempířské - oplechování |  |  |  | 0 |  | 1.5915 |  | 0 |  | 0 | 0 | Pododdíl
|  | 589 | 764216603 | Oplechování rovných parapetů mechanicky kotvené z Pz s povrchovou úpravou rš 280 mm; KL.001 | m | 9.03 | 0 | 0 | 0.00222 | 0.020047 |  | 0 | 21 | 0 | 0
|  | 590 | 764216605 | Oplechování rovných parapetů mechanicky kotvené z Pz s povrchovou úpravou rš 420 mm; Kl.002 | m | 95.8 | 0 | 0 | 0.00352 | 0.33722 |  | 0 | 21 | 0 | 0
|  | 591 | 764214611 | Oplechování horních ploch a atik bez rohů z Pz s povrch úpravou mechanicky kotvené rš přes 800 mm; KL.010 | m2 | 30.315 | 0 | 0 | 0.00783 | 0.23737 |  | 0 | 21 | 0 | 0
|  |  | Výkaz výměr: | atiky plochých střech, KL.010 |  | 0
|  |  |  | 0,94*32,25 |  | 30.315
|  | 592 | 764213455 | Sněhový zachytávač krytiny z Pz plechu průběžný jednotrubkový | m | 115.2 | 0 | 0 | 0.00172 | 0.19814 |  | 0 | 21 | 0 | 0
|  |  | Výkaz výměr: | šikmé střechy |  | 0
|  |  |  | 9,6*2*6 |  | 115.2
|  | 593 | 764212664 | Oplechování rovné okapové hrany z Pz s povrchovou úpravou rš 290 mm; KL.004, KL.009 | m | 59.28 | 0 | 0 | 0.00297 | 0.17606 |  | 0 | 21 | 0 | 0
|  |  | Výkaz výměr: | KL.004, KL.009 |  | 0
|  |  |  | 29,64+29,64 |  | 59.28
|  | 594 | 764212664 | Oplechování rovné okapové hrany z Pz s povrchovou úpravou rš 365 mm; KL.013 | m | 16.1 | 0 | 0 | 0.00297 | 0.047817 |  | 0 | 21 | 0 | 0
|  | 595 | 764212666 | Oplechování rovné okapové hrany z Pz s povrchovou úpravou rš 465 mm; KL.016 | m | 27.8 | 0 | 0 | 0.00444 | 0.12343 |  | 0 | 21 | 0 | 0
|  | 596 | 764212635 | Oplechování štítu závětrnou lištou z Pz s povrchovou úpravou rš 365 mm; KL.008 | m | 130.1 | 0 | 0 | 0.00347 | 0.45145 |  | 0 | 21 | 0 | 0
S/SO/SO.01/764/7643 | 5 |  |  | 7643: Konstrukce klempířské - lemování |  |  |  | 0 |  | 0.11968 |  | 0 |  | 0 | 0 | Pododdíl
|  | 597 | 764316623 | Lemování ventilačních nástavců z Pz s povrch úpravou na skládané krytině D přes 100 do 150 mm; Kl.020 | kus | 8 | 0 | 0 | 0.00908 | 0.07264 |  | 0 | 21 | 0 | 0
|  | 598 | 764316625 | Lemování ventilačních nástavců z Pz s povrch úpravou na skládané krytině D přes 200 do 300 mm; KL.020 | kus | 3 | 0 | 0 | 0.01568 | 0.04704 |  | 0 | 21 | 0 | 0
|  | 599 | X192282 | Lemování ventilačních nástavců z Pz s povrch úpravou na skládané krytině D 400 mm; KL.020 | kus | 1 | 0 | 0 |  | 0 |  | 0 | 21 | 0 | 0
|  | 600 | X192283 | Lemování ventilačních nástavců z Pz s povrch úpravou na skládané krytině D 500 mm; KL.020 | kus | 2 | 0 | 0 |  | 0 |  | 0 | 21 | 0 | 0
S/SO/SO.01/764/7645 | 5 |  |  | 7645: Konstrukce klempířské - žlaby a svody |  |  |  | 0 |  | 0.23141 |  | 0 |  | 0 | 0 | Pododdíl
|  | 601 | 764511612 | Žlab podokapní hranatý z Pz s povrchovou úpravou rš 330 mm; KL.003, KL.014, KL.017 | m | 78 | 0 | 0 | 0.00163 | 0.12714 |  | 0 | 21 | 0 | 0
|  |  | Výkaz výměr: | KL.003, KL.014, KL.017 |  | 0
|  |  |  | 29,64+19,84+28,52 |  | 78
|  | 602 | 764511662 | Kotlík hranatý pro podokapní žlaby z Pz s povrchovou úpravou 330/120 mm; KL.006 | kus | 8 | 0 | 0 | 0.00025 | 0.002 |  | 0 | 21 | 0 | 0
|  | 603 | 764518623 | Svody kruhové včetně objímek, kolen, odskoků z Pz s povrchovou úpravou průměru 120 mm; KL.007 | m | 48.7 | 0 | 0 | 0.0021 | 0.10227 |  | 0 | 21 | 0 | 0
S/SO/SO.01/765 | 4 |  |  | 765: Krytiny skládané |  |  |  | 0 |  | 0.10197 |  | 0 |  | 0 | 0 | Oddíl
S/SO/SO.01/765/7651 | 5 |  |  | 7651: Krytina skládaná - střechy |  |  |  | 0 |  | 0.10197 |  | 0 |  | 0 | 0 | Pododdíl
|  | 604 | 765191001 | Montáž pojistné hydroizolační nebo parotěsné fólie kladené ve sklonu do 20° lepením na bednění nebo izolaci | m2 | 639.31 | 0 | 0 | 1e-05 | 0.0063931 |  | 0 | 21 | 0 | 0
|  |  | Výkaz výměr: | ST201 |  | 639.31
|  | 605 | 28329046 | fólie kontaktní difuzně propustná pro doplňkovou hydroizolační vrstvu, třívrstvá 140g/m2 | m2 | 735.2065 | 0 | 0 | 0.00013 | 0.095577 |  | 0 | 21 | 0 | 0
|  |  | Výkaz výměr: | ST201 |  | 639.31
|  |  | Ztratné: | 15 |  | 95.8965
S/SO/SO.01/766 | 4 |  |  | 766: Konstrukce truhlářské |  |  |  | 0 |  | 3.8488 |  | 0 |  | 0 | 0 | Oddíl
S/SO/SO.01/766/7666 | 5 |  |  | 7666: Konstrukce truhlářské - výplně otvorů |  |  |  | 0 |  | 0.20704 |  | 0 |  | 0 | 0 | Pododdíl
|  | 606 | 766671011 | Montáž střešního okna do krytiny ploché 114 x 140 cm | kus | 2 | 0 | 0 | 0.00026 | 0.00052 |  | 0 | 21 | 0 | 0
|  | 607 | ON.0H1 | Střešní okno dřevěné kyvné 1200x1400 mm, elektricky ovládané, izolační trojsklo, Uw=0,90 W/m2K | ks | 2 | 0 | 0 |  | 0 |  | 0 | 21 | 0 | 0
|  | 608 | X192281 | žaluzie vnitřní lamelová elektricky ovládaná střešních oken rozměru do 114x140cm | kus | 2 | 0 | 0 |  | 0 |  | 0 | 21 | 0 | 0
|  | 609 | 61124237 | manžeta z parotěsné fólie pro střešní okno 114x140cm | kus | 2 | 0 | 0 | 0.00097 | 0.00194 |  | 0 | 21 | 0 | 0
|  | 610 | 61124329 | lemování střešních oken Al na ploché krytiny do v 14mm 114x118cm | kus | 2 | 0 | 0 | 0.0055 | 0.011 |  | 0 | 21 | 0 | 0
|  | 611 | 61124065 | zateplovací sada střešních oken rám 114x140cm | sada | 2 | 0 | 0 | 0.00428 | 0.00856 |  | 0 | 21 | 0 | 0
|  |  | Výkaz výměr: | střešní okno |  | 0
|  |  |  | 2 |  | 2
|  | 612 | 766694112 | Montáž parapetních desek dřevěných nebo plastových š do 30 cm dl přes 1,0 do 1,6 m | kus | 27 | 0 | 0 |  | 0 |  | 0 | 21 | 0 | 0
|  |  | Výkaz výměr: | ON.0A1,2; ON.0A4,5 |  | 0
|  |  |  | (1+2)+(1+3) |  | 7
|  |  |  | ON.0B1-9; ON.0C1 |  | 0
|  |  |  | (2+1+2+5+1+1+2+2+1)+3 |  | 20
|  | 613 | 766694113 | Montáž parapetních desek dřevěných nebo plastových š do 30 cm dl přes 1,6 do 2,6 m | kus | 2 | 0 | 0 |  | 0 |  | 0 | 21 | 0 | 0
|  |  | Výkaz výměr: | ON.0A3; ON.0A6 |  | 0
|  |  |  | 1+1 |  | 2
|  | 614 | 60794102 | parapet dřevotřískový vnitřní povrch laminátový š 230mm | m | 46.255 | 0 | 0 | 0.004 | 0.18502 |  | 0 | 21 | 0 | 0
|  |  | Výkaz výměr: | ON.0A1,2; ON.0A4,5 |  | 0
|  |  |  | 1,2*(1+2) |  | 3.6
|  |  |  | 1,6*1 |  | 1.6
|  |  |  | 1,65*3 |  | 4.95
|  |  |  | ON.0A3; ON.0A6 |  | 0
|  |  |  | 1,7*1 |  | 1.7
|  |  |  | 2,0*1 |  | 2
|  |  |  | ON.0B1-9; ON.0C1 |  | 0
|  |  |  | 1,1*2 |  | 2.2
|  |  |  | 1,2*(1+2) |  | 3.6
|  |  |  | 1,4*(5+1) |  | 8.4
|  |  |  | 1,5*(1+3) |  | 6
|  |  |  | 1,6*(2+2+1) |  | 8
|  |  | Ztratné: | 10 |  | 4.205
S/SO/SO.01/766/7666. | 5 |  |  | 7666.: Konstrukce truhlářské - vnitřní dveře |  |  |  | 0 |  | 3.6418 |  | 0 |  | 0 | 0 | Pododdíl
|  | 615 | 766682111 | Montáž zárubní obložkových pro dveře jednokřídlové tl stěny do 170 mm | kus | 32 | 0 | 0 | 0.00047 | 0.01504 |  | 0 | 21 | 0 | 0
|  | 616 | 61182307 | zárubeň jednokřídlá obložková s laminátovým povrchem tl stěny 60-150mm rozměru 600-1100/2100mm; DR.03B,DR.03E,DR.03H,DR.03K,DR.03V,DR.03Y,DR.03Z | kus | 32 | 0 | 0 | 0.016 | 0.512 |  | 0 | 21 | 0 | 0
|  |  | Výkaz výměr: | DR.03B,DR.03E,DR.03H,DR.03K,DR.03V,DR.03Y,DR.03Z |  | 0
|  |  |  | 8+9+8+3+1+1+2 |  | 32
|  | 617 | 766682112 | Montáž zárubní obložkových pro dveře jednokřídlové tl stěny přes 170 do 350 mm | kus | 28 | 0 | 0 | 0.00048 | 0.01344 |  | 0 | 21 | 0 | 0
|  | 618 | 61182308 | zárubeň jednokřídlá obložková s laminátovým povrchem tl stěny 160-250mm rozměru 600-1100/2100mm; DR.03A,DR.03D,DR.03G,DR.03J,DR.03T,DR.03X | kus | 28 | 0 | 0 | 0.026 | 0.728 |  | 0 | 21 | 0 | 0
|  |  | Výkaz výměr: | DR.03A,DR.03D,DR.03G,DR.03J,DR.03T,DR.03X |  | 0
|  |  |  | 2+3+7+12+3+1 |  | 28
|  | 619 | 766682123 | Montáž zárubní obložkových pro dveře dvoukřídlové tl stěny přes 350 mm | kus | 1 | 0 | 0 | 0.00048 | 0.00048 |  | 0 | 21 | 0 | 0
|  | 620 | 61182333 | zárubeň dvoukřídlá obložková s laminátovým povrchem tl stěny 600mm rozměru 1350/2100mm; DR.02D | kus | 1 | 0 | 0 | 0.055 | 0.055 |  | 0 | 21 | 0 | 0
|  | 621 | 766682211 | Montáž zárubní obložkových protipožárních pro dveře jednokřídlové tl stěny do 170 mm | kus | 8 | 0 | 0 | 0.0004 | 0.0032 |  | 0 | 21 | 0 | 0
|  | 622 | 61182318 | zárubeň jednokřídlá obložková s laminátovým povrchem a protipožární úpravou tl stěny 60-150mm rozměru 600-1100/2100mm; DR.03C,DR.03L,DR.03M,DR.03O,DR.03Q,DR.03S | kus | 8 | 0 | 0 | 0.016 | 0.128 |  | 0 | 21 | 0 | 0
|  |  | Výkaz výměr: | DR.03C,DR.03L,DR.03M,DR.03O,DR.03Q,DR.03S |  | 0
|  |  |  | 1+1+2+1+2+1 |  | 8
|  | 623 | 766682212 | Montáž zárubní obložkových protipožárních pro dveře jednokřídlové tl stěny přes 170 do 350 mm | kus | 10 | 0 | 0 | 0.00041 | 0.0041 |  | 0 | 21 | 0 | 0
|  | 624 | 61182319 | zárubeň jednokřídlá obložková s laminátovým povrchem a protipožární úpravou tl stěny 160-250mm rozměru 600-1100/1970, 2100mm; DR.03F,DR.03I,DR.03U | kus | 7 | 0 | 0 | 0.026 | 0.182 |  | 0 | 21 | 0 | 0
|  |  | Výkaz výměr: | DR.03F,DR.03I,DR.03U |  | 0
|  |  |  | 2+3+2 |  | 7
|  | 625 | 61182320 | zárubeň jednokřídlá obložková s laminátovým povrchem a protipožární úpravou tl stěny 260-350mm rozměru 600-1100/1970, 2100mm; DR.03N,DR.03P | kus | 3 | 0 | 0 | 0.035 | 0.105 |  | 0 | 21 | 0 | 0
|  |  | Výkaz výměr: | DR.03N,DR.03P |  | 0
|  |  |  | 1+2 |  | 3
|  | 626 | 766682213 | Montáž zárubní obložkových protipožárních pro dveře jednokřídlové tl stěny přes 350 mm | kus | 1 | 0 | 0 | 0.00041 | 0.00041 |  | 0 | 21 | 0 | 0
|  | 627 | 61182322u | zárubeň jednokřídlá obložková s laminátovým povrchem a protipožární úpravou tl stěny 600mm rozměru 900/2100mm; DR.03R | kus | 1 | 0 | 0 | 0.05 | 0.05 |  | 0 | 21 | 0 | 0
|  | 628 | 766682222 | Montáž zárubní obložkových protipožárních pro dveře dvoukřídlové tl stěny přes 170 do 350 mm | kus | 7 | 0 | 0 | 0.00041 | 0.00287 |  | 0 | 21 | 0 | 0
|  | 629 | X192200 | zárubeň jednokřídlá s bočním světlíkem protipožární obložková s laminátovým povrchem tl stěny 160-250mm rozměru 1250-1850/2100mm; DR.02A,DR.02B,DR.02C | kus | 7 | 0 | 0 |  | 0 |  | 0 | 21 | 0 | 0
|  |  | Výkaz výměr: | DR.02A,DR.02B,DR.02C |  | 0
|  |  |  | 3+3+1 |  | 7
|  | 630 | 766660171 | Montáž dveřních křídel otvíravých jednokřídlových š do 0,8 m do obložkové zárubně | kus | 55 | 0 | 0 |  | 0 |  | 0 | 21 | 0 | 0
|  | 631 | 61162084 | dveře jednokřídlé dřevotřískové povrch laminátový plné 600x2100mm; DR.03Y,DR.03Z | kus | 3 | 0 | 0 | 0.016 | 0.048 |  | 0 | 21 | 0 | 0
|  |  | Výkaz výměr: | DR.03Y,DR.03Z |  | 0
|  |  |  | 1+2 |  | 3
|  | 632 | 61162085 | dveře jednokřídlé dřevotřískové povrch laminátový plné 700x2100mm; DR.03A,DR.03B,DR.03D,DR.03E | kus | 22 | 0 | 0 | 0.0175 | 0.385 |  | 0 | 21 | 0 | 0
|  |  | Výkaz výměr: | DR.03A,DR.03B,DR.03D,DR.03E |  | 0
|  |  |  | 2+8+3+9 |  | 22
|  | 633 | 61162086 | dveře jednokřídlé dřevotřískové povrch laminátový plné 800x2100mm; DR.03G,DR.03H,DR.03J,DR.03K | kus | 30 | 0 | 0 | 0.0195 | 0.585 |  | 0 | 21 | 0 | 0
|  |  | Výkaz výměr: | DR.03G,DR.03H,DR.03J,DR.03K |  | 0
|  |  |  | 7+8+12+3 |  | 30
|  | 634 | 766660172 | Montáž dveřních křídel otvíravých jednokřídlových š přes 0,8 m do obložkové zárubně | kus | 5 | 0 | 0 |  | 0 |  | 0 | 21 | 0 | 0
|  | 635 | 61162087 | dveře jednokřídlé dřevotřískové povrch laminátový plné 900x2100mm; DR.03T,DR.03V,DR.03X | kus | 5 | 0 | 0 | 0.0205 | 0.1025 |  | 0 | 21 | 0 | 0
|  |  | Výkaz výměr: | DR.03T,DR.03V,DR.03X |  | 0
|  |  |  | 3+1+1 |  | 5
|  | 636 | 766660181 | Montáž dveřních křídel otvíravých jednokřídlových š do 0,8 m požárních do obložkové zárubně | kus | 13 | 0 | 0 |  | 0 |  | 0 | 21 | 0 | 0
|  | 637 | 61162097 | dveře jednokřídlé dřevotřískové protipožární EW15 DP3 povrch laminátový plné 700x2100mm; DR.03C,DR.03F | kus | 3 | 0 | 0 | 0.0175 | 0.0525 |  | 0 | 21 | 0 | 0
|  |  | Výkaz výměr: | DR.03C,DR.03F |  | 0
|  |  |  | 1+2 |  | 3
|  | 638 | 61162098 | dveře jednokřídlé dřevotřískové protipožární EW15 DP3 povrch laminátový plné 800x2100mm; DR.03L,DR.03N,DR.03O,DR.03P | kus | 5 | 0 | 0 | 0.0195 | 0.0975 |  | 0 | 21 | 0 | 0
|  |  | Výkaz výměr: | DR.03L,DR.03N,DR.03O,DR.03P |  | 0
|  |  |  | 1+1+1+2 |  | 5
|  | 639 | 61162098u | dveře jednokřídlé dřevotřískové protipožární EW15 DP3 povrch laminátový plné 800x2100mm, akustické Rw=27dB; DR.03I,DR.03M | kus | 5 | 0 | 0 | 0.0195 | 0.0975 |  | 0 | 21 | 0 | 0
|  |  | Výkaz výměr: | DR.03I,DR.03M |  | 0
|  |  |  | 3+2 |  | 5
|  | 640 | 766660182 | Montáž dveřních křídel otvíravých jednokřídlových š přes 0,8 m požárních do obložkové zárubně | kus | 6 | 0 | 0 |  | 0 |  | 0 | 21 | 0 | 0
|  | 641 | 61165314 | dveře jednokřídlé dřevotřískové protipožární EW15 DP3 povrch laminátový plné 900x2100mm; DR.03Q,DR.03R,DR.03S,DR.03U | kus | 6 | 0 | 0 | 0.043 | 0.258 |  | 0 | 21 | 0 | 0
|  |  | Výkaz výměr: | DR.03Q,DR.03R,DR.03S,DR.03U |  | 0
|  |  |  | 2+1+1+2 |  | 6
|  | 642 | 766660183 | Montáž dveřních křídel otvíravých dvoukřídlových požárních do obložkové zárubně | kus | 8 | 0 | 0 |  | 0 |  | 0 | 21 | 0 | 0
|  | 643 | X192284 | dveře jednokřídlé dřevotřískové s bočním světlíkem (učebny), protipožární EI (EW) 30 D3 povrch laminátový prosklené (800+600)x2100mm, akustické Rw=27dB; DR.02A,DR.02B | kus | 6 | 0 | 0 |  | 0 |  | 0 | 21 | 0 | 0
|  |  | Výkaz výměr: | DR.02A,DR.02B |  | 0
|  |  |  | 3+3 |  | 6
|  | 644 | X192285 | dveře jednokřídlé dřevotřískové s bočním světlíkem (sborovna), protipožární EI (EW) 30 D3 povrch laminátový prosklené (900+1000)x2100mm; DR.02C | kus | 1 | 0 | 0 |  | 0 |  | 0 | 21 | 0 | 0
|  | 645 | X192286 | dveře jednokřídlé dřevotřískové s bočním světlíkem (logopedie), protipožární EI (EW) 30 D3 povrch laminátový prosklené (800+515)x2100mm; DR.02D | kus | 1 | 0 | 0 |  | 0 |  | 0 | 21 | 0 | 0
|  | 646 | 766660716 | Montáž samozavírače na dřevěnou zárubeň a dveřní křídlo | kus | 26 | 0 | 0 |  | 0 |  | 0 | 21 | 0 | 0
|  | 647 | 54917260 | samozavírač dveří hydraulický; DR.02A,DR.02B,DR.02C,DR.03C,DR.03F,DR.03I,DR.03L,DR.03M,DR.03N,DR.03O,DR.03P,DR.03Q,DR.03R,DR.03S,DR.03U | kus | 26 | 0 | 0 | 0.0038 | 0.0988 |  | 0 | 21 | 0 | 0
|  |  | Výkaz výměr: | DR.02A,DR.02B,DR.02C,DR.03C,DR.03F,DR.03I,DR.03L,DR.03M,DR.03N,DR.03O,DR.03P,DR.03Q,DR.03R,DR.03S,DR.03U |  | 0
|  |  |  | 3+3+1+1+2+3+1+2+1+1+2+2+1+1+2 |  | 26
|  | 648 | 766660729 | Montáž dveřního interiérového kování - štítku s klikou | kus | 87 | 0 | 0 |  | 0 |  | 0 | 21 | 0 | 0
|  | 649 | 54914620 | kování dveřní vrchní klika včetně rozet a montážního materiálu R PZ nerez PK | kus | 87 | 0 | 0 | 0.0012 | 0.1044 |  | 0 | 21 | 0 | 0
|  | 650 | 766660728 | Montáž dveřního interiérového kování - zámku | kus | 87 | 0 | 0 |  | 0 |  | 0 | 21 | 0 | 0
|  | 651 | 54964150 | vložka zámková cylindrická oboustranná+4 klíče | kus | 87 | 0 | 0 | 0.00015 | 0.01305 |  | 0 | 21 | 0 | 0
|  | 652 | X192160 | Barevný symbol třídy nalepený na dveře (beruška, apod. ) | kus | 7 | 0 | 0 |  | 0 |  | 0 | 21 | 0 | 0
|  | 653 | X192201 | Systém generálního klíče; 15 vložek | soubor | 1 | 0 | 0 |  | 0 |  | 0 | 21 | 0 | 0
S/SO/SO.01/767 | 4 |  |  | 767: Konstrukce zámečnické |  |  |  | 0 |  | 0.1544 |  | 0 |  | 0 | 0 | Oddíl
S/SO/SO.01/767/7671 | 5 |  |  | 7671: Konstrukce zámečnické - stěny a příčky |  |  |  | 0 |  | 0 |  | 0 |  | 0 | 0 | Pododdíl
|  | 654 | X192153 | Celoskleněné zábradlí | m | 54.3 | 0 | 0 |  | 0 |  | 0 | 21 | 0 | 0
|  |  | Výkaz výměr: | 1np vstupní hala, schodiště a galerie |  | 0
|  |  |  | 6,4+4,7+7,2+5,5 |  | 23.8
|  |  |  | 1,8*2+7,6+7,1+0,7+5,6+5,9 |  | 30.5
|  | 655 | X192162 | Ocelové tyčové zábradlí s dřevěným madlem, povrchová úprava komaxit | m | 26.1 | 0 | 0 |  | 0 |  | 0 | 21 | 0 | 0
|  |  | Výkaz výměr: | schodiště do tříd |  | 0
|  |  |  | (3,8*2+1,1)*3 |  | 26.1
|  | 656 | X192187 | Posuvná prosklená stěna z dílů | m2 | 8.68 | 0 | 0 |  | 0 |  | 0 | 21 | 0 | 0
|  |  | Výkaz výměr: | sborovna |  | 0
|  |  |  | 3,1*2,8 |  | 8.68
S/SO/SO.01/767/7673 | 5 |  |  | 7673: Konstrukce zámečnické - zastřešení |  |  |  | 0 |  | 0 |  | 0 |  | 0 | 0 | Pododdíl
|  | 657 | 767330112 | Montáž tubusového světlovodu kopule s lemováním zabudovaného v rovné střeše | kus | 9 | 0 | 0 |  | 0 |  | 0 | 21 | 0 | 0
|  | 658 | ON.0H3 | Střešní světlík kopule fixní do ploché zelené střechy se sklolaminátovým rámem v kruhovém provedení, průměr 120 cm, Uw=0,90 W/m2K, oplechování | kus | 9 | 0 | 0 |  | 0 |  | 0 | 21 | 0 | 0
|  |  | Výkaz výměr: | střešní okna ve vstupní hale |  | 0
|  |  |  | 9 |  | 9
|  | 659 | X192150 | Montáž střešního výlezu do ploché střechy | ks | 1 | 0 | 0 |  | 0 |  | 0 | 21 | 0 | 0
|  | 660 | ON.0H2 | Střešní výlez pro ploché střechy se skládacími schody, 1400x700 mm, Uw=0,90 W/m2K, oplechování | ks | 1 | 0 | 0 |  | 0 |  | 0 | 21 | 0 | 0
S/SO/SO.01/767/7674 | 5 |  |  | 7674: Lehký obvodový plášť (LOP) |  |  |  | 0 |  | 0 |  | 0 |  | 0 | 0 | Pododdíl
|  | 661 | 767416111 | Montáž rastrové fasády s průhlednými výplňovými panely LOP pro budovu v do 6 m | m2 | 127 | 0 | 0 |  | 0 |  | 0 | 21 | 0 | 0
|  |  | Výkaz výměr: | vstupní hala, vstupní dveře, okna |  | 0
|  |  |  | 127,0 |  | 127
|  | 662 | SN.0X1 | Al prosklený obvodový plášť R15 DP1, izolační trojsklo | m2 | 115.9797 | 0 | 0 |  | 0 |  | 0 | 21 | 0 | 0
|  |  | Výkaz výměr: | vstupní hala, odečet dveře, okna |  | 0
|  |  |  | SN.0X1, SN.0X2, SN.0X3 |  | 0
|  |  |  | 9,63*5,285 |  | 50.8946
|  |  |  | -2,61*2,56 |  | -6.6816
|  |  |  | 7,15*6,0 |  | 42.9
|  |  |  | -1,37*2,375 |  | -3.2538
|  |  |  | 5,9*5,895 |  | 34.7805
|  |  |  | -1,12*2,375 |  | -2.66
|  | 663 | DR.0L1 | Dveře prosklené do LOP 1370/2375 mm R15 DP1, Ud=1,09W/m2K, samozavírač, panikové kování klika / madlo, bezpečnostní zámek, dveřní zarážka, bezpečnostní polep | ks | 1 | 0 | 0 |  | 0 |  | 0 | 21 | 0 | 0
|  | 664 | DR.0L2 | Dveře prosklené do LOP 1120/2375 mm R15 DP1, Ud=1,09W/m2K, samozavírač, panikové kování klika / madlo, bezpečnostní zámek, dveřní zarážka, bezpečnostní polep | ks | 1 | 0 | 0 |  | 0 |  | 0 | 21 | 0 | 0
|  | 665 | X192188 | Žaluzie LOP | m2 | 128.5751 | 0 | 0 |  | 0 |  | 0 | 21 | 0 | 0
|  |  | Výkaz výměr: | SN.0X1, SN.0X2, SN.0X3 |  | 0
|  |  |  | 9,63*5,285 |  | 50.8946
|  |  |  | 7,15*6,0 |  | 42.9
|  |  |  | 5,9*5,895 |  | 34.7805
S/SO/SO.01/767/7675 | 5 |  |  | 7675: Konstrukce zámečnické - podlahy a podhledy |  |  |  | 0 |  | 0.0297 |  | 0 |  | 0 | 0 | Pododdíl
|  | 666 | 767531111 | Montáž vstupních kovových nebo plastových rohoží čistících zón | m2 | 3.6 | 0 | 0 |  | 0 |  | 0 | 21 | 0 | 0
|  |  | Výkaz výměr: | 1np vstup |  | 0
|  |  |  | (1,8*1,0)*2 |  | 3.6
|  | 667 | 69752070 | rohož vstupní provedení umělohmotné profily se silon. Kartáčky | m2 | 1.98 | 0 | 0 | 0.012 | 0.02376 |  | 0 | 21 | 0 | 0
|  |  | Výkaz výměr: | 1np vstup |  | 0
|  |  |  | 1,8*1,0 |  | 1.8
|  |  | Ztratné: | 10 |  | 0.18
|  | 668 | 69752110 | rohož textilní provedení PA, hustý povrch, jemné dočištění | m2 | 1.98 | 0 | 0 | 0.003 | 0.00594 |  | 0 | 21 | 0 | 0
|  |  | Výkaz výměr: | 1np vstup |  | 0
|  |  |  | 1,8*1,0 |  | 1.8
|  |  | Ztratné: | 10 |  | 0.18
|  | 669 | 767531121 | Osazení zapuštěného rámu z L profilů k čisticím rohožím | m | 7.2 | 0 | 0 |  | 0 |  | 0 | 21 | 0 | 0
|  | 670 | X192189 | rám pro zapuštění profil L nerez | m | 7.92 | 0 | 0 |  | 0 |  | 0 | 21 | 0 | 0
|  |  | Výkaz výměr: | 1np vstup |  | 0
|  |  |  | (1,8*1,0)*2*2 |  | 7.2
|  |  | Ztratné: | 10 |  | 0.72
S/SO/SO.01/767/7676 | 5 |  |  | 7676: Fasádní výplňové prvky |  |  |  | 0 |  | 0.12067 |  | 0 |  | 0 | 0 | Pododdíl
|  | 671 | pozn.2 | Okna s hliníkovými profily tl. min.95 mm, Uw=0,73 W/m2K, izolační trojsklo, barva rámů exteriér antracitově šedá RAL 7016 / interiér bílá, celoobvodové kování s mikroventilací, klika chrom, stavební neprůzvučnost Rw´=32 dB |  | 0 | 0 | 0 |  | 0 |  | 0 | 21 | 0 | 0
|  | 672 | 767610116 | Montáž oken kovových jednoduchých pevných do zdiva pl přes 0,6 do 1,5 m2 | m2 | 4.32 | 0 | 0 | 0.00037 | 0.0015984 |  | 0 | 21 | 0 | 0
|  |  | Výkaz výměr: | ON.0A1, ON.0A2 |  | 0
|  |  |  | 1,2*1,2*3 |  | 4.32
|  | 673 | ON.0A1,ON.0A2 | okno fixní 1200x1200 mm s požární odolností EI15 DP1 | ks | 3 | 0 | 0 |  | 0 |  | 0 | 21 | 0 | 0
|  |  | Výkaz výměr: | ON.0A1,ON.0A2 |  | 0
|  |  |  | 1+2 |  | 3
|  | 674 | 767610126 | Montáž oken kovových jednoduchých otevíravých do zdiva pl přes 0,6 do 1,5 m2 | m2 | 6.74 | 0 | 0 | 0.00037 | 0.0024938 |  | 0 | 21 | 0 | 0
|  |  | Výkaz výměr: | ON.0B1-3 |  | 0
|  |  |  | 1,1*1,1*2 |  | 2.42
|  |  |  | 1,2*1,2*(1+2) |  | 4.32
|  | 675 | ON.0B1 | okno jednokřídlé otvíravé a sklopné 1100x1100 mm | ks | 2 | 0 | 0 |  | 0 |  | 0 | 21 | 0 | 0
|  | 676 | ON.0B2,ON.0B3 | okno jednokřídlé otvíravé a sklopné 1200x1200 mm | ks | 3 | 0 | 0 |  | 0 |  | 0 | 21 | 0 | 0
|  |  | Výkaz výměr: | ON.0B2,ON.0B3 |  | 0
|  |  |  | 1+2 |  | 3
|  | 677 | 767610127 | Montáž oken kovových jednoduchých otevíravých do zdiva pl přes 1,5 do 2,5 m2 | m2 | 14.01 | 0 | 0 | 0.00033 | 0.0046233 |  | 0 | 21 | 0 | 0
|  |  | Výkaz výměr: | ON.0B4-6 |  | 0
|  |  |  | 1,4*1,4*(5+1) |  | 11.76
|  |  |  | 1,5*1,5*1 |  | 2.25
|  | 678 | ON.0B4,ON.0B5 | okno jednokřídlé otvíravé a sklopné 1400x1400 mm | ks | 6 | 0 | 0 |  | 0 |  | 0 | 21 | 0 | 0
|  |  | Výkaz výměr: | ON.0B4,ON.0B5 |  | 0
|  |  |  | 5+1 |  | 6
|  | 679 | ON.0B6 | okno jednokřídlé otvíravé a sklopné 1500x1500 mm | ks | 1 | 0 | 0 |  | 0 |  | 0 | 21 | 0 | 0
|  | 680 | 767610118 | Montáž oken kovových jednoduchých pevných do zdiva pl přes 2,5 m2 | m2 | 17.2775 | 0 | 0 | 0.00027 | 0.0046649 |  | 0 | 21 | 0 | 0
|  |  | Výkaz výměr: | ON.0A3-6 |  | 0
|  |  |  | 1,7*1,5*1 |  | 2.55
|  |  |  | 1,6*1,6*1 |  | 2.56
|  |  |  | 1,65*1,65*3 |  | 8.1675
|  |  |  | 2,0*2,0*1 |  | 4
|  | 681 | ON.0A3 | okno fixní 1700x1500 mm | ks | 1 | 0 | 0 |  | 0 |  | 0 | 21 | 0 | 0
|  | 682 | ON.0A4 | okno fixní 1600x1600 mm | ks | 1 | 0 | 0 |  | 0 |  | 0 | 21 | 0 | 0
|  | 683 | ON.0A5 | okno fixní 1650x1650 mm | ks | 3 | 0 | 0 |  | 0 |  | 0 | 21 | 0 | 0
|  | 684 | ON.0A6 | okno fixní 2000x2000 mm s požární odolností EI15 DP1 | ks | 1 | 0 | 0 |  | 0 |  | 0 | 21 | 0 | 0
|  | 685 | 767610128 | Montáž oken kovových jednoduchých otevíravých do zdiva pl přes 2,5 m2 | m2 | 173.682 | 0 | 0 | 0.00027 | 0.046894 |  | 0 | 21 | 0 | 0
|  |  | Výkaz výměr: | ON.0C1, ON.0B7-9, ON.0D1-7, ON.0E1-4 |  | 0
|  |  |  | 1,5*1,5*3 |  | 6.75
|  |  |  | 1,6*1,6*(2+3) |  | 12.8
|  |  |  | 2,35*2,2*1 |  | 5.17
|  |  |  | 2,5*2,2*1 |  | 5.5
|  |  |  | 2,5*2,5*(4+5) |  | 56.25
|  |  |  | 3,12*2,45*3 |  | 22.932
|  |  |  | 2,2*2,2*2 |  | 9.68
|  |  |  | 3,0*3,0*5 |  | 45
|  |  |  | 3,2*3,0*1 |  | 9.6
|  | 686 | ON.0C1 | okno jednokřídlé sklopné 1500x1500 mm | ks | 3 | 0 | 0 |  | 0 |  | 0 | 21 | 0 | 0
|  | 687 | ON.0B7 | okno jednokřídlé otvíravě / sklopné 1600x1600 mm | ks | 2 | 0 | 0 |  | 0 |  | 0 | 21 | 0 | 0
|  | 688 | ON.0B8,ON.0B9 | okno jednokřídlé otvíravě / sklopné 1600x1600 mm, celoskleněné integrované zábradlí | ks | 3 | 0 | 0 |  | 0 |  | 0 | 21 | 0 | 0
|  |  | Výkaz výměr: | ON.0B8,ON.0B9 |  | 0
|  |  |  | 2+1 |  | 3
|  | 689 | ON.0D1 | okno dvoudílné pevné a otevíravě / sklopné 2350x2200 mm, otevíravá část 1050 mm - celoskleněné integrované zábradlí | ks | 1 | 0 | 0 |  | 0 |  | 0 | 21 | 0 | 0
|  | 690 | ON.0D2 | okno dvoudílné pevné a otevíravě / sklopné 2500x2200 mm | ks | 1 | 0 | 0 |  | 0 |  | 0 | 21 | 0 | 0
|  | 691 | ON.0D3 | okno dvoudílné pevné a otevíravě / sklopné 2500x2500 mm | ks | 4 | 0 | 0 |  | 0 |  | 0 | 21 | 0 | 0
|  | 692 | ON.0D4,ON.0D5 | okno dvoudílné pevné a otevíravě / sklopné 2500x2500 mm, otevíravá část 800 mm - celoskleněné integrované zábradlí | ks | 5 | 0 | 0 |  | 0 |  | 0 | 21 | 0 | 0
|  |  | Výkaz výměr: | ON.0D4,ON.0D5 |  | 0
|  |  |  | 3+2 |  | 5
|  | 693 | ON.0D6,ON.0D7 | okno dvoudílné pevné a otevíravě / sklopné 3120x2450 mm | ks | 3 | 0 | 0 |  | 0 |  | 0 | 21 | 0 | 0
|  |  | Výkaz výměr: | ON.0D6,ON.0D7 |  | 0
|  |  |  | 2+1 |  | 3
|  | 694 | ON.0E1,ON.0E2 | Okno trojdílné 2 křídla pevná a 1 křídlo otevíravě / sklopné 2200x2200 mm | ks | 2 | 0 | 0 |  | 0 |  | 0 | 21 | 0 | 0
|  |  | Výkaz výměr: | ON.0E1,ON.0E2 |  | 0
|  |  |  | 1+1 |  | 2
|  | 695 | ON.0E3 | Okno trojdílné 2 křídla pevná a 1 křídlo sklopné 3000x3000 mm | ks | 5 | 0 | 0 |  | 0 |  | 0 | 21 | 0 | 0
|  | 696 | ON.0E4 | Okno trojdílné 2 křídla pevná a 1 křídlo sklopné 3200x3000 mm | ks | 1 | 0 | 0 |  | 0 |  | 0 | 21 | 0 | 0
|  | 697 | 767640111 | Montáž dveří ocelových nebo hliníkových vchodových jednokřídlových bez nadsvětlíku, kompletní | kus | 11 | 0 | 0 |  | 0 |  | 0 | 21 | 0 | 0
|  | 698 | DR.0E1,DR.0E2 | Al vchodové dveře plné (wc přístupné z venku), 700/2100 mm, Rd=min.34dB, bezpečnostní nerez kování klika/klika, cylindrická vložka RC3, barva antracit/bílá, tepelně izolační nástavec, samozavírač, práh | ks | 3 | 0 | 0 |  | 0 |  | 0 | 21 | 0 | 0
|  |  | Výkaz výměr: | DR.0E1,DR.0E2 |  | 0
|  |  |  | 2+1 |  | 3
|  | 699 | DR.0E9 | Al vchodové dveře plné (sklad), 700/2100 mm, Rd=min.34dB, bezpečnostní nerez kování klika/klika, cylindrická vložka RC3, barva antracit/bílá, tepelně izolační nástavec, práh | ks | 1 | 0 | 0 |  | 0 |  | 0 | 21 | 0 | 0
|  | 700 | DR.0E3 | Al vchodové dveře plné (místnost odpadků) , 800/2100 mm, Rd=min.34dB, bezpečnostní nerez kování klika/klika, cylindrická vložka RC3, barva antracit/bílá, tepelně izolační nástavec, práh | ks | 1 | 0 | 0 |  | 0 |  | 0 | 21 | 0 | 0
|  | 701 | DR.0E4 | Al vchodové dveře prosklené (boční vstup), 1100/2100 mm, Rd=min.34dB, Ud=1,09 W/m2K, bezpečnostní izolační trojsklo, bezpečnostní nerez kování klika/klika, cylindrická vložka RC3, barva antracit/bílá, tepelně izolační nástavec, samozavírač, práh, bezpečnostní polep | ks | 2 | 0 | 0 |  | 0 |  | 0 | 21 | 0 | 0
|  | 702 | DR.0E7 | Al vchodové dveře (technická místnost), 1100/2100 mm, Rd=min.34dB, bezpečnostní nerez kování koule/klika, cylindrická vložka RC3, barva antracit/bílá, tepelně izolační nástavec, samozavírač, práh | ks | 1 | 0 | 0 |  | 0 |  | 0 | 21 | 0 | 0
|  | 703 | DR.0E5,DR.0E6 | Al vchodové dveře prosklené (boční vstup na schodiště), 1000/2450 mm, Rd=min.34dB, bezpečnostní izolační trojsklo, bezpečnostní nerez kování klika/madlo, cylindrická vložka RC3, barva antracit/bílá, tepelně izolační nástavec, samozavírač, práh, bezpečnostní polep | ks | 3 | 0 | 0 |  | 0 |  | 0 | 21 | 0 | 0
|  |  | Výkaz výměr: | DR.0E5,DR.0E6 |  | 0
|  |  |  | 1+2 |  | 3
|  | 704 | 767640223 | Montáž dveří ocelových nebo hliníkových vchodových dvoukřídlových s pevným bočním dílem | kus | 1 | 0 | 0 |  | 0 |  | 0 | 21 | 0 | 0
|  | 705 | DR.0E8 | Al vchodové dvoukřídlé dveře s bočním dílem prosklené (hlavní vstup), celkový rozměr 2250/2450 mm, Rd=min.34dB, bezpečnostní izolační trojsklo, panikové nerez kování klika/madlo, cylindrická vložka RC3, barva antracit/bílá, tepelně izolační nástavec, samozavírač, práh, dveřní zarážka, bezpečnostní polep | ks | 1 | 0 | 0 |  | 0 |  | 0 | 21 | 0 | 0
|  | 706 | 767627307 | Připojovací spára oken a stěn paropropustnou páskou exteriérovou | m | 464.56 | 0 | 0 | 7e-05 | 0.032519 |  | 0 | 21 | 0 | 0
|  |  | Výkaz výměr: | fasádní výplně - okna, dveře (po obvodě) |  | 0
|  |  |  | ONobvod+DRosnad |  | 464.56
|  | 707 | 767627306 | Připojovací spára oken a stěn parotěsnou páskou interiérovou | m | 464.56 | 0 | 0 | 6e-05 | 0.027874 |  | 0 | 21 | 0 | 0
|  | 708 | TP.0.. | Purenit - podkladní profil výšky 260 mm; d+m | m | 17.292 | 0 | 0 |  | 0 |  | 0 | 21 | 0 | 0
|  |  | Ztratné: | 10 |  | 1.572
|  | 709 | X192194 | Fasádní větrací mřížka | ks | 3 | 0 | 0 |  | 0 |  | 0 | 21 | 0 | 0
S/SO/SO.01/767/7677 | 5 |  |  | 7677: Interiérové výplňové prvky |  |  |  | 0 |  | 0.004028 |  | 0 |  | 0 | 0 | Pododdíl
|  | 710 | 767610118 | Montáž oken kovových jednoduchých pevných do zdiva pl přes 2,5 m2 | m2 | 5.5 | 0 | 0 | 0.00027 | 0.001485 |  | 0 | 21 | 0 | 0
|  |  | Výkaz výměr: | ON.00i |  | 0
|  |  |  | 2,5*2,2 |  | 5.5
|  | 711 | ON.00i | Al interiérové dvoudílné pevné okno (sborovna), 2500x2200 mm, požární odolnost EI15 DP1 | ks | 1 | 0 | 0 |  | 0 |  | 0 | 21 | 0 | 0
|  | 712 | 767640322 | Montáž dveří ocelových nebo hliníkových vnitřních dvoukřídlových | kus | 2 | 0 | 0 |  | 0 |  | 0 | 21 | 0 | 0
|  | 713 | DR.01C | Al vnitřní dvoukřídlé asymetrické prosklené dveře, 1530x2165 mm, barva bílá, kování štítkové klika/klika nikl + cylindrická vložka, bezpečnostní zasklení, bezpečnostní polep, přechodová lišta, dveřní zarážka | ks | 1 | 0 | 0 |  | 0 |  | 0 | 21 | 0 | 0
|  | 714 | DR.01D | Al vnitřní dvoukřídlé prosklené dveře, 1930x2165 mm, barva bílá, kování štítkové klika/klika nikl + cylindrická vložka, bezpečnostní zasklení, bezpečnostní polep, přechodová lišta, dveřní zarážka | ks | 1 | 0 | 0 |  | 0 |  | 0 | 21 | 0 | 0
|  | 715 | 767646522 | Montáž dveří protipožárního uzávěru dvoukřídlového v přes 1970 do 2200 mm | kus | 2 | 0 | 0 | 0.00061 | 0.00122 |  | 0 | 21 | 0 | 0
|  | 716 | DR.01B | Al vnitřní dvoukřídlé asymetrické prosklené dveře s požární odolností EW15-C-DP3, 1530x2165 mm, barva bílá, kování štítkové klika/klika nikl + cylindrická vložka, bezpečnostní zasklení, bezpečnostní polep, přechodová lišta, dveřní zarážka | ks | 2 | 0 | 0 |  | 0 |  | 0 | 21 | 0 | 0
|  | 717 | 767114121 | Montáž stěn a příček rámových zasklených vnitřních do celostěnových panelů nebo ocelové konstrukce s požární odolností plochy do 6 m2 | m2 | 5.5125 | 0 | 0 | 0.00024 | 0.001323 |  | 0 | 21 | 0 | 0
|  |  | Výkaz výměr: | DR.01A |  | 0
|  |  |  | 2,25*2,45 |  | 5.5125
|  | 718 | DR.01A | Al dvoukřídlé vstupní dveře (zádveří) s bočním dílem prosklené, celkový rozměr 2250/2450 mm, bezpečnostní zasklení, barva bílá, panikové kování klika/madlo, samozavírač, přechodová lišta, dveřní zarážka | ks | 1 | 0 | 0 |  | 0 |  | 0 | 21 | 0 | 0
|  | 719 | X192193 | Revizní dvířka (do instalačních šachet) | ks | 15 | 0 | 0 |  | 0 |  | 0 | 21 | 0 | 0
S/SO/SO.01/767/7678 | 5 |  |  | 7678: Konstrukce zámečnické - doplňky |  |  |  | 0 |  | 0 |  | 0 |  | 0 | 0 | Pododdíl
|  | 720 | X19292 | Záchytný systém - bezpečný pohyb na střechách | soubor | 1 | 0 | 0 |  | 0 |  | 0 | 21 | 0 | 0
S/SO/SO.01/771 | 4 |  |  | 771: Podlahy z dlaždic |  |  |  | 0 |  | 17.2303 |  | 0 |  | 0 | 0 | Oddíl
S/SO/SO.01/771/7711 | 5 |  |  | 7711: Podlahy z dlaždic - příprava podkladu |  |  |  | 0 |  | 0.13326 |  | 0 |  | 0 | 0 | Pododdíl
|  | 721 | 771121011 | Nátěr penetrační na podlahu | m2 | 444.19 | 0 | 0 | 0.0003 | 0.13326 |  | 0 | 21 | 0 | 0
|  |  | Výkaz výměr: | PD102+PD104+PD106+PD112 |  | 444.19
S/SO/SO.01/771/7712 | 5 |  |  | 7712: Podlahy z dlaždic - schodiště |  |  |  | 0 |  | 1.1034 |  | 0 |  | 0 | 0 | Pododdíl
|  | 722 | 771274113 | Montáž obkladů stupnic z dlaždic keramických hladkých lepených cementovým flexibilním lepidlem š přes 250 do 300 mm | m | 66 | 0 | 0 | 0.00153 | 0.10098 |  | 0 | 21 | 0 | 0
|  | 723 | 771274232 | Montáž obkladů podstupnic z dlaždic keramických hladkých lepených cementovým flexibilním lepidlem v přes 150 do 200 mm | m | 66 | 0 | 0 | 0.00102 | 0.06732 |  | 0 | 21 | 0 | 0
|  |  | Výkaz výměr: | stupnice |  | 0
|  |  |  | (1,1*10*2)*3 |  | 66
|  | 724 | 59761118 | dlažba keramická slinutá mrazuvzdorná R10/B povrch reliéfní/matný tl do 10mm přes 2 do 4ks/m2 | m2 | 42.504 | 0 | 0 | 0.022 | 0.93509 |  | 0 | 21 | 0 | 0
|  |  | Výkaz výměr: | schodiště |  | 0
|  |  |  | (0,26+0,2)*1,1*10*6 |  | 30.36
|  |  | Ztratné: | 40 |  | 12.144
S/SO/SO.01/771/7714 | 5 |  |  | 7714: Podlahy z dlaždic - soklíky |  |  |  | 0 |  | 1.1735 |  | 0 |  | 0 | 0 | Pododdíl
|  | 725 | 771474112 | Montáž soklů z dlaždic keramických rovných lepených cementovým flexibilním lepidlem v přes 65 do 90 mm | m | 359.45 | 0 | 0 | 0.00043 | 0.15456 |  | 0 | 21 | 0 | 0
|  |  | Výkaz výměr: | dle tabulky místností 1np, 2np; Revit |  | 0
|  |  |  | 232,39+219,36 |  | 451.75
|  |  |  | odečet dveře |  | 0
|  |  |  | -(0,6*3+0,7*29+0,8*15+0,9*9+1,0*3+1,1*2+1,25*3+1,4*2+2,25*2) |  | -58.45
|  |  |  | -(0,7*16+0,8*17+1,25*3+1,4+1,9+2,0) |  | -33.85
|  | 726 | 771474132 | Montáž soklů z dlaždic keramických schodišťových stupňovitých lepených cementovým flexibilním lepidlem v přes 65 do 90 mm | m | 22.8 | 0 | 0 | 0.00043 | 0.009804 |  | 0 | 21 | 0 | 0
|  |  | Výkaz výměr: | schodiště prefa |  | 0
|  |  |  | (0,26+0,12)*10*6 |  | 22.8
|  | 727 | 59761175 | sokl keramický mrazuvzdorný povrch hladký/matný tl do 10mm výšky přes 90 do 120mm | m | 382.25 | 0 | 0 | 0.00264 | 1.0091 |  | 0 | 21 | 0 | 0
|  |  | Výkaz výměr: | 359,45+22,8 |  | 382.25
S/SO/SO.01/771/7715 | 5 |  |  | 7715: Podlahy z dlaždic - nášlapné plochy |  |  |  | 0 |  | 14.8201 |  | 0 |  | 0 | 0 | Pododdíl
|  | 728 | 771591207 | Montáž izolace pod dlažbu nátěrem nebo stěrkou ve dvou vrstvách | m2 | 198.95 | 0 | 0 |  | 0 |  | 0 | 21 | 0 | 0
|  |  | Výkaz výměr: | mč 015,004,103,105,107,108,109 |  | 0
|  |  |  | 1,81+2,33+15,84+7,13+1,95+1,56+1,13 |  | 31.75
|  |  |  | mč 016,203,205,207,208,209 |  | 0
|  |  |  | 1,24+15,74+7,07+1,96+1,4+1,02 |  | 28.43
|  |  |  | mč 008,009,010,011,012,013,017,018,303,305,307,308 |  | 0
|  |  |  | 1,56+1,69+5,85+5,62+25,88+2,71+2,24+1,1+9,46+4,48+1,42+1,28 |  | 63.29
|  |  |  | mč 403,405,406,407,409 |  | 0
|  |  |  | 15,84+7,13+1,95+1,56+1,13 |  | 27.61
|  |  |  | mč 503,505,506,507,509 |  | 0
|  |  |  | 15,63+7,08+1,96+1,4+1,02 |  | 27.09
|  |  |  | mč 603,606,607,609 |  | 0
|  |  |  | 15,84+1,95+1,52+1,47 |  | 20.78
|  | 729 | 58581246 | stěrka hydroizolační jednosložková do interiéru pod dlažbu | kg | 59.685 | 0 | 0 | 0.001 | 0.059685 |  | 0 | 21 | 0 | 0
|  |  | Výkaz výměr: | spotřeba 0,3kg/m2 |  | 0
|  |  |  | 198,95*0,3 |  | 59.685
|  | 730 | 771574413 | Montáž podlah keramických hladkých lepených cementovým flexibilním lepidlem přes 2 do 4 ks/m2 | m2 | 444.19 | 0 | 0 | 0.00903 | 4.011 |  | 0 | 21 | 0 | 0
|  |  | Výkaz výměr: | PD102+PD104+PD106+PD112 |  | 444.19
|  | 731 | 59761110 | dlažba keramická slinutá mrazuvzdorná R10/B povrch hladký/matný tl do 10mm přes 2 do 4ks/m2 | m2 | 488.609 | 0 | 0 | 0.022 | 10.7494 |  | 0 | 21 | 0 | 0
|  |  | Výkaz výměr: | PD102+PD104+PD106+PD112 |  | 444.19
|  |  | Ztratné: | 10 |  | 44.419
S/SO/SO.01/776 | 4 |  |  | 776: Podlahy povlakové |  |  |  | 0 |  | 0.43872 |  | 0 |  | 0 | 0 | Oddíl
S/SO/SO.01/776/7761 | 5 |  |  | 7761: Podlahy povlakové - příprava podkladu |  |  |  | 0 |  | 0.20173 |  | 0 |  | 0 | 0 | Pododdíl
|  | 732 | 776121321 | Neředěná penetrace savého podkladu povlakových podlah | m2 | 1008.63 | 0 | 0 | 0.0002 | 0.20173 |  | 0 | 21 | 0 | 0
S/SO/SO.01/776/7762 | 5 |  |  | 7762: Podlahy povlakové - nášlapné plochy |  |  |  | 0 |  | 0 |  | 0 |  | 0 | 0 | Pododdíl
|  | 733 | X5617 | Lepení pásů vinylu standardním lepidlem | m2 | 1008.63 | 0 | 0 |  | 0 |  | 0 | 21 | 0 | 0
|  |  | Výkaz výměr: | PD101+PD103+PD105 |  | 1008.63
|  | 734 | X5618 | pásy vinylové tl 5,0mm, nášlapná vrstva 0,70mm, úprava PUR, zátěž 23/34/43, otlak 0,05mm, R10, třída otěru T, hořlavost Bfl S1, bez ftalátů | m2 | 1109.493 | 0 | 0 |  | 0 |  | 0 | 21 | 0 | 0
|  |  | Výkaz výměr: | PD101+PD103+PD105 |  | 1008.63
|  |  | Ztratné: | 10 |  | 100.863
S/SO/SO.01/776/7764 | 5 |  |  | 7764: Podlahy povlakové - soklíky |  |  |  | 0 |  | 0.23699 |  | 0 |  | 0 | 0 | Pododdíl
|  | 735 | 776421111 | Montáž obvodových lišt lepením | m | 745.25 | 0 | 0 | 1e-05 | 0.0074525 |  | 0 | 21 | 0 | 0
|  | 736 | 28411007 | lišta soklová PVC 15x50mm | m | 819.775 | 0 | 0 | 0.00028 | 0.22954 |  | 0 | 21 | 0 | 0
|  |  | Výkaz výměr: | PD.101,PD.103,PD.105,PD.109,PD.111 |  | 0
|  |  |  | 183,32+184,95+37,2+169,58+170,2 |  | 745.25
|  |  | Ztratné: | 10 |  | 74.525
S/SO/SO.01/781 | 4 |  |  | 781: Obklady |  |  |  | 0 |  | 17.9347 |  | 0 |  | 0 | 0 | Oddíl
S/SO/SO.01/781/7811 | 5 |  |  | 7811: Obklady - příprava podkladu |  |  |  | 0 |  | 0.24937 |  | 0 |  | 0 | 0 | Pododdíl
|  | 737 | 781121011 | Nátěr penetrační na stěnu | m2 | 723.39 | 0 | 0 | 0.0003 | 0.21702 |  | 0 | 21 | 0 | 0
|  |  | Výkaz výměr: | SN.3K1,SN.3K2 |  | 0
|  |  |  | 215,61+507,78 |  | 723.39
|  | 738 | 781131207 | Montáž izolace nátěrem nebo stěrkou ve dvou vrstvách | m2 | 107.805 | 0 | 0 |  | 0 |  | 0 | 21 | 0 | 0
|  |  | Výkaz výměr: | umývárny, toalety; SN.3K1 - 50% |  | 0
|  |  |  | 215,61*0,5 |  | 107.805
|  | 739 | 58581246 | stěrka hydroizolační jednosložková do interiéru pod dlažbu | kg | 32.355 | 0 | 0 | 0.001 | 0.032355 |  | 0 | 21 | 0 | 0
|  |  | Výkaz výměr: | spotřeba 0,3kg/m2 |  | 0
|  |  |  | 107,85*0,3 |  | 32.355
S/SO/SO.01/781/7814 | 5 |  |  | 7814: Obklady - vnitřní stěny |  |  |  | 0 |  | 17.6853 |  | 0 |  | 0 | 0 | Pododdíl
|  | 740 | 781472213 | Montáž obkladů keramických hladkých lepených cementovým flexibilním lepidlem přes 2 do 4 ks/m2 | m2 | 215.61 | 0 | 0 | 0.00903 | 1.947 |  | 0 | 21 | 0 | 0
|  | 741 | X19290 | obklad velkoformátový keramický hladký přes 1 do 2ks/m2 | m2 | 237.171 | 0 | 0 |  | 0 |  | 0 | 21 | 0 | 0
|  |  | Výkaz výměr: | umývárny, toalety; SN.3K1 |  | 0
|  |  |  | 215,61 |  | 215.61
|  |  | Ztratné: | 10 |  | 21.561
|  | 742 | 781474154 | Montáž obkladů vnitřních keramických velkoformátových hladkých přes 4 do 6 ks/m2 lepených flexibilním lepidlem | m2 | 507.69 | 0 | 0 | 0.009 | 4.5692 |  | 0 | 21 | 0 | 0
|  | 743 | 59761001 | obklad velkoformátový keramický hladký přes 4 do 6ks/m2 | m2 | 558.459 | 0 | 0 | 0.02 | 11.1692 |  | 0 | 21 | 0 | 0
|  |  | Výkaz výměr: | ostatní místnosti SN.3K2 |  | 0
|  |  |  | 507,69 |  | 507.69
|  |  | Ztratné: | 10 |  | 50.769
S/SO/SO.01/783 | 4 |  |  | 783: Nátěry |  |  |  | 0 |  | 0.071619 |  | 0 |  | 0 | 0 | Oddíl
S/SO/SO.01/783/7833 | 5 |  |  | 7833: Nátěry ocelových konstrukcí |  |  |  | 0 |  | 0.066413 |  | 0 |  | 0 | 0 | Pododdíl
|  | 744 | 783314201 | Základní antikorozní jednonásobný syntetický standardní nátěr zámečnických konstrukcí | m2 | 229.011 | 0 | 0 | 0.00017 | 0.038932 |  | 0 | 21 | 0 | 0
|  | 745 | 783317101 | Krycí jednonásobný syntetický standardní nátěr zámečnických konstrukcí | m2 | 229.011 | 0 | 0 | 0.00012 | 0.027481 |  | 0 | 21 | 0 | 0
|  |  | Výkaz výměr: | ocelové vaznice IPE 330 plocha povrchu 1,25m2/m |  | 0
|  |  |  | 9,1*5*3*1,25 |  | 170.625
|  |  |  | nosná kce pro LOP, jekl 180/100/10mm plocha povrchu 0,526m2/m |  | 0
|  |  |  | (5,5*6+6,0*13)*0,526 |  | 58.386
S/SO/SO.01/783/7839 | 5 |  |  | 7839: Nátěry ostatní |  |  |  | 0 |  | 0.005206 |  | 0 |  | 0 | 0 | Pododdíl
|  | 746 | 783933151 | Penetrační epoxidový nátěr hladkých betonových podlah | m2 | 5.48 | 0 | 0 | 0.00029 | 0.0015892 |  | 0 | 21 | 0 | 0
|  | 747 | 783937163 | Krycí dvojnásobný epoxidový rozpouštědlový nátěr betonové podlahy | m2 | 5.48 | 0 | 0 | 0.00066 | 0.0036168 |  | 0 | 21 | 0 | 0
|  |  | Výkaz výměr: | výtahová šachta |  | 0
|  |  |  | 1,75*1,6 |  | 2.8
|  |  |  | (1,75+1,6)*2*0,4 |  | 2.68
S/SO/SO.01/784 | 4 |  |  | 784: Malby |  |  |  | 0 |  | 2.4114 |  | 0 |  | 0 | 0 | Oddíl
S/SO/SO.01/784/7841 | 5 |  |  | 7841: Malby a tapety - příprava podkladu |  |  |  | 0 |  | 0.98423 |  | 0 |  | 0 | 0 | Pododdíl
|  | 748 | 784181121 | Hloubková jednonásobná bezbarvá penetrace podkladu v místnostech v do 3,80 m | m2 | 4921.128 | 0 | 0 | 0.0002 | 0.98423 |  | 0 | 21 | 0 | 0
S/SO/SO.01/784/7842 | 5 |  |  | 7842: Malby ze standardních nátěrových hmot |  |  |  | 0 |  | 1.4271 |  | 0 |  | 0 | 0 | Pododdíl
|  | 749 | 784221101 | Dvojnásobné bílé malby ze směsí za sucha dobře otěruvzdorných v místnostech do 3,80 m | m2 | 4921.128 | 0 | 0 | 0.00029 | 1.4271 |  | 0 | 21 | 0 | 0
|  |  | Výkaz výměr: | omítky stěny, stropy; sdk podhledy |  | 0
|  |  |  | 3510,968+309,41+1100,75 |  | 4921.128
S/SO/SO.01/786 | 4 |  |  | 786: Stínění a čalounické úpravy |  |  |  | 0 |  | 0.24625 |  | 0 |  | 0 | 0 | Oddíl
S/SO/SO.01/786/7866 | 5 |  |  | 7866: Stínění a čalounické úpravy - výplně |  |  |  | 0 |  | 0.24625 |  | 0 |  | 0 | 0 | Pododdíl
|  | 750 | 786623039 | Montáž žaluziové schránky venkovní žaluzie osazené do okenního nebo dveřního otvoru dl do 1300 mm | kus | 8 | 0 | 0 |  | 0 |  | 0 | 21 | 0 | 0
|  |  | Výkaz výměr: | ON.0A1,2;ON.0B1-3 |  | 0
|  |  |  | 1+2+2+1+2 |  | 8
|  | 751 | 786623041 | Montáž žaluziové schránky venkovní žaluzie osazené do okenního nebo dveřního otvoru dl přes 1300 do 2400 mm | kus | 24 | 0 | 0 |  | 0 |  | 0 | 21 | 0 | 0
|  |  | Výkaz výměr: | ON.0A3-6;ON.0B4-9;ON.0C1 |  | 0
|  |  |  | 1+1+3+1+5+1+1+2+2+1+3 |  | 21
|  |  |  | ON.0D1,ON0E1,2 |  | 0
|  |  |  | 1+1+1 |  | 3
|  | 752 | 786623043 | Montáž žaluziové schránky venkovní žaluzie osazené do okenního nebo dveřního otvoru dl přes 2400 do 4000 mm | kus | 17 | 0 | 0 |  | 0 |  | 0 | 21 | 0 | 0
|  |  | Výkaz výměr: | ON.0D2-7;ON.0E3,4 |  | 0
|  |  |  | 1+4+3+2+2+1+3+1 |  | 17
|  | 753 | 28376716 | kryt skrytý PUR s izolací XPS 30 mm včetně kotvení pro žaluzii plochy do 2,0m2 š do 2,0m; ON.0A1,ON.0B1,ONN.0B2,ON.0B4,ON.0B5 | kus | 10 | 0 | 0 | 0.001 | 0.01 |  | 0 | 21 | 0 | 0
|  |  | Výkaz výměr: | ON.0A1 |  | 0
|  |  |  | 1 |  | 1
|  |  |  | ON.0B1,ONN.0B2,ON.0B4,ON.0B5 |  | 0
|  |  |  | 2+1+5+1 |  | 9
|  | 754 | 28376716u | kryt viditelný PUR s izolací XPS 30 mm včetně kotvení pro žaluzii plochy do 2,0m2 š do 2,0m; ON.0A2,ON.0B3 | kus | 4 | 0 | 0 | 0.001 | 0.004 |  | 0 | 21 | 0 | 0
|  |  | Výkaz výměr: | ON.0A2,ON.0B3 |  | 0
|  |  |  | 2+2 |  | 4
|  | 755 | 28376719 | kryt skrytý PUR s izolací XPS 30 mm včetně kotvení pro žaluzii plochy do 3,0m2 š do 2,0m; ON.0A5,ON.B06,ON.0B7,ON.0B8,ON.0C1 | kus | 11 | 0 | 0 | 0.001 | 0.011 |  | 0 | 21 | 0 | 0
|  |  | Výkaz výměr: | ON.0A5 |  | 0
|  |  |  | 3 |  | 3
|  |  |  | ON.B06,ON.0B7,ON.0B8 |  | 0
|  |  |  | 1+2+2 |  | 5
|  |  |  | ON.0C1 |  | 0
|  |  |  | 3 |  | 3
|  | 756 | 28376719u | kryt viditelný PUR s izolací XPS 30 mm včetně kotvení pro žaluzii plochy do 3,0m2 š do 2,0m; ON.0A3,ON.0A4,ON.0B9 | kus | 3 | 0 | 0 | 0.001 | 0.003 |  | 0 | 21 | 0 | 0
|  |  | Výkaz výměr: | ON.0A3,ON.0A4,ON.0B9 |  | 0
|  |  |  | 1+1+1 |  | 3
|  | 757 | 28376723 | kryt skrytý PUR s izolací XPS 30 mm včetně kotvení pro žaluzii plochy do 4,0m2 š do 2,0m; ON.0A6 | kus | 1 | 0 | 0 | 0.001 | 0.001 |  | 0 | 21 | 0 | 0
|  |  | Výkaz výměr: | ON.0A6 |  | 0
|  |  |  | 1 |  | 1
|  | 758 | 28376732 | kryt skrytý PUR s izolací XPS 30 mm včetně kotvení pro žaluzii plochy do 6,0m2 š do 3,0m; ON.0D1,ON.0D2,ON.0E1,ON.0E2 | kus | 4 | 0 | 0 | 0.001 | 0.004 |  | 0 | 21 | 0 | 0
|  |  | Výkaz výměr: | ON.0D1,ON.0D2 |  | 0
|  |  |  | 1+1 |  | 2
|  |  |  | ON.0E1,ON.0E2 |  | 0
|  |  |  | 1+1 |  | 2
|  | 759 | 28376736 | kryt skrytý PUR s izolací XPS 30 mm včetně kotvení pro žaluzii plochy do 8,0m2 š do 3,0m; ON.0D3,ON.0D4 | kus | 7 | 0 | 0 | 0.001 | 0.007 |  | 0 | 21 | 0 | 0
|  |  | Výkaz výměr: | ON.0D3,ON.0D4 |  | 0
|  |  |  | 4+3 |  | 7
|  | 760 | 28376736u | kryt viditelný PUR s izolací XPS 30 mm včetně kotvení pro žaluzii plochy do 8,0m2 š do 3,0m; ON.0D5 | kus | 2 | 0 | 0 | 0.001 | 0.002 |  | 0 | 21 | 0 | 0
|  |  | Výkaz výměr: | ON.0D5 |  | 0
|  |  |  | 2 |  | 2
|  | 761 | 28376740u | kryt viditelný PUR s izolací XPS 30 mm včetně kotvení pro žaluzii plochy do 12,0m2 š do 4,0m; ON.0D6,ON.0D7,ON.0E3,ON.0E4 | kus | 7 | 0 | 0 | 0.001 | 0.007 |  | 0 | 21 | 0 | 0
|  |  | Výkaz výměr: | ON.0D6,ON.0D7,ON.0E3,ON.0E4 |  | 0
|  |  |  | 2+1+3+1 |  | 7
|  | 762 | 786623021 | Montáž fasádní žaluzie před okenní nebo dveřní otvor ovládané motorem pl do 4 m2 | kus | 28 | 0 | 0 |  | 0 |  | 0 | 21 | 0 | 0
|  |  | Výkaz výměr: | ON.0A1,ON.0A2,ON.0B1,ON.0B2,ON.0B3 |  | 0
|  |  |  | 1+2+1+2+2 |  | 8
|  |  |  | ON.0B4,ON.0B5,ON.0B6,ON.0C1 |  | 0
|  |  |  | 5+1+1+3 |  | 10
|  |  |  | ON.0A3,ON.0A4,ON.0A5,ON.0B7,ON.0B8,ON.0B9 |  | 0
|  |  |  | 1+1+2+2+1+3 |  | 10
|  | 763 | 55342524 | žaluzie Z-90 ovládaná základním motorem včetně příslušenství plochy do 1,5m2; ON.0A1,ON.0A2,ON.0B1,ON.0B2,ON.0B3 | m2 | 11.06 | 0 | 0 | 0.001 | 0.01106 |  | 0 | 21 | 0 | 0
|  |  | Výkaz výměr: | ON.0A1,ON.0A2,ON.0B1,ON.0B2,ON.0B3 |  | 0
|  |  |  | 1,2*1,2*(1+2+1+2) |  | 8.64
|  |  |  | 1,1*1,1*2 |  | 2.42
|  | 764 | 55342526 | žaluzie Z-90 ovládaná základním motorem včetně příslušenství plochy do 2,5m2; ON.0B4,ON.0B5,ON.0B6,ON.0C1 | m2 | 20.76 | 0 | 0 | 0.001 | 0.02076 |  | 0 | 21 | 0 | 0
|  |  | Výkaz výměr: | ON.0B4,ON.0B5,ON.0B6,ON.0C1 |  | 0
|  |  |  | 1,4*1,4*(5+1) |  | 11.76
|  |  |  | 1,5*1,5*(1+3) |  | 9
|  | 765 | 55342527 | žaluzie Z-90 ovládaná základním motorem včetně příslušenství plochy do 3,0m2; ON.0A3,ON.0A4,ON.0A5,ON.0B7,ON.0B8,ON.0B9 | m2 | 26.0775 | 0 | 0 | 0.001 | 0.026077 |  | 0 | 21 | 0 | 0
|  |  | Výkaz výměr: | ON.0A3,ON.0A4,ON.0A5,ON.0B7,ON.0B8,ON.0B9 |  | 0
|  |  |  | 1,7*1,5*1 |  | 2.55
|  |  |  | 1,6*1,6*(1+2+2+1) |  | 15.36
|  |  |  | 1,65*1,65*3 |  | 8.1675
|  | 766 | 786623025 | Montáž fasádní žaluzie před okenní nebo dveřní otvor ovládané motorem pl přes 6 do 8 m2 | kus | 13 | 0 | 0 |  | 0 |  | 0 | 21 | 0 | 0
|  |  | Výkaz výměr: | ON.0D1,ON.0D2,ON.0E1,ON.0E2 |  | 0
|  |  |  | 1+1+(1+1) |  | 4
|  |  |  | ON.0D3,ON.0D4,ON.0D5 |  | 0
|  |  |  | 4+3+2 |  | 9
|  | 767 | 55342531 | žaluzie Z-90 ovládaná základním motorem včetně příslušenství plochy do 6,0m2; ON.0D1,ON.0D2,ON.0E1,ON.0E2 | m2 | 21.23 | 0 | 0 | 0.001 | 0.02123 |  | 0 | 21 | 0 | 0
|  |  | Výkaz výměr: | ON.0D1,ON.0D2,ON.0E1,ON.0E2 |  | 0
|  |  |  | 2,35*2,2*1 |  | 5.17
|  |  |  | 2,5*2,2*1 |  | 5.5
|  |  |  | 2,2*2,4*(1+1) |  | 10.56
|  | 768 | 55342532 | žaluzie Z-90 ovládaná základním motorem včetně příslušenství plochy do 7,0m2; ON.0D3,ON.0D4,ON.0D5 | m2 | 56.25 | 0 | 0 | 0.001 | 0.05625 |  | 0 | 21 | 0 | 0
|  |  | Výkaz výměr: | ON.0D3,ON.0D4,ON.0D5 |  | 0
|  |  |  | 2,5*2,5*(4+3+2) |  | 56.25
|  | 769 | 786623027 | Montáž fasádní žaluzie před okenní nebo dveřní otvor ovládané motorem pl přes 8 m2 | kus | 7 | 0 | 0 |  | 0 |  | 0 | 21 | 0 | 0
|  |  | Výkaz výměr: | ON.0D6,ON.0D7,ON.0E3,ON.0E4 |  | 0
|  |  |  | 2+1+3+1 |  | 7
|  | 770 | 55342534 | žaluzie Z-90 ovládaná základním motorem včetně příslušenství plochy do 12,0m2; ON.0D6,ON.0D7,ON.0E3,ON.0E4 | m2 | 61.872 | 0 | 0 | 0.001 | 0.061872 |  | 0 | 21 | 0 | 0
|  |  | Výkaz výměr: | ON.0D6,ON.0D7,ON.0E3,ON.0E4 |  | 0
|  |  |  | 3,12*2,7*(2+1) |  | 25.272
|  |  |  | 3,0*3,0*3 |  | 27
|  |  |  | 3,2*3,0*1 |  | 9.6
S/SO/SO.01/D.1.4.1 | 4 |  |  | D.1.4.1: Zdravotechnika |  |  |  | 0 |  | 0 |  | 0 |  | 0 | 0 | Oddíl
S/SO/SO.01/D.1.4.1/001 | 5 |  |  | 001: Zemní práce |  |  |  | 0 |  | 0 |  | 0 |  | 0 | 0 | Pododdíl
|  | 771 | 131100010RAB | Hloubení nezapažených jam v hornině1-4, odvoz do 5 km, uložení na skládku | m3 | 3 | 0 | 0 |  | 0 |  | 0 | 21 | 0 | 0
|  | 772 | 132200010RA0 | Hloubení nezapaž. rýh šířky do 60 cm v hornině 1-4 | m3 | 90.2 | 0 | 0 |  | 0 |  | 0 | 21 | 0 | 0
|  | 773 | 174100010RA0 | Zásyp jam, rýh a šachet sypaninou | m3 | 63.2 | 0 | 0 |  | 0 |  | 0 | 21 | 0 | 0
|  | 774 | 174100050RA0 | Zásyp jam,rýh a šachet štěrkopískem | m3 | 1 | 0 | 0 |  | 0 |  | 0 | 21 | 0 | 0
|  | 775 | 175100020RA0 | Obsyp potrubí štěrkopískem | m3 | 28 | 0 | 0 |  | 0 |  | 0 | 21 | 0 | 0
S/SO/SO.01/D.1.4.1/097 | 5 |  |  | 097: Prorážení otvorů |  |  |  | 0 |  | 0 |  | 0 |  | 0 | 0 | Pododdíl
|  | 776 | 974051215R00 | Frézování drážky do 75x75 mm, zdivo,cihla plná | m | 490 | 0 | 0 |  | 0 |  | 0 | 21 | 0 | 0
|  | 777 | 974051215R00 | Frézování drážky do 100x110 mm, zdivo,cihla plná | m | 70 | 0 | 0 |  | 0 |  | 0 | 21 | 0 | 0
S/SO/SO.01/D.1.4.1/720 | 5 |  |  | 720: Zdravotechnická instalace |  |  |  | 0 |  | 0 |  | 0 |  | 0 | 0 | Pododdíl
|  | 778 | R | Dopojení na areálovou kanalizaci | soubor | 2 | 0 | 0 |  | 0 |  | 0 | 21 | 0 | 0
|  | 779 | R | Dopojení na areálový vodovod, v objektu | soubor | 4 | 0 | 0 |  | 0 |  | 0 | 21 | 0 | 0
S/SO/SO.01/D.1.4.1/721 | 5 |  |  | 721: Vnitřní kanalizace |  |  |  | 0 |  | 0 |  | 0 |  | 0 | 0 | Pododdíl
|  | 780 | 592243534R | Přechodová deska 1000/625, betonový | kus | 1 | 0 | 0 |  | 0 |  | 0 | 21 | 0 | 0
|  | 781 | 286959548R | Dno šachtové DN 1000, betonové, přímé DN150 | kus | 1 | 0 | 0 |  | 0 |  | 0 | 21 | 0 | 0
|  | 782 | 721176222R0x | Potrubí KG drenážní (ležaté) v zemi D 110, SN4 | m | 14.5 | 0 | 0 |  | 0 |  | 0 | 21 | 0 | 0
|  | 783 | 721176223R00 | Potrubí KG svodné (ležaté) v zemi D 125, SN8 | m | 81.5 | 0 | 0 |  | 0 |  | 0 | 21 | 0 | 0
|  | 784 | 721176223R00 | Potrubí KG drenážní (ležaté) v zemi D 160, SN8 | m | 40.7 | 0 | 0 |  | 0 |  | 0 | 21 | 0 | 0
|  | 785 | 721176102R00 | Potrubí HT připojovací D 40 x 1,8 mm | m | 25.8 | 0 | 0 |  | 0 |  | 0 | 21 | 0 | 0
|  | 786 | 721176103R00 | Potrubí HT připojovací D 50 x 1,8 mm | m | 26 | 0 | 0 |  | 0 |  | 0 | 21 | 0 | 0
|  | 787 | 721176104R00 | Potrubí HT připojovací D 75 x 1,9 mm | m | 11.5 | 0 | 0 |  | 0 |  | 0 | 21 | 0 | 0
|  | 788 | 721176105R00 | Potrubí HT připojovací D 110 x 2,7 mm | m | 37.4 | 0 | 0 |  | 0 |  | 0 | 21 | 0 | 0
|  | 789 | 721176134R00 | Potrubí HT svodné (ležaté) zavěšené D 40 x 1,8 mm | m | 20 | 0 | 0 |  | 0 |  | 0 | 21 | 0 | 0
|  | 790 | 721176135R00 | Potrubí HT svodné (ležaté) zavěšené D 110 x 2,7 mm | m | 15 | 0 | 0 |  | 0 |  | 0 | 21 | 0 | 0
|  | 791 | 721176114R00 | Potrubí HT odpadní svislé D 75 x 1,9 mm | m | 20 | 0 | 0 |  | 0 |  | 0 | 21 | 0 | 0
|  | 792 | 721176115R00 | Potrubí HT odpadní svislé D 110 x 2,7 mm | m | 66 | 0 | 0 |  | 0 |  | 0 | 21 | 0 | 0
|  | 793 | 28650015R | D+M Protipožární tmel Intumex SN 310, pro plast vod pot. do DN50, oc pot. všechny DN | soubor | 2 | 0 | 0 |  | 0 |  | 0 | 21 | 0 | 0
|  | 794 | 28650010R | D+M Manžeta protipožární Intumex RS 10 50-60 mm, pro potrubí, plech+laminát, červená | kus | 5 | 0 | 0 |  | 0 |  | 0 | 21 | 0 | 0
|  | 795 | 28650012R | Manžeta protipožární Intumex RS 10 75-60 mm, pro potrubí, plech+laminát, červená | kus | 5 | 0 | 0 |  | 0 |  | 0 | 21 | 0 | 0
|  | 796 | 28650014R | D+M Manžeta protipožární Intumex RS 10 110-60 mm, pro potrubí, plech+laminát, červená | kus | 16 | 0 | 0 |  | 0 |  | 0 | 21 | 0 | 0
|  | 797 | 721273200RT3 | Souprava ventilační střešní HL, souprava větrací hlavice PP HL810 D 110 mm | kus | 11 | 0 | 0 |  | 0 |  | 0 | 21 | 0 | 0
|  | 798 | 28615441.AR | D+M Kus čisticí HTRE D 50 mm PP | kus | 2 | 0 | 0 |  | 0 |  | 0 | 21 | 0 | 0
|  | 799 | 28615442.AR | D+M Kus čisticí HTRE D 75mm PP | kus | 3 | 0 | 0 |  | 0 |  | 0 | 21 | 0 | 0
|  | 800 | 28615443.AR | D+M Kus čisticí HTRE D 110 mm PP | kus | 16 | 0 | 0 |  | 0 |  | 0 | 21 | 0 | 0
|  | 801 | 722181212RY5 | Izolace návleková MIRELON Akustik tl. stěny 20 mm, vnitřní průměr 75 mm | m | 20 | 0 | 0 |  | 0 |  | 0 | 21 | 0 | 0
|  | 802 | 722181212RY5 | Izolace návleková MIRELON Akustik tl. stěny 20 mm, vnitřní průměr 110 mm | m | 66 | 0 | 0 |  | 0 |  | 0 | 21 | 0 | 0
|  | 803 | 28349018R | Revizní dvířka bezrámečková 200x200, D+M | soubor | 1 | 0 | 0 |  | 0 |  | 0 | 21 | 0 | 0
|  | 804 | 551625510R | HL905N ventil přivzdušňovací podomítkový-komplet, DN 50/75 | kus | 5 | 0 | 0 |  | 0 |  | 0 | 21 | 0 | 0
|  | 805 | 28349018R | Revizní dvířka bezrámečková 200x200, D+M | soubor | 1 | 0 | 0 |  | 0 |  | 0 | 21 | 0 | 0
S/SO/SO.01/D.1.4.1/722 | 5 |  |  | 722: Vnitřní vodovod |  |  |  | 0 |  | 0 |  | 0 |  | 0 | 0 | Pododdíl
|  | 806 | 722237662R00 | Klapka zpětná,2xvnitř.závit DN 25vod vč. redukce, Ochranná armatura typ EA, tř. 2, např. Honeywell | kus | 1 | 0 | 0 |  | 0 |  | 0 | 21 | 0 | 0
|  | 807 | 44982680R | Hydrantový systém s hadicí D19/30 nerez,plné dveře, nerez skříň, stálotvará hadice, do niky zdi, D+M | kus | 2 | 0 | 0 |  | 0 |  | 0 | 21 | 0 | 0
|  | 808 | 44982680R | Hydrantový systém s hadicí D19/20 nerez,plné dveře, nerez skříň, stálotvará hadice, do niky zdi, D+M | kus | 4 | 0 | 0 |  | 0 |  | 0 | 21 | 0 | 0
|  | 809 | 722130232R00 | Potrubí z trub.závit.pozink.svařovan. 11343,DN 20 | m | 12.5 | 0 | 0 |  | 0 |  | 0 | 21 | 0 | 0
|  | 810 | 722130233R00 | Potrubí z trub.závit.pozink.svařovan. 11343,DN 25 | m | 22 | 0 | 0 |  | 0 |  | 0 | 21 | 0 | 0
|  | 811 | 722130235R00 | Potrubí z trub.závit.pozink.svařovan. 11343,DN 40 | m | 23 | 0 | 0 |  | 0 |  | 0 | 21 | 0 | 0
|  | 812 | 28654692RR | Přechod PE-HD d63-PPR63i, D+M | kus | 1 | 0 | 0 |  | 0 |  | 0 | 21 | 0 | 0
|  | 813 | 28654692RR | Přechod PE-HD d40-PPR40i, D+M | kus | 3 | 0 | 0 |  | 0 |  | 0 | 21 | 0 | 0
|  | 814 | 286143001R | Trubka D20x2,8 STABI PP-RCT/AL/PP-R Instaplast, D+M | m | 228 | 0 | 0 |  | 0 |  | 0 | 21 | 0 | 0
|  | 815 | 286143002R | Trubka D25x3,5 STABI PP-RCT/AL/PP-R Instaplast, D+M | m | 153 | 0 | 0 |  | 0 |  | 0 | 21 | 0 | 0
|  | 816 | 286143003R | Trubka D32x4,4 STABI PP-RCT/AL/PP-R Instaplast, D+M | m | 109 | 0 | 0 |  | 0 |  | 0 | 21 | 0 | 0
|  | 817 | 286143004R | Trubka D40x5,6 STABI PP-RCT/AL/PP-R Instaplast, D+M | m | 65 | 0 | 0 |  | 0 |  | 0 | 21 | 0 | 0
|  | 818 | 286143005R | Trubka D50x6,9 STABI PP-RCT/AL/PP-R Instaplast, D+M | m | 114.4 | 0 | 0 |  | 0 |  | 0 | 21 | 0 | 0
|  | 819 | 286143006R | Trubka D63x8,7 STABI PP-RCT/AL/PP-R Instaplast, D+M | m | 41.2 | 0 | 0 |  | 0 |  | 0 | 21 | 0 | 0
|  | 820 | 722181242RT7 | Izolace návleková MIRELON STABIL tl. stěny 13 mm, vnitřní průměr 22 mm, SV | m | 114 | 0 | 0 |  | 0 |  | 0 | 21 | 0 | 0
|  | 821 | 722181245RT8 | Izolace návleková MIRELON STABIL tl. stěny 20 mm, vnitřní průměr 22 mm TV | m | 114 | 0 | 0 |  | 0 |  | 0 | 21 | 0 | 0
|  | 822 | 722181242RT8 | Izolace návleková MIRELON STABIL tl. stěny 13 mm, vnitřní průměr 25 mm SV | m | 51 | 0 | 0 |  | 0 |  | 0 | 21 | 0 | 0
|  | 823 | 722181245RT8 | Izolace návlek Rockwoll flexorock tl. stěny 30mm, vnitřní průměr 25 mm TV | m | 102 | 0 | 0 |  | 0 |  | 0 | 21 | 0 | 0
|  | 824 | 722181212RU1 | Izolace návleková MIRELON PRO tl. stěny 13 mm, vnitřní průměr 32 mm | m | 36 | 0 | 0 |  | 0 |  | 0 | 21 | 0 | 0
|  | 825 | 631547215R | Izolace návlek Rockwoll flexorock tl. stěny 40mm, vnitřní průměr 32mm, TV | m | 73 | 0 | 0 |  | 0 |  | 0 | 21 | 0 | 0
|  | 826 | 722181242RV9 | Izolace návleková MIRELON STABIL tl. stěny 13 mm, vnitřní průměr 40 mm | m | 33 | 0 | 0 |  | 0 |  | 0 | 21 | 0 | 0
|  | 827 | 722181245RV9 | Izolace návlek Rockwoll flexorock tl. stěny 50mm, vnitřní průměr 40 mm | m | 32 | 0 | 0 |  | 0 |  | 0 | 21 | 0 | 0
|  | 828 | 722181242RW6 | Izolace návleková MIRELON STABIL tl. stěny 13 mm, vnitřní průměr 50 mm | m | 58 | 0 | 0 |  | 0 |  | 0 | 21 | 0 | 0
|  | 829 | 722181242RW6 | Izolace návlek Rockwoll flexorock tl. stěny 30mm, vnitřní průměr 50 mm | m | 58 | 0 | 0 |  | 0 |  | 0 | 21 | 0 | 0
|  | 830 | 722181242RW6 | Izolace návlek Rockwoll flexorock tl. stěny 40mm, vnitřní průměr 63 mm | m | 22 | 0 | 0 |  | 0 |  | 0 | 21 | 0 | 0
|  | 831 | 722181242RW6 | Izolace návleková MIRELON STABIL tl. stěny 13 mm, vnitřní průměr 63 mm | m | 22 | 0 | 0 |  | 0 |  | 0 | 21 | 0 | 0
S/SO/SO.01/D.1.4.1/725 | 5 |  |  | 725: Zařizovací předměty |  |  |  | 0 |  | 0 |  | 0 |  | 0 | 0 | Pododdíl
|  | 832 | 55162801R | D+M Vpusť podlahová, DN 50 nerez | kus | 1 | 0 | 0 |  | 0 |  | 0 | 21 | 0 | 0
|  | 833 | 55162801R | D+M Vpusť podlahová, DN 50 nerez | kus | 2 | 0 | 0 |  | 0 |  | 0 | 21 | 0 | 0
|  | 834 | 725100001RA0 | Umyvadlo, baterie, zápachová uzávěrka | kus | 7 | 0 | 0 |  | 0 |  | 0 | 21 | 0 | 0
|  | 835 | 725100001RA0 | Umyvadlo, baterie, zápachová uzávěrka, dětské | kus | 25 | 0 | 0 |  | 0 |  | 0 | 21 | 0 | 0
|  | 836 | 725100001RA0 | Umyvadlo, baterie, zápachová uzávěrka, dětské | kus | 5 | 0 | 0 |  | 0 |  | 0 | 21 | 0 | 0
|  | 837 | 725100006RA0 | Klozet, modul pro předstěnu SDK/zeď, prkýnko,, tlačítko | kus | 7 | 0 | 0 |  | 0 |  | 0 | 21 | 0 | 0
|  | 838 | 725100006RA0 | Klozet, modul pro předstěnu SDK/zeď, prkýnko,, tlačítko, dětské | kus | 25 | 0 | 0 |  | 0 |  | 0 | 21 | 0 | 0
|  | 839 | 725100006RA0 | Klozet, modul pro předstěnu SDK/zeď, prkýnko,, tlačítko, dětské, invalidní | kus | 5 | 0 | 0 |  | 0 |  | 0 | 21 | 0 | 0
|  | 840 | 725100002RA0 | Dřez, baterie, zápachová uzávěrka | kus | 7 | 0 | 0 |  | 0 |  | 0 | 21 | 0 | 0
|  | 841 | 55162433.AR | D+M HL406 uzávěrka zápachová podomítková DN 40/50, výtokový ventil 1/2" | kus | 10 | 0 | 0 |  | 0 |  | 0 | 21 | 0 | 0
|  | 842 | 28654741R | D+M HL138k sifon kondenzační PP, s kuličkou | kus | 7 | 0 | 0 |  | 0 |  | 0 | 21 | 0 | 0
|  | 843 | 286547RR | D+M redukce flexi DN20-PP HT 40, např. MIDAS, vč. 1m trubičky DN20 flexi | kus | 7 | 0 | 0 |  | 0 |  | 0 | 21 | 0 | 0
|  | 844 | 64271102R | D+M Výlevka stojící MIRA se sklopnou plast mřížkou, bílá, se spodním odpadem DN110 | kus | 8 | 0 | 0 |  | 0 |  | 0 | 21 | 0 | 0
|  | 845 | 725829201RT1 | Montáž výlevkové baterie nástěnné chromové, včetně dodávky pákové baterie | kus | 8 | 0 | 0 |  | 0 |  | 0 | 21 | 0 | 0
|  | 846 | 725100004RA0 | Sprchová vanička, baterie, sifon, závěs na tyči | kus | 6 | 0 | 0 |  | 0 |  | 0 | 21 | 0 | 0
S/SO/SO.01/D.1.4.1/730 | 5 |  |  | 730: Armatury, technická místnost |  |  |  | 0 |  | 0 |  | 0 |  | 0 | 0 | Pododdíl
|  | 847 | 388R | Dopojení na zásobník, (dodávka ÚT) | kus | 3 | 0 | 0 |  | 0 |  | 0 | 21 | 0 | 0
|  | 848 | 38821201R | Vodoměr bytový ENBRA 1,5m3/hod, na SV, vč. kulového kohoutu DN20, D+M | kus | 1 | 0 | 0 |  | 0 |  | 0 | 21 | 0 | 0
|  | 849 | 38821201R | Vodoměr bytový ENBRA 2,5m3/hod, na SV, vč. kulového kohoutu DN20, D+M | kus | 1 | 0 | 0 |  | 0 |  | 0 | 21 | 0 | 0
|  | 850 | 722237126R00 | Kohout vod.kul.,2xvnitř.záv.GIACOMINI R250D DN 50 | kus | 5 | 0 | 0 |  | 0 |  | 0 | 21 | 0 | 0
|  | 851 | 722237666R00 | Klapka zpětná,2xvnitřní závit GIACOMINI DN 50 | kus | 2 | 0 | 0 |  | 0 |  | 0 | 21 | 0 | 0
|  | 852 | 42233580R | Kohout tlakoměrový 121007 M20 x 1,5 mm obyčejný, se stonkovým tlakoměrem | kus | 1 | 0 | 0 |  | 0 |  | 0 | 21 | 0 | 0
|  | 853 | 724231171R00 | Teploměr s pevným stonkem a jímkou DTR 60 mm | soubor | 2 | 0 | 0 |  | 0 |  | 0 | 21 | 0 | 0
|  | 854 | 734255145R00 | Ventil pojistný, GIACOMINI 6,0 bar | kus | 1 | 0 | 0 |  | 0 |  | 0 | 21 | 0 | 0
|  | 855 | 722238515R00 | Filtr,vod.vnitřní-vnitřní závit DN50 | kus | 1 | 0 | 0 |  | 0 |  | 0 | 21 | 0 | 0
|  | 856 | 732421325R00 | Čerpadlo oběhové Grundfos | soubor | 1 | 0 | 0 |  | 0 |  | 0 | 21 | 0 | 0
|  | 857 | 734235133R00 | Kohout kulový s vypouštěním,GIACOMINI R250DS DN 25 | kus | 2 | 0 | 0 |  | 0 |  | 0 | 21 | 0 | 0
|  | 858 | 722237134R00 | Kohout vod.kulový s vypouš.,GIACOMINI R250DS DN 32 | kus | 4 | 0 | 0 |  | 0 |  | 0 | 21 | 0 | 0
|  | 859 | 734235135R00 | Kohout kulový s vypouštěním,GIACOMINI R250DS DN 40 | kus | 4 | 0 | 0 |  | 0 |  | 0 | 21 | 0 | 0
|  | 860 | 722237136R00 | Kohout vod.kulový s vypouš.,GIACOMINI R250DS DN 50 | kus | 5 | 0 | 0 |  | 0 |  | 0 | 21 | 0 | 0
|  | 861 | 734235125R00 | Kohout kulový,2xvnitřní záv. GIACOMINI R250D DN 40 | kus | 1 | 0 | 0 |  | 0 |  | 0 | 21 | 0 | 0
|  | 862 | 722237136R00 | T-kus zavíčkovaný | kus | 7 | 0 | 0 |  | 0 |  | 0 | 21 | 0 | 0
|  | 863 | 738129413R00 | Nádoba expanzní Reflex DT80, s průtočnou armaturou | kus | 1 | 0 | 0 |  | 0 |  | 0 | 21 | 0 | 0
|  | 864 | 5511356981R | Kohout kulový vypouštěcí R621 3/4" Giacomini, D+M | kus | 1 | 0 | 0 |  | 0 |  | 0 | 21 | 0 | 0
|  | 865 | 722237142R00 | Kohout vod.kul.,2xvnější záv.GIACOMINI R253D DN 15 | kus | 1 | 0 | 0 |  | 0 |  | 0 | 21 | 0 | 0
|  | 866 | 722237666R00 | Klapka zpětná,2xvnitřní závit GIACOMINI DN 15 | kus | 1 | 0 | 0 |  | 0 |  | 0 | 21 | 0 | 0
|  | 867 | 722237133R00 | Automatický termostatický směšovací ventil, např. VTA 520 | kus | 13 | 0 | 0 |  | 0 |  | 0 | 21 | 0 | 0
|  | 868 | 722237666R00 | Klapka zpětná,2xvnitřní závit GIACOMINI DN 25 | kus | 26 | 0 | 0 |  | 0 |  | 0 | 21 | 0 | 0
|  | 869 | 734224813R00 | Ventil vyvažovací, např. TA-IMI DN 25 | kus | 1 | 0 | 0 |  | 0 |  | 0 | 21 | 0 | 0
|  | 870 | 734224814R00 | Ventil vyvažovací, např. TA-IMI DN 32 | kus | 1 | 0 | 0 |  | 0 |  | 0 | 21 | 0 | 0
S/SO/SO.01/D.1.4.1/767 | 5 |  |  | 767: Konstrukce zámečnické |  |  |  | 0 |  | 0 |  | 0 |  | 0 | 0 | Pododdíl
|  | 871 | 767883212RU1 | Objímka dvoušroubová, kombivrut + hmoždinka, FRS+, pro potrubí 68 - 75 mm | ks | 5 | 0 | 0 |  | 0 |  | 0 | 21 | 0 | 0
|  | 872 | 767883212RU5 | Objímka dvoušroubová, kombivrut + hmoždinka, FRS+, pro potrubí 95 - 110 mm | ks | 30 | 0 | 0 |  | 0 |  | 0 | 21 | 0 | 0
|  | 873 | 28654692R | Objímka kovová s vrutem 20 - 25 mm PPR, D+M | kus | 200 | 0 | 0 |  | 0 |  | 0 | 21 | 0 | 0
|  | 874 | 28654694R | D+M Objímka kovová s vrutem 32 - 40 mm PPR, D+M | kus | 50 | 0 | 0 |  | 0 |  | 0 | 21 | 0 | 0
|  | 875 | 28654696R | D+M Objímka kovová s vrutem 50 - 63 mm PPR, D+M | kus | 28 | 0 | 0 |  | 0 |  | 0 | 21 | 0 | 0
|  | 876 | 55111867R | KEMPER mrazuvzdorný ventil FROSTI plus DN 20, 435 mm, chrom | kus | 6 | 0 | 0 |  | 0 |  | 0 | 21 | 0 | 0
S/SO/SO.01/D.1.4.3 | 4 |  |  | D.1.4.3: Vzduchotechnika |  |  |  | 0 |  | 0 |  | 0 |  | 0 | 0 | Oddíl
S/SO/SO.01/D.1.4.3/1.4.3.01. | 5 |  |  | 1.4.3.01.: VĚTRÁNÍ TŘÍDY 1 |  |  |  | 0 |  | 0 |  | 0 |  | 0 | 0 | Pododdíl
|  | 877 |  | VZT jednotka ve vnitřním podstropním provedení kompaktní, splňující EKODESIGN 2018, ve složení: přívod - filtr ePM1 60% (F7) - rotační ZZT (venkovní teplota -15°C) se suchou účinností >80% - ventilátor s EC motorem, Vp=1.090-1.500m3/h, p ext=300Pa - vodní ohřívač Qt=2,7kW (tp=22°C) odvod - filtr ePM10 60% (M5) - rotační ZZT (odvodní teplota 20°C) - ventilátor s EC motorem, Vo=1.080-1.500m3/h, p ext=300Pa MaR - zabudované prvky MaR - vč. směšovacího uzlu - celkové rozměry DxŠxV = 2.000 x 1.200 x 640 mm - hmotnost 275kg - hluk do okolí 54dB(A) | kpl | 1 | 0 | 0 |  | 0 |  | 0 | 21 | 0 | 0
|  | 878 |  | Uzavírací klapka těsná se servopohonem s havarijní funkcí 24V - pr.400mm | ks | 2 | 0 | 0 |  | 0 |  | 0 | 21 | 0 | 0
|  | 879 |  | Pružná spojka -pr.400mm | ks | 4 | 0 | 0 |  | 0 |  | 0 | 21 | 0 | 0
|  | 880 |  | Vodní chladič do kruhového VZT potrubí pr.315mm vč.eliminátoru kapek Qch=0,5kW (18/22°C) | ks | 1 | 0 | 0 |  | 0 |  | 0 | 21 | 0 | 0
|  | 881 |  | Směšovací uzel pro chladič | ks | 1 | 0 | 0 |  | 0 |  | 0 | 21 | 0 | 0
|  | 882 |  | Požární klapka se servopohonem 230V, termoelektrickým spouštěcím čidlem a dvěma koncovými spínači - 400x200mm | ks | 1 | 0 | 0 |  | 0 |  | 0 | 21 | 0 | 0
|  | 883 |  | Regulátor variabilního průtoku, izolovaný - pr. 200mm - Vp,min / Vp,max=25 / 530m3/h - se servopohonem (0-10V) | ks | 1 | 0 | 0 |  | 0 |  | 0 | 21 | 0 | 0
|  | 884 |  | Regulátor variabilního průtoku, izolovaný - pr. 200mm - Vp,min / Vp,max=25 / 530m3/h - se servopohonem (0-10V) | ks | 1 | 0 | 0 |  | 0 |  | 0 | 21 | 0 | 0
|  | 885 |  | Regulátor variabilního průtoku, izolovaný - pr. 160mm - Vo,min/Vo,max=40/340m3/h - se servopohonem (0-10V) | ks | 1 | 0 | 0 |  | 0 |  | 0 | 21 | 0 | 0
|  | 886 |  | Regulační klapka se servopohonem 230V - pr.200mm | ks | 1 | 0 | 0 |  | 0 |  | 0 | 21 | 0 | 0
|  | 887 |  | Regulátor konstantního průtoku, izolovaný - pr. 200mm - V=550m3/h | ks | 2 | 0 | 0 |  | 0 |  | 0 | 21 | 0 | 0
|  | 888 |  | Regulátor konstantního průtoku, izolovaný - pr. 125mm - V=190m3/h | ks | 1 | 0 | 0 |  | 0 |  | 0 | 21 | 0 | 0
|  | 889 |  | Tlumič hluku hranatý s kruhovými hrdly a nízkou montážní výškou - pr.315, dl.1.000 | ks | 4 | 0 | 0 |  | 0 |  | 0 | 21 | 0 | 0
|  | 890 |  | Tlumič hluku hranatý s kruhovými hrdly a nízkou montážní výškou - pr.200, dl.1.000 | ks | 1 | 0 | 0 |  | 0 |  | 0 | 21 | 0 | 0
|  | 891 |  | Tlumič hluku kruhový, tl.izolace 50mm - pr.200mm, dl.600mm | ks | 1 | 0 | 0 |  | 0 |  | 0 | 21 | 0 | 0
|  | 892 |  | Ohebný tlumič hluku, tl.izolace 25mm - pr.315, dl.1000 | ks | 4 | 0 | 0 |  | 0 |  | 0 | 21 | 0 | 0
|  | 893 |  | Ohebný tlumič hluku, tl.izolace 25mm - pr.200, dl.1000 | ks | 1 | 0 | 0 |  | 0 |  | 0 | 21 | 0 | 0
|  | 894 |  | Protidešťová žaluzie se sítem proti ptactvu - 500x500mm - RAL 7016 | ks | 1 | 0 | 0 |  | 0 |  | 0 | 21 | 0 | 0
|  | 895 |  | Výfuková hlavice CAGI - pr. 400xmm - RAL 7016 | ks | 1 | 0 | 0 |  | 0 |  | 0 | 21 | 0 | 0
|  | 896 |  | Kruhová textilní vyústka - pr.200mm, dl. 7.500mm - Vp=530m³/h, uvažovaná tlaková ztráta 100Pa - vč. T-kusu - bočního připojení na spiro potrubí pr.200mm - 2x konec zaslepený - mikroperforace na boční polovině obvodu (90°-270°) - uchycení v hliníkové liště (zavěšeno ze stropu; osa -0,27m) - výztuhy pro držení tvaru - osa vyústky 2,80m od podlahy - standardní požární odolnost - barva světle šedá (nebo dle dohody s architektem) - vč. montážního materiálu (přesný tvar dle výkresové dokumentace) | ks | 1 | 0 | 0 |  | 0 |  | 0 | 21 | 0 | 0
|  | 897 |  | Kruhová textilní vyústka - pr.200mm, dl. 8.000mm - Vp=530m³/h, uvažovaná tlaková ztráta 100Pa - vč. T-kusu - bočního připojení na spiro potrubí pr.200mm - 2x konec zaslepený - mikroperforace na boční polovině obvodu (90°-270°) - uchycení v hliníkové liště (zavěšeno ze stropu; osa -0,27m) - výztuhy pro držení tvaru - osa vyústky 2,80m od podlahy - standardní požární odolnost - barva světle šedá (nebo dle dohody s architektem) - vč. montážního materiálu (přesný tvar dle výkresové dokumentace) | ks | 1 | 0 | 0 |  | 0 |  | 0 | 21 | 0 | 0
|  | 898 |  | Vířivý anemostat přívodní s nastavitelnými lamelami vč. plenum boxu s bočním připojením pr.200mm - čelní deska 400x400 - Vp= 250m3/h - barva bílá | ks | 2 | 0 | 0 |  | 0 |  | 0 | 21 | 0 | 0
|  | 899 |  | Anemostat odvodní vč. plenum boxu s bočním připojením pr.200mm - čelní deska 400x400 - Vo= 300-340m3/h - barva bílá | ks | 2 | 0 | 0 |  | 0 |  | 0 | 21 | 0 | 0
|  | 900 |  | Talířový ventil odvodní kovový - pr.160 - barva bílá | ks | 6 | 0 | 0 |  | 0 |  | 0 | 21 | 0 | 0
|  | 901 |  | Talířový ventil odvodní kovový - pr.125 - barva bílá | ks | 4 | 0 | 0 |  | 0 |  | 0 | 21 | 0 | 0
|  | 902 |  | Talířový ventil přívodní kovový - pr.125 - barva bílá | ks | 1 | 0 | 0 |  | 0 |  | 0 | 21 | 0 | 0
|  | 903 |  | Stěnová mřížka s pevnými lamelami, jednořadá, bez regulace rozteč lamel 12mm, skryté uchycení - 600x150mm - barva bílá | ks | 4 | 0 | 0 |  | 0 |  | 0 | 21 | 0 | 0
|  | 904 |  | Stěnová mřížka s pevnými lamelami, jednořadá, bez regulace rozteč lamel 12mm, skryté uchycení - 200x100mm - barva bílá | ks | 8 | 0 | 0 |  | 0 |  | 0 | 21 | 0 | 0
|  | 905 |  | Ohebné hluktlumící potrubí - pr.200, tl.izolace 25mm | bm | 4.5 | 0 | 0 |  | 0 |  | 0 | 21 | 0 | 0
|  | 906 |  | Ohebné hluktlumící potrubí - pr.160, tl.izolace 25mm | bm | 10.5 | 0 | 0 |  | 0 |  | 0 | 21 | 0 | 0
|  | 907 |  | Ohebné hluktlumící potrubí - pr.125, tl.izolace 25mm | bm | 7.5 | 0 | 0 |  | 0 |  | 0 | 21 | 0 | 0
|  | 908 |  | do obvodu 2630mm, 30% tvarovek | m2 | 5.04 | 0 | 0 |  | 0 |  | 0 | 21 | 0 | 0
|  | 909 |  | do obvodu 1500mm, 25% tvarovek | m2 | 12.96 | 0 | 0 |  | 0 |  | 0 | 21 | 0 | 0
|  | 910 |  | do obvodu 1050mm, 0% tvarovek | m2 | 1.44 | 0 | 0 |  | 0 |  | 0 | 21 | 0 | 0
|  | 911 |  | pr.400mm, 35% tvarovek | bm | 5.76 | 0 | 0 |  | 0 |  | 0 | 21 | 0 | 0
|  | 912 |  | pr.315mm, 30% tvarovek | bm | 12.96 | 0 | 0 |  | 0 |  | 0 | 21 | 0 | 0
|  | 913 |  | pr.225mm, 20% tvarovek | bm | 20.16 | 0 | 0 |  | 0 |  | 0 | 21 | 0 | 0
|  | 914 |  | pr.200mm, 15% tvarovek | bm | 20.16 | 0 | 0 |  | 0 |  | 0 | 21 | 0 | 0
|  | 915 |  | pr.160mm, 0% tvarovek | bm | 1.44 | 0 | 0 |  | 0 |  | 0 | 21 | 0 | 0
|  | 916 |  | pr.125mm, 15% tvarovek | bm | 5.76 | 0 | 0 |  | 0 |  | 0 | 21 | 0 | 0
|  | 917 |  | Tepelná izolace kaučuková samolepící s Al polepem - tl.25mm | m2 | 32.11 | 0 | 0 |  | 0 |  | 0 | 21 | 0 | 0
|  | 918 |  | Nátěr venkovní části potrubí nad střechou - RAL 7016 | kpl | 1 | 0 | 0 |  | 0 |  | 0 | 21 | 0 | 0
S/SO/SO.01/D.1.4.3/1.4.3.02. | 5 |  |  | 1.4.3.02.: VĚTRÁNÍ TŘÍDY 2 |  |  |  | 0 |  | 0 |  | 0 |  | 0 | 0 | Pododdíl
|  | 919 |  | VZT jednotka ve vnitřním podstropním provedení kompaktní, splňující EKODESIGN 2018, ve složení: přívod - filtr ePM1 60% (F7) - rotační ZZT (venkovní teplota -15°C) se suchou účinností >80% - ventilátor s EC motorem, Vp=1.090-1.500m3/h, p ext=300Pa - vodní ohřívač Qt=2,7kW (tp=22°C) odvod - filtr ePM10 60% (M5) - rotační ZZT (odvodní teplota 20°C) - ventilátor s EC motorem, Vo=1.080-1.500m3/h, p ext=300Pa MaR - zabudované prvky MaR - vč. směšovacího uzlu - celkové rozměry DxŠxV = 2.000 x 1.200 x 640 mm - hmotnost 275kg - hluk do okolí 54dB(A) | kpl | 1 | 0 | 0 |  | 0 |  | 0 | 21 | 0 | 0
|  | 920 |  | Uzavírací klapka těsná se servopohonem s havarijní funkcí 24V - pr.400mm | ks | 2 | 0 | 0 |  | 0 |  | 0 | 21 | 0 | 0
|  | 921 |  | Pružná spojka -pr.400mm | ks | 4 | 0 | 0 |  | 0 |  | 0 | 21 | 0 | 0
|  | 922 |  | Vodní chladič do kruhového VZT potrubí pr.315mm vč.eliminátoru kapek Qch=0,5kW (18/22°C) | ks | 1 | 0 | 0 |  | 0 |  | 0 | 21 | 0 | 0
|  | 923 |  | Směšovací uzel pro chladič | ks | 1 | 0 | 0 |  | 0 |  | 0 | 21 | 0 | 0
|  | 924 |  | Požární klapka se servopohonem 230V, termoelektrickým spouštěcím čidlem a dvěma koncovými spínači - 400x200mm | ks | 1 | 0 | 0 |  | 0 |  | 0 | 21 | 0 | 0
|  | 925 |  | Regulátor variabilního průtoku, izolovaný - pr. 200mm - Vp,min / Vp,max=25 / 530m3/h - se servopohonem (0-10V) | ks | 1 | 0 | 0 |  | 0 |  | 0 | 21 | 0 | 0
|  | 926 |  | Regulátor variabilního průtoku, izolovaný - pr. 200mm - Vp,min / Vp,max=25 / 530m3/h - se servopohonem (0-10V) | ks | 1 | 0 | 0 |  | 0 |  | 0 | 21 | 0 | 0
|  | 927 |  | Regulátor variabilního průtoku, izolovaný - pr. 160mm - Vo,min/Vo,max=40/340m3/h - se servopohonem (0-10V) | ks | 1 | 0 | 0 |  | 0 |  | 0 | 21 | 0 | 0
|  | 928 |  | Regulační klapka se servopohonem 230V - pr.200mm | ks | 1 | 0 | 0 |  | 0 |  | 0 | 21 | 0 | 0
|  | 929 |  | Regulátor konstantního průtoku, izolovaný - pr. 200mm - V=550m3/h | ks | 2 | 0 | 0 |  | 0 |  | 0 | 21 | 0 | 0
|  | 930 |  | Regulátor konstantního průtoku, izolovaný - pr. 125mm - V=190m3/h | ks | 1 | 0 | 0 |  | 0 |  | 0 | 21 | 0 | 0
|  | 931 |  | Tlumič hluku hranatý s kruhovými hrdly a nízkou montážní výškou - pr.315, dl.1.000 | ks | 4 | 0 | 0 |  | 0 |  | 0 | 21 | 0 | 0
|  | 932 |  | Tlumič hluku hranatý s kruhovými hrdly a nízkou montážní výškou - pr.200, dl.1.000 | ks | 1 | 0 | 0 |  | 0 |  | 0 | 21 | 0 | 0
|  | 933 |  | Tlumič hluku kruhový, tl.izolace 50mm - pr.200mm, dl.600mm | ks | 1 | 0 | 0 |  | 0 |  | 0 | 21 | 0 | 0
|  | 934 |  | Ohebný tlumič hluku, tl.izolace 25mm - pr.315, dl.1000 | ks | 4 | 0 | 0 |  | 0 |  | 0 | 21 | 0 | 0
|  | 935 |  | Ohebný tlumič hluku, tl.izolace 25mm - pr.200, dl.1000 | ks | 1 | 0 | 0 |  | 0 |  | 0 | 21 | 0 | 0
|  | 936 |  | Protidešťová žaluzie se sítem proti ptactvu - 500x500mm - RAL 7016 | ks | 1 | 0 | 0 |  | 0 |  | 0 | 21 | 0 | 0
|  | 937 |  | Výfuková hlavice CAGI - pr. 400mm - RAL 7016 | ks | 1 | 0 | 0 |  | 0 |  | 0 | 21 | 0 | 0
|  | 938 |  | Kruhová textilní vyústka - pr.200mm, dl. 7.500mm - Vp=530m³/h, uvažovaná tlaková ztráta 100Pa - vč. T-kusu - bočního připojení na spiro potrubí pr.200mm - 2x konec zaslepený - mikroperforace na boční polovině obvodu (90°-270°) - uchycení v hliníkové liště (zavěšeno ze stropu; osa -0,27m) - výztuhy pro držení tvaru - osa vyústky 2,80m od podlahy - standardní požární odolnost - barva světle šedá (nebo dle dohody s architektem) - vč. montážního materiálu (přesný tvar dle výkresové dokumentace) | ks | 1 | 0 | 0 |  | 0 |  | 0 | 21 | 0 | 0
|  | 939 |  | Kruhová textilní vyústka - pr.200mm, dl. 8.000mm - Vp=530m³/h, uvažovaná tlaková ztráta 100Pa - vč. T-kusu - bočního připojení na spiro potrubí pr.200mm - 2x konec zaslepený - mikroperforace na boční polovině obvodu (90°-270°) - uchycení v hliníkové liště (zavěšeno ze stropu; osa -0,27m) - výztuhy pro držení tvaru - osa vyústky 2,80m od podlahy - standardní požární odolnost - barva světle šedá (nebo dle dohody s architektem) - vč. montážního materiálu (přesný tvar dle výkresové dokumentace) | ks | 1 | 0 | 0 |  | 0 |  | 0 | 21 | 0 | 0
|  | 940 |  | Vířivý anemostat přívodní s nastavitelnými lamelami vč. plenum boxu s bočním připojením pr.200mm - čelní deska 400x400 - Vp= 250m3/h | ks | 2 | 0 | 0 |  | 0 |  | 0 | 21 | 0 | 0
|  | 941 |  | Anemostat odvodní vč. plenum boxu s bočním připojením pr.200mm - čelní deska 400x400 - Vo= 300-340m3/h | ks | 2 | 0 | 0 |  | 0 |  | 0 | 21 | 0 | 0
|  | 942 |  | Talířový ventil odvodní kovový - pr.160 - barva bílá | ks | 7 | 0 | 0 |  | 0 |  | 0 | 21 | 0 | 0
|  | 943 |  | Talířový ventil odvodní kovový - pr.125 - barva bílá | ks | 4 | 0 | 0 |  | 0 |  | 0 | 21 | 0 | 0
|  | 944 |  | Talířový ventil přívodní kovový - pr.125 - barva bílá | ks | 1 | 0 | 0 |  | 0 |  | 0 | 21 | 0 | 0
|  | 945 |  | Stěnová mřížka s pevnými lamelami, jednořadá, bez regulace rozteč lamel 12mm, skryté uchycení - 600x150mm - barva bílá | ks | 4 | 0 | 0 |  | 0 |  | 0 | 21 | 0 | 0
|  | 946 |  | Stěnová mřížka s pevnými lamelami, jednořadá, bez regulace rozteč lamel 12mm, skryté uchycení - 400x100mm - barva bílá | ks | 2 | 0 | 0 |  | 0 |  | 0 | 21 | 0 | 0
|  | 947 |  | Stěnová mřížka s pevnými lamelami, jednořadá, bez regulace rozteč lamel 12mm, skryté uchycení - 200x100mm - barva bílá | ks | 8 | 0 | 0 |  | 0 |  | 0 | 21 | 0 | 0
|  | 948 |  | Ohebné hluktlumící potrubí - pr.200, tl.izolace 25mm | bm | 4.5 | 0 | 0 |  | 0 |  | 0 | 21 | 0 | 0
|  | 949 |  | Ohebné hluktlumící potrubí - pr.160, tl.izolace 25mm | bm | 12 | 0 | 0 |  | 0 |  | 0 | 21 | 0 | 0
|  | 950 |  | Ohebné hluktlumící potrubí - pr.125, tl.izolace 25mm | bm | 7.5 | 0 | 0 |  | 0 |  | 0 | 21 | 0 | 0
|  | 951 |  | do obvodu 2630mm, 0% tvarovek | m2 | 2.88 | 0 | 0 |  | 0 |  | 0 | 21 | 0 | 0
|  | 952 |  | do obvodu 1500mm, 25% tvarovek | m2 | 12.96 | 0 | 0 |  | 0 |  | 0 | 21 | 0 | 0
|  | 953 |  | do obvodu 1050mm, 0% tvarovek | m2 | 1.44 | 0 | 0 |  | 0 |  | 0 | 21 | 0 | 0
|  | 954 |  | pr.400mm, 35% tvarovek | bm | 5.76 | 0 | 0 |  | 0 |  | 0 | 21 | 0 | 0
|  | 955 |  | pr.315mm, 30% tvarovek | bm | 14.4 | 0 | 0 |  | 0 |  | 0 | 21 | 0 | 0
|  | 956 |  | pr.225mm, 10% tvarovek | bm | 14.4 | 0 | 0 |  | 0 |  | 0 | 21 | 0 | 0
|  | 957 |  | pr.200mm, 25% tvarovek | bm | 27.36 | 0 | 0 |  | 0 |  | 0 | 21 | 0 | 0
|  | 958 |  | pr.160mm, 25% tvarovek | bm | 2.88 | 0 | 0 |  | 0 |  | 0 | 21 | 0 | 0
|  | 959 |  | pr.125mm, 25% tvarovek | bm | 5.76 | 0 | 0 |  | 0 |  | 0 | 21 | 0 | 0
|  | 960 |  | Tepelná izolace kaučuková samolepící s Al polepem - tl.25mm | m2 | 30.42 | 0 | 0 |  | 0 |  | 0 | 21 | 0 | 0
|  | 961 |  | Nátěr venkovní části potrubí nad střechou - RAL 7016 | kpl | 1 | 0 | 0 |  | 0 |  | 0 | 21 | 0 | 0
S/SO/SO.01/D.1.4.3/1.4.3.03. | 5 |  |  | 1.4.3.03.: VĚTRÁNÍ TŘÍDY 3 |  |  |  | 0 |  | 0 |  | 0 |  | 0 | 0 | Pododdíl
|  | 962 |  | VZT jednotka ve vnitřním podstropním provedení kompaktní, splňující EKODESIGN 2018, ve složení: přívod - filtr ePM1 60% (F7) - rotační ZZT (venkovní teplota -15°C) se suchou účinností >80% - ventilátor s EC motorem, Vp=1.060-1.500m3/h, p ext=300Pa - vodní ohřívač Qt=2,7kW (tp=22°C) odvod - filtr ePM10 60% (M5) - rotační ZZT (odvodní teplota 20°C) - ventilátor s EC motorem, Vo=1.080-1.500m3/h, p ext=300Pa MaR - zabudované prvky MaR - vč. směšovacího uzlu - celkové rozměry DxŠxV = 2.000 x 1.200 x 640 mm - hmotnost 275kg - hluk do okolí 54dB(A) | kpl | 1 | 0 | 0 |  | 0 |  | 0 | 21 | 0 | 0
|  | 963 |  | Uzavírací klapka těsná se servopohonem s havarijní funkcí 24V - pr.400mm | ks | 2 | 0 | 0 |  | 0 |  | 0 | 21 | 0 | 0
|  | 964 |  | Pružná spojka -pr.400mm | ks | 4 | 0 | 0 |  | 0 |  | 0 | 21 | 0 | 0
|  | 965 |  | Vodní chladič do kruhového VZT potrubí pr.315mm vč.eliminátoru kapek Qch=0,5kW (18/22°C) | ks | 1 | 0 | 0 |  | 0 |  | 0 | 21 | 0 | 0
|  | 966 |  | Směšovací uzel pro chladič | ks | 1 | 0 | 0 |  | 0 |  | 0 | 21 | 0 | 0
|  | 967 |  | Požární klapka se servopohonem 230V, termoelektrickým spouštěcím čidlem a dvěma koncovými spínači - 400x200mm | ks | 1 | 0 | 0 |  | 0 |  | 0 | 21 | 0 | 0
|  | 968 |  | Regulátor variabilního průtoku, izolovaný - pr. 200mm - Vp,min / Vp,max=25 / 500m3/h - se servopohonem (0-10V) | ks | 1 | 0 | 0 |  | 0 |  | 0 | 21 | 0 | 0
|  | 969 |  | Regulátor variabilního průtoku, izolovaný - pr. 200mm - Vp,min / Vp,max=25 / 500m3/h - se servopohonem (0-10V) | ks | 1 | 0 | 0 |  | 0 |  | 0 | 21 | 0 | 0
|  | 970 |  | Regulátor variabilního průtoku, izolovaný - pr. 160mm - Vp,min / Vp,max=30 / 240m3/h - se servopohonem (0-10V) | ks | 1 | 0 | 0 |  | 0 |  | 0 | 21 | 0 | 0
|  | 971 |  | Regulátor variabilního průtoku, izolovaný - pr. 160mm - Vp,min / Vp,max=30 / 290m3/h - se servopohonem (0-10V) | ks | 1 | 0 | 0 |  | 0 |  | 0 | 21 | 0 | 0
|  | 972 |  | Regulační klapka se servopohonem 230V - pr.200mm | ks | 1 | 0 | 0 |  | 0 |  | 0 | 21 | 0 | 0
|  | 973 |  | Regulátor konstantního průtoku, izolovaný - pr. 200mm - V=530m3/h | ks | 1 | 0 | 0 |  | 0 |  | 0 | 21 | 0 | 0
|  | 974 |  | Regulátor konstantního průtoku, izolovaný - pr. 140mm - V=320m3/h | ks | 1 | 0 | 0 |  | 0 |  | 0 | 21 | 0 | 0
|  | 975 |  | Regulátor konstantního průtoku, izolovaný - pr. 125mm - V=250m3/h | ks | 1 | 0 | 0 |  | 0 |  | 0 | 21 | 0 | 0
|  | 976 |  | Tlumič hluku hranatý s kruhovými hrdly a nízkou montážní výškou - pr.315, dl.1.000 | ks | 2 | 0 | 0 |  | 0 |  | 0 | 21 | 0 | 0
|  | 977 |  | Tlumič hluku hranatý s kruhovými hrdly a nízkou montážní výškou - pr.250, dl.1.000 | ks | 2 | 0 | 0 |  | 0 |  | 0 | 21 | 0 | 0
|  | 978 |  | Tlumič hluku hranatý s kruhovými hrdly a nízkou montážní výškou - pr.200, dl.1.000 | ks | 1 | 0 | 0 |  | 0 |  | 0 | 21 | 0 | 0
|  | 979 |  | Tlumič hluku hranatý s kruhovými hrdly a nízkou montážní výškou - pr.160, dl.1.000 | ks | 1 | 0 | 0 |  | 0 |  | 0 | 21 | 0 | 0
|  | 980 |  | Tlumič hluku kruhový, tl.izolace 50mm - pr.200mm, dl.600mm | ks | 2 | 0 | 0 |  | 0 |  | 0 | 21 | 0 | 0
|  | 981 |  | Ohebný tlumič hluku, tl.izolace 25mm - pr.315, dl.1000 | ks | 4 | 0 | 0 |  | 0 |  | 0 | 21 | 0 | 0
|  | 982 |  | Ohebný tlumič hluku, tl.izolace 25mm - pr.160, dl.1000 | ks | 1 | 0 | 0 |  | 0 |  | 0 | 21 | 0 | 0
|  | 983 |  | Protidešťová žaluzie se sítem proti ptactvu - 500x500mm - RAL 7016 | ks | 1 | 0 | 0 |  | 0 |  | 0 | 21 | 0 | 0
|  | 984 |  | Výfuková hlavice CAGI - pr. 315mm - RAL 7016 | ks | 1 | 0 | 0 |  | 0 |  | 0 | 21 | 0 | 0
|  | 985 |  | Kruhová textilní vyústka - pr.200mm, dl. 4.500mm - Vp=500m³/h, uvažovaná tlaková ztráta 100Pa - vč. bočního připojení na spiro potrubí 200mm - 2x konec zaslepený - mikroperforace na boční polovině obvodu - uchycení v hliníkové liště (zavěšeno ze stropu - osa -0,365m) - výztuhy pro držení tvaru - osa vyústky 2.715mm od podlahy - standardní požární odolnost - barva světle šedá (nebo dle dohody s architektem) - vč. montážního materiálu (dle výkresové dokumentace) | ks | 1 | 0 | 0 |  | 0 |  | 0 | 21 | 0 | 0
|  | 986 |  | Kruhová textilní vyústka - pr.200mm, dl. 4.500mm - Vp=500m³/h, uvažovaná tlaková ztráta 100Pa - vč. bočního připojení na spiro potrubí 200mm - 2x konec zaslepený - mikroperforace na boční polovině obvodu - uchycení v hliníkové liště (zavěšeno ze stropu - osa -0,365m) - výztuhy pro držení tvaru - osa vyústky 2.715mm od podlahy - standardní požární odolnost - barva světle šedá (nebo dle dohody s architektem) - vč. montážního materiálu (dle výkresové dokumentace) | ks | 1 | 0 | 0 |  | 0 |  | 0 | 21 | 0 | 0
|  | 987 |  | Vířivý anemostat přívodní s nastavitelnými lamelami vč. plenum boxu s bočním připojením pr.200mm - čelní deska 400x400 - Vp= 240m3/h | ks | 1 | 0 | 0 |  | 0 |  | 0 | 21 | 0 | 0
|  | 988 |  | Vířivý anemostat přívodní s nastavitelnými lamelami vč. plenum boxu s bočním připojením pr.160mm - čelní deska 3000x300 - Vp= 120m3/h | ks | 2 | 0 | 0 |  | 0 |  | 0 | 21 | 0 | 0
|  | 989 |  | Anemostat odvodní vč. plenum boxu s bočním připojením pr.200mm - čelní deska 400x400 - Vo= 290-300m3/h | ks | 2 | 0 | 0 |  | 0 |  | 0 | 21 | 0 | 0
|  | 990 |  | Talířový ventil odvodní kovový - pr.160 - barva bílá | ks | 3 | 0 | 0 |  | 0 |  | 0 | 21 | 0 | 0
|  | 991 |  | Talířový ventil odvodní kovový - pr.125 - barva bílá | ks | 9 | 0 | 0 |  | 0 |  | 0 | 21 | 0 | 0
|  | 992 |  | Talířový ventil přívodní kovový - pr.125 - barva bílá | ks | 1 | 0 | 0 |  | 0 |  | 0 | 21 | 0 | 0
|  | 993 |  | Stěnová mřížka s pevnými lamelami, jednořadá, bez regulace rozteč lamel 12mm, skryté uchycení - 600x150mm - barva bílá | ks | 2 | 0 | 0 |  | 0 |  | 0 | 21 | 0 | 0
|  | 994 |  | Stěnová mřížka s pevnými lamelami, jednořadá, bez regulace rozteč lamel 12mm, skryté uchycení - 500x100mm - barva bílá | ks | 4 | 0 | 0 |  | 0 |  | 0 | 21 | 0 | 0
|  | 995 |  | Stěnová mřížka s pevnými lamelami, jednořadá, bez regulace rozteč lamel 12mm, skryté uchycení - 300x100mm - barva bílá | ks | 4 | 0 | 0 |  | 0 |  | 0 | 21 | 0 | 0
|  | 996 |  | Stěnová mřížka s pevnými lamelami, jednořadá, bez regulace rozteč lamel 12mm, skryté uchycení - 200x100mm - barva bílá | ks | 6 | 0 | 0 |  | 0 |  | 0 | 21 | 0 | 0
|  | 997 |  | Ohebné hluktlumící potrubí - pr.160, tl.izolace 25mm | bm | 12 | 0 | 0 |  | 0 |  | 0 | 21 | 0 | 0
|  | 998 |  | Ohebné hluktlumící potrubí - pr.125, tl.izolace 25mm | bm | 15 | 0 | 0 |  | 0 |  | 0 | 21 | 0 | 0
|  | 999 |  | do obvodu 2630mm, 40% tvarovek | m2 | 2.88 | 0 | 0 |  | 0 |  | 0 | 21 | 0 | 0
|  | 1000 |  | do obvodu 1500mm, 20% tvarovek | m2 | 12.96 | 0 | 0 |  | 0 |  | 0 | 21 | 0 | 0
|  | 1001 |  | do obvodu 1050mm, 0% tvarovek | m2 | 1.44 | 0 | 0 |  | 0 |  | 0 | 21 | 0 | 0
|  | 1002 |  | pr.400mm, 100% tvarovek | bm | 1.44 | 0 | 0 |  | 0 |  | 0 | 21 | 0 | 0
|  | 1003 |  | pr.315mm, 35% tvarovek | bm | 11.52 | 0 | 0 |  | 0 |  | 0 | 21 | 0 | 0
|  | 1004 |  | pr.250mm, 45% tvarovek | bm | 10.08 | 0 | 0 |  | 0 |  | 0 | 21 | 0 | 0
|  | 1005 |  | pr.200mm, 35% tvarovek | bm | 14.4 | 0 | 0 |  | 0 |  | 0 | 21 | 0 | 0
|  | 1006 |  | pr.160mm, 25% tvarovek | bm | 11.52 | 0 | 0 |  | 0 |  | 0 | 21 | 0 | 0
|  | 1007 |  | pr.125mm, 15% tvarovek | bm | 20.16 | 0 | 0 |  | 0 |  | 0 | 21 | 0 | 0
|  | 1008 |  | Požární izolace z minerální vaty EI15 o->i ; typ A, horizontální i vertikální | m2 | 10.08 | 0 | 0 |  | 0 |  | 0 | 21 | 0 | 0
|  | 1009 |  | Tepelná izolace kaučuková samolepící s Al polepem - tl.25mm | m2 | 16.38 | 0 | 0 |  | 0 |  | 0 | 21 | 0 | 0
|  | 1010 |  | Nátěr venkovní části potrubí nad střechou - RAL 7016 | kpl | 1 | 0 | 0 |  | 0 |  | 0 | 21 | 0 | 0
S/SO/SO.01/D.1.4.3/1.4.3.04. | 5 |  |  | 1.4.3.04.: VĚTRÁNÍ TŘÍDY 4 |  |  |  | 0 |  | 0 |  | 0 |  | 0 | 0 | Pododdíl
|  | 1011 |  | VZT jednotka ve vnitřním podstropním provedení kompaktní, splňující EKODESIGN 2018, ve složení: přívod - filtr ePM1 60% (F7) - rotační ZZT (venkovní teplota -15°C) se suchou účinností >80% - ventilátor s EC motorem, Vp=1.090-1.500m3/h, p ext=300Pa - vodní ohřívač Qt=2,7kW (tp=22°C) odvod - filtr ePM10 60% (M5) - rotační ZZT (odvodní teplota 20°C) - ventilátor s EC motorem, Vo=1.080-1.500m3/h, p ext=300Pa MaR - zabudované prvky MaR - vč. směšovacího uzlu - celkové rozměry DxŠxV = 2.000 x 1.200 x 640 mm - hmotnost 275kg - hluk do okolí 54dB(A) | kpl | 1 | 0 | 0 |  | 0 |  | 0 | 21 | 0 | 0
|  | 1012 |  | Uzavírací klapka těsná se servopohonem s havarijní funkcí 24V - pr.400mm | ks | 2 | 0 | 0 |  | 0 |  | 0 | 21 | 0 | 0
|  | 1013 |  | Pružná spojka -pr.400mm | ks | 4 | 0 | 0 |  | 0 |  | 0 | 21 | 0 | 0
|  | 1014 |  | Vodní chladič do kruhového VZT potrubí pr.315mm vč.eliminátoru kapek Qch=0,5kW (18/22°C) | ks | 1 | 0 | 0 |  | 0 |  | 0 | 21 | 0 | 0
|  | 1015 |  | Směšovací uzel pro chladič | ks | 1 | 0 | 0 |  | 0 |  | 0 | 21 | 0 | 0
|  | 1016 |  | Regulátor variabilního průtoku, izolovaný - pr. 200mm - Vp,min / Vp,max=25 / 530m3/h - se servopohonem (0-10V) | ks | 1 | 0 | 0 |  | 0 |  | 0 | 21 | 0 | 0
|  | 1017 |  | Regulátor variabilního průtoku, izolovaný - pr. 200mm - Vp,min / Vp,max=25 / 530m3/h - se servopohonem (0-10V) | ks | 1 | 0 | 0 |  | 0 |  | 0 | 21 | 0 | 0
|  | 1018 |  | Regulátor variabilního průtoku, izolovaný - pr. 160mm - Vo,min/Vo,max=40/340m3/h - se servopohonem (0-10V) | ks | 1 | 0 | 0 |  | 0 |  | 0 | 21 | 0 | 0
|  | 1019 |  | Regulační klapka se servopohonem 230V - pr.200mm | ks | 1 | 0 | 0 |  | 0 |  | 0 | 21 | 0 | 0
|  | 1020 |  | Regulátor konstantního průtoku, izolovaný - pr. 200mm - V=540m3/h | ks | 2 | 0 | 0 |  | 0 |  | 0 | 21 | 0 | 0
|  | 1021 |  | Regulátor konstantního průtoku, izolovaný - pr. 125mm - V=190m3/h | ks | 1 | 0 | 0 |  | 0 |  | 0 | 21 | 0 | 0
|  | 1022 |  | Tlumič hluku hranatý s kruhovými hrdly a nízkou montážní výškou - pr.315, dl.1.000 | ks | 4 | 0 | 0 |  | 0 |  | 0 | 21 | 0 | 0
|  | 1023 |  | Tlumič hluku hranatý s kruhovými hrdly a nízkou montážní výškou - pr.200, dl.1.000 | ks | 1 | 0 | 0 |  | 0 |  | 0 | 21 | 0 | 0
|  | 1024 |  | Tlumič hluku kruhový, tl.izolace 50mm - pr.200mm, dl.600mm | ks | 1 | 0 | 0 |  | 0 |  | 0 | 21 | 0 | 0
|  | 1025 |  | Ohebný tlumič hluku, tl.izolace 25mm - pr.315, dl.1000 | ks | 4 | 0 | 0 |  | 0 |  | 0 | 21 | 0 | 0
|  | 1026 |  | Ohebný tlumič hluku, tl.izolace 25mm - pr.200, dl.1000 | ks | 1 | 0 | 0 |  | 0 |  | 0 | 21 | 0 | 0
|  | 1027 |  | Protidešťová žaluzie se sítem proti ptactvu - 500x500mm - RAL 7016 | ks | 1 | 0 | 0 |  | 0 |  | 0 | 21 | 0 | 0
|  | 1028 |  | Kruhová textilní vyústka - pr.200mm, dl. 7.500mm - Vp=530m³/h, uvažovaná tlaková ztráta 100Pa - vč. T-kusu - bočního připojení na spiro potrubí pr.200mm - 2x konec zaslepený - mikroperforace na boční polovině obvodu (90°-270°) - uchycení v hliníkové liště (zavěšeno z konzol; osa -0,60m) - výztuhy pro držení tvaru - osa vyústky 2,80m od podlahy - standardní požární odolnost - barva světle šedá (nebo dle dohody s architektem) - vč. montážního materiálu (přesný tvar dle výkresové dokumentace) | ks | 1 | 0 | 0 |  | 0 |  | 0 | 21 | 0 | 0
|  | 1029 |  | Kruhová textilní vyústka - pr.200mm, dl. 8.000mm - Vp=530m³/h, uvažovaná tlaková ztráta 100Pa - vč. T-kusu - bočního připojení na spiro potrubí pr.200mm - 2x konec zaslepený - mikroperforace na boční polovině obvodu (90°-270°) - uchycení v hliníkové liště (zavěšeno z šikmé střechy/podhledu; osa -2,5 až -0,5m) - výztuhy pro držení tvaru - osa vyústky 2,80m od podlahy - standardní požární odolnost - barva světle šedá (nebo dle dohody s architektem) - vč. montážního materiálu (přesný tvar dle výkresové dokumentace) | ks | 1 | 0 | 0 |  | 0 |  | 0 | 21 | 0 | 0
|  | 1030 |  | Vířivý anemostat přívodní s nastavitelnými lamelami vč. plenum boxu s bočním připojením pr.200mm - čelní deska 400x400 - Vp= 250m3/h - barva bílá | ks | 2 | 0 | 0 |  | 0 |  | 0 | 21 | 0 | 0
|  | 1031 |  | Anemostat odvodní vč. plenum boxu s bočním připojením pr.200mm - čelní deska 400x400 - Vo= 300-340m3/h - barva bílá | ks | 2 | 0 | 0 |  | 0 |  | 0 | 21 | 0 | 0
|  | 1032 |  | Talířový ventil odvodní kovový - pr.160 - barva bílá | ks | 6 | 0 | 0 |  | 0 |  | 0 | 21 | 0 | 0
|  | 1033 |  | Talířový ventil odvodní kovový - pr.125 - barva bílá | ks | 4 | 0 | 0 |  | 0 |  | 0 | 21 | 0 | 0
|  | 1034 |  | Talířový ventil přívodní kovový - pr.125 - barva bílá | ks | 1 | 0 | 0 |  | 0 |  | 0 | 21 | 0 | 0
|  | 1035 |  | Stěnová mřížka s pevnými lamelami, jednořadá, bez regulace rozteč lamel 12mm, skryté uchycení - 600x150mm - barva bílá | ks | 4 | 0 | 0 |  | 0 |  | 0 | 21 | 0 | 0
|  | 1036 |  | Stěnová mřížka s pevnými lamelami, jednořadá, bez regulace rozteč lamel 12mm, skryté uchycení - 200x100mm - barva bílá | ks | 8 | 0 | 0 |  | 0 |  | 0 | 21 | 0 | 0
|  | 1037 |  | Ohebné hluktlumící potrubí - pr.200, tl.izolace 25mm | bm | 4.5 | 0 | 0 |  | 0 |  | 0 | 21 | 0 | 0
|  | 1038 |  | Ohebné hluktlumící potrubí - pr.160, tl.izolace 25mm | bm | 10.5 | 0 | 0 |  | 0 |  | 0 | 21 | 0 | 0
|  | 1039 |  | Ohebné hluktlumící potrubí - pr.125, tl.izolace 25mm | bm | 7.5 | 0 | 0 |  | 0 |  | 0 | 21 | 0 | 0
|  | 1040 |  | do obvodu 2630mm, 30% tvarovek | m2 | 5.76 | 0 | 0 |  | 0 |  | 0 | 21 | 0 | 0
|  | 1041 |  | do obvodu 1500mm, 20% tvarovek | m2 | 7.2 | 0 | 0 |  | 0 |  | 0 | 21 | 0 | 0
|  | 1042 |  | do obvodu 650mm, 0% tvarovek | m2 | 1.44 | 0 | 0 |  | 0 |  | 0 | 21 | 0 | 0
|  | 1043 |  | pr.400mm, 100% tvarovek | bm | 2.16 | 0 | 0 |  | 0 |  | 0 | 21 | 0 | 0
|  | 1044 |  | pr.315mm, 30% tvarovek | bm | 12.96 | 0 | 0 |  | 0 |  | 0 | 21 | 0 | 0
|  | 1045 |  | pr.225mm, 10% tvarovek | bm | 15.84 | 0 | 0 |  | 0 |  | 0 | 21 | 0 | 0
|  | 1046 |  | pr.200mm, 20% tvarovek | bm | 25.92 | 0 | 0 |  | 0 |  | 0 | 21 | 0 | 0
|  | 1047 |  | pr.160mm, 0% tvarovek | bm | 1.44 | 0 | 0 |  | 0 |  | 0 | 21 | 0 | 0
|  | 1048 |  | pr.125mm, 20% tvarovek | bm | 5.76 | 0 | 0 |  | 0 |  | 0 | 21 | 0 | 0
|  | 1049 |  | Tepelná izolace kaučuková samolepící s Al polepem - tl.25mm | m2 | 18.59 | 0 | 0 |  | 0 |  | 0 | 21 | 0 | 0
|  | 1050 |  | Nátěr venkovní části potrubí nad střechou - RAL 7016 | kpl | 1 | 0 | 0 |  | 0 |  | 0 | 21 | 0 | 0
S/SO/SO.01/D.1.4.3/1.4.3.05 | 5 |  |  | 1.4.3.05: VĚTRÁNÍ TŘÍDY 5 |  |  |  | 0 |  | 0 |  | 0 |  | 0 | 0 | Pododdíl
|  | 1051 |  | VZT jednotka ve vnitřním podstropním provedení kompaktní, splňující EKODESIGN 2018, ve složení: přívod - filtr ePM1 60% (F7) - rotační ZZT (venkovní teplota -15°C) se suchou účinností >80% - ventilátor s EC motorem, Vp=1.090-1.500m3/h, p ext=300Pa - vodní ohřívač Qt=2,7kW (tp=22°C) odvod - filtr ePM10 60% (M5) - rotační ZZT (odvodní teplota 20°C) - ventilátor s EC motorem, Vo=1.080-1.500m3/h, p ext=300Pa MaR - zabudované prvky MaR - vč. směšovacího uzlu - celkové rozměry DxŠxV = 2.000 x 1.200 x 640 mm - hmotnost 275kg - hluk do okolí 54dB(A) | kpl | 1 | 0 | 0 |  | 0 |  | 0 | 21 | 0 | 0
|  | 1052 |  | Uzavírací klapka těsná se servopohonem s havarijní funkcí 24V - pr.400mm | ks | 2 | 0 | 0 |  | 0 |  | 0 | 21 | 0 | 0
|  | 1053 |  | Pružná spojka -pr.400mm | ks | 4 | 0 | 0 |  | 0 |  | 0 | 21 | 0 | 0
|  | 1054 |  | Vodní chladič do kruhového VZT potrubí pr.315mm vč.eliminátoru kapek Qch=0,5kW (18/22°C) | ks | 1 | 0 | 0 |  | 0 |  | 0 | 21 | 0 | 0
|  | 1055 |  | Směšovací uzel pro chladič | ks | 1 | 0 | 0 |  | 0 |  | 0 | 21 | 0 | 0
|  | 1056 |  | Regulátor variabilního průtoku, izolovaný - pr. 200mm - Vp,min / Vp,max=25 / 530m3/h - se servopohonem (0-10V) | ks | 1 | 0 | 0 |  | 0 |  | 0 | 21 | 0 | 0
|  | 1057 |  | Regulátor variabilního průtoku, izolovaný - pr. 200mm - Vp,min / Vp,max=25 / 530m3/h - se servopohonem (0-10V) | ks | 1 | 0 | 0 |  | 0 |  | 0 | 21 | 0 | 0
|  | 1058 |  | Regulátor variabilního průtoku, izolovaný - pr. 160mm - Vo,min/Vo,max=40/340m3/h - se servopohonem (0-10V) | ks | 1 | 0 | 0 |  | 0 |  | 0 | 21 | 0 | 0
|  | 1059 |  | Regulační klapka se servopohonem 230V - pr.200mm | ks | 1 | 0 | 0 |  | 0 |  | 0 | 21 | 0 | 0
|  | 1060 |  | Regulátor konstantního průtoku, izolovaný - pr. 200mm - V=560m3/h | ks | 2 | 0 | 0 |  | 0 |  | 0 | 21 | 0 | 0
|  | 1061 |  | Regulátor konstantního průtoku, izolovaný - pr. 125mm - V=190m3/h | ks | 1 | 0 | 0 |  | 0 |  | 0 | 21 | 0 | 0
|  | 1062 |  | Tlumič hluku hranatý s kruhovými hrdly a nízkou montážní výškou - pr.315, dl.1.000 | ks | 4 | 0 | 0 |  | 0 |  | 0 | 21 | 0 | 0
|  | 1063 |  | Tlumič hluku hranatý s kruhovými hrdly a nízkou montážní výškou - pr.200, dl.1.000 | ks | 1 | 0 | 0 |  | 0 |  | 0 | 21 | 0 | 0
|  | 1064 |  | Tlumič hluku kruhový, tl.izolace 50mm - pr.200mm, dl.600mm | ks | 1 | 0 | 0 |  | 0 |  | 0 | 21 | 0 | 0
|  | 1065 |  | Ohebný tlumič hluku, tl.izolace 25mm - pr.315, dl.1000 | ks | 4 | 0 | 0 |  | 0 |  | 0 | 21 | 0 | 0
|  | 1066 |  | Ohebný tlumič hluku, tl.izolace 25mm - pr.200, dl.1000 | ks | 1 | 0 | 0 |  | 0 |  | 0 | 21 | 0 | 0
|  | 1067 |  | Protidešťová žaluzie se sítem proti ptactvu - 500x500mm - RAL 7016 | ks | 1 | 0 | 0 |  | 0 |  | 0 | 21 | 0 | 0
|  | 1068 |  | Kruhová textilní vyústka - pr.200mm, dl. 7.500mm - Vp=530m³/h, uvažovaná tlaková ztráta 100Pa - vč. T-kusu - bočního připojení na spiro potrubí pr.200mm - 2x konec zaslepený - mikroperforace na boční polovině obvodu (90°-270°) - uchycení v hliníkové liště (zavěšeno z konzol; osa -0,60m) - výztuhy pro držení tvaru - osa vyústky 2,80m od podlahy - standardní požární odolnost - barva světle šedá (nebo dle dohody s architektem) - vč. montážního materiálu (přesný tvar dle výkresové dokumentace) | ks | 1 | 0 | 0 |  | 0 |  | 0 | 21 | 0 | 0
|  | 1069 |  | Kruhová textilní vyústka - pr.200mm, dl. 8.000mm - Vp=530m³/h, uvažovaná tlaková ztráta 100Pa - vč. T-kusu - bočního připojení na spiro potrubí pr.200mm - 2x konec zaslepený - mikroperforace na boční polovině obvodu (90°-270°) - uchycení v hliníkové liště (zavěšeno z šikmé střechy/podhledu; osa -2,5 až -0,5m) - výztuhy pro držení tvaru - osa vyústky 2,80m od podlahy - standardní požární odolnost - barva světle šedá (nebo dle dohody s architektem) - vč. montážního materiálu (přesný tvar dle výkresové dokumentace) | ks | 1 | 0 | 0 |  | 0 |  | 0 | 21 | 0 | 0
|  | 1070 |  | Vířivý anemostat přívodní s nastavitelnými lamelami vč. plenum boxu s bočním připojením pr.200mm - čelní deska 400x400 - Vp= 250m3/h - barva bílá | ks | 2 | 0 | 0 |  | 0 |  | 0 | 21 | 0 | 0
|  | 1071 |  | Anemostat odvodní vč. plenum boxu s bočním připojením pr.200mm - čelní deska 400x400 - Vo= 300-340m3/h - barva bílá | ks | 2 | 0 | 0 |  | 0 |  | 0 | 21 | 0 | 0
|  | 1072 |  | Talířový ventil odvodní kovový - pr.160 - barva bílá | ks | 6 | 0 | 0 |  | 0 |  | 0 | 21 | 0 | 0
|  | 1073 |  | Talířový ventil odvodní kovový - pr.125 - barva bílá | ks | 4 | 0 | 0 |  | 0 |  | 0 | 21 | 0 | 0
|  | 1074 |  | Talířový ventil přívodní kovový - pr.125 - barva bílá | ks | 1 | 0 | 0 |  | 0 |  | 0 | 21 | 0 | 0
|  | 1075 |  | Stěnová mřížka s pevnými lamelami, jednořadá, bez regulace rozteč lamel 12mm, skryté uchycení - 600x150mm - barva bílá | ks | 4 | 0 | 0 |  | 0 |  | 0 | 21 | 0 | 0
|  | 1076 |  | Stěnová mřížka s pevnými lamelami, jednořadá, bez regulace rozteč lamel 12mm, skryté uchycení - 400x100mm - barva bílá | ks | 2 | 0 | 0 |  | 0 |  | 0 | 21 | 0 | 0
|  | 1077 |  | Stěnová mřížka s pevnými lamelami, jednořadá, bez regulace rozteč lamel 12mm, skryté uchycení - 200x100mm - barva bílá | ks | 6 | 0 | 0 |  | 0 |  | 0 | 21 | 0 | 0
|  | 1078 |  | Ohebné hluktlumící potrubí - pr.200, tl.izolace 25mm | bm | 4.5 | 0 | 0 |  | 0 |  | 0 | 21 | 0 | 0
|  | 1079 |  | Ohebné hluktlumící potrubí - pr.160, tl.izolace 25mm | bm | 10.5 | 0 | 0 |  | 0 |  | 0 | 21 | 0 | 0
|  | 1080 |  | Ohebné hluktlumící potrubí - pr.125, tl.izolace 25mm | bm | 7.5 | 0 | 0 |  | 0 |  | 0 | 21 | 0 | 0
|  | 1081 |  | do obvodu 2630mm, 30% tvarovek | m2 | 4.32 | 0 | 0 |  | 0 |  | 0 | 21 | 0 | 0
|  | 1082 |  | do obvodu 1500mm, 60% tvarovek | m2 | 2.88 | 0 | 0 |  | 0 |  | 0 | 21 | 0 | 0
|  | 1083 |  | do obvodu 650mm, 0% tvarovek | m2 | 1.44 | 0 | 0 |  | 0 |  | 0 | 21 | 0 | 0
|  | 1084 |  | pr.400mm, 100% tvarovek | bm | 2.16 | 0 | 0 |  | 0 |  | 0 | 21 | 0 | 0
|  | 1085 |  | pr.315mm, 30% tvarovek | bm | 15.84 | 0 | 0 |  | 0 |  | 0 | 21 | 0 | 0
|  | 1086 |  | pr.225mm, 10% tvarovek | bm | 15.84 | 0 | 0 |  | 0 |  | 0 | 21 | 0 | 0
|  | 1087 |  | pr.200mm, 25% tvarovek | bm | 27.36 | 0 | 0 |  | 0 |  | 0 | 21 | 0 | 0
|  | 1088 |  | pr.160mm, 0% tvarovek | bm | 1.44 | 0 | 0 |  | 0 |  | 0 | 21 | 0 | 0
|  | 1089 |  | pr.125mm, 25% tvarovek | bm | 5.76 | 0 | 0 |  | 0 |  | 0 | 21 | 0 | 0
|  | 1090 |  | Tepelná izolace kaučuková samolepící s Al polepem - tl.25mm | m2 | 13.52 | 0 | 0 |  | 0 |  | 0 | 21 | 0 | 0
|  | 1091 |  | Nátěr venkovní části potrubí nad střechou - RAL 7016 | kpl | 1 | 0 | 0 |  | 0 |  | 0 | 21 | 0 | 0
S/SO/SO.01/D.1.4.3/1.4.3.06 | 5 |  |  | 1.4.3.06: VĚTRÁNÍ TŘÍDY 6 |  |  |  | 0 |  | 0 |  | 0 |  | 0 | 0 | Pododdíl
|  | 1092 |  | VZT jednotka ve vnitřním podstropním provedení kompaktní, splňující EKODESIGN 2018, ve složení: přívod - filtr ePM1 60% (F7) - rotační ZZT (venkovní teplota -15°C) se suchou účinností >80% - ventilátor s EC motorem, Vp=1.090-1.500m3/h, p ext=300Pa - vodní ohřívač Qt=2,7kW (tp=22°C) odvod - filtr ePM10 60% (M5) - rotační ZZT (odvodní teplota 20°C) - ventilátor s EC motorem, Vo=1.080-1.500m3/h, p ext=300Pa MaR - zabudované prvky MaR, řízení na konstantní průtok - vč. směšovacího uzlu - celkové rozměry DxŠxV = 2.000 x 1.200 x 640 mm - hmotnost 275kg - hluk do okolí 54dB(A) | kpl | 1 | 0 | 0 |  | 0 |  | 0 | 21 | 0 | 0
|  | 1093 |  | Uzavírací klapka těsná se servopohonem s havarijní funkcí 24V - pr.400mm | ks | 2 | 0 | 0 |  | 0 |  | 0 | 21 | 0 | 0
|  | 1094 |  | Pružná spojka -pr.400mm | ks | 4 | 0 | 0 |  | 0 |  | 0 | 21 | 0 | 0
|  | 1095 |  | Vodní chladič do kruhového VZT potrubí pr.315mm vč.eliminátoru kapek Qch=0,5kW (18/22°C) | ks | 1 | 0 | 0 |  | 0 |  | 0 | 21 | 0 | 0
|  | 1096 |  | Směšovací uzel pro chladič | ks | 1 | 0 | 0 |  | 0 |  | 0 | 21 | 0 | 0
|  | 1097 |  | Regulátor variabilního průtoku, izolovaný - pr. 200mm - Vp,min / Vp,max=25 / 530m3/h - se servopohonem (0-10V) | ks | 1 | 0 | 0 |  | 0 |  | 0 | 21 | 0 | 0
|  | 1098 |  | Regulátor variabilního průtoku, izolovaný - pr. 200mm - Vp,min / Vp,max=25 / 530m3/h - se servopohonem (0-10V) | ks | 1 | 0 | 0 |  | 0 |  | 0 | 21 | 0 | 0
|  | 1099 |  | Regulátor variabilního průtoku, izolovaný - pr. 160mm - Vo,min/Vo,max=40/340m3/h - se servopohonem (0-10V) | ks | 1 | 0 | 0 |  | 0 |  | 0 | 21 | 0 | 0
|  | 1100 |  | Regulační klapka se servopohonem 230V - pr.200mm | ks | 1 | 0 | 0 |  | 0 |  | 0 | 21 | 0 | 0
|  | 1101 |  | Regulátor konstantního průtoku, izolovaný - pr. 160mm - V=340m3/h | ks | 2 | 0 | 0 |  | 0 |  | 0 | 21 | 0 | 0
|  | 1102 |  | Regulátor konstantního průtoku, izolovaný - pr. 125mm - V=190m3/h | ks | 1 | 0 | 0 |  | 0 |  | 0 | 21 | 0 | 0
|  | 1103 |  | Tlumič hluku hranatý s kruhovými hrdly a nízkou montážní výškou - pr.315, dl.1.000 | ks | 4 | 0 | 0 |  | 0 |  | 0 | 21 | 0 | 0
|  | 1104 |  | Tlumič hluku hranatý s kruhovými hrdly a nízkou montážní výškou - pr.200, dl.1.000 | ks | 1 | 0 | 0 |  | 0 |  | 0 | 21 | 0 | 0
|  | 1105 |  | Tlumič hluku kruhový, tl.izolace 50mm - pr.200mm, dl.600mm | ks | 1 | 0 | 0 |  | 0 |  | 0 | 21 | 0 | 0
|  | 1106 |  | Ohebný tlumič hluku, tl.izolace 25mm - pr.315, dl.1000 | ks | 4 | 0 | 0 |  | 0 |  | 0 | 21 | 0 | 0
|  | 1107 |  | Ohebný tlumič hluku, tl.izolace 25mm - pr.200, dl.1000 | ks | 1 | 0 | 0 |  | 0 |  | 0 | 21 | 0 | 0
|  | 1108 |  | Protidešťová žaluzie se sítem proti ptactvu - 500x500mm - RAL 7016 | ks | 1 | 0 | 0 |  | 0 |  | 0 | 21 | 0 | 0
|  | 1109 |  | Výfuková hlavice CAGI - pr. 315mm - RAL 7016 | ks | 1 | 0 | 0 |  | 0 |  | 0 | 21 | 0 | 0
|  | 1110 |  | Kruhová textilní vyústka - pr.200mm, dl. 7.500mm - Vp=530m³/h - vč. T-kusu - bočního připojení na spiro potrubí pr.200mm - 2x konec zaslepený - mikroperforace na boční polovině obvodu (90°-270°) - uchycení v hliníkové liště (zavěšeno z konzol; osa -0,60m) - výztuhy pro držení tvaru - osa vyústky 2,80m od podlahy - standardní požární odolnost - barva světle šedá (nebo dle dohody s architektem) - vč. montážního materiálu (přesný tvar dle výkresové dokumentace) | ks | 1 | 0 | 0 |  | 0 |  | 0 | 21 | 0 | 0
|  | 1111 |  | Kruhová textilní vyústka - pr.200mm, dl. 8.000mm - Vp=530m³/h, uvažovaná tlaková ztráta 100Pa - vč. T-kusu - bočního připojení na spiro potrubí pr.200mm - 2x konec zaslepený - mikroperforace na boční polovině obvodu (90°-270°) - uchycení v hliníkové liště (zavěšeno z šikmé střechy/podhledu; osa -2,5 až -0,5m) - výztuhy pro držení tvaru - osa vyústky 2,80m od podlahy - standardní požární odolnost - barva světle šedá (nebo dle dohody s architektem) - vč. montážního materiálu (přesný tvar dle výkresové dokumentace) | ks | 1 | 0 | 0 |  | 0 |  | 0 | 21 | 0 | 0
|  | 1112 |  | Vířivý anemostat přívodní s nastavitelnými lamelami vč. plenum boxu s bočním připojením pr.200mm - čelní deska 400x400 - Vp= 250m3/h - barva bílá | ks | 2 | 0 | 0 |  | 0 |  | 0 | 21 | 0 | 0
|  | 1113 |  | Anemostat odvodní vč. plenum boxu s bočním připojením pr.200mm - čelní deska 400x400 - Vo= 300-340m3/h - barva bílá | ks | 2 | 0 | 0 |  | 0 |  | 0 | 21 | 0 | 0
|  | 1114 |  | Talířový ventil odvodní kovový - pr.160 - barva bílá | ks | 6 | 0 | 0 |  | 0 |  | 0 | 21 | 0 | 0
|  | 1115 |  | Talířový ventil odvodní kovový - pr.125 - barva bílá | ks | 4 | 0 | 0 |  | 0 |  | 0 | 21 | 0 | 0
|  | 1116 |  | Talířový ventil přívodní kovový - pr.125 - barva bílá | ks | 1 | 0 | 0 |  | 0 |  | 0 | 21 | 0 | 0
|  | 1117 |  | Stěnová mřížka s pevnými lamelami, jednořadá, bez regulace rozteč lamel 12mm, skryté uchycení - 600x150mm - barva bílá | ks | 4 | 0 | 0 |  | 0 |  | 0 | 21 | 0 | 0
|  | 1118 |  | Stěnová mřížka s pevnými lamelami, jednořadá, bez regulace rozteč lamel 12mm, skryté uchycení - 200x100mm - barva bílá | ks | 8 | 0 | 0 |  | 0 |  | 0 | 21 | 0 | 0
|  | 1119 |  | Ohebné hluktlumící potrubí - pr.200, tl.izolace 25mm | bm | 4.5 | 0 | 0 |  | 0 |  | 0 | 21 | 0 | 0
|  | 1120 |  | Ohebné hluktlumící potrubí - pr.160, tl.izolace 25mm | bm | 10.5 | 0 | 0 |  | 0 |  | 0 | 21 | 0 | 0
|  | 1121 |  | Ohebné hluktlumící potrubí - pr.125, tl.izolace 25mm | bm | 7.5 | 0 | 0 |  | 0 |  | 0 | 21 | 0 | 0
|  | 1122 |  | do obvodu 2630mm, 30% tvarovek | m2 | 1.44 | 0 | 0 |  | 0 |  | 0 | 21 | 0 | 0
|  | 1123 |  | do obvodu 1500mm, 0% tvarovek | m2 | 2.16 | 0 | 0 |  | 0 |  | 0 | 21 | 0 | 0
|  | 1124 |  | do obvodu 650mm, 0% tvarovek | m2 | 1.44 | 0 | 0 |  | 0 |  | 0 | 21 | 0 | 0
|  | 1125 |  | pr.400mm, 100% tvarovek | bm | 2.16 | 0 | 0 |  | 0 |  | 0 | 21 | 0 | 0
|  | 1126 |  | pr.315mm, 25% tvarovek | bm | 20.16 | 0 | 0 |  | 0 |  | 0 | 21 | 0 | 0
|  | 1127 |  | pr.225mm, 15% tvarovek | bm | 15.84 | 0 | 0 |  | 0 |  | 0 | 21 | 0 | 0
|  | 1128 |  | pr.200mm, 25% tvarovek | bm | 24.48 | 0 | 0 |  | 0 |  | 0 | 21 | 0 | 0
|  | 1129 |  | pr.160mm, 20% tvarovek | bm | 2.88 | 0 | 0 |  | 0 |  | 0 | 21 | 0 | 0
|  | 1130 |  | pr.125mm, 15% tvarovek | bm | 12.96 | 0 | 0 |  | 0 |  | 0 | 21 | 0 | 0
|  | 1131 |  | Tepelná izolace kaučuková samolepící s Al polepem - tl.25mm | m2 | 18.59 | 0 | 0 |  | 0 |  | 0 | 21 | 0 | 0
|  | 1132 |  | Nátěr venkovní části potrubí nad střechou - RAL 7016 | kpl | 1 | 0 | 0 |  | 0 |  | 0 | 21 | 0 | 0
S/SO/SO.01/D.1.4.3/1.4.3.07 | 5 |  |  | 1.4.3.07: VĚTRÁNÍ HALY A OKOLNÍCH MÍSTNOSTÍ |  |  |  | 0 |  | 0 |  | 0 |  | 0 | 0 | Pododdíl
|  | 1133 |  | VZT jednotka ve vnitřním provedení s vývodem nahoru kompaktní, splňující EKODESIGN 2018, ve složení: přívod - filtr ePM1 60% (F7) - rotační ZZT (venkovní teplota -15°C) se suchou účinností >80% - ventilátor s EC motorem, Vp=1.000m3/h, p ext=300Pa - vodní ohřívač Qt=2,0kW (tp=18°C) odvod - filtr ePM10 60% (M5) - rotační ZZT (odvodní teplota 18°C) - ventilátor s EC motorem, Vo=980m3/h, p ext=300Pa MaR - zabudované prvky MaR, řízení na konstantní průtok - vč. směšovacího uzlu - celkové rozměry DxŠxV = 1.300 x 800 x 1.400 mm - hmotnost 210kg - hluk do okolí 55 dB(A) | kpl | 1 | 0 | 0 |  | 0 |  | 0 | 21 | 0 | 0
|  | 1134 |  | Uzavírací klapka těsná se servopohonem s havarijní funkcí 24V - 400x200mm | ks | 2 | 0 | 0 |  | 0 |  | 0 | 21 | 0 | 0
|  | 1135 |  | Pružná spojka -400x200mm | ks | 4 | 0 | 0 |  | 0 |  | 0 | 21 | 0 | 0
|  | 1136 |  | Vodní chladič do VZT potrubí 400x200mm vč.eliminátoru kapek Qch=0,55kW (18/22°C) | ks | 1 | 0 | 0 |  | 0 |  | 0 | 21 | 0 | 0
|  | 1137 |  | Směšovací uzel pro chladič | ks | 1 | 0 | 0 |  | 0 |  | 0 | 21 | 0 | 0
|  | 1138 |  | Požární klapka se servopohonem 230V - 400x200mm | ks | 3 | 0 | 0 |  | 0 |  | 0 | 21 | 0 | 0
|  | 1139 |  | Požární klapka se servopohonem 230V - pr.280mm | ks | 2 | 0 | 0 |  | 0 |  | 0 | 21 | 0 | 0
|  | 1140 |  | Požární klapka se servopohonem 230V - pr.250mm | ks | 1 | 0 | 0 |  | 0 |  | 0 | 21 | 0 | 0
|  | 1141 |  | Požární stěnový uzávěr kouřotěsný se servopohonem 230V s ochrannou mřížkou z obou stran - 800x250mm | ks | 1 | 0 | 0 |  | 0 |  | 0 | 21 | 0 | 0
|  | 1142 |  | Požární stěnový uzávěr kouřotěsný se servopohonem 230V s ochrannou mřížkou z obou stran - 400x250mm | ks | 3 | 0 | 0 |  | 0 |  | 0 | 21 | 0 | 0
|  | 1143 |  | Požární stěnový uzávěr kouřotěsný se servopohonem 230V s ochrannou mřížkou z obou stran - 250x250mm | ks | 1 | 0 | 0 |  | 0 |  | 0 | 21 | 0 | 0
|  | 1144 |  | Požární stěnový uzávěr kouřotěsný se servopohonem 230V s ochrannou mřížkou z jedné strany, barva bílá - 300x250mm | ks | 1 | 0 | 0 |  | 0 |  | 0 | 21 | 0 | 0
|  | 1145 |  | Požární stěnový uzávěr kouřotěsný se servopohonem 230V s ochrannou mřížkou z obou stran - 200x250mm | ks | 2 | 0 | 0 |  | 0 |  | 0 | 21 | 0 | 0
|  | 1146 |  | Regulátor variabilního průtoku vzduchu izolovaný - pr. 160mm - Vp,min=25m3/h - Vp,max=260m3/h | ks | 1 | 0 | 0 |  | 0 |  | 0 | 21 | 0 | 0
|  | 1147 |  | Regulátor variabilního průtoku vzduchu izolovaný - pr. 160mm - Vo,min=25m3/h - Vo,max=260m3/h | ks | 1 | 0 | 0 |  | 0 |  | 0 | 21 | 0 | 0
|  | 1148 |  | Tlumič hluku buňkový - 500x200x1.000 | ks | 8 | 0 | 0 |  | 0 |  | 0 | 21 | 0 | 0
|  | 1149 |  | Tlumič hluku buňkový - 400x200x1.000 | ks | 2 | 0 | 0 |  | 0 |  | 0 | 21 | 0 | 0
|  | 1150 |  | Ohebný tlumič hluku, tl.izolace 25mm - pr.160, dl.1000 | ks | 2 | 0 | 0 |  | 0 |  | 0 | 21 | 0 | 0
|  | 1151 |  | Regulační klapka ruční - pr.125mm | ks | 2 | 0 | 0 |  | 0 |  | 0 | 21 | 0 | 0
|  | 1152 |  | Protidešťová žaluzie se sítem proti ptactvu - 500x500mm - RAL 7016 | ks | 1 | 0 | 0 |  | 0 |  | 0 | 21 | 0 | 0
|  | 1153 |  | Výfuková hlavice CAGI - pr. 315mm - RAL 7016 | ks | 1 | 0 | 0 |  | 0 |  | 0 | 21 | 0 | 0
|  | 1154 |  | Kruhová textilní vyústka - pr.200mm, dl. 3.500mm - Vp=260m³/h, uvažovaná tlaková ztráta 100Pa - vč. připojení na spiro potrubí 160mm - 1x konec zaslepený - mikroperforace po celém obvodu - uchycení v hliníkové liště (zavěšeno na strop) - výztuhy pro držení tvaru - osa vyústky 2,70m od podlahy - standardní požární odolnost - barva světle šedá (nebo dle dohody s architektem) - vč. montážního materiálu (přesný tvar dle výkresové dokumentace) | ks | 1 | 0 | 0 |  | 0 |  | 0 | 21 | 0 | 0
|  | 1155 |  | Kruhová textilní vyústka - pr.280mm, dl. 4.500+6.700mm, 1x koleno 90° - Vp=1.000m³/h, uvažovaná tlaková ztráta 100Pa - vč. připojení na spiro potrubí 280mm - 1x konec zaslepený - mikroperforace v horní čtvrtině (0°-90°) - uchycení v hliníkové liště (zavěšeno na strop) - výztuhy pro držení tvaru - osa vyústky 2,30m od podlahy - standardní požární odolnost - barva světle šedá (nebo dle dohody s architektem) - vč. montážního materiálu (přesný tvar dle výkresové dokumentace) | ks | 1 | 0 | 0 |  | 0 |  | 0 | 21 | 0 | 0
|  | 1156 |  | Čtyřhranná vyústka odvodní do stěny jednořadá s horizontálními nastavitelnými lamelami, vč.regulace, skryté uchycení - 400x200 - Vo=260m3/h - vč. plenum boxu s bočním hrdlem pr.160mm -barva bílá | ks | 1 | 0 | 0 |  | 0 |  | 0 | 21 | 0 | 0
|  | 1157 |  | Čtyřhranná vyústka odvodní do podhledu s rastrovými lamelami, bez regulace, skryté uchycení - 400x200 - Vo=260m3/h - vč. plenum boxu s bočním hrdlem pr.160mm - barva bílá | ks | 1 | 0 | 0 |  | 0 |  | 0 | 21 | 0 | 0
|  | 1158 |  | Čtyřhranná vyústka přefuková do podhledu s rastrovými lamelami, bez regulace, skryté uchycení - 400x200 - V=270m3/h - barva bílá | ks | 2 | 0 | 0 |  | 0 |  | 0 | 21 | 0 | 0
|  | 1159 |  | Čtyřhranná vyústka přefuková do podhledu s rastrovými lamelami, bez regulace, skryté uchycení - 800x200 - V=540m3/h - barva bílá | ks | 1 | 0 | 0 |  | 0 |  | 0 | 21 | 0 | 0
|  | 1160 |  | Čtyřhranná vyústka přefuková do podhledu s rastrovými lamelami, bez regulace, skryté uchycení - 300x200 - V=85m3/h - barva bílá | ks | 1 | 0 | 0 |  | 0 |  | 0 | 21 | 0 | 0
|  | 1161 |  | Čtyřhranná vyústka odvodní do stěny jednořadá s horizontálními nastavitelnými lamelami, vč. regulace, skryté uchycení - 400x150 - Vo=270m3/h -barva bílá | ks | 2 | 0 | 0 |  | 0 |  | 0 | 21 | 0 | 0
|  | 1162 |  | Talířový ventil odvodní kovový - pr.160 - barva bílá | ks | 2 | 0 | 0 |  | 0 |  | 0 | 21 | 0 | 0
|  | 1163 |  | Talířový ventil odvodní kovový - pr.125 - barva bílá | ks | 1 | 0 | 0 |  | 0 |  | 0 | 21 | 0 | 0
|  | 1164 |  | Stěnová mřížka s pevnými lamelami, jednořadá, bez regulace rozteč lamel 12mm, skryté uchycení - 400x200mm - barva bílá | ks | 2 | 0 | 0 |  | 0 |  | 0 | 21 | 0 | 0
|  | 1165 |  | Stěnová mřížka s pevnými lamelami, jednořadá, bez regulace rozteč lamel 12mm, skryté uchycení - 200x100mm - barva bílá | ks | 4 | 0 | 0 |  | 0 |  | 0 | 21 | 0 | 0
|  | 1166 |  | Ohebné hluktlumící potrubí - pr.160, tl.izolace 25mm | bm | 1.5 | 0 | 0 |  | 0 |  | 0 | 21 | 0 | 0
|  | 1167 |  | Ohebné hluktlumící potrubí - pr.125, tl.izolace 25mm | bm | 1.5 | 0 | 0 |  | 0 |  | 0 | 21 | 0 | 0
|  | 1168 |  | do obvodu 2630mm, 30% tvarovek | m2 | 2.16 | 0 | 0 |  | 0 |  | 0 | 21 | 0 | 0
|  | 1169 |  | do obvodu 1500mm, 45% tvarovek | m2 | 61.92 | 0 | 0 |  | 0 |  | 0 | 21 | 0 | 0
|  | 1170 |  | do obvodu 1050mm, 80% tvarovek | m2 | 4.32 | 0 | 0 |  | 0 |  | 0 | 21 | 0 | 0
|  | 1171 |  | pr.315mm, 10% tvarovek | bm | 36 | 0 | 0 |  | 0 |  | 0 | 21 | 0 | 0
|  | 1172 |  | pr.250mm, 10% tvarovek | bm | 10.08 | 0 | 0 |  | 0 |  | 0 | 21 | 0 | 0
|  | 1173 |  | pr.200mm, 15% tvarovek | bm | 10.08 | 0 | 0 |  | 0 |  | 0 | 21 | 0 | 0
|  | 1174 |  | pr.160mm, 40% tvarovek | bm | 1.44 | 0 | 0 |  | 0 |  | 0 | 21 | 0 | 0
|  | 1175 |  | pr.125mm, 20% tvarovek | bm | 8.64 | 0 | 0 |  | 0 |  | 0 | 21 | 0 | 0
|  | 1176 |  | Tepelná izolace kaučuková samolepící s Al polepem - tl.25mm | m2 | 67.6 | 0 | 0 |  | 0 |  | 0 | 21 | 0 | 0
|  | 1177 |  | Nátěr venkovní části potrubí nad střechou - RAL 7016 | kpl | 1 | 0 | 0 |  | 0 |  | 0 | 21 | 0 | 0
S/SO/SO.01/D.1.4.3/1.4.3.08 | 5 |  |  | 1.4.3.08: VĚTRÁNÍ HLAVNÍ PŘÍPRAVNY JÍDEL |  |  |  | 0 |  | 0 |  | 0 |  | 0 | 0 | Pododdíl
|  | 1178 |  | VZT jednotka ve vnitřním podstropním provedení kompaktní, splňující EKODESIGN 2018, ve složení: přívod - filtr ePM1 60% (F7) - deskový ZZT (venkovní teplota -15°C) se suchou účinností >80% - ventilátor s EC motorem, Vp=2.200m3/h, p ext=300Pa - vodní ohřívač Qt=2,7kW (tp=18°C) odvod - filtr ePM10 60% (M5) - deskový ZZT (odvodní teplota 20°C) - ventilátor s EC motorem, Vo=2.320m3/h, p ext=300Pa MaR - zabudované prvky MaR, řízení víceotáčkové - vč. směšovacího uzlu - celkové rozměry DxŠxV = 2.200 x 1.450 x 600 mm - hmotnost 316kg - hluk do okolí 62dB(A) | kpl | 1 | 0 | 0 |  | 0 |  | 0 | 21 | 0 | 0
|  | 1179 |  | Uzavírací klapka těsná se servopohonem s havarijní funkcí 24V - 600x350mm (nebo dle rozměru hrdla VZT jednotky) | ks | 2 | 0 | 0 |  | 0 |  | 0 | 21 | 0 | 0
|  | 1180 |  | Pružná manžeta 600x350 | ks | 4 | 0 | 0 |  | 0 |  | 0 | 21 | 0 | 0
|  | 1181 |  | Požární klapka se servopohonem 230V - 600x250mm | ks | 1 | 0 | 0 |  | 0 |  | 0 | 21 | 0 | 0
|  | 1182 |  | Filtrační box s tukovým filtrem - 600x300mm | ks | 1 | 0 | 0 |  | 0 |  | 0 | 21 | 0 | 0
|  | 1183 |  | Tlumič hluku buňkový 600x250/1.000 | ks | 9 | 0 | 0 |  | 0 |  | 0 | 21 | 0 | 0
|  | 1184 |  | Tlumič hluku buňkový 600x250/750 | ks | 2 | 0 | 0 |  | 0 |  | 0 | 21 | 0 | 0
|  | 1185 |  | Protidešťová žaluzie 800x500 - RAL 7016 | ks | 1 | 0 | 0 |  | 0 |  | 0 | 21 | 0 | 0
|  | 1186 |  | Výfuková hlavice CAGI - pr. 400mm - RAL 7016 | ks | 1 | 0 | 0 |  | 0 |  | 0 | 21 | 0 | 0
|  | 1187 |  | Odsávací zákryt nerezový 1.200x900, výška 450, hrdlo pr.250, vč. lapačů tuku 2x400x400, vč. osvětlení s lemem pro zachycení kondenzátu, vypouštěcí kohoutek pro kondezát | ks | 1 | 0 | 0 |  | 0 |  | 0 | 21 | 0 | 0
|  | 1188 |  | Půlkruhová textilní vyústka - pr.400mm, dl. 2.800mm - Vp=1.000m³/h, uvažovaná tlaková ztráta 100Pa - vč. horního připojení do podhledu 400x200mm - 2x konec zaslepený - mikroperforace v ceém oblouku - uchycení v 2 hliníkových lištách (přímo na podhledu) - výška stropu 2,40m od podlahy - standardní požární odolnost - barva světle šedá (nebo dle dohody s architektem) - vč. montážního materiálu (přesný tvar dle výkresové dokumentace) | ks | 2 | 0 | 0 |  | 0 |  | 0 | 21 | 0 | 0
|  | 1189 |  | Odlučovač tuku do potrubí, horizotální instalace do podhledu - s vaničkou 1x pletivová vložka 500x200mm | ks | 3 | 0 | 0 |  | 0 |  | 0 | 21 | 0 | 0
|  | 1190 |  | Čtyřhranná vyústka odvodní do stěny dvouřadá s horizontálními nastavitelnými lamelami, vč. regulace, skryté uchycení - 400x200 - Vo=270m3/h - vč. plenum boxu s bočním hrdlem pr.160mm - barva bílá | ks | 1 | 0 | 0 |  | 0 |  | 0 | 21 | 0 | 0
|  | 1191 |  | Čtyřhranná vyústka odvodní do stěny jednořadá s horizontálními nastavitelnými lamelami, vč. regulace, skryté uchycení - 400x200 - Vo=270m3/h - vč. plenum boxu s bočním hrdlem pr.160mm - barva bílá | ks | 1 | 0 | 0 |  | 0 |  | 0 | 21 | 0 | 0
|  | 1192 |  | Talířový ventil odvodní kovový - pr.125 - barva bílá | ks | 1 | 0 | 0 |  | 0 |  | 0 | 21 | 0 | 0
|  | 1193 |  | Ohebné hluktlumící potrubí - pr.160, tl.izolace 25mm | bm | 1.5 | 0 | 0 |  | 0 |  | 0 | 21 | 0 | 0
|  | 1194 |  | Ohebné hluktlumící potrubí - pr.125, tl.izolace 25mm | bm | 1.5 | 0 | 0 |  | 0 |  | 0 | 21 | 0 | 0
|  | 1195 |  | Revizní otvor do kruhového potrubí pr.250mm | ks | 1 | 0 | 0 |  | 0 |  | 0 | 21 | 0 | 0
|  | 1196 |  | Revizní otvor do kruhového potrubí pr.160mm | ks | 1 | 0 | 0 |  | 0 |  | 0 | 21 | 0 | 0
|  | 1197 |  | Revizní otvor do kruhového potrubí pr.125mm | ks | 1 | 0 | 0 |  | 0 |  | 0 | 21 | 0 | 0
|  | 1198 |  | do obvodu 2630mm, 65% tvarovek | m2 | 3.6 | 0 | 0 |  | 0 |  | 0 | 21 | 0 | 0
|  | 1199 |  | do obvodu 1890mm, 25% tvarovek | m2 | 50.4 | 0 | 0 |  | 0 |  | 0 | 21 | 0 | 0
|  | 1200 |  | do obvodu 1500mm, 25% tvarovek | m2 | 14.4 | 0 | 0 |  | 0 |  | 0 | 21 | 0 | 0
|  | 1201 |  | pr.400mm, 0% tvarovek | bm | 1.728 | 0 | 0 |  | 0 |  | 0 | 21 | 0 | 0
|  | 1202 |  | pr.250mm, 15% tvarovek | bm | 8.64 | 0 | 0 |  | 0 |  | 0 | 21 | 0 | 0
|  | 1203 |  | pr.160mm, 25% tvarovek | bm | 10.08 | 0 | 0 |  | 0 |  | 0 | 21 | 0 | 0
|  | 1204 |  | pr.125mm, 15% tvarovek | bm | 15.84 | 0 | 0 |  | 0 |  | 0 | 21 | 0 | 0
|  | 1205 |  | Tepelná izolace kaučuková samolepící s Al polepem - tl.25mm | m2 | 25 | 0 | 0 |  | 0 |  | 0 | 21 | 0 | 0
|  | 1206 |  | Nátěr venkovní části potrubí nad střechou - RAL 7016 | kpl | 1 | 0 | 0 |  | 0 |  | 0 | 21 | 0 | 0
S/SO/SO.01/D.1.4.3/1.4.3.09 | 5 |  |  | 1.4.3.09: VĚTRÁNÍ LOGOPEDIE |  |  |  | 0 |  | 0 |  | 0 |  | 0 | 0 | Pododdíl
|  | 1207 |  | Decentrální rekuperační jednotka určená pro větrání a vytápění pro vnitřní instalaci (pod okno) zavěšená na stěnu kompaktní, splňující EKODESIGN 2018, ve složení: přívod - filtr ePM1 60% (F7) - deskový entalpický ZZT (venkovní teplota -15°C) se suchou účinností >73% (dle EN308) - ventilátor s EC motorem, Vp=80m3/h. p ext=300Pa - vodní ohřívač Qt=0,65kW (tp=22°C) odvod - filtr ePM10 60% (M5) - deskový entalpický ZZT (odvodní teplota 22°C) - ventilátor s EC motorem, Vo=80m3/h, p ext=300Pa MaR - zabudované prvky MaR, vč.autonomní regulace - regulace dle vestavěného čidla CO2 a vestavěného termostatu - celkové rozměry DxŠxV = 940 x 200 x 580 mm - hmotnost 20kg - hluk do okolí 54dB(A) - vč.příslušenství (instalační šablona, vč. šroubů, 2x plastové potrubí pr.125mm, dl.500mm, sdružená kovová vyústka) | ks | 1 | 0 | 0 |  | 0 |  | 0 | 21 | 0 | 0
|  | 1208 |  | Nátěr venkovní kovové žaluzie - RAL 7016 | kpl | 1 | 0 | 0 |  | 0 |  | 0 | 21 | 0 | 0
S/SO/SO.01/D.1.4.3/1.4.3.10 | 5 |  |  | 1.4.3.10: VĚTRÁNÍ ŠATNY ZAMĚSTNANCŮ |  |  |  | 0 |  | 0 |  | 0 |  | 0 | 0 | Pododdíl
|  | 1209 |  | Decentrální rekuperační jednotka určená pro větrání a vytápění pro vnitřní instalaci (pod okno) zavěšená na stěnu kompaktní, splňující EKODESIGN 2018, ve složení: přívod - filtr ePM1 60% (F7) - deskový entalpický ZZT (venkovní teplota -15°C) se suchou účinností >73% (dle EN308) - ventilátor s EC motorem, Vp=80m3/h - vodní ohřívač Qt=0,65kW (tp=22°C) odvod - filtr ePM10 60% (M5) - deskový entalpický ZZT (odvodní teplota 22°C) - ventilátor s EC motorem, Vo=80m3/h, p ext=300Pa MaR - zabudované prvky MaR, vč.autonomní regulace - regulace dle vestavěného čidla CO2 a vestavěného termostatu - celkové rozměry DxŠxV = 940 x 200 x 580 mm - hmotnost 20kg - hluk do okolí 54dB(A) - vč.příslušenství (instalační šablona, vč. šroubů, 2x plastové potrubí pr.125mm, dl.500mm, sdružená kovová vyústka) | ks | 1 | 0 | 0 |  | 0 |  | 0 | 21 | 0 | 0
|  | 1210 |  | Nátěr venkovní kovové žaluzie - RAL 7016 | ks | 1 | 0 | 0 |  | 0 |  | 0 | 21 | 0 | 0
S/SO/SO.01/D.1.4.3/1.4.3.11 | 5 |  |  | 1.4.3.11: VĚTRÁNÍ VENKOVNÍCH SKLADŮ |  |  |  | 0 |  | 0 |  | 0 |  | 0 | 0 | Pododdíl
|  | 1211 |  | Odvodní venttilátor axiální Vo=20m3/h; p,ext=40Pa | ks | 3 | 0 | 0 |  | 0 |  | 0 | 21 | 0 | 0
|  | 1212 |  | Protidešťová žaluzie pr.100mm RAL 7016 | ks | 1 | 0 | 0 |  | 0 |  | 0 | 21 | 0 | 0
|  | 1213 |  | pr.100mm, 0% tvarovek | bm | 3 | 0 | 0 |  | 0 |  | 0 | 21 | 0 | 0
|  | 1214 |  | Tepelná izolace kaučuková samolepící s Al polepem - tl.20mm | m2 | 3 | 0 | 0 |  | 0 |  | 0 | 21 | 0 | 0
S/SO/SO.01/D.1.4.3/1.4.3.12 | 5 |  |  | 1.4.3.12: VĚTRÁNÍ VENKOVNÍHO WC |  |  |  | 0 |  | 0 |  | 0 |  | 0 | 0 | Pododdíl
|  | 1215 |  | Odvodní venttilátor axiální Vo=80m3/h; p,ext=40Pa s doběhem | ks | 1 | 0 | 0 |  | 0 |  | 0 | 21 | 0 | 0
|  | 1216 |  | Protidešťová žaluzie pr.150mm RAL 7016 | ks | 1 | 0 | 0 |  | 0 |  | 0 | 21 | 0 | 0
|  | 1217 |  | pr.150mm, 0% tvarovek | bm | 1 | 0 | 0 |  | 0 |  | 0 | 21 | 0 | 0
|  | 1218 |  | Tepelná izolace kaučuková samolepící s Al polepem - tl.20mm | m2 | 1 | 0 | 0 |  | 0 |  | 0 | 21 | 0 | 0
S/SO/SO.01/D.1.4.3/1.4.3.13 | 5 |  |  | 1.4.3.13: VĚTRÁNÍ TECHNICKÉ MÍSTNOSTI |  |  |  | 0 |  | 0 |  | 0 |  | 0 | 0 | Pododdíl
|  | 1219 |  | Odvodní venttilátor axiální dvouotáčkový Vo=50/150m3/h; p,ext=40Pa časový režim/teplota | ks | 1 | 0 | 0 |  | 0 |  | 0 | 21 | 0 | 0
|  | 1220 |  | Protidešťová žaluzie pr.100mm RAL 7016 | ks | 1 | 0 | 0 |  | 0 |  | 0 | 21 | 0 | 0
|  | 1221 |  | pr.100mm, 0% tvarovek | bm | 1 | 0 | 0 |  | 0 |  | 0 | 21 | 0 | 0
|  | 1222 |  | Tepelná izolace kaučuková samolepící s Al polepem - tl.20mm | m2 | 1 | 0 | 0 |  | 0 |  | 0 | 21 | 0 | 0
S/SO/SO.01/D.1.4.3/1.4.3.14 | 5 |  |  | 1.4.3.14: Doplňující položky |  |  |  | 0 |  | 0 |  | 0 |  | 0 | 0 | Pododdíl
|  | 1223 |  | Montáž VZT | kpl | 1 | 0 | 0 |  | 0 |  | 0 | 21 | 0 | 0
|  | 1224 |  | Montážní a spojovací materiál | kpl | 1 | 0 | 0 |  | 0 |  | 0 | 21 | 0 | 0
|  | 1225 |  | Zaregulování systému - VZT | kpl | 1 | 0 | 0 |  | 0 |  | 0 | 21 | 0 | 0
|  | 1226 |  | Zprovoznění (oživení) systému VZT | kpl | 8 | 0 | 0 |  | 0 |  | 0 | 21 | 0 | 0
|  | 1227 |  | Provozní zkoušky, drobné úpravy dokončovací, zaškolení obsluhy | kpl | 1 | 0 | 0 |  | 0 |  | 0 | 21 | 0 | 0
|  | 1228 |  | Drobný materiál ostatní (štítky, cedule,……) | kpl | 1 | 0 | 0 |  | 0 |  | 0 | 21 | 0 | 0
|  | 1229 |  | Přesun hmot do výše 3,5 metrů, manipulační technika | kpl | 1 | 0 | 0 |  | 0 |  | 0 | 21 | 0 | 0
|  | 1230 |  | Úklid na staveništi průběžný a závěrečný | kpl | 1 | 0 | 0 |  | 0 |  | 0 | 21 | 0 | 0
S/SO/SO.01/D.1.4.4 | 4 |  |  | D.1.4.4: Vytápění |  |  |  | 0 |  | 0 |  | 0 |  | 0 | 0 | Oddíl
S/SO/SO.01/D.1.4.4/1.4.4.01 | 5 |  |  | 1.4.4.01: Zařízení |  |  |  | 0 |  | 0 |  | 0 |  | 0 | 0 | Pododdíl
|  | 1231 |  | Tepelné čerpadlo země-voda - topný výkon 14-59kW (B0/W35) - příkon 8kW (B0/W35) - topný faktor 4,5 (B0/W35) - rozběhový proud 29A; max proud 40A - akustický výkon 46-61dB(A) - maximální výstupní teplota +65°C - chladivo R410A - včetně regulace - včetně čidla venkovní tepoty - web modul pro připojení nadřazené MaR - včetně oběhového čerpadla primárního okruhu - včetně oběhového čerpadla sekundárního okruhu | ks | 1 | 0 | 0 |  | 0 |  | 0 | 21 | 0 | 0
|  | 1232 |  | Elektrokotel 15,0kW - minimální výkon 5,0kW - regulace 0-10V - bezpečnostní stykač - včetně oběhového čerpadla | ks | 1 | 0 | 0 |  | 0 |  | 0 | 21 | 0 | 0
|  | 1233 |  | Kombinovaný rozdělovač/sběrač - hrdla 7xDN32 - průtok 11m3/h - včetně návarků pro teploměry a tlakoměry, vypouštění, dopouštění, podpěr - včetně nátěru a tepelné izolace | ks | 1 | 0 | 0 |  | 0 |  | 0 | 21 | 0 | 0
|  | 1234 |  | Akumulační nádoba topné vody - objem 720l - včetně izolace - včetně čidla teploty | ks | 1 | 0 | 0 |  | 0 |  | 0 | 21 | 0 | 0
|  | 1235 |  | Akumulační nádoba chladící vody - objem 720l - včetně lepené izolace - včetně čidla teploty | ks | 1 | 0 | 0 |  | 0 |  | 0 | 21 | 0 | 0
|  | 1236 |  | Akumulační nádoba teplé vody - objem 770l - elektrická topná tyč 9/18kW - včetně izolace - plocha výměníku 6,2m2 a 2,6m2 - včetně čidla teploty | ks | 1 | 0 | 0 |  | 0 |  | 0 | 21 | 0 | 0
|  | 1237 |  | Expanzní nádoba - objem 150l - včetně kulového kohoutu s plombou | ks | 1 | 0 | 0 |  | 0 |  | 0 | 21 | 0 | 0
|  | 1238 |  | Expanzní nádoba - objem 50l - včetně kulového kohoutu s plombou | ks | 1 | 0 | 0 |  | 0 |  | 0 | 21 | 0 | 0
S/SO/SO.01/D.1.4.4/1.4.4.02 | 5 |  |  | 1.4.4.02: Oběhová čerpadla |  |  |  | 0 |  | 0 |  | 0 |  | 0 | 0 | Pododdíl
|  | 1239 |  | Oběhové čerpadlo okruhu 1 - průtok 1,8m3/h - tlaková ztráta 22kPa - voda 33/26°C | ks | 1 | 0 | 0 |  | 0 |  | 0 | 21 | 0 | 0
|  | 1240 |  | Oběhové čerpadlo okruhu 2 - průtok 1,8m3/h - tlaková ztráta 22kPa - voda 33/26°C | ks | 1 | 0 | 0 |  | 0 |  | 0 | 21 | 0 | 0
|  | 1241 |  | Oběhové čerpadlo okruhu 3 - průtok 2,1m3/h - tlaková ztráta 18kPa - voda 33/26°C | ks | 1 | 0 | 0 |  | 0 |  | 0 | 21 | 0 | 0
|  | 1242 |  | Oběhové čerpadlo okruhu 4 - průtok 1,5m3/h - tlaková ztráta 12kPa - voda 33/26°C | ks | 1 | 0 | 0 |  | 0 |  | 0 | 21 | 0 | 0
|  | 1243 |  | Oběhové čerpadlo okruhu 5 - průtok 0,16m3/h - tlaková ztráta 12kPa - voda 40/30°C | ks | 1 | 0 | 0 |  | 0 |  | 0 | 21 | 0 | 0
|  | 1244 |  | Oběhové čerpadlo okruhu 6 - průtok 1,9m3/h - tlaková ztráta 27kPa - voda 40/30°C | ks | 1 | 0 | 0 |  | 0 |  | 0 | 21 | 0 | 0
|  | 1245 |  | Oběhové čerpadlo chladícího okruhu - průtok 2,0m3/h - tlaková ztráta 19kPa - voda 10/16°C | ks | 1 | 0 | 0 |  | 0 |  | 0 | 21 | 0 | 0
S/SO/SO.01/D.1.4.4/1.4.4.03 | 5 |  |  | 1.4.4.03: Armatury |  |  |  | 0 |  | 0 |  | 0 |  | 0 | 0 | Pododdíl
|  | 1246 |  | Třícestný směšovací ventil šroubovací - servopohon 24V; 0-10V - průtok vody 1,8m3/h - DN 32 Velikost DN15 | ks | 2 | 0 | 0 |  | 0 |  | 0 | 21 | 0 | 0
|  | 1247 |  | Třícestný směšovací ventil šroubovací - servopohon 24V; 0-10V - průtok vody 2,1m3/h - DN 32 Velikost DN20 | ks | 1 | 0 | 0 |  | 0 |  | 0 | 21 | 0 | 0
|  | 1248 |  | Třícestný směšovací ventil šroubovací - servopohon 24V; 0-10V - průtok vody 1,5m3/h - DN 32 Velikost DN25 | ks | 1 | 0 | 0 |  | 0 |  | 0 | 21 | 0 | 0
|  | 1249 |  | Třícestný směšovací ventil šroubovací - servopohon 24V; 0-10V - průtok vody 0,2m3/h - DN 32 Velikost DN32 | ks | 1 | 0 | 0 |  | 0 |  | 0 | 21 | 0 | 0
|  | 1250 |  | Třícestný směšovací ventil šroubovací - servopohon 24V; 0-10V - průtok vody 2,0m3/h - DN 32 Velikost DN40 | ks | 1 | 0 | 0 |  | 0 |  | 0 | 21 | 0 | 0
|  | 1251 |  | Třícestný směšovací ventil šroubovací - servopohon 24V; 0-10V - průtok vody 1,9m3/h - DN 32 Velikost DN 50 | ks | 1 | 0 | 0 |  | 0 |  | 0 | 21 | 0 | 0
|  | 1252 |  | Dvoucestný ventil šroubovací - servopohon 24V; 0-10V - pro pitnou vodu Velikost DN15 | ks | 1 | 0 | 0 |  | 0 |  | 0 | 21 | 0 | 0
|  | 1253 |  | Kulový kohout šroubovací Velikost DN15 | ks | 4 | 0 | 0 |  | 0 |  | 0 | 21 | 0 | 0
|  | 1254 |  | Kulový kohout šroubovací Velikost DN25 | ks | 14 | 0 | 0 |  | 0 |  | 0 | 21 | 0 | 0
|  | 1255 |  | Kulový kohout šroubovací Velikost DN32 | ks | 25 | 0 | 0 |  | 0 |  | 0 | 21 | 0 | 0
|  | 1256 |  | Kulový kohout šroubovací Velikost DN40 | ks | 5 | 0 | 0 |  | 0 |  | 0 | 21 | 0 | 0
|  | 1257 |  | Kulový kohout šroubovací Velikost DN50 | ks | 12 | 0 | 0 |  | 0 |  | 0 | 21 | 0 | 0
|  | 1258 |  | Kulový kohout celoplastový s kyslíkovou bariérou a s vypouštěním Velikost DN63 | ks | 2 | 0 | 0 |  | 0 |  | 0 | 21 | 0 | 0
|  | 1259 |  | Kulový kohout celoplastový s kyslíkovou bariérou Velikost DN63 | ks | 2 | 0 | 0 |  | 0 |  | 0 | 21 | 0 | 0
|  | 1260 |  | Filtr závitový s nerez sítkem Velikost DN25 | ks | 2 | 0 | 0 |  | 0 |  | 0 | 21 | 0 | 0
|  | 1261 |  | Filtr závitový s nerez sítkem Velikost DN32 | ks | 6 | 0 | 0 |  | 0 |  | 0 | 21 | 0 | 0
|  | 1262 |  | Filtr závitový s nerez sítkem Velikost DN 40 | ks | 1 | 0 | 0 |  | 0 |  | 0 | 21 | 0 | 0
|  | 1263 |  | Zpětná klapka Velikost DN 32 | ks | 6 | 0 | 0 |  | 0 |  | 0 | 21 | 0 | 0
|  | 1264 |  | Zpětná klapka Velikost DN 32 | ks | 6 | 0 | 0 |  | 0 |  | 0 | 21 | 0 | 0
|  | 1265 |  | Zpětná klapka Velikost DN 40 | ks | 2 | 0 | 0 |  | 0 |  | 0 | 21 | 0 | 0
|  | 1266 |  | Zpětná klapka Velikost DN 50 | ks | 3 | 0 | 0 |  | 0 |  | 0 | 21 | 0 | 0
|  | 1267 |  | Gumový kompenzátor chvění Velikost DN50 | ks | 4 | 0 | 0 |  | 0 |  | 0 | 21 | 0 | 0
|  | 1268 |  | Gumový kompenzátor chvění Velikost DN32 | ks | 12 | 0 | 0 |  | 0 |  | 0 | 21 | 0 | 0
|  | 1269 |  | Gumový kompenzátor chvění plastový Velikosst DN63 | ks | 2 | 0 | 0 |  | 0 |  | 0 | 21 | 0 | 0
|  | 1270 |  | Vyvažovací ventil šroubovací - Kv=1,50m3/h Velikost DN15 | ks | 2 | 0 | 0 |  | 0 |  | 0 | 21 | 0 | 0
|  | 1271 |  | Vyvažovací ventil šroubovací - Kv=0,30m3/h Velikost DN15 | ks | 1 | 0 | 0 |  | 0 |  | 0 | 21 | 0 | 0
|  | 1272 |  | Vyvažovací ventil šroubovací - Kv=0,35m3/h Velikost DN15 | ks | 1 | 0 | 0 |  | 0 |  | 0 | 21 | 0 | 0
|  | 1273 |  | Vyvažovací ventil šroubovací - Kv=0,65m3/h Velikost DN15 | ks | 2 | 0 | 0 |  | 0 |  | 0 | 21 | 0 | 0
|  | 1274 |  | Vyvažovací ventil šroubovací - Kv=0,99m3/h Velikost DN15 | ks | 1 | 0 | 0 |  | 0 |  | 0 | 21 | 0 | 0
|  | 1275 |  | Vyvažovací ventil šroubovací - Kv=0,74m3/h Velikost DN15 | ks | 2 | 0 | 0 |  | 0 |  | 0 | 21 | 0 | 0
|  | 1276 |  | Vyvažovací ventil šroubovací - Kv=2,31m3/h Velikost DN15 | ks | 2 | 0 | 0 |  | 0 |  | 0 | 21 | 0 | 0
|  | 1277 |  | Vyvažovací ventil šroubovací - Kv=0,85m3/h Velikost DN15 | ks | 1 | 0 | 0 |  | 0 |  | 0 | 21 | 0 | 0
|  | 1278 |  | Vyvažovací ventil šroubovací - Kv=1,11m3/h Velikost DN15 | ks | 2 | 0 | 0 |  | 0 |  | 0 | 21 | 0 | 0
|  | 1279 |  | Vyvažovací ventil šroubovací - Kv=1,47m3/h Velikost DN15 | ks | 1 | 0 | 0 |  | 0 |  | 0 | 21 | 0 | 0
|  | 1280 |  | Vyvažovací ventil šroubovací - Kv=1,31m3/h Velikost DN15 | ks | 2 | 0 | 0 |  | 0 |  | 0 | 21 | 0 | 0
|  | 1281 |  | Vyvažovací ventil šroubovací - Kv=3,78m3/h Velikost DN20 | ks | 1 | 0 | 0 |  | 0 |  | 0 | 21 | 0 | 0
|  | 1282 |  | Vyvažovací ventil šroubovací - Kv=5,11m3/h Velikost DN20 | ks | 1 | 0 | 0 |  | 0 |  | 0 | 21 | 0 | 0
|  | 1283 |  | Vyvažovací ventil šroubovací - Kv=4,26m3/h Velikost DN20 | ks | 1 | 0 | 0 |  | 0 |  | 0 | 21 | 0 | 0
|  | 1284 |  | Vyvažovací ventil šroubovací - Kv=6,10m3/h Velikost DN20 | ks | 3 | 0 | 0 |  | 0 |  | 0 | 21 | 0 | 0
|  | 1285 |  | Teploměr 0 až 120 °C, bimetalový, ručičkový, průměr tělesa 80mm - včetně jímky | ks | 50 | 0 | 0 |  | 0 |  | 0 | 21 | 0 | 0
|  | 1286 |  | Jímka pro teploměr MaR | ks | 50 | 0 | 0 |  | 0 |  | 0 | 21 | 0 | 0
|  | 1287 |  | Manometr 0 až 5 bar, ručičkový, průměr tělesa 80mm - včetně jímky | ks | 10 | 0 | 0 |  | 0 |  | 0 | 21 | 0 | 0
|  | 1288 |  | Automatický odvzdušňovací ventil DN15 s uzavíracím ventilkem | ks | 50 | 0 | 0 |  | 0 |  | 0 | 21 | 0 | 0
|  | 1289 |  | Vypouštěcí a napouštění ventil DN15 | ks | 50 | 0 | 0 |  | 0 |  | 0 | 21 | 0 | 0
|  | 1290 |  | Pojistý ventil s pružinou s otevíracím tlakem 3,0bar | ks | 10 | 0 | 0 |  | 0 |  | 0 | 21 | 0 | 0
|  | 1291 |  | UV lampa na pitnou vodu cirkulačního potrubí pitné vody - montáž zajistí profese ZTI | ks | 1 | 0 | 0 |  | 0 |  | 0 | 21 | 0 | 0
|  | 1292 |  | Demineralizační zařízení automatického dopouštění vody do systému - včetně regulačního automatu - včetně odkalovacího filtru na pitné vodě - včetně manometrů a uzávěrů - oddělení systému pitné vody a topné vody (zamezení zpětného proudění) - vodoměr - průtok pitné vody 0,4m3/h - montáž zajistí profese ZTI | kpl | 1 | 0 | 0 |  | 0 |  | 0 | 21 | 0 | 0
S/SO/SO.01/D.1.4.4/1.4.4.04 | 5 |  |  | 1.4.4.04: Otopná tělesa |  |  |  | 0 |  | 0 |  | 0 |  | 0 | 0 | Pododdíl
|  | 1293 |  | Deskové otopné těleso - 1 deska bez lamel - univerzální připojení - topný výkon 0,11kW (40/30) - ventil kompakt, ventilového tělesa, konzole na stěnu - termostatická hlavice - odvzdušňovací ventil Velikost 600 x 500 mm | ks | 1 | 0 | 0 |  | 0 |  | 0 | 21 | 0 | 0
|  | 1294 |  | Deskové otopné těleso - 2 desky s lamelami - univerzální připojení - topný výkon 0,25kW (40/30) - ventil kompakt, ventilového tělesa, konzole na stěnu - termostatická hlavice - odvzdušňovací ventil Velikost 100 x 600 mm | ks | 1 | 0 | 0 |  | 0 |  | 0 | 21 | 0 | 0
|  | 1295 |  | Deskové otopné těleso - 3 desky s lamelami - univerzální připojení - topný výkon 0,36kW (40/30) - ventil kompakt, ventilového tělesa, konzole na stěnu - termostatická hlavice - odvzdušňovací ventil Velikost 700 x 500 mm | ks | 1 | 0 | 0 |  | 0 |  | 0 | 21 | 0 | 0
|  | 1296 |  | Deskové otopné těleso - 3 desky s lamelami - univerzální připojení - topný výkon 0,70kW (40/30) - ventil kompakt, ventilového tělesa, konzole na stěnu - termostatická hlavice - odvzdušňovací ventil Velikost 1400 x 600 mm | ks | 1 | 0 | 0 |  | 0 |  | 0 | 21 | 0 | 0
S/SO/SO.01/D.1.4.4/1.4.4.05 | 5 |  |  | 1.4.4.05: Elekrické podlahové vytápění |  |  |  | 0 |  | 0 |  | 0 |  | 0 | 0 | Pododdíl
|  | 1297 |  | Elektrická topná rohož 2x1m - topný výkon 80W/m2 - napájení 230V - jednožilový kabelu PSV ø5 mm se dvěma studenými konci délky 5m - oboustranná lepící páska pro fixaci rohože k podkladu pro montáž | ks | 9 | 0 | 0 |  | 0 |  | 0 | 21 | 0 | 0
|  | 1298 |  | Elektrická topná rohož 3x2m - topný výkon 80W/m2 - napájení 230V - jednožilový kabelu PSV ø5 mm se dvěma studenými konci délky 5m - oboustranná lepící páska pro fixaci rohože k podkladu pro montáž | ks | 1 | 0 | 0 |  | 0 |  | 0 | 21 | 0 | 0
S/SO/SO.01/D.1.4.4/1.4.4.06 | 5 |  |  | 1.4.4.06: Systém podlahového vytápění REHAU |  |  |  | 0 |  | 0 |  | 0 |  | 0 | 0 | Pododdíl
|  | 1299 |  | Trubka plastový PE s kyslíkovou bariérou 17x2,0mm | m | 7500 | 0 | 0 |  | 0 |  | 0 | 21 | 0 | 0
|  | 1300 |  | Systémová deska podlahového vytápění - výška tepelné izolace 11mm - celková výška 31mm - součinitel prostupu tepla 3,3W/m2K - zatížení 5,0kN/m2 - včetně uchycujících nopů pro potrubí - včetně spojovacích pásů - včetně ukončovacích pásů - včetně upevňovacích skob - včetně vodících oblouků | m2 | 1300 | 0 | 0 |  | 0 |  | 0 | 21 | 0 | 0
|  | 1301 |  | Rozdělovač podlahového vytápění - 3 topné okruhy - rozdělovač nerezový - ocelová skříň pod omítku s barvou RAL 9016 - plnící a vypouštěcí ventil - odvzdušňovací ventil - přívodní trubka osazena průtokoměrem - zpátečka osazena ventilovou vložkou pro termostatickou hlavici - vyvažovací ventil | ks | 1 | 0 | 0 |  | 0 |  | 0 | 21 | 0 | 0
|  | 1302 |  | Rozdělovač podlahového vytápění - 8 topných okruhů - rozdělovač nerezový - ocelová skříň pod omítku s barvou RAL 9016 - plnící a vypouštěcí ventil - odvzdušňovací ventil - přívodní trubka osazena průtokoměrem - zpátečka osazena ventilovou vložkou pro termostatickou hlavici - vyvažovací ventil | ks | 4 | 0 | 0 |  | 0 |  | 0 | 21 | 0 | 0
|  | 1303 |  | Rozdělovač podlahového vytápění - 9 topných okruhů - rozdělovač nerezový - ocelová skříň pod omítku s barvou RAL 9016 - plnící a vypouštěcí ventil - odvzdušňovací ventil - přívodní trubka osazena průtokoměrem - zpátečka osazena ventilovou vložkou pro termostatickou hlavici - vyvažovací ventil | ks | 2 | 0 | 0 |  | 0 |  | 0 | 21 | 0 | 0
|  | 1304 |  | Rozdělovač podlahového vytápění - 10 topných okruhů - rozdělovač nerezový - ocelová skříň pod omítku s barvou RAL 9016 - plnící a vypouštěcí ventil - odvzdušňovací ventil - přívodní trubka osazena průtokoměrem - zpátečka osazena ventilovou vložkou pro termostatickou hlavici - vyvažovací ventil | ks | 1 | 0 | 0 |  | 0 |  | 0 | 21 | 0 | 0
|  | 1305 |  | Připojovací svěrné šroubení 17x2,0mm | ks | 126 | 0 | 0 |  | 0 |  | 0 | 21 | 0 | 0
|  | 1306 |  | Chránička pro trubku 17x2 - vnější průměr 24mm - vnitřní průměr 19mm | m | 400 | 0 | 0 |  | 0 |  | 0 | 21 | 0 | 0
|  | 1307 |  | Dilatační profil mezi smyčkami podlahového vytápění | m | 220 | 0 | 0 |  | 0 |  | 0 | 21 | 0 | 0
|  | 1308 |  | Okrajová dilatační páska - z extrudované PE pěny | m | 1000 | 0 | 0 |  | 0 |  | 0 | 21 | 0 | 0
|  | 1309 |  | Plastifikátor | kg | 300 | 0 | 0 |  | 0 |  | 0 | 21 | 0 | 0
S/SO/SO.01/D.1.4.4/1.4.4.07 | 5 |  |  | 1.4.4.07: Potrubí a izolace |  |  |  | 0 |  | 0 |  | 0 |  | 0 | 0 | Pododdíl
|  | 1310 |  | Potrubí měď. hladké, včetně tvarovek a oblouků, včetně izolace potrubí tloušťky dle vyhlášky 193/2007, případně návlekovou izolací v ekvivalentních tloušťkách | m | 70 | 0 | 0 |  | 0 |  | 0 | 21 | 0 | 0
|  | 1311 |  | Potrubí měď. hladké, včetně tvarovek a oblouků, včetně izolace potrubí tloušťky dle vyhlášky 193/2007, případně návlekovou izolací v ekvivalentních tloušťkách | m | 80 | 0 | 0 |  | 0 |  | 0 | 21 | 0 | 0
|  | 1312 |  | Potrubí měď. hladké, včetně tvarovek a oblouků, včetně izolace potrubí tloušťky dle vyhlášky 193/2007, případně návlekovou izolací v ekvivalentních tloušťkách | m | 450 | 0 | 0 |  | 0 |  | 0 | 21 | 0 | 0
|  | 1313 |  | Potrubí měď. hladké, včetně tvarovek a oblouků, včetně izolace potrubí tloušťky dle vyhlášky 193/2007, případně návlekovou izolací v ekvivalentních tloušťkách | m | 550 | 0 | 0 |  | 0 |  | 0 | 21 | 0 | 0
|  | 1314 |  | Potrubí měď. hladké, včetně tvarovek a oblouků, včetně izolace potrubí tloušťky dle vyhlášky 193/2007, případně návlekovou izolací v ekvivalentních tloušťkách | m | 450 | 0 | 0 |  | 0 |  | 0 | 21 | 0 | 0
|  | 1315 |  | Potrubí měď. hladké, včetně tvarovek a oblouků, včetně izolace potrubí tloušťky dle vyhlášky 193/2007, případně návlekovou izolací v ekvivalentních tloušťkách | m | 300 | 0 | 0 |  | 0 |  | 0 | 21 | 0 | 0
|  | 1316 |  | Potrubí měď. hladké, včetně tvarovek a oblouků, včetně izolace potrubí tloušťky dle vyhlášky 193/2007, případně návlekovou izolací v ekvivalentních tloušťkách | m | 15 | 0 | 0 |  | 0 |  | 0 | 21 | 0 | 0
|  | 1317 |  | Potrubí měď. hladké, včetně tvarovek a oblouků, včetně izolace potrubí tloušťky dle vyhlášky 193/2007, případně návlekovou izolací v ekvivalentních tloušťkách | m | 40 | 0 | 0 |  | 0 |  | 0 | 21 | 0 | 0
|  | 1318 |  | Potrubí měď. hladké, včetně tvarovek a oblouků, včetně izolace potrubí tloušťky dle vyhlášky 193/2007, případně návlekovou izolací v ekvivalentních tloušťkách | m | 35 | 0 | 0 |  | 0 |  | 0 | 21 | 0 | 0
|  | 1319 |  | Potrubí plastové s kyslíkovou bariérou včetně tvarovek a oblouků, včetně izolace potrubí tloušťky dle vyhlášky 193/2007, případně návlekovou izolací v ekvivalentních tloušťkách | m | 40 | 0 | 0 |  | 0 |  | 0 | 21 | 0 | 0
S/SO/SO.01/D.1.4.4/1.4.4.08 | 5 |  |  | 1.4.4.08: Doplňující položky |  |  |  | 0 |  | 0 |  | 0 |  | 0 | 0 | Pododdíl
|  | 1320 |  | Montáž | kpl | 1 | 0 | 0 |  | 0 |  | 0 | 21 | 0 | 0
|  | 1321 |  | Montážní a spojovací materiál | kpl | 1 | 0 | 0 |  | 0 |  | 0 | 21 | 0 | 0
|  | 1322 |  | Propláchnutí systému | kpl | 1 | 0 | 0 |  | 0 |  | 0 | 21 | 0 | 0
|  | 1323 |  | Tlaková zkouška | kpl | 1 | 0 | 0 |  | 0 |  | 0 | 21 | 0 | 0
|  | 1324 |  | Koordinace profesí | kpl | 1 | 0 | 0 |  | 0 |  | 0 | 21 | 0 | 0
|  | 1325 |  | Drobný materiál ostatní (štítky, cedule,……) | kpl | 1 | 0 | 0 |  | 0 |  | 0 | 21 | 0 | 0
|  | 1326 |  | Zhotovení dokumentace skutečného provedení | kpl | 1 | 0 | 0 |  | 0 |  | 0 | 21 | 0 | 0
|  | 1327 |  | Přesun hmot do výše 4 metrů, manipulační technika | kpl | 1 | 0 | 0 |  | 0 |  | 0 | 21 | 0 | 0
|  | 1328 |  | Doprava | kpl | 1 | 0 | 0 |  | 0 |  | 0 | 21 | 0 | 0
|  | 1329 |  | Úklid na staveništi průběžný a závěrečný | kpl | 1 | 0 | 0 |  | 0 |  | 0 | 21 | 0 | 0
|  | 1330 |  | Provozní zkoušky, drobné úpravy dokončovací, zaškolení obsluhy | kpl | 1 | 0 | 0 |  | 0 |  | 0 | 21 | 0 | 0
S/SO/SO.01/D.1.4.5 | 4 |  |  | D.1.4.5: Měření a regulace |  |  |  | 0 |  | 0 |  | 0 |  | 0 | 0 | Oddíl
S/SO/SO.01/D.1.4.5/1.4.5.01 | 5 |  |  | 1.4.5.01: Vzduchotechnika |  |  |  | 0 |  | 0 |  | 0 |  | 0 | 0 | Pododdíl
|  | 1331 |  | Zařízení č.1 - Větrání třídy 1 |  | 0 | 0 | 0 |  | 0 |  | 0 | 21 | 0 | 0
|  | 1332 |  | VZT jednotka, zabudovaný řídicí systém včetně teplotních čidel, Modbus TCP komunikace a vestavěný WEB server, vodní ohřev, vodní chlazení, napájení 400V/1,8kW, napájení zajistí profese elektroinstalace | ks | 1 | 0 | 0 |  | 0 |  | 0 | 21 | 0 | 0
|  | 1333 |  | Servopohon klapky s hav. funkcí, napájení 24V, ovládání otevř.-zavř. | ks | 2 | 0 | 0 |  | 0 |  | 0 | 21 | 0 | 0
|  | 1334 |  | Směšovací uzel vodního ohřevu, třícestný ventil včetně servopohonu 24V AC, ovládání 0-10V | ks | 1 | 0 | 0 |  | 0 |  | 0 | 21 | 0 | 0
|  | 1335 |  | Čerpadlo vodního ohřevu, napájení 230V/30W | ks | 1 | 0 | 0 |  | 0 |  | 0 | 21 | 0 | 0
|  | 1336 |  | Směšovací uzel vodního chlazení, dvoucestný tlakově nezávislý ventil včetně servopohonu 24V AC, ovládání 0-10V | ks | 1 | 0 | 0 |  | 0 |  | 0 | 21 | 0 | 0
|  | 1337 |  | Snímač kouře v provedení do VZT kanálu, včetně venturiho trubice, napájení 24V, reléový výstup | ks | 1 | 0 | 0 |  | 0 |  | 0 | 21 | 0 | 0
|  | 1338 |  | Ovladač VZT jednotky, parametry dle dodavatele | ks | 1 | 0 | 0 |  | 0 |  | 0 | 21 | 0 | 0
|  | 1339 |  | Kombinované čidlo TVOC+RH, napájení 24 V AC/DC, 2x analogový výstup 0-10V, RH měřící rozsah 0-100%, měřící rozsah TVOC 0 – 10000 μg/m3 | ks | 1 | 0 | 0 |  | 0 |  | 0 | 21 | 0 | 0
|  | 1340 |  | Tlačítko pro spuštění větrání - režim "boost", designové provedení dle investora | ks | 1 | 0 | 0 |  | 0 |  | 0 | 21 | 0 | 0
|  | 1341 |  | Servopohon klapky, napájení 24V, ovládání otevř.-zavř. | ks | 1 | 0 | 0 |  | 0 |  | 0 | 21 | 0 | 0
|  | 1342 |  | Kompaktní regulátor variabilního průtoku vzduchu přívodní včetně servopohonu, napájení 24V AC, ovládání 0-10V | ks | 2 | 0 | 0 |  | 0 |  | 0 | 21 | 0 | 0
|  | 1343 |  | Kompaktní regulátor variabilního průtoku vzduchu odvodní včetně servopohonu, napájení 24V AC, ovládání 0-10V | ks | 1 | 0 | 0 |  | 0 |  | 0 | 21 | 0 | 0
|  | 1344 |  | Komunikativní pokojový ovladač s čidlem teploty a snímačem CO2, LCD displej, otočný knoflík s tlačítkem, přepínání a indikace stavů, komunikace Modbus, napájení 24V AC | ks | 2 | 0 | 0 |  | 0 |  | 0 | 21 | 0 | 0
|  | 1345 |  | Zařízení č.2 - Větrání třídy 2 |  | 0 | 0 | 0 |  | 0 |  | 0 | 21 | 0 | 0
|  | 1346 |  | VZT jednotka, zabudovaný řídicí systém včetně teplotních čidel, Modbus TCP komunikace a vestavěný WEB server, vodní ohřev, vodní chlazení, napájení 400V/1,8kW, napájení zajistí profese elektroinstalace | ks | 1 | 0 | 0 |  | 0 |  | 0 | 21 | 0 | 0
|  | 1347 |  | Servopohon klapky s hav. funkcí, napájení 24V, ovládání otevř.-zavř. | ks | 2 | 0 | 0 |  | 0 |  | 0 | 21 | 0 | 0
|  | 1348 |  | Směšovací uzel vodního ohřevu, třícestný ventil včetně servopohonu 24V AC, ovládání 0-10V | ks | 1 | 0 | 0 |  | 0 |  | 0 | 21 | 0 | 0
|  | 1349 |  | Čerpadlo vodního ohřevu, napájení 230V/30W | ks | 1 | 0 | 0 |  | 0 |  | 0 | 21 | 0 | 0
|  | 1350 |  | Směšovací uzel vodního chlazení, dvoucestný tlakově nezávislý ventil včetně servopohonu 24V AC, ovládání 0-10V | ks | 1 | 0 | 0 |  | 0 |  | 0 | 21 | 0 | 0
|  | 1351 |  | Snímač kouře v provedení do VZT kanálu, včetně venturiho trubice, napájení 24V, reléový výstup | ks | 1 | 0 | 0 |  | 0 |  | 0 | 21 | 0 | 0
|  | 1352 |  | Ovladač VZT jednotky, parametry dle dodavatele | ks | 1 | 0 | 0 |  | 0 |  | 0 | 21 | 0 | 0
|  | 1353 |  | Kombinované čidlo TVOC+RH, napájení 24 V AC/DC, 2x analogový výstup 0-10V, RH měřící rozsah 0-100%, měřící rozsah TVOC 0 – 10000 μg/m3 | ks | 1 | 0 | 0 |  | 0 |  | 0 | 21 | 0 | 0
|  | 1354 |  | Tlačítko pro spuštění větrání - režim "boost", designové provedení dle investora | ks | 1 | 0 | 0 |  | 0 |  | 0 | 21 | 0 | 0
|  | 1355 |  | Servopohon klapky, napájení 24V, ovládání otevř.-zavř. | ks | 1 | 0 | 0 |  | 0 |  | 0 | 21 | 0 | 0
|  | 1356 |  | Kompaktní regulátor variabilního průtoku vzduchu přívodní včetně servopohonu, napájení 24V AC, ovládání 0-10V | ks | 2 | 0 | 0 |  | 0 |  | 0 | 21 | 0 | 0
|  | 1357 |  | Kompaktní regulátor variabilního průtoku vzduchu odvodní včetně servopohonu, napájení 24V AC, ovládání 0-10V | ks | 1 | 0 | 0 |  | 0 |  | 0 | 21 | 0 | 0
|  | 1358 |  | Komunikativní pokojový ovladač s čidlem teploty a snímačem CO2, LCD displej, otočný knoflík s tlačítkem, přepínání a indikace stavů, komunikace Modbus, napájení 24V AC | ks | 2 | 0 | 0 |  | 0 |  | 0 | 21 | 0 | 0
|  | 1359 |  | Zařízení č.3 - Větrání třídy 3 |  | 0 | 0 | 0 |  | 0 |  | 0 | 21 | 0 | 0
|  | 1360 |  | VZT jednotka, zabudovaný řídicí systém včetně teplotních čidel, Modbus TCP komunikace a vestavěný WEB server, vodní ohřev, vodní chlazení, napájení 400V/1,8kW, napájení zajistí profese elektroinstalace | ks | 1 | 0 | 0 |  | 0 |  | 0 | 21 | 0 | 0
|  | 1361 |  | Servopohon klapky s hav. funkcí, napájení 24V, ovládání otevř.-zavř. | ks | 2 | 0 | 0 |  | 0 |  | 0 | 21 | 0 | 0
|  | 1362 |  | Směšovací uzel vodního ohřevu, třícestný ventil včetně servopohonu 24V AC, ovládání 0-10V | ks | 1 | 0 | 0 |  | 0 |  | 0 | 21 | 0 | 0
|  | 1363 |  | Čerpadlo vodního ohřevu, napájení 230V/30W | ks | 1 | 0 | 0 |  | 0 |  | 0 | 21 | 0 | 0
|  | 1364 |  | Směšovací uzel vodního chlazení, dvoucestný tlakově nezávislý ventil včetně servopohonu 24V AC, ovládání 0-10V | ks | 1 | 0 | 0 |  | 0 |  | 0 | 21 | 0 | 0
|  | 1365 |  | Snímač kouře v provedení do VZT kanálu, včetně venturiho trubice, napájení 24V, reléový výstup | ks | 1 | 0 | 0 |  | 0 |  | 0 | 21 | 0 | 0
|  | 1366 |  | Ovladač VZT jednotky, parametry dle dodavatele | ks | 1 | 0 | 0 |  | 0 |  | 0 | 21 | 0 | 0
|  | 1367 |  | Kombinované čidlo TVOC+RH, napájení 24 V AC/DC, 2x analogový výstup 0-10V, RH měřící rozsah 0-100%, měřící rozsah TVOC 0 – 10000 μg/m3 | ks | 1 | 0 | 0 |  | 0 |  | 0 | 21 | 0 | 0
|  | 1368 |  | Tlačítko pro spuštění větrání - režim "boost", designové provedení dle investora | ks | 1 | 0 | 0 |  | 0 |  | 0 | 21 | 0 | 0
|  | 1369 |  | Servopohon klapky, napájení 24V, ovládání otevř.-zavř. | ks | 1 | 0 | 0 |  | 0 |  | 0 | 21 | 0 | 0
|  | 1370 |  | Kompaktní regulátor variabilního průtoku vzduchu přívodní včetně servopohonu, napájení 24V AC, ovládání 0-10V | ks | 3 | 0 | 0 |  | 0 |  | 0 | 21 | 0 | 0
|  | 1371 |  | Kompaktní regulátor variabilního průtoku vzduchu odvodní včetně servopohonu, napájení 24V AC, ovládání 0-10V | ks | 1 | 0 | 0 |  | 0 |  | 0 | 21 | 0 | 0
|  | 1372 |  | Komunikativní pokojový ovladač s čidlem teploty a snímačem CO2, LCD displej, otočný knoflík s tlačítkem, přepínání a indikace stavů, komunikace Modbus, napájení 24V AC | ks | 2 | 0 | 0 |  | 0 |  | 0 | 21 | 0 | 0
|  | 1373 |  | Zařízení č.4 - Větrání třídy 4 |  | 0 | 0 | 0 |  | 0 |  | 0 | 21 | 0 | 0
|  | 1374 |  | VZT jednotka, zabudovaný řídicí systém včetně teplotních čidel, Modbus TCP komunikace a vestavěný WEB server, vodní ohřev, vodní chlazení, napájení 400V/1,8kW, napájení zajistí profese elektroinstalace | ks | 1 | 0 | 0 |  | 0 |  | 0 | 21 | 0 | 0
|  | 1375 |  | Servopohon klapky s hav. funkcí, napájení 24V, ovládání otevř.-zavř. | ks | 2 | 0 | 0 |  | 0 |  | 0 | 21 | 0 | 0
|  | 1376 |  | Směšovací uzel vodního ohřevu, třícestný ventil včetně servopohonu 24V AC, ovládání 0-10V | ks | 1 | 0 | 0 |  | 0 |  | 0 | 21 | 0 | 0
|  | 1377 |  | Čerpadlo vodního ohřevu, napájení 230V/30W | ks | 1 | 0 | 0 |  | 0 |  | 0 | 21 | 0 | 0
|  | 1378 |  | Směšovací uzel vodního chlazení, dvoucestný tlakově nezávislý ventil včetně servopohonu 24V AC, ovládání 0-10V | ks | 1 | 0 | 0 |  | 0 |  | 0 | 21 | 0 | 0
|  | 1379 |  | Snímač kouře v provedení do VZT kanálu, včetně venturiho trubice, napájení 24V, reléový výstup | ks | 1 | 0 | 0 |  | 0 |  | 0 | 21 | 0 | 0
|  | 1380 |  | Ovladač VZT jednotky, parametry dle dodavatele | ks | 1 | 0 | 0 |  | 0 |  | 0 | 21 | 0 | 0
|  | 1381 |  | Kombinované čidlo TVOC+RH, napájení 24 V AC/DC, 2x analogový výstup 0-10V, RH měřící rozsah 0-100%, měřící rozsah TVOC 0 – 10000 μg/m3 | ks | 1 | 0 | 0 |  | 0 |  | 0 | 21 | 0 | 0
|  | 1382 |  | Tlačítko pro spuštění větrání - režim "boost", designové provedení dle investora | ks | 1 | 0 | 0 |  | 0 |  | 0 | 21 | 0 | 0
|  | 1383 |  | Servopohon klapky, napájení 24V, ovládání otevř.-zavř. | ks | 1 | 0 | 0 |  | 0 |  | 0 | 21 | 0 | 0
|  | 1384 |  | Kompaktní regulátor variabilního průtoku vzduchu přívodní včetně servopohonu, napájení 24V AC, ovládání 0-10V | ks | 3 | 0 | 0 |  | 0 |  | 0 | 21 | 0 | 0
|  | 1385 |  | Kompaktní regulátor variabilního průtoku vzduchu odvodní včetně servopohonu, napájení 24V AC, ovládání 0-10V | ks | 1 | 0 | 0 |  | 0 |  | 0 | 21 | 0 | 0
|  | 1386 |  | Komunikativní pokojový ovladač s čidlem teploty a snímačem CO2, LCD displej, otočný knoflík s tlačítkem, přepínání a indikace stavů, komunikace Modbus, napájení 24V AC | ks | 2 | 0 | 0 |  | 0 |  | 0 | 21 | 0 | 0
|  | 1387 |  | Zařízení č.5 - Větrání třídy 5 |  | 0 | 0 | 0 |  | 0 |  | 0 | 21 | 0 | 0
|  | 1388 |  | VZT jednotka, zabudovaný řídicí systém včetně teplotních čidel, Modbus TCP komunikace a vestavěný WEB server, vodní ohřev, vodní chlazení, napájení 400V/1,8kW, napájení zajistí profese elektroinstalace | ks | 1 | 0 | 0 |  | 0 |  | 0 | 21 | 0 | 0
|  | 1389 |  | Servopohon klapky s hav. funkcí, napájení 24V, ovládání otevř.-zavř. | ks | 2 | 0 | 0 |  | 0 |  | 0 | 21 | 0 | 0
|  | 1390 |  | Směšovací uzel vodního ohřevu, třícestný ventil včetně servopohonu 24V AC, ovládání 0-10V | ks | 1 | 0 | 0 |  | 0 |  | 0 | 21 | 0 | 0
|  | 1391 |  | Čerpadlo vodního ohřevu, napájení 230V/30W | ks | 1 | 0 | 0 |  | 0 |  | 0 | 21 | 0 | 0
|  | 1392 |  | Směšovací uzel vodního chlazení, dvoucestný tlakově nezávislý ventil včetně servopohonu 24V AC, ovládání 0-10V | ks | 1 | 0 | 0 |  | 0 |  | 0 | 21 | 0 | 0
|  | 1393 |  | Snímač kouře v provedení do VZT kanálu, včetně venturiho trubice, napájení 24V, reléový výstup | ks | 1 | 0 | 0 |  | 0 |  | 0 | 21 | 0 | 0
|  | 1394 |  | Ovladač VZT jednotky, parametry dle dodavatele | ks | 1 | 0 | 0 |  | 0 |  | 0 | 21 | 0 | 0
|  | 1395 |  | Kombinované čidlo TVOC+RH, napájení 24 V AC/DC, 2x analogový výstup 0-10V, RH měřící rozsah 0-100%, měřící rozsah TVOC 0 – 10000 μg/m3 | ks | 1 | 0 | 0 |  | 0 |  | 0 | 21 | 0 | 0
|  | 1396 |  | Tlačítko pro spuštění větrání - režim "boost", designové provedení dle investora | ks | 1 | 0 | 0 |  | 0 |  | 0 | 21 | 0 | 0
|  | 1397 |  | Servopohon klapky, napájení 24V, ovládání otevř.-zavř. | ks | 1 | 0 | 0 |  | 0 |  | 0 | 21 | 0 | 0
|  | 1398 |  | Kompaktní regulátor variabilního průtoku vzduchu přívodní včetně servopohonu, napájení 24V AC, ovládání 0-10V | ks | 2 | 0 | 0 |  | 0 |  | 0 | 21 | 0 | 0
|  | 1399 |  | Kompaktní regulátor variabilního průtoku vzduchu odvodní včetně servopohonu, napájení 24V AC, ovládání 0-10V | ks | 1 | 0 | 0 |  | 0 |  | 0 | 21 | 0 | 0
|  | 1400 |  | Komunikativní pokojový ovladač s čidlem teploty a snímačem CO2, LCD displej, otočný knoflík s tlačítkem, přepínání a indikace stavů, komunikace Modbus, napájení 24V AC | ks | 2 | 0 | 0 |  | 0 |  | 0 | 21 | 0 | 0
|  | 1401 |  | Zařízení č.6 - Větrání třídy 6 |  | 0 | 0 | 0 |  | 0 |  | 0 | 21 | 0 | 0
|  | 1402 |  | VZT jednotka, zabudovaný řídicí systém včetně teplotních čidel, Modbus TCP komunikace a vestavěný WEB server, vodní ohřev, vodní chlazení, napájení 400V/1,8kW, napájení zajistí profese elektroinstalace | ks | 1 | 0 | 0 |  | 0 |  | 0 | 21 | 0 | 0
|  | 1403 |  | Servopohon klapky s hav. funkcí, napájení 24V, ovládání otevř.-zavř. | ks | 2 | 0 | 0 |  | 0 |  | 0 | 21 | 0 | 0
|  | 1404 |  | Směšovací uzel vodního ohřevu, třícestný ventil včetně servopohonu 24V AC, ovládání 0-10V | ks | 1 | 0 | 0 |  | 0 |  | 0 | 21 | 0 | 0
|  | 1405 |  | Čerpadlo vodního ohřevu, napájení 230V/30W | ks | 1 | 0 | 0 |  | 0 |  | 0 | 21 | 0 | 0
|  | 1406 |  | Směšovací uzel vodního chlazení, dvoucestný tlakově nezávislý ventil včetně servopohonu 24V AC, ovládání 0-10V | ks | 1 | 0 | 0 |  | 0 |  | 0 | 21 | 0 | 0
|  | 1407 |  | Snímač kouře v provedení do VZT kanálu, včetně venturiho trubice, napájení 24V, reléový výstup | ks | 1 | 0 | 0 |  | 0 |  | 0 | 21 | 0 | 0
|  | 1408 |  | Ovladač VZT jednotky, parametry dle dodavatele | ks | 1 | 0 | 0 |  | 0 |  | 0 | 21 | 0 | 0
|  | 1409 |  | Kombinované čidlo TVOC+RH, napájení 24 V AC/DC, 2x analogový výstup 0-10V, RH měřící rozsah 0-100%, měřící rozsah TVOC 0 – 10000 μg/m3 | ks | 1 | 0 | 0 |  | 0 |  | 0 | 21 | 0 | 0
|  | 1410 |  | Tlačítko pro spuštění větrání - režim "boost", designové provedení dle investora | ks | 1 | 0 | 0 |  | 0 |  | 0 | 21 | 0 | 0
|  | 1411 |  | Servopohon klapky, napájení 24V, ovládání otevř.-zavř. | ks | 1 | 0 | 0 |  | 0 |  | 0 | 21 | 0 | 0
|  | 1412 |  | Kompaktní regulátor variabilního průtoku vzduchu přívodní včetně servopohonu, napájení 24V AC, ovládání 0-10V | ks | 2 | 0 | 0 |  | 0 |  | 0 | 21 | 0 | 0
|  | 1413 |  | Kompaktní regulátor variabilního průtoku vzduchu odvodní včetně servopohonu, napájení 24V AC, ovládání 0-10V | ks | 1 | 0 | 0 |  | 0 |  | 0 | 21 | 0 | 0
|  | 1414 |  | Komunikativní pokojový ovladač s čidlem teploty a snímačem CO2, LCD displej, otočný knoflík s tlačítkem, přepínání a indikace stavů, komunikace Modbus, napájení 24V AC | ks | 2 | 0 | 0 |  | 0 |  | 0 | 21 | 0 | 0
|  | 1415 |  | Zařízení č.7 - Větrání haly a okolních místností |  | 0 | 0 | 0 |  | 0 |  | 0 | 21 | 0 | 0
|  | 1416 |  | VZT jednotka, zabudovaný řídicí systém včetně teplotních čidel, Modbus TCP komunikace a vestavěný WEB server, vodní ohřev, vodní chlazení, napájení 230V/1,75kW, napájení zajistí profese elektroinstalace | ks | 1 | 0 | 0 |  | 0 |  | 0 | 21 | 0 | 0
|  | 1417 |  | Servopohon klapky s hav. funkcí, napájení 24V, ovládání otevř.-zavř. | ks | 2 | 0 | 0 |  | 0 |  | 0 | 21 | 0 | 0
|  | 1418 |  | Směšovací uzel vodního ohřevu, třícestný ventil včetně servopohonu 24V AC, ovládání 0-10V | ks | 1 | 0 | 0 |  | 0 |  | 0 | 21 | 0 | 0
|  | 1419 |  | Čerpadlo vodního ohřevu, napájení 230V/30W | ks | 1 | 0 | 0 |  | 0 |  | 0 | 21 | 0 | 0
|  | 1420 |  | Směšovací uzel vodního chlazení, dvoucestný tlakově nezávislý ventil včetně servopohonu 24V AC, ovládání 0-10V | ks | 1 | 0 | 0 |  | 0 |  | 0 | 21 | 0 | 0
|  | 1421 |  | Snímač kouře v provedení do VZT kanálu, včetně venturiho trubice, napájení 24V, reléový výstup | ks | 1 | 0 | 0 |  | 0 |  | 0 | 21 | 0 | 0
|  | 1422 |  | Ovladač VZT jednotky, parametry dle dodavatele | ks | 1 | 0 | 0 |  | 0 |  | 0 | 21 | 0 | 0
|  | 1423 |  | Kompaktní regulátor variabilního průtoku vzduchu přívodní včetně servopohonu, napájení 24V AC, ovládání 0-10V | ks | 1 | 0 | 0 |  | 0 |  | 0 | 21 | 0 | 0
|  | 1424 |  | Kompaktní regulátor variabilního průtoku vzduchu odvodní včetně servopohonu, napájení 24V AC, ovládání 0-10V | ks | 1 | 0 | 0 |  | 0 |  | 0 | 21 | 0 | 0
|  | 1425 |  | Komunikativní pokojový ovladač s čidlem teploty a snímačem CO2, LCD displej, otočný knoflík s tlačítkem, přepínání a indikace stavů, komunikace Modbus, napájení 24V AC | ks | 1 | 0 | 0 |  | 0 |  | 0 | 21 | 0 | 0
|  | 1426 |  | Zařízení č.8 - Větrání hlavní přípravny jídel |  | 0 | 0 | 0 |  | 0 |  | 0 | 21 | 0 | 0
|  | 1427 |  | VZT jednotka, zabudovaný řídicí systém včetně teplotních čidel, Modbus TCP komunikace a vestavěný WEB server, vodní ohřev, napájení 230V/1,75kW, napájení zajistí profese elektroinstalace | ks | 1 | 0 | 0 |  | 0 |  | 0 | 21 | 0 | 0
|  | 1428 |  | Servopohon klapky s hav. funkcí, napájení 24V, ovládání otevř.-zavř. | ks | 2 | 0 | 0 |  | 0 |  | 0 | 21 | 0 | 0
|  | 1429 |  | Směšovací uzel vodního ohřevu, třícestný ventil včetně servopohonu 24V AC, ovládání 0-10V | ks | 1 | 0 | 0 |  | 0 |  | 0 | 21 | 0 | 0
|  | 1430 |  | Čerpadlo vodního ohřevu, napájení 230V/30W | ks | 1 | 0 | 0 |  | 0 |  | 0 | 21 | 0 | 0
|  | 1431 |  | Snímač kouře v provedení do VZT kanálu, včetně venturiho trubice, napájení 24V, reléový výstup | ks | 1 | 0 | 0 |  | 0 |  | 0 | 21 | 0 | 0
|  | 1432 |  | Ovladač VZT jednotky, parametry dle dodavatele | ks | 1 | 0 | 0 |  | 0 |  | 0 | 21 | 0 | 0
|  | 1433 |  | Decentrální rekuperační jednotka určená pro větrání a vytápění pro vnitřní instalaci (pod okno) zavěšená na stěnu, zabudované prvky MaR, vč. autonomní regulace, regulace dle vestavěného čidla CO2 a vestavěného termostatu, ovladač na VZT jednotce, napájení 230V/167W, napájení zajistí profese elektroinstalace | ks | 1 | 0 | 0 |  | 0 |  | 0 | 21 | 0 | 0
|  | 1434 |  | Decentrální rekuperační jednotka určená pro větrání a vytápění pro vnitřní instalaci (pod okno) zavěšená na stěnu, zabudované prvky MaR, vč. autonomní regulace, regulace dle vestavěného čidla CO2 a vestavěného termostatu, ovladač na VZT jednotce, napájení 230V/167W, napájení zajistí profese elektroinstalace | ks | 1 | 0 | 0 |  | 0 |  | 0 | 21 | 0 | 0
|  | 1435 |  | Zařízení č.11 - Větrání venkovních skladů |  | 0 | 0 | 0 |  | 0 |  | 0 | 21 | 0 | 0
|  | 1436 |  | Ventilátor odtah, napájení 230V/9W | ks | 3 | 0 | 0 |  | 0 |  | 0 | 21 | 0 | 0
|  | 1437 |  | Diferenční manostat, 50 až 500Pa, s připojovací sadou | ks | 3 | 0 | 0 |  | 0 |  | 0 | 21 | 0 | 0
|  | 1438 |  | Zařízení č.13 - Větrání strojovny UT/CHL |  | 0 | 0 | 0 |  | 0 |  | 0 | 21 | 0 | 0
|  | 1439 |  | Ventilátor odtah, napájení 230V/53W | ks | 1 | 0 | 0 |  | 0 |  | 0 | 21 | 0 | 0
|  | 1440 |  | Diferenční manostat, 50 až 500Pa, s připojovací sadou | ks | 1 | 0 | 0 |  | 0 |  | 0 | 21 | 0 | 0
|  | 1441 |  | Požární prvky - klapky a stěnové uzávěry |  | 0 | 0 | 0 |  | 0 |  | 0 | 21 | 0 | 0
|  | 1442 |  | Požární klapka včetně servopohonu 230V a koncového spínače, servopohony ovládá EPS, koncový spínač do MaR | ks | 10 | 0 | 0 |  | 0 |  | 0 | 21 | 0 | 0
|  | 1443 |  | Požární stěnový uzávěr včetně servopohonu 230V a koncového spínače, servopohony ovládá EPS, koncový spínač do MaR | ks | 8 | 0 | 0 |  | 0 |  | 0 | 21 | 0 | 0
S/SO/SO.01/D.1.4.5/1.4.5.02 | 5 |  |  | 1.4.5.02: Vytápění a chlazení |  |  |  | 0 |  | 0 |  | 0 |  | 0 | 0 | Pododdíl
|  | 1444 |  | Tepelné čerpadlo země-voda, topný výkon 14-59kW (B0/W35), napájení 400V/7,91kW, rozběhový proud 29A; max proud 40A, maximální výstupní teplota +65°C, včetně regulace, včetně čidla venkovní teploty, integrovaná oběhová čerpadla primárního a sekundárního okruhu, napájení zajistí profese elektroinstalace | ks | 1 | 0 | 0 |  | 0 |  | 0 | 21 | 0 | 0
|  | 1445 |  | Internetový modul pro dálkové ovládání, napájení 230V (napájecí zdroj součástí dodávky), komunikace s TČ pomocí Bus, připojení na síť ethernet, možnost komunikace s nadřazenou MaR pomocí protokolu Modbus TCP/IP | ks | 1 | 0 | 0 |  | 0 |  | 0 | 21 | 0 | 0
|  | 1446 |  | Zásuvka IP44, 230V~, 10A, pro připojení internetového modulu | ks | 1 | 0 | 0 |  | 0 |  | 0 | 21 | 0 | 0
|  | 1447 |  | Čidlo teploty ve stonkovém provedení, -30...150 °C, + jímka mosazná poniklovaná 1/2", 150 mm, měřicí prvek Pt1000, IP67, montáž jímky zajistí profese UT | ks | 4 | 0 | 0 |  | 0 |  | 0 | 21 | 0 | 0
|  | 1448 |  | Čidlo teploty venkovní, -50...90 °C, montáž na stěnu, IP65, měřicí prvek Pt1000, vč. děrovaného krytu proti slunci (v případě umístění na slunci) | ks | 2 | 0 | 0 |  | 0 |  | 0 | 21 | 0 | 0
|  | 1449 |  | Třícestný regulační přepínací ventil, montáž zajistí profese UT | ks | 1 | 0 | 0 |  | 0 |  | 0 | 21 | 0 | 0
|  | 1450 |  | Servopohon ventilu, napájení 24V, ovládání 3-bodové, včetně příslušenství | ks | 1 | 0 | 0 |  | 0 |  | 0 | 21 | 0 | 0
|  | 1451 |  | Elektrokotel, napájení 400V/15kW, minimální výkon 5kW, regulace výkonu 0-10V, bezpečnostní stykač, včetně oběhového čerpadla, signalizace poruchy do BMS, ovládání on/off, napájení zajistí profese elektroinstalace | ks | 1 | 0 | 0 |  | 0 |  | 0 | 21 | 0 | 0
|  | 1452 |  | Čidlo teploty v příložném provedení, -30...110 °C, IP65, stahovací pásek 300 mm, průměr potrubí 13...92 mm, měřicí prvek Pt1000 | ks | 2 | 0 | 0 |  | 0 |  | 0 | 21 | 0 | 0
|  | 1453 |  | Třícestný regulační přepínací ventil, montáž zajistí profese UT | ks | 1 | 0 | 0 |  | 0 |  | 0 | 21 | 0 | 0
|  | 1454 |  | Servopohon ventilu, napájení 24V, ovládání 3-bodové, včetně příslušenství | ks | 1 | 0 | 0 |  | 0 |  | 0 | 21 | 0 | 0
|  | 1455 |  | Čidlo teploty v kabelovém provedení, -35...105 °C, kabel 1,5 m ocelové pouzdro, IP54, měřicí prvek Pt1000 + jímka 200 mm, montáž jímky zajistí profese UT | ks | 1 | 0 | 0 |  | 0 |  | 0 | 21 | 0 | 0
|  | 1456 |  | Čerpadlo oběhové s elektronickým řízením, napájení 230V/160W, ovládání pomocí BMS - chod, porucha, ovládání on/off | ks | 1 | 0 | 0 |  | 0 |  | 0 | 21 | 0 | 0
|  | 1457 |  | Čidlo teploty v příložném provedení, -30...110 °C, IP65, stahovací pásek 300 mm, průměr potrubí 13...92 mm, měřicí prvek Pt1000 | ks | 1 | 0 | 0 |  | 0 |  | 0 | 21 | 0 | 0
|  | 1458 |  | Třícestný regulační ventil, DN15, kvs=2,5 m3/h, montáž zajistí profese UT | ks | 1 | 0 | 0 |  | 0 |  | 0 | 21 | 0 | 0
|  | 1459 |  | Servopohon ventilu, napájení 24V, ovládání 0-10V, včetně příslušenství | ks | 1 | 0 | 0 |  | 0 |  | 0 | 21 | 0 | 0
|  | 1460 |  | Příložný termostat, nast. teplota sepnutí 0...+90 °C, kontakt přepínací 16 (1.5) A, 24...250 V st, IP65 | ks | 1 | 0 | 0 |  | 0 |  | 0 | 21 | 0 | 0
|  | 1461 |  | Čerpadlo oběhové s elektronickým řízením, napájení 230V/160W, ovládání pomocí BMS - chod, porucha, ovládání on/off | ks | 1 | 0 | 0 |  | 0 |  | 0 | 21 | 0 | 0
|  | 1462 |  | Čidlo teploty v příložném provedení, -30...110 °C, IP65, stahovací pásek 300 mm, průměr potrubí 13...92 mm, měřicí prvek Pt1000 | ks | 1 | 0 | 0 |  | 0 |  | 0 | 21 | 0 | 0
|  | 1463 |  | Třícestný regulační ventil, DN20, kvs=2,5 m3/h, montáž zajistí profese UT | ks | 1 | 0 | 0 |  | 0 |  | 0 | 21 | 0 | 0
|  | 1464 |  | Servopohon ventilu, napájení 24V, ovládání 0-10V, včetně příslušenství | ks | 1 | 0 | 0 |  | 0 |  | 0 | 21 | 0 | 0
|  | 1465 |  | Příložný termostat, nast. teplota sepnutí 0...+90 °C, kontakt přepínací 16 (1.5) A, 24...250 V st, IP65 | ks | 1 | 0 | 0 |  | 0 |  | 0 | 21 | 0 | 0
|  | 1466 |  | Čerpadlo oběhové s elektronickým řízením, napájení 230V/160W, ovládání pomocí BMS - chod, porucha, ovládání on/off | ks | 1 | 0 | 0 |  | 0 |  | 0 | 21 | 0 | 0
|  | 1467 |  | Čidlo teploty v příložném provedení, -30...110 °C, IP65, stahovací pásek 300 mm, průměr potrubí 13...92 mm, měřicí prvek Pt1000 | ks | 1 | 0 | 0 |  | 0 |  | 0 | 21 | 0 | 0
|  | 1468 |  | Třícestný regulační ventil, DN25, kvs=2,5 m3/h, montáž zajistí profese UT | ks | 1 | 0 | 0 |  | 0 |  | 0 | 21 | 0 | 0
|  | 1469 |  | Servopohon ventilu, napájení 24V, ovládání 0-10V, včetně příslušenství | ks | 1 | 0 | 0 |  | 0 |  | 0 | 21 | 0 | 0
|  | 1470 |  | Příložný termostat, nast. teplota sepnutí 0...+90 °C, kontakt přepínací 16 (1.5) A, 24...250 V st, IP65 | ks | 1 | 0 | 0 |  | 0 |  | 0 | 21 | 0 | 0
|  | 1471 |  | Čerpadlo oběhové s elektronickým řízením, napájení 230V/160W, ovládání pomocí BMS - chod, porucha, ovládání on/off | ks | 1 | 0 | 0 |  | 0 |  | 0 | 21 | 0 | 0
|  | 1472 |  | Čidlo teploty v příložném provedení, -30...110 °C, IP65, stahovací pásek 300 mm, průměr potrubí 13...92 mm, měřicí prvek Pt1000 | ks | 1 | 0 | 0 |  | 0 |  | 0 | 21 | 0 | 0
|  | 1473 |  | Třícestný regulační ventil, DN32, kvs=1,0 m3/h, montáž zajistí profese UT | ks | 1 | 0 | 0 |  | 0 |  | 0 | 21 | 0 | 0
|  | 1474 |  | Servopohon ventilu, napájení 24V, ovládání 0-10V, včetně příslušenství | ks | 1 | 0 | 0 |  | 0 |  | 0 | 21 | 0 | 0
|  | 1475 |  | Příložný termostat, nast. teplota sepnutí 0...+90 °C, kontakt přepínací 16 (1.5) A, 24...250 V st, IP65 | ks | 1 | 0 | 0 |  | 0 |  | 0 | 21 | 0 | 0
|  | 1476 |  | Čerpadlo oběhové s elektronickým řízením, napájení 230V/160W, ovládání pomocí BMS - chod, porucha, ovládání on/off | ks | 1 | 0 | 0 |  | 0 |  | 0 | 21 | 0 | 0
|  | 1477 |  | Čidlo teploty v příložném provedení, -30...110 °C, IP65, stahovací pásek 300 mm, průměr potrubí 13...92 mm, měřicí prvek Pt1000 | ks | 1 | 0 | 0 |  | 0 |  | 0 | 21 | 0 | 0
|  | 1478 |  | Třícestný regulační ventil, DN40, kvs=2,5 m3/h, montáž zajistí profese UT | ks | 1 | 0 | 0 |  | 0 |  | 0 | 21 | 0 | 0
|  | 1479 |  | Servopohon ventilu, napájení 24V, ovládání 0-10V, včetně příslušenství | ks | 1 | 0 | 0 |  | 0 |  | 0 | 21 | 0 | 0
|  | 1480 |  | Čerpadlo oběhové s elektronickým řízením, napájení 230V/160W, ovládání pomocí BMS - chod, porucha, ovládání on/off | ks | 1 | 0 | 0 |  | 0 |  | 0 | 21 | 0 | 0
|  | 1481 |  | Čerpadlo oběhové s elektronickým řízením, napájení 230V/250W, provedení nerez | ks | 1 | 0 | 0 |  | 0 |  | 0 | 21 | 0 | 0
|  | 1482 |  | Čidlo teploty v kabelovém provedení, -35...105 °C, kabel 1,5 m ocelové pouzdro, IP54, měřicí prvek Pt1000 + jímka 200 mm, montáž jímky zajistí profese UT | ks | 1 | 0 | 0 |  | 0 |  | 0 | 21 | 0 | 0
|  | 1483 |  | Jímkový termostat, interně nast. teplota sepnutí 0...+90 °C, kontakt přep. 16 (1.5) A, 24...250 V st, IP54, + jímka pro regulátor teploty, G1/2", 70 mm, montáž jímky zajistí profese UT | ks | 1 | 0 | 0 |  | 0 |  | 0 | 21 | 0 | 0
|  | 1484 |  | Ohřívač vody zásobníkový včetně havarijního a provozního termostatu, topné těleso, napájení 400V, 50Hz, Pmax=18kW, napájení zajistí profese EI, profese MaR zajistí ovládání do rozvaděče EI | ks | 1 | 0 | 0 |  | 0 |  | 0 | 21 | 0 | 0
|  | 1485 |  | Čidlo teploty v kabelovém provedení, -35...105 °C, kabel 1,5 m ocelové pouzdro, IP54, měřicí prvek Pt1000 + jímka 200 mm, montáž jímky zajistí profese UT | ks | 1 | 0 | 0 |  | 0 |  | 0 | 21 | 0 | 0
|  | 1486 |  | Čerpadlo oběhové s elektronickým řízením, napájení 230V/160W, ovládání pomocí BMS - chod, porucha, ovládání on/off | ks | 1 | 0 | 0 |  | 0 |  | 0 | 21 | 0 | 0
|  | 1487 |  | Snímač tlaku, rozsah 0 až 6 bar, napájení 24V AC nebo DC, výstupní signál 0-10V | ks | 2 | 0 | 0 |  | 0 |  | 0 | 21 | 0 | 0
|  | 1488 |  | Manometrické příslušenství - návarek, 3-cestný kohout, těsnění, montáž zajistí profese UT | ks | 2 | 0 | 0 |  | 0 |  | 0 | 21 | 0 | 0
|  | 1489 |  | Prostorové čidlo teploty, montáž na stěnu, měřicí prvek Pt1000, rozsah měření 0 až 80°C, krytí IP54 | ks | 1 | 0 | 0 |  | 0 |  | 0 | 21 | 0 | 0
|  | 1490 |  | Snímač zaplavení, s reléovým výstupem, montáž na DIN lištu, výstup OUT E, relé, napájení 24V DC nebo 24V AC + vodivostní sonda | ks | 1 | 0 | 0 |  | 0 |  | 0 | 21 | 0 | 0
|  | 1491 |  | Hřibové tlačítko červené s aretací v plastové skříni, kontakty 1/1, 24V, tlačítko s ochranným krytem - sklem proti nahodilé manipulaci | ks | 1 | 0 | 0 |  | 0 |  | 0 | 21 | 0 | 0
|  | 1492 |  | Automatické doplňovací zařízení do systému topení/chlazení, napájení 230V/350W, zapojení do zásuvky, ovládání pomocí BMS - signalizace poruchy | ks | 1 | 0 | 0 |  | 0 |  | 0 | 21 | 0 | 0
|  | 1493 |  | Zásuvka IP44, 230V~, 10A, pro připojení zařízení aut. doplňování | ks | 1 | 0 | 0 |  | 0 |  | 0 | 21 | 0 | 0
|  | 1494 |  | Elektromagnetický ventil doplňování vody, napájení 24V, ovládání otevřeno/zavřeno, zapojení do automatu pro doplňování | ks | 1 | 0 | 0 |  | 0 |  | 0 | 21 | 0 | 0
|  | 1495 |  | Regulace v místnostech (podlahové topení, otopná tělesa, elektrické podlahové topení) |  | 0 | 0 | 0 |  | 0 |  | 0 | 21 | 0 | 0
|  | 1496 |  | Termoelektrický pohon ventilu podlahového vytápění, M30x1,5, napájení 24V AC, ovládání otevř.-zavř. | ks | 63 | 0 | 0 |  | 0 |  | 0 | 21 | 0 | 0
|  | 1497 |  | Termoelektrický pohon ventilu otopného tělesa, M30x1,5, napájení 24V AC, ovládání otevř.-zavř. | ks | 4 | 0 | 0 |  | 0 |  | 0 | 21 | 0 | 0
|  | 1498 |  | Elektrická topná rohož, napájení 230V, jednožilový kabel PSV ø5 mm se dvěma studenými konci délky 5m, ovládání přes SSR relé | ks | 10 | 0 | 0 |  | 0 |  | 0 | 21 | 0 | 0
|  | 1499 |  | Prostorové čidlo teploty, montáž na stěnu, měřicí prvek Pt1000, rozsah měření 0 až 80°C, krytí IP30 | ks | 32 | 0 | 0 |  | 0 |  | 0 | 21 | 0 | 0
|  | 1500 |  | Podlahové čidlo teploty, měřicí prvek Pt1000, rozsah měření 0 až 50°C | ks | 7 | 0 | 0 |  | 0 |  | 0 | 21 | 0 | 0
S/SO/SO.01/D.1.4.5/1.4.5.03 | 5 |  |  | 1.4.5.03: Rozvaděče + řídící systémy |  |  |  | 0 |  | 0 |  | 0 |  | 0 | 0 | Pododdíl
|  | 1501 |  | Rozvaděč MR1 |  | 0 | 0 | 0 |  | 0 |  | 0 | 21 | 0 | 0
|  | 1502 |  | Oceloplechový skříňový rozvaděč, dvoukřídlý, rozměry 2000x800x400, se soklovým podstavcem, včetně kompletní vnitřní výbavy | ks | 1 | 0 | 0 |  | 0 |  | 0 | 21 | 0 | 0
|  | 1503 |  | DDC, kombinovaný I/O modul s řídící deskou, bez displeje, Ethernet, 2xRS485, 2xRS232, včetně rozšiřujících modulů - 29xAI, 52xDI, 11xAO, 28xDO | ks | 1 | 0 | 0 |  | 0 |  | 0 | 21 | 0 | 0
|  | 1504 |  | Grafický terminál s dotykovou obrazovkou, displej 7“, 800x480, Ethernet, 2xRS485 | ks | 1 | 0 | 0 |  | 0 |  | 0 | 21 | 0 | 0
|  | 1505 |  | Převodník RS232/RS485 | ks | 1 | 0 | 0 |  | 0 |  | 0 | 21 | 0 | 0
|  | 1506 |  | Ethernet switch, 8 portů | ks | 1 | 0 | 0 |  | 0 |  | 0 | 21 | 0 | 0
|  | 1507 |  | Rozvaděč MR2 |  | 0 | 0 | 0 |  | 0 |  | 0 | 21 | 0 | 0
|  | 1508 |  | Rozvaděč v provedení pod omítku, rozměry 800x600x210, včetně kompletní vnitřní výbavy | ks | 1 | 0 | 0 |  | 0 |  | 0 | 21 | 0 | 0
|  | 1509 |  | DDC, kombinovaný I/O modul s řídící deskou, bez displeje, Ethernet, 2xRS485, 2xRS232 - 16xAI, 13xDI, 8xAO, 19xDO | ks | 1 | 0 | 0 |  | 0 |  | 0 | 21 | 0 | 0
|  | 1510 |  | Převodník RS232/RS485 | ks | 1 | 0 | 0 |  | 0 |  | 0 | 21 | 0 | 0
|  | 1511 |  | Ethernet switch, 8 portů | ks | 1 | 0 | 0 |  | 0 |  | 0 | 21 | 0 | 0
|  | 1512 |  | Rozvaděč MR3 |  | 0 | 0 | 0 |  | 0 |  | 0 | 21 | 0 | 0
|  | 1513 |  | Rozvaděč v provedení pod omítku, rozměry 800x600x210, včetně kompletní vnitřní výbavy | ks | 1 | 0 | 0 |  | 0 |  | 0 | 21 | 0 | 0
|  | 1514 |  | DDC, kombinovaný I/O modul s řídící deskou, bez displeje, Ethernet, 2xRS485, 2xRS232 - 16xAI, 13xDI, 8xAO, 19xDO | ks | 1 | 0 | 0 |  | 0 |  | 0 | 21 | 0 | 0
|  | 1515 |  | Převodník RS232/RS485 | ks | 1 | 0 | 0 |  | 0 |  | 0 | 21 | 0 | 0
|  | 1516 |  | Ethernet switch, 8 portů | ks | 1 | 0 | 0 |  | 0 |  | 0 | 21 | 0 | 0
|  | 1517 |  | Rozvaděč MR4 |  | 0 | 0 | 0 |  | 0 |  | 0 | 21 | 0 | 0
|  | 1518 |  | Rozvaděč v provedení pod omítku, rozměry 800x600x210, včetně kompletní vnitřní výbavy | ks | 1 | 0 | 0 |  | 0 |  | 0 | 21 | 0 | 0
|  | 1519 |  | DDC, kombinovaný I/O modul s řídící deskou, bez displeje, Ethernet, 2xRS485, 2xRS232 - 22xAI, 19xDI, 8xAO, 26xDO | ks | 1 | 0 | 0 |  | 0 |  | 0 | 21 | 0 | 0
|  | 1520 |  | Převodník RS232/RS485 | ks | 1 | 0 | 0 |  | 0 |  | 0 | 21 | 0 | 0
|  | 1521 |  | Ethernet switch, 8 portů | ks | 1 | 0 | 0 |  | 0 |  | 0 | 21 | 0 | 0
S/SO/SO.01/D.1.4.5/1.4.5.04 | 5 |  |  | 1.4.5.04: Dispečerské pracoviště |  |  |  | 0 |  | 0 |  | 0 |  | 0 | 0 | Pododdíl
|  | 1522 |  | Počítačová sestava včetně monitoru 24'', konfigurace: 4-jádrový procesor, 1 TB HDD (variantně SSD), integrovaná grafická karta, integrovaná síťová karta, 8 GB RAM, OS Windows, laserová tiskárna | ks | 1 | 0 | 0 |  | 0 |  | 0 | 21 | 0 | 0
|  | 1523 |  | Vizualizační software, alarmový modul, možnost prohlížení historie a událostí, webový přístup pro 5 klientů, zasílání SMS a e-mailů, modul pro zápis historických dat do SQL databáze | ks | 1 | 0 | 0 |  | 0 |  | 0 | 21 | 0 | 0
S/SO/SO.01/D.1.4.5/1.4.5.05 | 5 |  |  | 1.4.5.05: Elektroinstalační materiál a stavební přípomoce |  |  |  | 0 |  | 0 |  | 0 |  | 0 | 0 | Pododdíl
|  | 1524 |  | JYTY 2Dx1 | m | 350 | 0 | 0 |  | 0 |  | 0 | 21 | 0 | 0
|  | 1525 |  | JYTY 4Dx1 | m | 250 | 0 | 0 |  | 0 |  | 0 | 21 | 0 | 0
|  | 1526 |  | JYTY 7Dx1 | m | 170 | 0 | 0 |  | 0 |  | 0 | 21 | 0 | 0
|  | 1527 |  | JY(St)Y 2x2x0,8 | m | 5 | 0 | 0 |  | 0 |  | 0 | 21 | 0 | 0
|  | 1528 |  | JY(St)Y 4x2x0,8 | m | 25 | 0 | 0 |  | 0 |  | 0 | 21 | 0 | 0
|  | 1529 |  | CYKY 3Jx1,5 | m | 160 | 0 | 0 |  | 0 |  | 0 | 21 | 0 | 0
|  | 1530 |  | UTP CAT5e | m | 60 | 0 | 0 |  | 0 |  | 0 | 21 | 0 | 0
|  | 1531 |  | CYA6 žz | m | 40 | 0 | 0 |  | 0 |  | 0 | 21 | 0 | 0
|  | 1532 |  | J-H(St)H 1x2x0,8 | m | 2600 | 0 | 0 |  | 0 |  | 0 | 21 | 0 | 0
|  | 1533 |  | J-H(St)H 2x2x0,8 | m | 1140 | 0 | 0 |  | 0 |  | 0 | 21 | 0 | 0
|  | 1534 |  | J-H(St)H 4x2x0,8 | m | 540 | 0 | 0 |  | 0 |  | 0 | 21 | 0 | 0
|  | 1535 |  | CXKH-R 3x1,5 | m | 450 | 0 | 0 |  | 0 |  | 0 | 21 | 0 | 0
S/SO/SO.01/D.1.4.5/1.4.5.06 | 5 |  |  | 1.4.5.06: Kabely |  |  |  | 0 |  | 0 |  | 0 |  | 0 | 0 | Pododdíl
|  | 1536 |  | drátěný žlab 200x100 včetně příslušenství (spojky, držáky…) | m | 50 | 0 | 0 |  | 0 |  | 0 | 21 | 0 | 0
|  | 1537 |  | drátěný žlab 100x50 včetně příslušenství (spojky, držáky…) | m | 60 | 0 | 0 |  | 0 |  | 0 | 21 | 0 | 0
|  | 1538 |  | drátěný žlab 50x50 včetně příslušenství (spojky, držáky…) | m | 60 | 0 | 0 |  | 0 |  | 0 | 21 | 0 | 0
|  | 1539 |  | PVC závěsné háky pro 15 kabelů | ks | 450 | 0 | 0 |  | 0 |  | 0 | 21 | 0 | 0
|  | 1540 |  | PVC trubka pevná DN25 vč. příchytek a spojek | m | 40 | 0 | 0 |  | 0 |  | 0 | 21 | 0 | 0
|  | 1541 |  | PVC trubka pevná DN20 vč. příchytek a spojek | m | 30 | 0 | 0 |  | 0 |  | 0 | 21 | 0 | 0
|  | 1542 |  | PVC trubka ohebná DN25 vč. příchytek | m | 100 | 0 | 0 |  | 0 |  | 0 | 21 | 0 | 0
|  | 1543 |  | PVC žlab 40x40 | m | 40 | 0 | 0 |  | 0 |  | 0 | 21 | 0 | 0
|  | 1544 |  | PVC žlab 40x20 | m | 50 | 0 | 0 |  | 0 |  | 0 | 21 | 0 | 0
|  | 1545 |  | Kabelové štítky plastové s popisem kabelu včetně upevnění na kabel | ks | 650 | 0 | 0 |  | 0 |  | 0 | 21 | 0 | 0
|  | 1546 |  | Montážní příslušenství (krabice, svorky, pásky, průchodky, šrouby atd.) - sada | ks | 1 | 0 | 0 |  | 0 |  | 0 | 21 | 0 | 0
|  | 1547 |  | Protipožární kabelové ucpávky - dle PBŘ | ks | 30 | 0 | 0 |  | 0 |  | 0 | 21 | 0 | 0
S/SO/SO.01/D.1.4.5/1.4.5.07 | 5 |  |  | 1.4.5.07: Služby |  |  |  | 0 |  | 0 |  | 0 |  | 0 | 0 | Pododdíl
|  | 1548 |  | SW - datové body regulátorů (cca 330 datových bodů) | ks | 1 | 0 | 0 |  | 0 |  | 0 | 21 | 0 | 0
|  | 1549 |  | SW - pro grafický ovládací panel na rozvaděči | ks | 1 | 0 | 0 |  | 0 |  | 0 | 21 | 0 | 0
|  | 1550 |  | SW - regulace teploty v místnostech objektu (Modbus RTU) | ks | 1 | 0 | 0 |  | 0 |  | 0 | 21 | 0 | 0
|  | 1551 |  | SW - zaregulování systému z hlediska optimalizace vzduchových výkonů (regulátory průtoku, VZT jednotky) | ks | 1 | 0 | 0 |  | 0 |  | 0 | 21 | 0 | 0
|  | 1552 |  | SW - integrace VZT jednotek (Modbus TCP/IP) | ks | 8 | 0 | 0 |  | 0 |  | 0 | 21 | 0 | 0
|  | 1553 |  | SW - integrace regulace tepelného čerpadla (Modbus TCP/IP) | ks | 1 | 0 | 0 |  | 0 |  | 0 | 21 | 0 | 0
|  | 1554 |  | SW - vizualizace na dispečerském pracovišti - datové body + grafika | ks | 1 | 0 | 0 |  | 0 |  | 0 | 21 | 0 | 0
|  | 1555 |  | Regulace a zprovoznění tepelného čerpadla vč. koordinace a asistence s dodavatelem | ks | 1 | 0 | 0 |  | 0 |  | 0 | 21 | 0 | 0
|  | 1556 |  | Regulace a zprovoznění VZT jednotek | ks | 10 | 0 | 0 |  | 0 |  | 0 | 21 | 0 | 0
|  | 1557 |  | Návrh, instalace a nastavení PC - dispečerské pracoviště | ks | 1 | 0 | 0 |  | 0 |  | 0 | 21 | 0 | 0
|  | 1558 |  | Montážní práce | ks | 1 | 0 | 0 |  | 0 |  | 0 | 21 | 0 | 0
|  | 1559 |  | Výchozí revize el. zařízení | ks | 1 | 0 | 0 |  | 0 |  | 0 | 21 | 0 | 0
|  | 1560 |  | Uvedení do provozu, zaregulování | ks | 1 | 0 | 0 |  | 0 |  | 0 | 21 | 0 | 0
|  | 1561 |  | Komplexní zkoušky | ks | 1 | 0 | 0 |  | 0 |  | 0 | 21 | 0 | 0
|  | 1562 |  | Koordinace s ostatními profesemi | ks | 1 | 0 | 0 |  | 0 |  | 0 | 21 | 0 | 0
|  | 1563 |  | Návody k obsluze | ks | 1 | 0 | 0 |  | 0 |  | 0 | 21 | 0 | 0
|  | 1564 |  | Zaškolení obsluhy | ks | 1 | 0 | 0 |  | 0 |  | 0 | 21 | 0 | 0
S/SO/SO.01/D.1.4.6 | 4 |  |  | D.1.4.6 : Silnoproudá elektroinstalace |  |  |  | 0 |  | 0 |  | 0 |  | 0 | 0 | Oddíl
S/SO/SO.01/D.1.4.6 /1.4.6.01 | 5 |  |  | 1.4.6.01: Rozvaděč ER - dle připojovacích podmínek ČEZ |  |  |  | 0 |  | 0 |  | 0 |  | 0 | 0 | Pododdíl
|  | 1565 | 741210202 | Montáž rozváděčů skříňových nebo panelových bez zapojení vodičů dělitelných, hmotnosti jednoho pole do 300 kg | kus | 1 | 0 | 0 |  | 0 |  | 0 | 21 | 0 | 0
|  | 1566 | RMAT0030 | Externí dodávka rozvaděče RE |  | 1 | 0 | 0 |  | 0 |  | 0 | 21 | 0 | 0
S/SO/SO.01/D.1.4.6 /1.4.6.02 | 5 |  |  | 1.4.6.02: Rozvaděč RH |  |  |  | 0 |  | 0 |  | 0 |  | 0 | 0 | Pododdíl
|  | 1567 | 741210202 | Montáž rozváděčů skříňových nebo panelových bez zapojení vodičů dělitelných, hmotnosti jednoho pole do 300 kg | kus | 1 | 0 | 0 |  | 0 |  | 0 | 21 | 0 | 0
|  | 1568 | RMAT0031 | Externí dodávka rozvaděče RH | set | 1 | 0 | 0 |  | 0 |  | 0 | 21 | 0 | 0
S/SO/SO.01/D.1.4.6 /1.4.6.03 | 5 |  |  | 1.4.6.03: Rozvaděč RT |  |  |  | 0 |  | 0 |  | 0 |  | 0 | 0 | Pododdíl
|  | 1569 | 741210202 | Montáž rozváděčů skříňových nebo panelových bez zapojení vodičů dělitelných, hmotnosti jednoho pole do 300 kg | kus | 1 | 0 | 0 |  | 0 |  | 0 | 21 | 0 | 0
|  | 1570 | RMAT0033 | Externí dodávka rozvaděče RT | set | 1 | 0 | 0 |  | 0 |  | 0 | 21 | 0 | 0
S/SO/SO.01/D.1.4.6 /1.4.6.04 | 5 |  |  | 1.4.6.04: Podružné rozvaděče |  |  |  | 0 |  | 0 |  | 0 |  | 0 | 0 | Pododdíl
|  | 1571 | 741210002 | Montáž rozvodnic oceloplechových nebo plastových bez zapojení vodičů běžných, hmotnosti do 50 kg | kus | 10 | 0 | 0 |  | 0 |  | 0 | 21 | 0 | 0
|  | 1572 | RMAT0032 | Externí dodávka podružné rozvaděče | set | 10 | 0 | 0 |  | 0 |  | 0 | 21 | 0 | 0
S/SO/SO.01/D.1.4.6 /1.4.6.05 | 5 |  |  | 1.4.6.05: Instalační materiál (design přístrojů bílý) |  |  |  | 0 |  | 0 |  | 0 |  | 0 | 0 | Pododdíl
|  | 1573 | 741310101 | Spínač jednopólový, řazení 1 | ks | 53 | 0 | 0 |  | 0 |  | 0 | 21 | 0 | 0
|  | 1574 | 34539010 | přístroj spínače jednopólového, řazení 1, 1So bezšroubové svorky | kus | 53 | 0 | 0 |  | 0 |  | 0 | 21 | 0 | 0
|  | 1575 | 34539049 | kryt spínače jednoduchý | kus | 53 | 0 | 0 |  | 0 |  | 0 | 21 | 0 | 0
|  | 1576 | 34539059 | rámeček jednonásobný | kus | 53 | 0 | 0 |  | 0 |  | 0 | 21 | 0 | 0
|  | 1577 | 741310121 | Montáž spínačů jedno nebo dvoupólových polozapuštěných nebo zapuštěných se zapojením vodičů bezšroubové připojení přepínačů, řazení 5-sériových | kus | 1 | 0 | 0 |  | 0 |  | 0 | 21 | 0 | 0
|  | 1578 | 34539012 | přístroj přepínače sériového, řazení 5 bezšroubové svorky | kus | 1 | 0 | 0 |  | 0 |  | 0 | 21 | 0 | 0
|  | 1579 | 34539050 | kryt spínače dělený | kus | 1 | 0 | 0 |  | 0 |  | 0 | 21 | 0 | 0
|  | 1580 | 34539059 | rámeček jednonásobný | kus | 1 | 0 | 0 |  | 0 |  | 0 | 21 | 0 | 0
|  | 1581 | 741310115 | Montáž spínačů jedno nebo dvoupólových polozapuštěných nebo zapuštěných se zapojením vodičů bezšroubové připojení ovladačů, řazení 6/0-tlačítkových přepínacích | kus | 52 | 0 | 0 |  | 0 |  | 0 | 21 | 0 | 0
|  | 1582 | 34539019 | přístroj ovládače zapínacího, řazení 6/0, 6/0So bezšroubové svorky | kus | 52 | 0 | 0 |  | 0 |  | 0 | 21 | 0 | 0
|  | 1583 | 34539049 | kryt spínače jednoduchý | kus | 52 | 0 | 0 |  | 0 |  | 0 | 21 | 0 | 0
|  | 1584 | 34539059 | rámeček jednonásobný | kus | 52 | 0 | 0 |  | 0 |  | 0 | 21 | 0 | 0
|  | 1585 | 741310126 | Montáž spínačů jedno nebo dvoupólových polozapuštěných nebo zapuštěných se zapojením vodičů bezšroubové připojení přepínačů, řazení 7-křížových | kus | 11 | 0 | 0 |  | 0 |  | 0 | 21 | 0 | 0
|  | 1586 | 34539014 | přístroj přepínače křížového, řazení 7, 7So bezšroubové svorky | kus | 11 | 0 | 0 |  | 0 |  | 0 | 21 | 0 | 0
|  | 1587 | 34539049 | kryt spínače jednoduchý | kus | 11 | 0 | 0 |  | 0 |  | 0 | 21 | 0 | 0
|  | 1588 | 34539059 | rámeček jednonásobný | kus | 11 | 0 | 0 |  | 0 |  | 0 | 21 | 0 | 0
|  | 1589 | 741310251 | Montáž spínačů jedno nebo dvoupólových polozapuštěných nebo zapuštěných se zapojením vodičů šroubové připojení, pro prostředí venkovní nebo mokré spínačů, řazení 1-jednopólových | kus | 1 | 0 | 0 |  | 0 |  | 0 | 21 | 0 | 0
|  | 1590 | 34535025 | přístroj spínače zápustného jednopólového, s krytem, řazení 1, IP44, šroubové svorky | kus | 1 | 0 | 0 |  | 0 |  | 0 | 21 | 0 | 0
|  | 1591 | 741310263 | Montáž spínačů jedno nebo dvoupólových polozapuštěných nebo zapuštěných se zapojením vodičů šroubové připojení, pro prostředí venkovní nebo mokré přepínačů, řazení 6-střídavých | kus | 2 | 0 | 0 |  | 0 |  | 0 | 21 | 0 | 0
|  | 1592 | 34535048 | přístroj přepínače zápustného střídavého, s krytem, řazení 6, IP44, šroubové svorky | kus | 2 | 0 | 0 |  | 0 |  | 0 | 21 | 0 | 0
|  | 1593 | 741310221 | Montáž spínačů jedno nebo dvoupólových polozapuštěných nebo zapuštěných se zapojením vodičů šroubové připojení, pro prostředí normální spínačů, řazení 2-pro žaluzie | kus | 21 | 0 | 0 |  | 0 |  | 0 | 21 | 0 | 0
|  | 1594 | 34539075 | ovládač zapínací dvojitý, řazení 1/0+1/0, s krytem, bez rámečku, šroubové svorky | kus | 21 | 0 | 0 |  | 0 |  | 0 | 21 | 0 | 0
|  | 1595 | 34539050 | kryt spínače dělený | kus | 21 | 0 | 0 |  | 0 |  | 0 | 21 | 0 | 0
|  | 1596 | 34539059 | rámeček jednonásobný | kus | 21 | 0 | 0 |  | 0 |  | 0 | 21 | 0 | 0
|  | 1597 | 741310235 | Montáž spínačů jedno nebo dvoupólových polozapuštěných nebo zapuštěných se zapojením vodičů šroubové připojení, pro prostředí normální přepínačů, řazení 6-střídavých s plynulou regulací intenzity osvětlení | kus | 28 | 0 | 0 |  | 0 |  | 0 | 21 | 0 | 0
|  | 1598 | RMAT0029 | Univerzální DALI ovladač pro spínání a regulaci osvětlení | kus | 28 | 0 | 0 |  | 0 |  | 0 | 21 | 0 | 0
|  | 1599 | 741311071 | Montáž spínačů speciálních se zapojením vodičů tlačítka nouzového zastavení/vypnutí přisazeného nebo nástěnného | kus | 6 | 0 | 0 |  | 0 |  | 0 | 21 | 0 | 0
|  | 1600 | 34532001 | ovládač nouzového zastavení s aretací 1V 3A 240V AC | kus | 6 | 0 | 0 |  | 0 |  | 0 | 21 | 0 | 0
|  | 1601 | 741310411 | Montáž spínačů tří nebo čtyřpólových nástěnných se zapojením vodičů, pro prostředí venkovní nebo mokré do 16 A | kus | 2 | 0 | 0 |  | 0 |  | 0 | 21 | 0 | 0
|  | 1602 | 34535099 | spínač nástěnný trojpólový stiskací, řazení 3, 25 A, 400 V, IP55, šroubové svorky | kus | 2 | 0 | 0 |  | 0 |  | 0 | 21 | 0 | 0
|  | 1603 | 741313002 | Montáž zásuvek domovních se zapojením vodičů bezšroubové připojení polozapuštěných nebo zapuštěných 10/16 A, provedení 2P + PE dvojí zapojení pro průběžnou montáž | kus | 129 | 0 | 0 |  | 0 |  | 0 | 21 | 0 | 0
|  | 1604 | 34555241 | přístroj zásuvky zápustné jednonásobné, krytka s clonkami, bezšroubové svorky | kus | 129 | 0 | 0 |  | 0 |  | 0 | 21 | 0 | 0
|  | 1605 | 34539059 | rámeček jednonásobný | kus | 129 | 0 | 0 |  | 0 |  | 0 | 21 | 0 | 0
|  | 1606 | 741313004 | Montáž zásuvek domovních se zapojením vodičů bezšroubové připojení polozapuštěných nebo zapuštěných 10/16 A, provedení 2x (2P + PE) dvojnásobná šikmá | kus | 6 | 0 | 0 |  | 0 |  | 0 | 21 | 0 | 0
|  | 1607 | 34555242 | zásuvka zápustná dvojnásobná, šikmá, s clonkami, bezšroubové svorky | kus | 6 | 0 | 0 |  | 0 |  | 0 | 21 | 0 | 0
|  | 1608 | 741313082 | Montáž zásuvek domovních se zapojením vodičů šroubové připojení venkovní nebo mokré, provedení 2P + PE | kus | 13 | 0 | 0 |  | 0 |  | 0 | 21 | 0 | 0
|  | 1609 | 34555230 | zásuvka zápustná jednonásobná s clonkami, víčkem, rámečkem, s drápky, IP44, šroubové svorky | kus | 13 | 0 | 0 |  | 0 |  | 0 | 21 | 0 | 0
|  | 1610 | 741311003 | Montáž spínačů speciálních se zapojením vodičů čidla pohybu vestavného | kus | 6 | 0 | 0 |  | 0 |  | 0 | 21 | 0 | 0
|  | 1611 | 40461058 | čidlo pohybové a prezenční stropní 360° | kus | 6 | 0 | 0 |  | 0 |  | 0 | 21 | 0 | 0
|  | 1612 | 741112111 | Montáž krabic elektroinstalačních bez napojení na trubky a lišty, demontáže a montáže víčka a přístroje rozvodek se zapojením vodičů na svorkovnici nástěnných plastových čtyřhranných pro vodiče Ø do 4 mm2 | kus | 40 | 0 | 0 |  | 0 |  | 0 | 21 | 0 | 0
|  | 1613 | 34571482 | krabice v uzavřeném provedení PVC s krytím IP 54 čtvercová do 100x100mm | kus | 40 | 0 | 0 |  | 0 |  | 0 | 21 | 0 | 0
|  | 1614 | 741112101 | Montáž krabic elektroinstalačních bez napojení na trubky a lišty, demontáže a montáže víčka a přístroje rozvodek se zapojením vodičů na svorkovnici zapuštěných plastových kruhových do zdiva | kus | 50 | 0 | 0 |  | 0 |  | 0 | 21 | 0 | 0
|  | 1615 | 34571521 | krabice pod omítku PVC odbočná kruhová D 70mm s víčkem a svorkovnicí | kus | 50 | 0 | 0 |  | 0 |  | 0 | 21 | 0 | 0
|  | 1616 | 741112065 | Montáž krabic elektroinstalačních bez napojení na trubky a lišty, demontáže a montáže víčka a přístroje přístrojových zapuštěných plastových kruhových do bednění pro beton litý | kus | 243 | 0 | 0 |  | 0 |  | 0 | 21 | 0 | 0
|  | 1617 | 34571429 | krabice do litého betonu nízká D 69mm v 24mm PP | kus | 243 | 0 | 0 |  | 0 |  | 0 | 21 | 0 | 0
|  | 1618 | 34571434 | podpěra krabice do litého betonu D 70 mm hl 28 mm PE | kus | 243 | 0 | 0 |  | 0 |  | 0 | 21 | 0 | 0
|  | 1619 | 34571437 | spodek krabice do litého betonu D 71mm hl 20mm PP | kus | 243 | 0 | 0 |  | 0 |  | 0 | 21 | 0 | 0
|  | 1620 | 34571439 | víčko krabice do litého betonu D 80mm hl 23mm PP | kus | 243 | 0 | 0 |  | 0 |  | 0 | 21 | 0 | 0
|  | 1621 | 34571432 | tělo krabice do litého betonu nízké D 78mm hl 50mm PP | kus | 243 | 0 | 0 |  | 0 |  | 0 | 21 | 0 | 0
|  | 1622 | 34571442 | vývodka pro trubky EN 16, 20 do litého betonu PP | kus | 486 | 0 | 0 |  | 0 |  | 0 | 21 | 0 | 0
|  | 1623 | 741112061 | Montáž krabic elektroinstalačních bez napojení na trubky a lišty, demontáže a montáže víčka a přístroje přístrojových zapuštěných plastových kruhových do zdiva | kus | 61 | 0 | 0 |  | 0 |  | 0 | 21 | 0 | 0
|  | 1624 | 34571450 | krabice pod omítku PVC přístrojová kruhová D 70mm | kus | 61 | 0 | 0 |  | 0 |  | 0 | 21 | 0 | 0
|  | 1625 | 973032616 | Vysekání kapes ve zdivu z dutých cihel nebo tvárnic pro špalíky a krabice, velikosti do 100x100x50 mm | kus | 61 | 0 | 0 |  | 0 |  | 0 | 21 | 0 | 0
|  | 1626 | 741112066 | Montáž krabic elektroinstalačních bez napojení na trubky a lišty, demontáže a montáže víčka a přístroje přístrojových zapuštěných plastových kruhových do zateplení | kus | 13 | 0 | 0 |  | 0 |  | 0 | 21 | 0 | 0
|  | 1627 | 34571461 | krabice do zateplení PP čtvercová 120x120mm dl až 200mm | kus | 13 | 0 | 0 |  | 0 |  | 0 | 21 | 0 | 0
|  | 1628 | 741112113 | Montáž krabic elektroinstalačních bez napojení na trubky a lišty, demontáže a montáže víčka a přístroje rozvodek se zapojením vodičů na svorkovnici nástěnných plastových čtyřhranných pro vodiče Ø 10 mm2 | kus | 6 | 0 | 0 |  | 0 |  | 0 | 21 | 0 | 0
|  | 1629 | 741450002 | Montáž prvků pro vyrovnání potenciálu svorkovnice ekvipotenciálního pospojení | kus | 6 | 0 | 0 |  | 0 |  | 0 | 21 | 0 | 0
|  | 1630 | 34565001 | svorkovnice ekvipotenciální 160x60mm | kus | 6 | 0 | 0 |  | 0 |  | 0 | 21 | 0 | 0
|  | 1631 | 210220003 | Montáž uzemňovacího vedení s upevněním, propojením a připojením pomocí svorek na povrchu vodičů Cu páskou průřezu do 50 mm2 | ks | 72 | 0 | 0 |  | 0 |  | 0 | 21 | 0 | 0
|  | 1632 | 35431044 | páska Cu | ks | 72 | 0 | 0 |  | 0 |  | 0 | 21 | 0 | 0
|  | 1633 | 741910052 | Montáž kabelových závěsů bez osazení úchytných prvků hřebenových, pro uložení do 10 kabelů | kus | 1050 | 0 | 0 |  | 0 |  | 0 | 21 | 0 | 0
|  | 1634 | 34571941(FE) | závěs kovový k upevňování kabelů 60x35 | kus | 1050 | 0 | 0 |  | 0 |  | 0 | 21 | 0 | 0
|  | 1635 | 741910412 | Montáž žlabů bez stojiny a výložníků kovových s podpěrkami a příslušenstvím bez víka, šířky do 100 mm | m | 324 | 0 | 0 |  | 0 |  | 0 | 21 | 0 | 0
|  | 1636 | 34575600-R | žlab kabelový drátěný galvanicky zinkovaný 100/60mm | m | 324 | 0 | 0 |  | 0 |  | 0 | 21 | 0 | 0
|  | 1637 | 741910414 | Montáž žlabů bez stojiny a výložníků kovových s podpěrkami a příslušenstvím bez víka, šířky do 250 mm | m | 141 | 0 | 0 |  | 0 |  | 0 | 21 | 0 | 0
|  | 1638 | 34575601-R | žlab kabelový drátěný galvanicky zinkovaný 200/60mm | m | 141 | 0 | 0 |  | 0 |  | 0 | 21 | 0 | 0
|  | 1639 | 741910415 | Montáž žlabů bez stojiny a výložníků kovových s podpěrkami a příslušenstvím bez víka, šířky do 500 mm | m | 54 | 0 | 0 |  | 0 |  | 0 | 21 | 0 | 0
|  | 1640 | 34575602-R | žlab kabelový drátěný galvanicky zinkovaný 300/60mm | m | 54 | 0 | 0 |  | 0 |  | 0 | 21 | 0 | 0
|  | 1641 | 741910512 | Montáž kovových nosných a doplňkových konstrukcí se zhotovením pro upevnění přístrojů a zařízení celkové hmotnosti přes 5 do 10 kg | kus | 162 | 0 | 0 |  | 0 |  | 0 | 21 | 0 | 0
|  | 1642 | 34575388-R | nosník kabelového žlabu drátěného galvanicky zinkovaný 100mm | kus | 162 | 0 | 0 |  | 0 |  | 0 | 21 | 0 | 0
|  | 1643 | 741910513 | Montáž kovových nosných a doplňkových konstrukcí se zhotovením pro upevnění přístrojů a zařízení celkové hmotnosti přes 10 do 50 kg | kus | 124.125 | 0 | 0 |  | 0 |  | 0 | 21 | 0 | 0
|  | 1644 | 34575390-R | nosník kabelového žlabu drátěného galvanicky zinkovaný 200mm | kus | 88 | 0 | 0 |  | 0 |  | 0 | 21 | 0 | 0
|  | 1645 | 34575391-R | nosník kabelového žlabu drátěného galvanicky zinkovaný 300mm | kus | 36 | 0 | 0 |  | 0 |  | 0 | 21 | 0 | 0
|  | 1646 | 741110021 | Montáž trubek elektroinstalačních s nasunutím nebo našroubováním do krabic plastových tuhých, uložených pod omítku, vnější Ø přes 16 do 23 mm | m | 300 | 0 | 0 |  | 0 |  | 0 | 21 | 0 | 0
|  | 1647 | 34571091 | trubka elektroinstalační tuhá z PVC D 13,7/16mm | m | 300 | 0 | 0 |  | 0 |  | 0 | 21 | 0 | 0
|  | 1648 | 741110022 | Montáž trubek elektroinstalačních s nasunutím nebo našroubováním do krabic plastových tuhých, uložených pod omítku, vnější Ø přes 23 do 35 mm | m | 210 | 0 | 0 |  | 0 |  | 0 | 21 | 0 | 0
|  | 1649 | 34571094 | trubka elektroinstalační tuhá z PVC D 28,6/32 mm, délka 3m | m | 60 | 0 | 0 |  | 0 |  | 0 | 21 | 0 | 0
|  | 1650 | 34571093 | trubka elektroinstalační tuhá z PVC D 22,1/25 mm, délka 3m | m | 157.5 | 0 | 0 |  | 0 |  | 0 | 21 | 0 | 0
S/SO/SO.01/D.1.4.6 /1.4.6.06 | 5 |  |  | 1.4.6.06: Osvětlení |  |  |  | 0 |  | 0 |  | 0 |  | 0 | 0 | Pododdíl
|  | 1651 | 741372062 | Montáž svítidel s integrovaným zdrojem LED se zapojením vodičů interiérových přisazených stropních hranatých nebo kruhových, plochy přes 0,09 do 0,36 m2 | kus | 132 | 0 | 0 |  | 0 |  | 0 | 21 | 0 | 0
|  | 1652 | RMAT0001 | A1d-Přisazené LED, kruh Ø820x95mm, 76W, 8360lm, 4000K, DIR / INDIR, difuzor opálová-mikroprisma, IP40, EVG DALI | kus | 29 | 0 | 0 |  | 0 |  | 0 | 21 | 0 | 0
|  | 1653 | RMAT0002 | A2d-Přisazené LED, kruh Ø380x95mm, 29W, 3200lm, 4000K, DIR / INDIR, difuzor opálová-mikroprisma, IP40, EVG DALI | kus | 77 | 0 | 0 |  | 0 |  | 0 | 21 | 0 | 0
|  | 1654 | RMAT0003 | A2-Přisazené LED, kruh Ø380x95mm, 29W, 3200lm, 4000K, DIR / INDIR, difuzor opálová-mikroprisma, IP40, EVG | kus | 17 | 0 | 0 |  | 0 |  | 0 | 21 | 0 | 0
|  | 1655 | RMAT0004 | C-Sv. LED pro přisazenou montáž, 1100x110x50mm, lak. ocel, bílé, difuzor mikropisma, 33W, 4700lm, 4000K, IP20 | kus | 9 | 0 | 0 |  | 0 |  | 0 | 21 | 0 | 0
|  | 1656 | 741370011 | Montáž svítidel žárovkových se zapojením vodičů bytových nebo společenských místností stropních závěsných na háku nebo trubce 1 zdroj | kus | 21 | 0 | 0 |  | 0 |  | 0 | 21 | 0 | 0
|  | 1657 | RMAT0005 | B1d-Sv. LED závěsné - koule opál Ø500mm, dl.1000mm, 44W, 5450lm, 4000K, IP40, EVG DALI | kus | 21 | 0 | 0 |  | 0 |  | 0 | 21 | 0 | 0
|  | 1658 | 741372061 | Montáž svítidel s integrovaným zdrojem LED se zapojením vodičů interiérových přisazených stropních hranatých nebo kruhových, plochy do 0,09 m2 | kus | 74 | 0 | 0 |  | 0 |  | 0 | 21 | 0 | 0
|  | 1659 | RMAT0006 | D-Přisazené LED, kruh Ø330x65mm, 29W, 3400lm, 4000K, difuzor PC opál, IP54, | kus | 17 | 0 | 0 |  | 0 |  | 0 | 21 | 0 | 0
|  | 1660 | RMAT0007 | E-Přisazené LED, kruh Ø280x65mm, 24W, 2500lm, 4000K, difuzor PC opál, IP54, | kus | 22 | 0 | 0 |  | 0 |  | 0 | 21 | 0 | 0
|  | 1661 | RMAT0008 | H-Přisazené prachotěsné LED svítidlo 1200x82x68mm, šedé, 32W, 4400lm, 4000K, difuzor PCl, IP65 | kus | 35 | 0 | 0 |  | 0 |  | 0 | 21 | 0 | 0
|  | 1662 | 741372111 | Montáž svítidel s integrovaným zdrojem LED se zapojením vodičů interiérových vestavných stropních panelových hranatých nebo kruhových, plochy do 0,09 m2 | kus | 48 | 0 | 0 |  | 0 |  | 0 | 21 | 0 | 0
|  | 1663 | RMAT0009 | F-vestavné kruh. svítidlo Ø215x61 downlight, 25W, 2370lm, 4000K, difuzor opál, IP44 | kus | 17 | 0 | 0 |  | 0 |  | 0 | 21 | 0 | 0
|  | 1664 | RMAT0010 | G1-Vestavné LED tenké lineární svítidlo z hliníkového profilu 1023x51x108, bílé, 12W, 1500lm, 4000K, difuzor opál, IP20 | kus | 20 | 0 | 0 |  | 0 |  | 0 | 21 | 0 | 0
|  | 1665 | RMAT0011 | G2-Vestavné LED tenké lineární svítidlo z hliníkového profilu 1523x51x108, bílé, 18W, 2250lm, 4000K, difuzor opál, IP20 | kus | 11 | 0 | 0 |  | 0 |  | 0 | 21 | 0 | 0
|  | 1666 | 741372112 | Montáž svítidel s integrovaným zdrojem LED se zapojením vodičů interiérových vestavných stropních panelových hranatých nebo kruhových, plochy přes 0,09 do 0,36 m2 | kus | 37 | 0 | 0 |  | 0 |  | 0 | 21 | 0 | 0
|  | 1667 | RMAT0012 | G3-Vestavné LED tenké lineární svítidlo z hliníkového profilu 2023x51x108, bílé, 24W, 3000lm, 4000K, difuzor opál, IP20 | kus | 37 | 0 | 0 |  | 0 |  | 0 | 21 | 0 | 0
|  | 1668 | 741372063 | Montáž svítidel s integrovaným zdrojem LED se zapojením vodičů exteriérových přisazených nástěnných hranatých nebo kruhových | kus | 52 | 0 | 0 |  | 0 |  | 0 | 21 | 0 | 0
|  | 1669 | RMAT0013 | V-Přisazené LED, kruh Ø300x70mm, 12W, 1400lm, 3000K, difuzor PC opál, IP65, | kus | 6 | 0 | 0 |  | 0 |  | 0 | 21 | 0 | 0
|  | 1670 | RMAT0014 | VN-Přisazené LED, kruh Ø300x70mm, 12W, 1400lm, 3000K, difuzor PC opál, IP65, s nouzovým modulem na 3hod. | kus | 6 | 0 | 0 |  | 0 |  | 0 | 21 | 0 | 0
|  | 1671 | RMAT0015 | N1-nouzové přisazené svítidlo ANTIPANIC LED 3W, 420lm, 5700K, širokozářící optika, bílé, IP65, doba autonomie 1hod. | kus | 33 | 0 | 0 |  | 0 |  | 0 | 21 | 0 | 0
|  | 1672 | RMAT0016 | N2-nouzové přisazené svítidlo ANTIPANIC LED 3W, 420lm, 5700K, koridorová optika, bílé, IP65, doba autonomie 1hod. | kus | 4 | 0 | 0 |  | 0 |  | 0 | 21 | 0 | 0
|  | 1673 | RMAT0017 | N4-nouzové přisazené svítidlo ANTIPANIC LED 3W, 420lm, 5700K, asymetrická optika, bílé, IP65, doba autonomie 1hod. | kus | 3 | 0 | 0 |  | 0 |  | 0 | 21 | 0 | 0
|  | 1674 | 741112066 | Montáž krabic elektroinstalačních bez napojení na trubky a lišty, demontáže a montáže víčka a přístroje přístrojových zapuštěných plastových kruhových do zateplení | kus | 12 | 0 | 0 |  | 0 |  | 0 | 21 | 0 | 0
|  | 1675 | 34571522 | deska montážní do zateplení PP 238x238mm hl 200mm | kus | 12 | 0 | 0 |  | 0 |  | 0 | 21 | 0 | 0
|  | 1676 | 741372101 | Montáž svítidel s integrovaným zdrojem LED se zapojením vodičů interiérových vestavných stropních bodových | kus | 7 | 0 | 0 |  | 0 |  | 0 | 21 | 0 | 0
|  | 1677 | RMAT0018 | N3 - nouzové vestavné svítidlo ANTIPANIC LED 3W, 440lm, 5700K, širokozářící optika, bílé, IP20, doba autonomie 1hod. | kus | 7 | 0 | 0 |  | 0 |  | 0 | 21 | 0 | 0
|  | 1678 | 741372021 | Montáž svítidel s integrovaným zdrojem LED se zapojením vodičů interiérových přisazených nástěnných hranatých nebo kruhových, plochy do 0,09 m2 | kus | 32 | 0 | 0 |  | 0 |  | 0 | 21 | 0 | 0
|  | 1679 | RMAT0019 | P1 - Nástěnné LED nouzové svítidlo s piktogramem, 1,2W, 5700K, IP40, doba autonomie 1hod. | kus | 32 | 0 | 0 |  | 0 |  | 0 | 21 | 0 | 0
|  | 1680 | 741372072 | Montáž svítidel s integrovaným zdrojem LED se zapojením vodičů interiérových závěsných hranatých nebo kruhových, plochy do 0,09 m2 | kus | 3 | 0 | 0 |  | 0 |  | 0 | 21 | 0 | 0
|  | 1681 | RMAT0020 | P2 - Závěsné LED oboustranné nouzové svítidlo s piktogramem. IP40 LED 1,2W, doba autonomie 1hod. | kus | 3 | 0 | 0 |  | 0 |  | 0 | 21 | 0 | 0
S/SO/SO.01/D.1.4.6 /1.4.6.07 | 5 |  |  | 1.4.6.07: Kabely a vodiče |  |  |  | 0 |  | 0 |  | 0 |  | 0 | 0 | Pododdíl
|  | 1682 | 741122201 | Montáž kabelů měděných bez ukončení uložených volně nebo v liště plných kulatých (např. CYKY) počtu a průřezu žil 2x1,5 až 6 mm2 | m | 1080 | 0 | 0 |  | 0 |  | 0 | 21 | 0 | 0
|  | 1683 | 34111116 | kabel silový oheň retardující bezhalogenový bez funkční schopnosti při požáru třída reakce na oheň B2cas1d1a1 jádro Cu 0,6/1kV (1-CXKH-R B2) 2x1,5mm2 | m | 1242 | 0 | 0 |  | 0 |  | 0 | 21 | 0 | 0
|  | 1684 | 741122211 | Montáž kabelů měděných bez ukončení uložených volně nebo v liště plných kulatých (např. CYKY) počtu a průřezu žil 3x1,5 až 6 mm2 | m | 9053 | 0 | 0 |  | 0 |  | 0 | 21 | 0 | 0
|  | 1685 | 34111123 | kabel silový oheň retardující bezhalogenový bez funkční schopnosti při požáru třída reakce na oheň B2cas1d1a1 jádro Cu 0,6/1kV (1-CXKH-R B2) 3x1,5mm2 | m | 6650.45 | 0 | 0 |  | 0 |  | 0 | 21 | 0 | 0
|  | 1686 | 34111124 | kabel silový oheň retardující bezhalogenový bez funkční schopnosti při požáru třída reakce na oheň B2cas1d1a1 jádro Cu 0,6/1kV (1-CXKH-R B2) 3x2,5mm2 | m | 3760.5 | 0 | 0 |  | 0 |  | 0 | 21 | 0 | 0
|  | 1687 | 741122219 | Montáž kabelů měděných bez ukončení uložených volně nebo v liště plných kulatých (např. CYKY) počtu a průřezu žil 4x1,5 až 2,5 mm2 | m | 181 | 0 | 0 |  | 0 |  | 0 | 21 | 0 | 0
|  | 1688 | 34111145 | kabel silový oheň retardující bezhalogenový bez funkční schopnosti při požáru třída reakce na oheň B2cas1d1a1 jádro Cu 0,6/1kV (1-CXKH-R B2) 4x1,5mm2 | m | 208.15 | 0 | 0 |  | 0 |  | 0 | 21 | 0 | 0
|  | 1689 | 741122231 | Montáž kabelů měděných bez ukončení uložených volně nebo v liště plných kulatých (např. CYKY) počtu a průřezu žil 5x1,5 až 2,5 mm2 | m | 972 | 0 | 0 |  | 0 |  | 0 | 21 | 0 | 0
|  | 1690 | 34111162 | kabel silový oheň retardující bezhalogenový bez funkční schopnosti při požáru třída reakce na oheň B2cas1d1a1 jádro Cu 0,6/1kV (1-CXKH-R B2) 5x1,5mm2 | m | 1048.8 | 0 | 0 |  | 0 |  | 0 | 21 | 0 | 0
|  | 1691 | 34111163 | kabel silový oheň retardující bezhalogenový bez funkční schopnosti při požáru třída reakce na oheň B2cas1d1a1 jádro Cu 0,6/1kV (1-CXKH-R B2) 5x2,5mm2 | m | 69 | 0 | 0 |  | 0 |  | 0 | 21 | 0 | 0
|  | 1692 | 741122223 | Montáž kabelů měděných bez ukončení uložených volně nebo v liště plných kulatých (např. CYKY) počtu a průřezu žil 4x16 až 25 mm2 | m | 6 | 0 | 0 |  | 0 |  | 0 | 21 | 0 | 0
|  | 1693 | 34111285 | kabel silový oheň retardující bezhalogenový bez funkční schopnosti při požáru jádro Cu 0,6/1kV (N2XH) 4x16mm2 | m | 6.9 | 0 | 0 |  | 0 |  | 0 | 21 | 0 | 0
|  | 1694 | 741122233 | Montáž kabelů měděných bez ukončení uložených volně nebo v liště plných kulatých (např. CYKY) počtu a průřezu žil 5x10 mm2 | m | 40 | 0 | 0 |  | 0 |  | 0 | 21 | 0 | 0
|  | 1695 | 34111167 | kabel silový oheň retardující bezhalogenový bez funkční schopnosti při požáru třída reakce na oheň B2cas1d1a1 jádro Cu 0,6/1kV (1-CXKH-R B2) 5x10mm2 | m | 46 | 0 | 0 |  | 0 |  | 0 | 21 | 0 | 0
|  | 1696 | 741122234 | Montáž kabelů měděných bez ukončení uložených volně nebo v liště plných kulatých (např. CYKY) počtu a průřezu žil 5x16 mm2 | m | 217 | 0 | 0 |  | 0 |  | 0 | 21 | 0 | 0
|  | 1697 | 34111168 | kabel silový oheň retardující bezhalogenový bez funkční schopnosti při požáru třída reakce na oheň B2cas1d1a1 jádro Cu 0,6/1kV (1-CXKH-R B2) 5x16mm2 | m | 249.55 | 0 | 0 |  | 0 |  | 0 | 21 | 0 | 0
|  | 1698 | 741122235 | Montáž kabelů měděných bez ukončení uložených volně nebo v liště plných kulatých (např. CYKY) počtu a průřezu žil 5x25 až 50 mm2 | m | 62 | 0 | 0 |  | 0 |  | 0 | 21 | 0 | 0
|  | 1699 | 34111171 | kabel silový oheň retardující bezhalogenový bez funkční schopnosti při požáru třída reakce na oheň B2cas1d1a1 jádro Cu 0,6/1kV (1-CXKH-R B2) 5x35mm2 | m | 59.8 | 0 | 0 |  | 0 |  | 0 | 21 | 0 | 0
|  | 1700 | 34111172 | kabel silový oheň retardující bezhalogenový bez funkční schopnosti při požáru třída reakce na oheň B2cas1d1a1 jádro Cu 0,6/1kV (1-CXKH-R B2) 5x50mm2 | m | 11.5 | 0 | 0 |  | 0 |  | 0 | 21 | 0 | 0
|  | 1701 | 741122226 | Montáž kabelů měděných bez ukončení uložených volně nebo v liště plných kulatých (např. CYKY) počtu a průřezu žil 3x50+35 až 95+50 mm2 | m | 20 | 0 | 0 |  | 0 |  | 0 | 21 | 0 | 0
|  | 1702 | 34111173 | kabel silový oheň retardující bezhalogenový bez funkční schopnosti při požáru třída reakce na oheň B2cas1d1a1 jádro Cu 0,6/1kV (1-CXKH-R B2) 5x70mm2 | m | 23 | 0 | 0 |  | 0 |  | 0 | 21 | 0 | 0
|  | 1703 | 741120103 | Montáž vodičů izolovaných měděných bez ukončení uložených v trubkách nebo lištách zatažených plných a laněných s PVC pláštěm, bezhalogenových, ohniodolných (např. CY, CHAH-V) průřezu žíly 25 až 35 mm2 | m | 20 | 0 | 0 |  | 0 |  | 0 | 21 | 0 | 0
|  | 1704 | 34141030 | vodič propojovací flexibilní jádro Cu lanované izolace PVC 450/750V (H07V-K) 1x25mm2 | m | 23 | 0 | 0 |  | 0 |  | 0 | 21 | 0 | 0
|  | 1705 | 741120101 | Montáž vodičů izolovaných měděných bez ukončení uložených v trubkách nebo lištách zatažených plných a laněných s PVC pláštěm, bezhalogenových, ohniodolných (např. CY, CHAH-V) průřezu žíly 0,15 až 16 mm2 | m | 480 | 0 | 0 |  | 0 |  | 0 | 21 | 0 | 0
|  | 1706 | 34141028 | vodič propojovací flexibilní jádro Cu lanované izolace PVC 450/750V (H07V-K) 1x10mm2 | m | 69 | 0 | 0 |  | 0 |  | 0 | 21 | 0 | 0
|  | 1707 | 34141027 | vodič propojovací flexibilní jádro Cu lanované izolace PVC 450/750V (H07V-K) 1x6mm2 | m | 345 | 0 | 0 |  | 0 |  | 0 | 21 | 0 | 0
|  | 1708 | 34141026 | vodič propojovací flexibilní jádro Cu lanované izolace PVC 450/750V (H07V-K) 1x4mm2 | m | 138 | 0 | 0 |  | 0 |  | 0 | 21 | 0 | 0
|  | 1709 | 741130001 | Ukončení vodičů izolovaných s označením a zapojením v rozváděči nebo na přístroji, průřezu žíly do 2,5 mm2 | kus | 400 | 0 | 0 |  | 0 |  | 0 | 21 | 0 | 0
|  | 1710 | 741130005 | Ukončení vodičů izolovaných s označením a zapojením v rozváděči nebo na přístroji, průřezu žíly do 10 mm2 | kus | 20 | 0 | 0 |  | 0 |  | 0 | 21 | 0 | 0
|  | 1711 | 741130006 | Ukončení vodičů izolovaných s označením a zapojením v rozváděči nebo na přístroji, průřezu žíly do 16 mm2 | kus | 50 | 0 | 0 |  | 0 |  | 0 | 21 | 0 | 0
|  | 1712 | 741130008 | Ukončení vodičů izolovaných s označením a zapojením v rozváděči nebo na přístroji, průřezu žíly do 35 mm2 | kus | 20 | 0 | 0 |  | 0 |  | 0 | 21 | 0 | 0
|  | 1713 | 741130011 | Ukončení vodičů izolovaných s označením a zapojením v rozváděči nebo na přístroji, průřezu žíly do 50 mm2 | kus | 10 | 0 | 0 |  | 0 |  | 0 | 21 | 0 | 0
|  | 1714 | 741130012 | Ukončení vodičů izolovaných s označením a zapojením v rozváděči nebo na přístroji, průřezu žíly do 70 mm2 | kus | 2 | 0 | 0 |  | 0 |  | 0 | 21 | 0 | 0
|  | 1715 | 741130014 | Ukončení vodičů izolovaných s označením a zapojením v rozváděči nebo na přístroji, průřezu žíly do 120 mm2 | kus | 12 | 0 | 0 |  | 0 |  | 0 | 21 | 0 | 0
S/SO/SO.01/D.1.4.6 /1.4.6.08 | 5 |  |  | 1.4.6.08: Hromosvod a uzemnění |  |  |  | 0 |  | 0 |  | 0 |  | 0 | 0 | Pododdíl
|  | 1716 | 741410022 | Montáž uzemňovacího vedení s upevněním, propojením a připojením pomocí svorek v zemi s izolací spojů pásku průřezu do 120 mm2 v průmyslové výstavbě | m | 240 | 0 | 0 |  | 0 |  | 0 | 21 | 0 | 0
|  | 1717 | 35442143 | pás zemnící 30x3,5mm nerez | kg | 201.6 | 0 | 0 |  | 0 |  | 0 | 21 | 0 | 0
|  | 1718 | RMAT0021 | Dilatační propojka pro základové zemniče | ks | 6 | 0 | 0 |  | 0 |  | 0 | 21 | 0 | 0
|  | 1719 | 741410042 | Montáž uzemňovacího vedení s upevněním, propojením a připojením pomocí svorek v zemi s izolací spojů drátu nebo lana Ø do 10 mm v průmyslové výstavbě | m | 200 | 0 | 0 |  | 0 |  | 0 | 21 | 0 | 0
|  | 1720 | 35442137 | drát D 10mm nerez | kg | 124 | 0 | 0 |  | 0 |  | 0 | 21 | 0 | 0
|  | 1721 | 741420022 | Montáž hromosvodného vedení svorek se 3 a více šrouby | kus | 31 | 0 | 0 |  | 0 |  | 0 | 21 | 0 | 0
|  | 1722 | 35442039 | svorka uzemnění nerez pro zemnící pásku | kus | 16 | 0 | 0 |  | 0 |  | 0 | 21 | 0 | 0
|  | 1723 | 35442040 | svorka uzemnění nerez pro zemnící pásku a drát | kus | 15 | 0 | 0 |  | 0 |  | 0 | 21 | 0 | 0
|  | 1724 | 741420002 | Montáž hromosvodného vedení svodových drátů nebo lan s podpěrami, Ø přes 10 mm | m | 138 | 0 | 0 |  | 0 |  | 0 | 21 | 0 | 0
|  | 1725 | RMAT0022 | Vodič s vysokonapěťovou izolací pro zajištění dostatečné vzdálenosti vůči elektricky vodivým částem | m | 138 | 0 | 0 |  | 0 |  | 0 | 21 | 0 | 0
|  | 1726 | RMAT0023 | PODPERA VEDENI PRO VODICE HVI | kus | 124 | 0 | 0 |  | 0 |  | 0 | 21 | 0 | 0
|  | 1727 | 741420121 | Montáž oddáleného vedení izolační tyče | kus | 14 | 0 | 0 |  | 0 |  | 0 | 21 | 0 | 0
|  | 1728 | RMAT0024 | Podpůrná trubka s vývodem pro HVI s jímačem 1000mm | kus | 14 | 0 | 0 |  | 0 |  | 0 | 21 | 0 | 0
|  | 1729 | 741420101 | Montáž oddáleného vedení držáků do zdiva | kus | 28 | 0 | 0 |  | 0 |  | 0 | 21 | 0 | 0
|  | 1730 | RMAT0025 | Úchyt na stěnu nerez pro trubky D 40-50mm odstup od stěny nastavitelný 150-200mm | kus | 28 | 0 | 0 |  | 0 |  | 0 | 21 | 0 | 0
|  | 1731 | 741420021 | Montáž hromosvodného vedení svorek se 2 šrouby | kus | 14 | 0 | 0 |  | 0 |  | 0 | 21 | 0 | 0
|  | 1732 | RMAT0026 | Dva připojovací prvky pro ukončení vodiče HVI na obou koncích | kus | 14 | 0 | 0 |  | 0 |  | 0 | 21 | 0 | 0
|  | 1733 | 741450001 | Montáž prvků pro vyrovnání potenciálu svorkovnice hlavního pospojení | kus | 14 | 0 | 0 |  | 0 |  | 0 | 21 | 0 | 0
|  | 1734 | RMAT0027 | Krabice se zkušební svorkou litinová, pro montáž na úrovni podlahy | kus | 14 | 0 | 0 |  | 0 |  | 0 | 21 | 0 | 0
|  | 1735 | 741420083 | Montáž hromosvodného vedení doplňků štítků k označení svodů | kus | 28 | 0 | 0 |  | 0 |  | 0 | 21 | 0 | 0
|  | 1736 | 35442110 | štítek plastový - čísla svodů | kus | 14 | 0 | 0 |  | 0 |  | 0 | 21 | 0 | 0
|  | 1737 | 35442237 | Výstražná tabulka upozorňující na nebezpečí u svodů (A5) | kus | 14 | 0 | 0 |  | 0 |  | 0 | 21 | 0 | 0
|  | 1738 | 741450002 | Montáž prvků pro vyrovnání potenciálu svorkovnice ekvipotenciálního pospojení | kus | 1 | 0 | 0 |  | 0 |  | 0 | 21 | 0 | 0
|  | 1739 | RMAT0028 | PA-(ekvipotenciální) přípojnice bez krytu, CU se šrouby M10, pro 6 připojení | kus | 1 | 0 | 0 |  | 0 |  | 0 | 21 | 0 | 0
S/SO/SO.01/D.1.4.6 /1.4.6.09 | 5 |  |  | 1.4.6.09: Vedlejší rozpočtové náklady |  |  |  | 0 |  | 0 |  | 0 |  | 0 | 0 | Pododdíl
|  | 1740 | 741810003 | Zkoušky a prohlídky elektrických rozvodů a zařízení celková prohlídka a vyhotovení revizní zprávy pro objem montážních prací přes 500 do 1000 tis. Kč | kus | 1 | 0 | 0 |  | 0 |  | 0 | 21 | 0 | 0
|  | 1741 | 741810011 | Zkoušky a prohlídky elektrických rozvodů a zařízení celková prohlídka a vyhotovení revizní zprávy pro objem montážních prací Příplatek k ceně 0003 za každých dalších i započatých 500 tis. Kč přes 1000 tis. Kč | kus | 1 | 0 | 0 |  | 0 |  | 0 | 21 | 0 | 0
|  | 1742 | 741820001 | Měření zemních odporů zemniče | kus | 14 | 0 | 0 |  | 0 |  | 0 | 21 | 0 | 0
|  | 1743 | 741820012 | Měření zemních odporů zemnicí sítě délky pásku přes 100 do 200 m | kus | 1 | 0 | 0 |  | 0 |  | 0 | 21 | 0 | 0
|  | 1744 | 741920403 | Protipožární ucpávky svazků kabelů prostup stropem tloušťky 100 mm povlakem, požární odolnost EI 60 při 10-20% zaplnění prostupu kabely plochy otvoru 0,3 m2 | kus | 1 | 0 | 0 |  | 0 |  | 0 | 21 | 0 | 0
S/SO/SO.01/D.1.4.6. | 4 |  |  | D.1.4.6.: Slaboproudá elektroinstalace |  |  |  | 0 |  | 0 |  | 0 |  | 0 | 0 | Oddíl
S/SO/SO.01/D.1.4.6./1.4.6.01. | 5 |  |  | 1.4.6.01.: Kabely |  |  |  | 0 |  | 0 |  | 0 |  | 0 | 0 | Pododdíl
|  | 1745 | 742124001 | Montáž kabelů datových FTP, UTP, STP pro vnitřní rozvody do žlabu nebo lišty | m | 4167 | 0 | 0 |  | 0 |  | 0 | 21 | 0 | 0
|  | 1746 | 34121268 | kabel datový bezhalogenový třída reakce na oheň B2cas1d1a1 jádro Cu plné (U/UTP) kategorie 6 | m | 5000.4 | 0 | 0 |  | 0 |  | 0 | 21 | 0 | 0
|  | 1747 | 742121001 | Montáž kabelů sdělovacích pro vnitřní rozvody počtu žil do 15 | m | 500 | 0 | 0 |  | 0 |  | 0 | 21 | 0 | 0
|  | 1748 | 34121146 | kabel sdělovací oheň retardující bezhalogenový stíněný laminovanou Al fólií s příložným CuSn drátem bez funkčnosti při požáru reakce na oheň B2cas1d1a1 jádro Cu plné 100V (SHKFH-R) 2x2x0,8mm2 | m | 600 | 0 | 0 |  | 0 |  | 0 | 21 | 0 | 0
|  | 1749 | 741120501 | Montáž kabelů flexibilních měděných bez ukončení uložených volně lehkých a středních (např. CGSG), počtu žil do 7 | m | 100 | 0 | 0 |  | 0 |  | 0 | 21 | 0 | 0
|  | 1750 | 34111116 | kabel silový oheň retardující bezhalogenový bez funkční schopnosti při požáru třída reakce na oheň B2cas1d1a1 jádro Cu 0,6/1kV (1-CXKH-R B2) 2x1,5mm2 | m | 115 | 0 | 0 |  | 0 |  | 0 | 21 | 0 | 0
S/SO/SO.01/D.1.4.6./1.4.6.02. | 5 |  |  | 1.4.6.02.: Zásuvky |  |  |  | 0 |  | 0 |  | 0 |  | 0 | 0 | Pododdíl
|  | 1751 | 741112065 | Montáž krabic elektroinstalačních bez napojení na trubky a lišty, demontáže a montáže víčka a přístroje přístrojových zapuštěných plastových kruhových do bednění pro beton litý | kus | 21 | 0 | 0 |  | 0 |  | 0 | 21 | 0 | 0
|  | 1752 | 34571429 | krabice do litého betonu nízká D 69mm v 24mm PP | kus | 21 | 0 | 0 |  | 0 |  | 0 | 21 | 0 | 0
|  | 1753 | 34571434 | podpěra krabice do litého betonu D 70 mm hl 28 mm PE | kus | 21 | 0 | 0 |  | 0 |  | 0 | 21 | 0 | 0
|  | 1754 | 34571437 | spodek krabice do litého betonu D 71mm hl 20mm PP | kus | 21 | 0 | 0 |  | 0 |  | 0 | 21 | 0 | 0
|  | 1755 | 34571439 | víčko krabice do litého betonu D 80mm hl 23mm PP | kus | 21 | 0 | 0 |  | 0 |  | 0 | 21 | 0 | 0
|  | 1756 | 34571432 | tělo krabice do litého betonu nízké D 78mm hl 50mm PP | kus | 21 | 0 | 0 |  | 0 |  | 0 | 21 | 0 | 0
|  | 1757 | 34571442 | vývodka pro trubky EN 16, 20 do litého betonu PP | kus | 21 | 0 | 0 |  | 0 |  | 0 | 21 | 0 | 0
|  | 1758 | 742124007 | Montáž kabelů datových FTP, UTP, STP ukončení kabelu na svorkovnici | kus | 84 | 0 | 0 |  | 0 |  | 0 | 21 | 0 | 0
|  | 1759 | 37451155 | zásuvka s rámečkem úhlová se záclonkou (neosazená) pro 2 keystone | kus | 21 | 0 | 0 |  | 0 |  | 0 | 21 | 0 | 0
|  | 1760 | 37452025 | prvek ukončovací datového rozvodu keystone 1xRJ45 UTP Cat6 samořezný | kus | 42 | 0 | 0 |  | 0 |  | 0 | 21 | 0 | 0
|  | 1761 | 34539100 | maska datové zásuvky pro 2 moduly | kus | 21 | 0 | 0 |  | 0 |  | 0 | 21 | 0 | 0
|  | 1762 | 34539059 | rámeček jednonásobný | kus | 21 | 0 | 0 |  | 0 |  | 0 | 21 | 0 | 0
S/SO/SO.01/D.1.4.6./1.4.6.03. | 5 |  |  | 1.4.6.03.: Domácí telefón |  |  |  | 0 |  | 0 |  | 0 |  | 0 | 0 | Pododdíl
|  | 1763 | 742310004 | Montáž domovního telefonu elektroinstalační krabice pod tablo | kus | 1 | 0 | 0 |  | 0 |  | 0 | 21 | 0 | 0
|  | 1764 | 34571144 | krabice instalační pod omítku kov pro panely domovního telefonu š 115mm v přes 300mm | kus | 2 | 0 | 0 |  | 0 |  | 0 | 21 | 0 | 0
|  | 1765 | RMAT0001 | Rám pro 6 modulů (antika měděná) |  | 1 | 0 | 0 |  | 0 |  | 0 | 21 | 0 | 0
|  | 1766 | 38226055 | modul do panelu domovního telefonu podsvícené okénko (antika měděná) | kus | 1 | 0 | 0 |  | 0 |  | 0 | 21 | 0 | 0
|  | 1767 | 38226056 | modul do panelu domovního telefonu kovový audio (antika měděná) | kus | 1 | 0 | 0 |  | 0 |  | 0 | 21 | 0 | 0
|  | 1768 | 38226047 | modul do panelu domovního telefonu kovový 4 tlačítka (antika měděná) | kus | 4 | 0 | 0 |  | 0 |  | 0 | 21 | 0 | 0
|  | 1769 | 742320012 | Montáž elektricky ovládaných zámků elektromechanických včetně trasy dveřmi a přechodové krabice | kus | 1 | 0 | 0 |  | 0 |  | 0 | 21 | 0 | 0
|  | 1770 | 54978001 | zámek elektrický s aretací | kus | 1 | 0 | 0 |  | 0 |  | 0 | 21 | 0 | 0
|  | 1771 | 742310002 | Montáž domovního telefonu komunikačního tabla | kus | 10 | 0 | 0 |  | 0 |  | 0 | 21 | 0 | 0
|  | 1772 | 38226805 | domovní telefon s ovládáním elektrického zámku | kus | 10 | 0 | 0 |  | 0 |  | 0 | 21 | 0 | 0
|  | 1773 | 742310001 | Montáž domovního telefonu napájecího modulu na DIN lištu | kus | 1 | 0 | 0 |  | 0 |  | 0 | 21 | 0 | 0
|  | 1774 | 38227040 | zdroj napájecí domácího telefonu | kus | 1 | 0 | 0 |  | 0 |  | 0 | 21 | 0 | 0
S/SO/SO.01/D.1.4.6./1.4.6.04. | 5 |  |  | 1.4.6.04.: Kabelové trasy |  |  |  | 0 |  | 0 |  | 0 |  | 0 | 0 | Pododdíl
|  | 1775 | 742110102 | Montáž kabelového žlabu šířky do 150 mm | m | 519 | 0 | 0 |  | 0 |  | 0 | 21 | 0 | 0
|  | 1776 | 34575600-R | žlab kabelový drátěný galvanicky zinkovaný 100/60mm | m | 519 | 0 | 0 |  | 0 |  | 0 | 21 | 0 | 0
|  | 1777 | 741910512 | Montáž kovových nosných a doplňkových konstrukcí se zhotovením pro upevnění přístrojů a zařízení celkové hmotnosti přes 5 do 10 kg | kus | 259.5 | 0 | 0 |  | 0 |  | 0 | 21 | 0 | 0
|  | 1778 | 34575388-R | nosník kabelového žlabu drátěného galvanicky zinkovaný 100mm | kus | 259.5 | 0 | 0 |  | 0 |  | 0 | 21 | 0 | 0
|  | 1779 | 742110002 | Montáž trubek elektroinstalačních plastových ohebných uložených pod omítku | m | 950 | 0 | 0 |  | 0 |  | 0 | 21 | 0 | 0
|  | 1780 | 34571377 | trubka elektroinstalační ohebná lehce odolná z PVC-U D 18,8/25mm poloměr ohybu >100mm | m | 630 | 0 | 0 |  | 0 |  | 0 | 21 | 0 | 0
|  | 1781 | 34571378 | trubka elektroinstalační ohebná lehce odolná z PVC-U D 24,5/32mm poloměr ohybu >130mm | m | 315 | 0 | 0 |  | 0 |  | 0 | 21 | 0 | 0
|  | 1782 | 34571379 | trubka elektroinstalační ohebná lehce odolná z PVC-U D 31,7/40mm poloměr ohybu >170mm | m | 52.5 | 0 | 0 |  | 0 |  | 0 | 21 | 0 | 0
|  | 1783 | 742110011 | Montáž trubek elektroinstalačních plastových tuhých pro vnitřní rozvody uložených volně na příchytky | m | 50 | 0 | 0 |  | 0 |  | 0 | 21 | 0 | 0
|  | 1784 | 34571093 | trubka elektroinstalační tuhá z PVC D 22,1/25 mm, délka 3m | m | 52.5 | 0 | 0 |  | 0 |  | 0 | 21 | 0 | 0
S/SO/SO.01/D.1.4.6./1.4.6.05. | 5 |  |  | 1.4.6.05.: Vedlejší rozpočtové náklady |  |  |  | 0 |  | 0 |  | 0 |  | 0 | 0 | Pododdíl
|  | 1785 | 742330101 | Montáž strukturované kabeláže měření segmentu metalického s vyhotovením protokolu | kus | 42 | 0 | 0 |  | 0 |  | 0 | 21 | 0 | 0
S/SO/SO.01/D.1.4.8 | 4 |  |  | D.1.4.8: Evakuační rozhlas, Lokální detekce plynu, anténa |  |  |  | 0 |  | 0 |  | 0 |  | 0 | 0 | Oddíl
S/SO/SO.01/D.1.4.8/1.4.8.01 | 5 |  |  | 1.4.8.01: Elektroinstalace - silnoproud |  |  |  | 0 |  | 0 |  | 0 |  | 0 | 0 | Pododdíl
|  | 1786 | 741210005 | Montáž rozvodnic oceloplechových nebo plastových bez zapojení vodičů běžných, hmotnosti do 200 kg | kus | 1 | 0 | 0 |  | 0 |  | 0 | 21 | 0 | 0
|  |  | Výkaz výměr: | https://podminky.urs.cz/item/CS_URS_2024_02/741210005
"Montáž rozvaděče RPO vybavený přepínacím automatem s UPS v provedení minimálně EI30
|  |  |  | 1 |  | 1
|  | 1787 | RMAT0007 | Rozvaděč RPO | kus | 1 | 0 | 0 |  | 0 |  | 0 | 21 | 0 | 0
S/SO/SO.01/D.1.4.8/1.4.8.02 | 5 |  |  | 1.4.8.02: Kabely EPS |  |  |  | 0 |  | 0 |  | 0 |  | 0 | 0 | Pododdíl
|  | 1788 | 742121001 | Montáž kabelů sdělovacích pro vnitřní rozvody počtu žil do 15 | m | 1170 | 0 | 0 |  | 0 |  | 0 | 21 | 0 | 0
|  |  | Výkaz výměr: | https://podminky.urs.cz/item/CS_URS_2025_01/742121001
"kabely EPS
|  |  |  | 1170 |  | 1170
|  | 1789 | 34121132 | kabel sdělovací oheň retardující bezhalogenový stíněný laminovanou Al fólií s příložným CuSn drátem s funkčností při požáru 180min a P90-R/PH120-R reakce na oheň B2cas1d1a1 jádro Cu plné 100V (SSKFH-V) 1x2x0,8mm2 | m | 1404 | 0 | 0 |  | 0 |  | 0 | 21 | 0 | 0
|  |  | Výkaz výměr: | 1170*1,2 'Přepočtené koeficientem množství |  | 1404
|  | 1790 | 741130001 | Ukončení vodičů izolovaných s označením a zapojením v rozváděči nebo na přístroji, průřezu žíly do 2,5 mm2 | kus | 212 | 0 | 0 |  | 0 |  | 0 | 21 | 0 | 0
|  |  | Výkaz výměr: | https://podminky.urs.cz/item/CS_URS_2024_02/741130001
S/SO/SO.01/D.1.4.8/1.4.8.03 | 5 |  |  | 1.4.8.03: EPS |  |  |  | 0 |  | 0 |  | 0 |  | 0 | 0 | Pododdíl
|  | 1791 | 742210001 | Montáž ústředny EPS bez čelního panelu jednokruhové | kus | 1 | 0 | 0 |  | 0 |  | 0 | 21 | 0 | 0
|  |  | Výkaz výměr: | https://podminky.urs.cz/item/CS_URS_2024_02/742210001
"viz půdorys LDP
|  |  |  | 1 |  | 1
|  | 1792 | 59081400 | ústředna EPS adresná analogová, bez displeje a ovládacích prvků, max. 1536 adres | kus | 1 | 0 | 0 |  | 0 |  | 0 | 21 | 0 | 0
|  | 1793 | RMAT0002 | Periferní modul pro ústřednu EPS | kus | 1 | 0 | 0 |  | 0 |  | 0 | 21 | 0 | 0
|  | 1794 | RMAT0003 | Rozšiř. modul 3 MM pro ústř. IQ8Control | kus | 1 | 0 | 0 |  | 0 |  | 0 | 21 | 0 | 0
|  | 1795 | RMAT0004 | Modul analogové kruhové linky 127 účastníků | kus | 1 | 0 | 0 |  | 0 |  | 0 | 21 | 0 | 0
|  | 1796 | RMAT0005 | Mikromodul pro zesíťování ústředen EPS 62.5 kBd (784840.10) | kus | 1 | 0 | 0 |  | 0 |  | 0 | 21 | 0 | 0
|  | 1797 | 742210005 | Montáž ústředny EPS panelu čelního | kus | 1 | 0 | 0 |  | 0 |  | 0 | 21 | 0 | 0
|  |  | Výkaz výměr: | https://podminky.urs.cz/item/CS_URS_2024_02/742210005
"viz půdorys LDP
|  |  |  | 1 |  | 1
|  | 1798 | RMAT0001 | čelní panel ústředny EPS | kus | 1 | 0 | 0 |  | 0 |  | 0 | 21 | 0 | 0
|  | 1799 | 742210041 | Montáž akumulátoru 2 x 12 V pro ústřednu EPS | kus | 2 | 0 | 0 |  | 0 |  | 0 | 21 | 0 | 0
|  |  | Výkaz výměr: | https://podminky.urs.cz/item/CS_URS_2024_02/742210041
|  |  |  | akumulátor 12V/28 Ah, 175x166x125 mm, 9,5 kg |  | 2
|  | 1800 | 742210061 | Montáž ovládacího panelu požární ochrany | kus | 1 | 0 | 0 |  | 0 |  | 0 | 21 | 0 | 0
|  |  | Výkaz výměr: | https://podminky.urs.cz/item/CS_URS_2024_02/742210061
|  | 1801 | 59081354 | rozhraní pro obslužné pole požární ochrany, montáž do ústředny | kus | 1 | 0 | 0 |  | 0 |  | 0 | 21 | 0 | 0
|  | 1802 | 742210111 | Montáž klíčového trezoru se zámkovou vložkou | kus | 1 | 0 | 0 |  | 0 |  | 0 | 21 | 0 | 0
|  |  | Výkaz výměr: | https://podminky.urs.cz/item/CS_URS_2024_02/742210111
|  | 1803 | 55779001 | trezor požární s přípravou pro vložku FAB, 12 V | kus | 1 | 0 | 0 |  | 0 |  | 0 | 21 | 0 | 0
|  | 1804 | 54975000 | zámek a klíč pro požární trezor s přípravou pro vložku FAB | kus | 1 | 0 | 0 |  | 0 |  | 0 | 21 | 0 | 0
|  | 1805 | 54975001 | klíč náhradní pro požární trezor s přípravou pro vložku FAB | kus | 1 | 0 | 0 |  | 0 |  | 0 | 21 | 0 | 0
|  | 1806 | 54975002 | zámek motýlkový pro trezor požární bez motýlkového zámku | kus | 1 | 0 | 0 |  | 0 |  | 0 | 21 | 0 | 0
|  | 1807 | 742210121 | Montáž hlásiče automatického bodového | kus | 84 | 0 | 0 |  | 0 |  | 0 | 21 | 0 | 0
|  |  | Výkaz výměr: | https://podminky.urs.cz/item/CS_URS_2024_02/742210121
"viz půdorys LDP
|  |  |  | 84 |  | 84
|  | 1808 | 59081431 | hlásič kouře adresný optický | kus | 81 | 0 | 0 |  | 0 |  | 0 | 21 | 0 | 0
|  | 1809 | 59081446 | hlásič teplotní adresný | kus | 3 | 0 | 0 |  | 0 |  | 0 | 21 | 0 | 0
|  | 1810 | 59081470 | patice hlásiče standardní | kus | 84 | 0 | 0 |  | 0 |  | 0 | 21 | 0 | 0
|  | 1811 | 742210151 | Montáž hlásiče tlačítkového se sklíčkem | kus | 22 | 0 | 0 |  | 0 |  | 0 | 21 | 0 | 0
|  |  | Výkaz výměr: | https://podminky.urs.cz/item/CS_URS_2024_02/742210151
"viz půdorys LDP
|  |  |  | 22 |  | 22
|  | 1812 | 59081467 | sklo náhradní tlačítkového hlásiče | kus | 4 | 0 | 0 |  | 0 |  | 0 | 21 | 0 | 0
|  | 1813 | 59081457 | hlásič konvenční tlačítkový červený, přepínací kontakt bez aretace, prolamovací sklo | kus | 22 | 0 | 0 |  | 0 |  | 0 | 21 | 0 | 0
|  | 1814 | 742210261 | Montáž světelných nebo zvukových prvků EPS sirény nebo majáku nebo signalizace | kus | 1 | 0 | 0 |  | 0 |  | 0 | 21 | 0 | 0
|  |  | Výkaz výměr: | https://podminky.urs.cz/item/CS_URS_2024_02/742210261
|  | 1815 | 59081500 | siréna adresná | kus | 1 | 0 | 0 |  | 0 |  | 0 | 21 | 0 | 0
|  | 1816 | 742220401 | Nastavení a oživení PZTS programování základních parametrů ústředny | kus | 1 | 0 | 0 |  | 0 |  | 0 | 21 | 0 | 0
|  |  | Výkaz výměr: | https://podminky.urs.cz/item/CS_URS_2025_01/742220401
|  | 1817 | 742220402 | Nastavení a oživení PZTS programování systému na jeden detektor | kus | 106 | 0 | 0 |  | 0 |  | 0 | 21 | 0 | 0
|  |  | Výkaz výměr: | https://podminky.urs.cz/item/CS_URS_2025_01/742220402
|  | 1818 | 742220411 | Nastavení a oživení PZTS oživení systému na jeden detektor | kus | 106 | 0 | 0 |  | 0 |  | 0 | 21 | 0 | 0
|  |  | Výkaz výměr: | https://podminky.urs.cz/item/CS_URS_2025_01/742220411
|  | 1819 | 742220421 | Nastavení a oživení PZTS instalace přístupového SW | kus | 1 | 0 | 0 |  | 0 |  | 0 | 21 | 0 | 0
|  |  | Výkaz výměr: | https://podminky.urs.cz/item/CS_URS_2025_01/742220421
|  | 1820 | 742220511 | Zkoušky a revize PZTS revize výchozí systému PZTS | kus | 1 | 0 | 0 |  | 0 |  | 0 | 21 | 0 | 0
|  |  | Výkaz výměr: | https://podminky.urs.cz/item/CS_URS_2025_01/742220511
|  | 1821 | 742220501 | Zkoušky a revize PZTS zkoušky TIČR | kus | 1 | 0 | 0 |  | 0 |  | 0 | 21 | 0 | 0
|  |  | Výkaz výměr: | https://podminky.urs.cz/item/CS_URS_2024_02/742220501
|  | 1822 | 742210503 | Zkoušky a revize EPS zkoušky koordinační funkční EPS | kus | 1 | 0 | 0 |  | 0 |  | 0 | 21 | 0 | 0
|  |  | Výkaz výměr: | https://podminky.urs.cz/item/CS_URS_2024_02/742210503
S/SO/SO.01/D.1.4.8/1.4.8.04 | 5 |  |  | 1.4.8.04: Kabely ERO |  |  |  | 0 |  | 0 |  | 0 |  | 0 | 0 | Pododdíl
|  | 1823 | 742121001 | Montáž kabelů sdělovacích pro vnitřní rozvody počtu žil do 15 | m | 30 | 0 | 0 |  | 0 |  | 0 | 21 | 0 | 0
|  |  | Výkaz výměr: | https://podminky.urs.cz/item/CS_URS_2025_01/742121001
"kabel pro mikrofonní stanici
|  |  |  | 30 |  | 30
|  | 1824 | 34121138 | kabel sdělovací oheň retardující bezhalogenový stíněný laminovanou Al fólií s příložným CuSn drátem s funkčností při požáru 180min a P90-R/PH120-R reakce na oheň B2cas1d1a1 jádro Cu plné 100V (SSKFH-V) 4x2x0,8mm2 | m | 36 | 0 | 0 |  | 0 |  | 0 | 21 | 0 | 0
|  |  | Výkaz výměr: | 30*1,2 'Přepočtené koeficientem množství |  | 36
|  | 1825 | 741122201 | Montáž kabelů měděných bez ukončení uložených volně nebo v liště plných kulatých (např. CYKY) počtu a průřezu žil 2x1,5 až 6 mm2 | m | 1545 | 0 | 0 |  | 0 |  | 0 | 21 | 0 | 0
|  |  | Výkaz výměr: | https://podminky.urs.cz/item/CS_URS_2025_01/741122201
"kabely pro reproduktory
|  |  |  | 1545 |  | 1545
|  | 1826 | 34111524 | kabel silový oheň retardující bezhalogenový s funkčností při požáru 180min a P60-R reakce na oheň B2cas1d1a1 jádro Cu 0,6/1kV (1-CSKH-V) 2x1,5mm2 | m | 1776.75 | 0 | 0 |  | 0 |  | 0 | 21 | 0 | 0
|  |  | Výkaz výměr: | 1545*1,15 'Přepočtené koeficientem množství |  | 1776.75
|  | 1827 | 741122211 | Montáž kabelů měděných bez ukončení uložených volně nebo v liště plných kulatých (např. CYKY) počtu a průřezu žil 3x1,5 až 6 mm2 | m | 25 | 0 | 0 |  | 0 |  | 0 | 21 | 0 | 0
|  |  | Výkaz výměr: | https://podminky.urs.cz/item/CS_URS_2025_01/741122211
"okabel pro ústřednu ERO
|  |  |  | 25 |  | 25
|  | 1828 | 34111532 | kabel silový oheň retardující bezhalogenový s funkčností při požáru 180min a P60-R reakce na oheň B2cas1d1a1 jádro Cu 0,6/1kV (1-CSKH-V) 3x2,5mm2 | m | 28.75 | 0 | 0 |  | 0 |  | 0 | 21 | 0 | 0
|  |  | Výkaz výměr: | 25*1,15 'Přepočtené koeficientem množství |  | 28.75
|  | 1829 | 741130001 | Ukončení vodičů izolovaných s označením a zapojením v rozváděči nebo na přístroji, průřezu žíly do 2,5 mm2 | kus | 220 | 0 | 0 |  | 0 |  | 0 | 21 | 0 | 0
|  |  | Výkaz výměr: | https://podminky.urs.cz/item/CS_URS_2024_02/741130001
S/SO/SO.01/D.1.4.8/1.4.8.05 | 5 |  |  | 1.4.8.05: ERO |  |  |  | 0 |  | 0 |  | 0 |  | 0 | 0 | Pododdíl
|  | 1830 | 742410061 | Montáž rozhlasu reproduktoru podhledového bez krytu | kus | 58 | 0 | 0 |  | 0 |  | 0 | 21 | 0 | 0
|  |  | Výkaz výměr: | https://podminky.urs.cz/item/CS_URS_2024_02/742410061
"viz půdorys LDP
|  |  |  | 58 |  | 58
|  | 1831 | 38447010 | reproduktor stropní s úzkým rámečkem certifikovaný dle EN54-24 6W/100V kov bílý průměr 230mm | kus | 58 | 0 | 0 |  | 0 |  | 0 | 21 | 0 | 0
|  | 1832 | 742410063 | Montáž rozhlasu reproduktoru nástěnného | kus | 43 | 0 | 0 |  | 0 |  | 0 | 21 | 0 | 0
|  |  | Výkaz výměr: | https://podminky.urs.cz/item/CS_URS_2024_02/742410063
"viz půdorys LDP
|  |  |  | 43 |  | 43
|  | 1833 | 38447016 | reproduktor nástěnný dvoupásmový certifikovaný dle EN54-24 10W/100V plast bílý 210x330mm | kus | 43 | 0 | 0 |  | 0 |  | 0 | 21 | 0 | 0
|  | 1834 | 742410063-R | Montáž reproduktoru závěsného rozhlasu | kus | 2 | 0 | 0 |  | 0 |  | 0 | 21 | 0 | 0
|  |  | Výkaz výměr: | "viz půdorys LDP
|  |  |  | 2 |  | 2
|  | 1835 | 38447016-R | reproduktor závěsný dvoupásmový certifikovaný dle EN54-24 10W/100V | kus | 2 | 0 | 0 |  | 0 |  | 0 | 21 | 0 | 0
|  | 1836 | 742410001 | Montáž rozhlasu systémového zesilovače | kus | 1 | 0 | 0 |  | 0 |  | 0 | 21 | 0 | 0
|  |  | Výkaz výměr: | https://podminky.urs.cz/item/CS_URS_2024_02/742410001
"viz půdorys LDP
|  |  |  | 1 |  | 1
|  | 1837 | 38444005 | zesilovač 2x500W | kus | 1 | 0 | 0 |  | 0 |  | 0 | 21 | 0 | 0
|  | 1838 | 742410011 | Montáž rozhlasu vstupního modulu rozhlasové ústředny | kus | 8 | 0 | 0 |  | 0 |  | 0 | 21 | 0 | 0
|  |  | Výkaz výměr: | https://podminky.urs.cz/item/CS_URS_2024_02/742410011
|  | 1839 | 38445006 | modul vstupní do koncových zesilovačů | kus | 8 | 0 | 0 |  | 0 |  | 0 | 21 | 0 | 0
|  | 1840 | 742410101 | Montáž rozhlasu dálkové stanice hlasatele | kus | 1 | 0 | 0 |  | 0 |  | 0 | 21 | 0 | 0
|  |  | Výkaz výměr: | https://podminky.urs.cz/item/CS_URS_2024_02/742410101
|  | 1841 | 38448003 | stanice hlasatele pro použití společně se zesilovačem ohebný mikrofon | kus | 1 | 0 | 0 |  | 0 |  | 0 | 21 | 0 | 0
|  | 1842 | 742410021 | Montáž rozhlasu manageru napájení a nabíječi akumulátorů | kus | 1 | 0 | 0 |  | 0 |  | 0 | 21 | 0 | 0
|  |  | Výkaz výměr: | https://podminky.urs.cz/item/CS_URS_2024_02/742410021
|  | 1843 | 38488002 | zdroj napájecí systémový a manager napájení max. 2300W | kus | 1 | 0 | 0 |  | 0 |  | 0 | 21 | 0 | 0
|  | 1844 | RMAT0008 | akumulátor 12V/65 Ah, 350x167x183 mm, 21 kg | kus | 2 | 0 | 0 |  | 0 |  | 0 | 21 | 0 | 0
|  | 1845 | RKON0002 | NZS controler (řídící jednotka) | kus | 1 | 0 | 0 |  | 0 |  | 0 | 21 | 0 | 0
|  | 1846 | RMAT0009 | NZS controler (řídící jednotka) | kus | 1 | 0 | 0 |  | 0 |  | 0 | 21 | 0 | 0
|  | 1847 | 742410051 | Montáž rozhlasu MP3 přehrávače spotů, znělek a hlášení | kus | 1 | 0 | 0 |  | 0 |  | 0 | 21 | 0 | 0
|  |  | Výkaz výměr: | https://podminky.urs.cz/item/CS_URS_2024_02/742410051
|  | 1848 | 38481004 | přehrávač MP3 v plochém provedení rozhraní LAN GPIO USB napájecí zdroj | kus | 1 | 0 | 0 |  | 0 |  | 0 | 21 | 0 | 0
|  | 1849 | 742410301 | Montáž rozhlasu měření impedance rozhlasové ústředny | kus | 1 | 0 | 0 |  | 0 |  | 0 | 21 | 0 | 0
|  |  | Výkaz výměr: | https://podminky.urs.cz/item/CS_URS_2025_01/742410301
|  | 1850 | 742410201 | Montáž rozhlasu nastavení a oživení ústředny rozhlasu a naprogramování | kus | 1 | 0 | 0 |  | 0 |  | 0 | 21 | 0 | 0
|  |  | Výkaz výměr: | https://podminky.urs.cz/item/CS_URS_2025_01/742410201
|  | 1851 | 742410302 | Montáž rozhlasu měření srozumitelnosti systému | kus | 1 | 0 | 0 |  | 0 |  | 0 | 21 | 0 | 0
|  |  | Výkaz výměr: | https://podminky.urs.cz/item/CS_URS_2025_01/742410302
S/SO/SO.01/D.1.4.8/1.4.8.06 | 5 |  |  | 1.4.8.06: Kabely Montáž společné televizní antény |  |  |  | 0 |  | 0 |  | 0 |  | 0 | 0 | Pododdíl
|  | 1852 | 742121001 | Montáž kabelů sdělovacích pro vnitřní rozvody počtu žil do 15 | m | 180 | 0 | 0 |  | 0 |  | 0 | 21 | 0 | 0
|  |  | Výkaz výměr: | https://podminky.urs.cz/item/CS_URS_2025_01/742121001
"kabely k TV
|  |  |  | 180 |  | 180
|  | 1853 | RMAT0010 | Koaxiální kabel B2ca-s1a,d1,a1 | m | 216 | 0 | 0 |  | 0 |  | 0 | 21 | 0 | 0
|  |  | Výkaz výměr: | 180*1,2 'Přepočtené koeficientem množství |  | 216
|  | 1854 | 741130001 | Ukončení vodičů izolovaných s označením a zapojením v rozváděči nebo na přístroji, průřezu žíly do 2,5 mm2 | kus | 50 | 0 | 0 |  | 0 |  | 0 | 21 | 0 | 0
|  |  | Výkaz výměr: | https://podminky.urs.cz/item/CS_URS_2024_02/741130001
S/SO/SO.01/D.1.4.8/1.4.8.07 | 5 |  |  | 1.4.8.07: Montáž společné televizní antény |  |  |  | 0 |  | 0 |  | 0 |  | 0 | 0 | Pododdíl
|  | 1855 | 742420001 | Montáž společné televizní antény venkovní televizní antény | kus | 1 | 0 | 0 |  | 0 |  | 0 | 21 | 0 | 0
|  |  | Výkaz výměr: | https://podminky.urs.cz/item/CS_URS_2025_01/742420001
|  | 1856 | 38454001 | anténa pro příjem DVB-T2 19 dBi bez zdroje filtr LTE třmen na uchycení hliník a sklolaminát | kus | 1 | 0 | 0 |  | 0 |  | 0 | 21 | 0 | 0
|  | 1857 | 742420061 | Montáž společné televizní antény rozvodnice STA | kus | 1 | 0 | 0 |  | 0 |  | 0 | 21 | 0 | 0
|  |  | Výkaz výměr: | https://podminky.urs.cz/item/CS_URS_2025_01/742420061
|  | 1858 | 34571032 | skříň kovová bílá uzamykatelná bez uzemnění vnitřní 400x300x200mm | kus | 1 | 0 | 0 |  | 0 |  | 0 | 21 | 0 | 0
|  | 1859 | 742420071 | Montáž společné televizní antény multipřepínače do rozvaděče | kus | 1 | 0 | 0 |  | 0 |  | 0 | 21 | 0 | 0
|  |  | Výkaz výměr: | https://podminky.urs.cz/item/CS_URS_2025_01/742420071
|  | 1860 | 34539077 | multipřepínač koncový pro 3 družice 13 vstupů 12 výstupů | kus | 1 | 0 | 0 |  | 0 |  | 0 | 21 | 0 | 0
|  | 1861 | 742420081 | Montáž společné televizní antény systémového zdroje do rozvaděče | kus | 1 | 0 | 0 |  | 0 |  | 0 | 21 | 0 | 0
|  |  | Výkaz výměr: | https://podminky.urs.cz/item/CS_URS_2025_01/742420081
|  | 1862 | 35671263 | zdroj systémový 12V/4500mA na rám sběrnice se sloučením | kus | 1 | 0 | 0 |  | 0 |  | 0 | 21 | 0 | 0
|  | 1863 | 742420111 | Montáž společné televizní antény F konektoru | kus | 12 | 0 | 0 |  | 0 |  | 0 | 21 | 0 | 0
|  |  | Výkaz výměr: | https://podminky.urs.cz/item/CS_URS_2025_01/742420111
"2 na každou zásuvku (6 tříd)
|  |  |  | 12 |  | 12
|  | 1864 | 37459005 | konektor F šroubovací gumový kroužek 6,8 mm | kus | 12 | 0 | 0 |  | 0 |  | 0 | 21 | 0 | 0
|  | 1865 | 742420121 | Montáž společné televizní antény televizní zásuvky koncové nebo průběžné | kus | 6 | 0 | 0 |  | 0 |  | 0 | 21 | 0 | 0
|  |  | Výkaz výměr: | https://podminky.urs.cz/item/CS_URS_2025_01/742420121
"1 v každé třídě
|  |  |  | 6 |  | 6
|  | 1866 | 37451025 | zásuvka koncová TV/R bez krabičky a bez víčka útlum 3dB | kus | 6 | 0 | 0 |  | 0 |  | 0 | 21 | 0 | 0
|  | 1867 | 37451015 | kryt zásuvky televizní, rozhlasové (a satelitní) | kus | 6 | 0 | 0 |  | 0 |  | 0 | 21 | 0 | 0
|  | 1868 | 34539059 | rámeček jednonásobný | kus | 6 | 0 | 0 |  | 0 |  | 0 | 21 | 0 | 0
|  | 1869 | 34571451 | krabice pod omítku PVC přístrojová kruhová D 70mm hluboká | kus | 6 | 0 | 0 |  | 0 |  | 0 | 21 | 0 | 0
|  | 1870 | 742420201 | Montáž společné televizní antény nastavení zesilovače dle úrovně na zásuvkách | kus | 1 | 0 | 0 |  | 0 |  | 0 | 21 | 0 | 0
|  |  | Výkaz výměr: | https://podminky.urs.cz/item/CS_URS_2025_01/742420201
|  | 1871 | 742420021 | Montáž společné televizní antény antenního stožáru včetně upevňovacího materiálu | kus | 1 | 0 | 0 |  | 0 |  | 0 | 21 | 0 | 0
|  |  | Výkaz výměr: | https://podminky.urs.cz/item/CS_URS_2025_01/742420021
|  | 1872 | 31686013 | stožár anténní kov žárový zinek plastová záslepka průměr 48mm délka 2,5m | kus | 1 | 0 | 0 |  | 0 |  | 0 | 21 | 0 | 0
S/SO/SO.01/D.1.4.8/1.4.8.08 | 5 |  |  | 1.4.8.08: Kabelová trasa s funkční integritou |  |  |  | 0 |  | 0 |  | 0 |  | 0 | 0 | Pododdíl
|  | 1873 | 742110102 | Montáž kabelového žlabu šířky do 150 mm | m | 308 | 0 | 0 |  | 0 |  | 0 | 21 | 0 | 0
|  |  | Výkaz výměr: | https://podminky.urs.cz/item/CS_URS_2024_02/742110102
|  | 1874 | RMAT0011 | žlab kabelový 100/50 | m | 308 | 0 | 0 |  | 0 |  | 0 | 21 | 0 | 0
|  | 1875 | RMAT0012 | Spojka žlabu | kus | 450 | 0 | 0 |  | 0 |  | 0 | 21 | 0 | 0
|  | 1876 | RMAT0013 | Spojka tvarovací | kus | 36 | 0 | 0 |  | 0 |  | 0 | 21 | 0 | 0
|  | 1877 | RMAT0014 | Sada tvarovací | kus | 4 | 0 | 0 |  | 0 |  | 0 | 21 | 0 | 0
|  | 1878 | RMAT0018 | Sprej zinkový - zinek 98% 400ml | kus | 1 | 0 | 0 |  | 0 |  | 0 | 21 | 0 | 0
|  | 1879 | 742110122 | Montáž kabelového žlabu nosníku včetně konzol nebo závitových tyčí, šířky do 150 mm | kus | 301 | 0 | 0 |  | 0 |  | 0 | 21 | 0 | 0
|  |  | Výkaz výměr: | https://podminky.urs.cz/item/CS_URS_2024_02/742110122
|  | 1880 | RMAT0015 | Podpěra 100mm | kus | 301 | 0 | 0 |  | 0 |  | 0 | 21 | 0 | 0
|  | 1881 | RMAT0016 | Závitová tyč | kus | 301 | 0 | 0 |  | 0 |  | 0 | 21 | 0 | 0
|  | 1882 | RMAT0017 | Kovová hmoždinka | kus | 301 | 0 | 0 |  | 0 |  | 0 | 21 | 0 | 0
S/SO/SO.01/D.1.4.8/1.4.8.09 | 5 |  |  | 1.4.8.09: Ostatní |  |  |  | 0 |  | 0 |  | 0 |  | 0 | 0 | Pododdíl
|  | 1883 | RKON0003 | Realizační dokumentace - zpracování dokumentace pro realizaci dle potřeb konkrétního zhotovitele | ks | 1 | 0 | 0 |  | 0 |  | 0 | 21 | 0 | 0
|  | 1884 | RKON0004 | ZDP - Zařízení dálkového přenosu - pouze spolupráce s dodavatelem ZDP | hod | 24 | 0 | 0 |  | 0 |  | 0 | 21 | 0 | 0
|  | 1885 | RKON0005 | Zajištění PD zdolávání požáru | ks | 1 | 0 | 0 |  | 0 |  | 0 | 21 | 0 | 0
|  | 1886 | RKON0006 | Požární ucpávky | m2 | 1.4 | 0 | 0 |  | 0 |  | 0 | 21 | 0 | 0
|  | 1887 | RKON0007 | Stavební výpomoce | hod | 150 | 0 | 0 |  | 0 |  | 0 | 21 | 0 | 0
|  | 1888 | RKON0008 | úklidové práce | hod | 60 | 0 | 0 |  | 0 |  | 0 | 21 | 0 | 0
|  | 1889 | RKON0009 | Zaměření trasy kabelů v areálu vč. protokolu | ks | 1 | 0 | 0 |  | 0 |  | 0 | 21 | 0 | 0
S/SO/SO.01/D.2.5 | 4 |  |  | D.2.5: Technologie gastro provozu |  |  |  | 0 |  | 0 |  | 0 |  | 0 | 0 | Oddíl
S/SO/SO.01/D.2.5/2.5.01 | 5 |  |  | 2.5.01: 1 - Hlavní přípravna |  |  |  | 0 |  | 0 |  | 0 |  | 0 | 0 | Pododdíl
|  | 1890 |  | Vozík na termoporty | ks | 6 | 0 | 0 |  | 0 |  | 0 | 21 | 0 | 0
|  | 1891 |  | Termoport | ks | 18 | 0 | 0 |  | 0 |  | 0 | 21 | 0 | 0
|  | 1892 |  | Pracovní stůl | ks | 1 | 0 | 0 |  | 0 |  | 0 | 21 | 0 | 0
|  | 1893 |  | Mrazicí skříň podstolová | ks | 1 | 0 | 0 |  | 0 |  | 0 | 21 | 0 | 0
|  | 1894 |  | Nástěnná police, 2-patrová | ks | 1 | 0 | 0 |  | 0 |  | 0 | 21 | 0 | 0
|  | 1895 |  | Elektrický sporák | ks | 1 | 0 | 0 |  | 0 |  | 0 | 21 | 0 | 0
|  | 1896 |  | Podestavba otevřená | ks | 1 | 0 | 0 |  | 0 |  | 0 | 21 | 0 | 0
|  | 1897 |  | Odsavač par - dodavatel VZT | ks | 1 | 0 | 0 |  | 0 |  | 0 | 21 | 0 | 0
|  | 1898 |  | Pracovní stůl s dřezem | ks | 1 | 0 | 0 |  | 0 |  | 0 | 21 | 0 | 0
|  | 1899 |  | stojánková baterie, páková | ks | 1 | 0 | 0 |  | 0 |  | 0 | 21 | 0 | 0
|  | 1900 |  | Chladicí stůl, 3 sekce | ks | 1 | 0 | 0 |  | 0 |  | 0 | 21 | 0 | 0
|  | 1901 |  | Umyvadlo s kolenovým ovládáním | ks | 1 | 0 | 0 |  | 0 |  | 0 | 21 | 0 | 0
|  | 1902 |  | Samonavíjecí buben s hadicí | ks | 1 | 0 | 0 |  | 0 |  | 0 | 21 | 0 | 0
|  | 1903 |  | Odpadkový koš pojízdný | ks | 1 | 0 | 0 |  | 0 |  | 0 | 21 | 0 | 0
|  | 1904 |  | Regál nerezový, 4 police | ks | 1 | 0 | 0 |  | 0 |  | 0 | 21 | 0 | 0
|  | 1905 |  | Regál nerezový, 4 police | ks | 1 | 0 | 0 |  | 0 |  | 0 | 21 | 0 | 0
|  | 1906 |  | Chladicí skříň vysoká | ks | 2 | 0 | 0 |  | 0 |  | 0 | 21 | 0 | 0
|  | 1907 |  | Mycí dřez, svařovaný | ks | 1 | 0 | 0 |  | 0 |  | 0 | 21 | 0 | 0
|  | 1908 |  | oplachová sprcha | ks | 1 | 0 | 0 |  | 0 |  | 0 | 21 | 0 | 0
|  | 1909 |  | Pracovní stůl | ks | 1 | 0 | 0 |  | 0 |  | 0 | 21 | 0 | 0
|  | 1910 |  | Myčka provozního nádobí | ks | 1 | 0 | 0 |  | 0 |  | 0 | 21 | 0 | 0
|  | 1911 |  | Změkčovač vody | ks | 1 | 0 | 0 |  | 0 |  | 0 | 21 | 0 | 0
|  | 1912 |  | Regál nerezový, 4 police | ks | 1 | 0 | 0 |  | 0 |  | 0 | 21 | 0 | 0
|  | 1913 |  | Podlahová vpusť | ks | 2 | 0 | 0 |  | 0 |  | 0 | 21 | 0 | 0
S/SO/SO.01/D.2.5/2.5.02 | 5 |  |  | 2.5.02: 2 - Úklid (mč 018) |  |  |  | 0 |  | 0 |  | 0 |  | 0 | 0 | Pododdíl
|  | 1914 |  | Úklidová výlevka | ks | 1 | 0 | 0 |  | 0 |  | 0 | 21 | 0 | 0
|  | 1915 |  | Nástěnná skříň | ks | 1 | 0 | 0 |  | 0 |  | 0 | 21 | 0 | 0
S/SO/SO.01/D.2.5/2.5.03 | 5 |  |  | 2.5.03: 3 - Sklad organického odpadu (mč 013) |  |  |  | 0 |  | 0 |  | 0 |  | 0 | 0 | Pododdíl
|  | 1916 |  | Chladič odpadků | ks | 1 | 0 | 0 |  | 0 |  | 0 | 21 | 0 | 0
S/SO/SO.01/D.2.5/2.5.04 | 5 |  |  | 2.5.04: 4 - Přípravna třídy (mč 305) |  |  |  | 0 |  | 0 |  | 0 |  | 0 | 0 | Pododdíl
|  | 1917 |  | Pracovní stůl s dřezem a umyvadlem, tvar "L" | ks | 1 | 0 | 0 |  | 0 |  | 0 | 21 | 0 | 0
|  | 1918 |  | stojánková baterie, páková | ks | 2 | 0 | 0 |  | 0 |  | 0 | 21 | 0 | 0
|  | 1919 |  | Chladicí skříň podstolová | ks | 1 | 0 | 0 |  | 0 |  | 0 | 21 | 0 | 0
|  | 1920 |  | Vodní lázeň, stolní | ks | 2 | 0 | 0 |  | 0 |  | 0 | 21 | 0 | 0
|  | 1921 |  | Mikrovlnná trouba | ks | 1 | 0 | 0 |  | 0 |  | 0 | 21 | 0 | 0
|  | 1922 |  | Varný izolovaný termos | ks | 1 | 0 | 0 |  | 0 |  | 0 | 21 | 0 | 0
|  | 1923 |  | Myčka stolního nádobí | ks | 1 | 0 | 0 |  | 0 |  | 0 | 21 | 0 | 0
|  | 1924 |  | Odpadkový koš pojízdný | ks | 1 | 0 | 0 |  | 0 |  | 0 | 21 | 0 | 0
|  | 1925 |  | Nástěnná police, 2-patrová | ks | 1 | 0 | 0 |  | 0 |  | 0 | 21 | 0 | 0
|  | 1926 |  | Nástěnná police pod mikrovlnnou troubu | ks | 1 | 0 | 0 |  | 0 |  | 0 | 21 | 0 | 0
|  | 1927 |  | Nástěnná police, 2-patrová | ks | 1 | 0 | 0 |  | 0 |  | 0 | 21 | 0 | 0
|  | 1928 |  | Nástěnná police, 2-patrová | ks | 1 | 0 | 0 |  | 0 |  | 0 | 21 | 0 | 0
S/SO/SO.01/D.2.5/2.5.05 | 5 |  |  | 2.5.05: 5 - Přípravna třídy (mč 105) |  |  |  | 0 |  | 0 |  | 0 |  | 0 | 0 | Pododdíl
|  | 1929 |  | Pracovní stůl | ks | 1 | 0 | 0 |  | 0 |  | 0 | 21 | 0 | 0
|  | 1930 |  | Chladicí skříň podstolová | ks | 1 | 0 | 0 |  | 0 |  | 0 | 21 | 0 | 0
|  | 1931 |  | Vodní lázeň, stolní | ks | 2 | 0 | 0 |  | 0 |  | 0 | 21 | 0 | 0
|  | 1932 |  | Mikrovlnná trouba | ks | 1 | 0 | 0 |  | 0 |  | 0 | 21 | 0 | 0
|  | 1933 |  | Varný izolovaný termos | ks | 1 | 0 | 0 |  | 0 |  | 0 | 21 | 0 | 0
|  | 1934 |  | Regál nerezový, 4 police | ks | 1 | 0 | 0 |  | 0 |  | 0 | 21 | 0 | 0
|  | 1935 |  | Odpadkový koš pojízdný | ks | 1 | 0 | 0 |  | 0 |  | 0 | 21 | 0 | 0
|  | 1936 |  | Pracovní stůl s dřezem a umyvadlem | ks | 1 | 0 | 0 |  | 0 |  | 0 | 21 | 0 | 0
|  | 1937 |  | stojánková baterie, páková | ks | 2 | 0 | 0 |  | 0 |  | 0 | 21 | 0 | 0
|  | 1938 |  | Myčka stolního nádobí | ks | 1 | 0 | 0 |  | 0 |  | 0 | 21 | 0 | 0
|  | 1939 |  | Nástěnná police, 2-patrová | ks | 1 | 0 | 0 |  | 0 |  | 0 | 21 | 0 | 0
|  | 1940 |  | Nástěnná police, 2-patrová | ks | 1 | 0 | 0 |  | 0 |  | 0 | 21 | 0 | 0
|  | 1941 |  | Nástěnná police pod mikrovlnnou troubu | ks | 1 | 0 | 0 |  | 0 |  | 0 | 21 | 0 | 0
|  | 1942 |  | Nástěnná police, 2-patrová | ks | 1 | 0 | 0 |  | 0 |  | 0 | 21 | 0 | 0
S/SO/SO.01/D.2.5/2.5.06 | 5 |  |  | 2.5.06: 6 - Přípravna třídy (mč 205) |  |  |  | 0 |  | 0 |  | 0 |  | 0 | 0 | Pododdíl
|  | 1943 |  | Pracovní stůl | ks | 1 | 0 | 0 |  | 0 |  | 0 | 21 | 0 | 0
|  | 1944 |  | Chladicí skříň podstolová | ks | 1 | 0 | 0 |  | 0 |  | 0 | 21 | 0 | 0
|  | 1945 |  | Vodní lázeň, stolní | ks | 2 | 0 | 0 |  | 0 |  | 0 | 21 | 0 | 0
|  | 1946 |  | Mikrovlnná trouba | ks | 1 | 0 | 0 |  | 0 |  | 0 | 21 | 0 | 0
|  | 1947 |  | Varný izolovaný termos | ks | 1 | 0 | 0 |  | 0 |  | 0 | 21 | 0 | 0
|  | 1948 |  | Regál nerezový, 4 police | ks | 1 | 0 | 0 |  | 0 |  | 0 | 21 | 0 | 0
|  | 1949 |  | Odpadkový koš pojízdný | ks | 1 | 0 | 0 |  | 0 |  | 0 | 21 | 0 | 0
|  | 1950 |  | Pracovní stůl s dřezem a umyvadlem | ks | 1 | 0 | 0 |  | 0 |  | 0 | 21 | 0 | 0
|  | 1951 |  | stojánková baterie, páková | ks | 2 | 0 | 0 |  | 0 |  | 0 | 21 | 0 | 0
|  | 1952 |  | Myčka stolního nádobí | ks | 1 | 0 | 0 |  | 0 |  | 0 | 21 | 0 | 0
|  | 1953 |  | Nástěnná police, 2-patrová | ks | 1 | 0 | 0 |  | 0 |  | 0 | 21 | 0 | 0
|  | 1954 |  | Nástěnná police, 2-patrová | ks | 1 | 0 | 0 |  | 0 |  | 0 | 21 | 0 | 0
|  | 1955 |  | Nástěnná police pod mikrovlnnou troubu | ks | 1 | 0 | 0 |  | 0 |  | 0 | 21 | 0 | 0
|  | 1956 |  | Nástěnná police, 2-patrová | ks | 1 | 0 | 0 |  | 0 |  | 0 | 21 | 0 | 0
S/SO/SO.01/D.2.5/2.5.07 | 5 |  |  | 2.5.07: 7 - Přípravna třídy (mč 605) |  |  |  | 0 |  | 0 |  | 0 |  | 0 | 0 | Pododdíl
|  | 1957 |  | Pracovní stůl | ks | 1 | 0 | 0 |  | 0 |  | 0 | 21 | 0 | 0
|  | 1958 |  | Chladicí skříň podstolová | ks | 1 | 0 | 0 |  | 0 |  | 0 | 21 | 0 | 0
|  | 1959 |  | Vodní lázeň, stolní | ks | 2 | 0 | 0 |  | 0 |  | 0 | 21 | 0 | 0
|  | 1960 |  | Mikrovlnná trouba | ks | 1 | 0 | 0 |  | 0 |  | 0 | 21 | 0 | 0
|  | 1961 |  | Varný izolovaný termos | ks | 1 | 0 | 0 |  | 0 |  | 0 | 21 | 0 | 0
|  | 1962 |  | Regál nerezový, 4 police | ks | 1 | 0 | 0 |  | 0 |  | 0 | 21 | 0 | 0
|  | 1963 |  | Odpadkový koš pojízdný | ks | 1 | 0 | 0 |  | 0 |  | 0 | 21 | 0 | 0
|  | 1964 |  | Pracovní stůl s dřezem a umyvadlem | ks | 1 | 0 | 0 |  | 0 |  | 0 | 21 | 0 | 0
|  | 1965 |  | stojánková baterie, páková | ks | 2 | 0 | 0 |  | 0 |  | 0 | 21 | 0 | 0
|  | 1966 |  | Myčka stolního nádobí | ks | 1 | 0 | 0 |  | 0 |  | 0 | 21 | 0 | 0
|  | 1967 |  | Nástěnná police, 2-patrová | ks | 1 | 0 | 0 |  | 0 |  | 0 | 21 | 0 | 0
|  | 1968 |  | Nástěnná police, 2-patrová | ks | 1 | 0 | 0 |  | 0 |  | 0 | 21 | 0 | 0
|  | 1969 |  | Nástěnná police pod mikrovlnnou troubu | ks | 1 | 0 | 0 |  | 0 |  | 0 | 21 | 0 | 0
|  | 1970 |  | Nástěnná police, 2-patrová | ks | 1 | 0 | 0 |  | 0 |  | 0 | 21 | 0 | 0
S/SO/SO.01/D.2.5/2.5.08 | 5 |  |  | 2.5.08: 8 - Přípravna třídy (mč 405) |  |  |  | 0 |  | 0 |  | 0 |  | 0 | 0 | Pododdíl
|  | 1971 |  | Pracovní stůl | ks | 1 | 0 | 0 |  | 0 |  | 0 | 21 | 0 | 0
|  | 1972 |  | Chladicí skříň podstolová | ks | 1 | 0 | 0 |  | 0 |  | 0 | 21 | 0 | 0
|  | 1973 |  | Vodní lázeň, stolní | ks | 2 | 0 | 0 |  | 0 |  | 0 | 21 | 0 | 0
|  | 1974 |  | Mikrovlnná trouba | ks | 1 | 0 | 0 |  | 0 |  | 0 | 21 | 0 | 0
|  | 1975 |  | Varný izolovaný termos | ks | 1 | 0 | 0 |  | 0 |  | 0 | 21 | 0 | 0
|  | 1976 |  | Regál nerezový, 4 police | ks | 1 | 0 | 0 |  | 0 |  | 0 | 21 | 0 | 0
|  | 1977 |  | Odpadkový koš pojízdný | ks | 1 | 0 | 0 |  | 0 |  | 0 | 21 | 0 | 0
|  | 1978 |  | Pracovní stůl s dřezem a umyvadlem | ks | 1 | 0 | 0 |  | 0 |  | 0 | 21 | 0 | 0
|  | 1979 |  | stojánková baterie, páková | ks | 2 | 0 | 0 |  | 0 |  | 0 | 21 | 0 | 0
|  | 1980 |  | Myčka stolního nádobí | ks | 1 | 0 | 0 |  | 0 |  | 0 | 21 | 0 | 0
|  | 1981 |  | Nástěnná police, 2-patrová | ks | 1 | 0 | 0 |  | 0 |  | 0 | 21 | 0 | 0
|  | 1982 |  | Nástěnná police, 2-patrová | ks | 1 | 0 | 0 |  | 0 |  | 0 | 21 | 0 | 0
|  | 1983 |  | Nástěnná police pod mikrovlnnou troubu | ks | 1 | 0 | 0 |  | 0 |  | 0 | 21 | 0 | 0
|  | 1984 |  | Nástěnná police, 2-patrová | ks | 1 | 0 | 0 |  | 0 |  | 0 | 21 | 0 | 0
S/SO/SO.01/D.2.5/2.5.09 | 5 |  |  | 2.5.09: 9 - Přípravna třídy (mč 505) |  |  |  | 0 |  | 0 |  | 0 |  | 0 | 0 | Pododdíl
|  | 1985 |  | Pracovní stůl | ks | 1 | 0 | 0 |  | 0 |  | 0 | 21 | 0 | 0
|  | 1986 |  | Chladicí skříň podstolová | ks | 1 | 0 | 0 |  | 0 |  | 0 | 21 | 0 | 0
|  | 1987 |  | Vodní lázeň, stolní | ks | 2 | 0 | 0 |  | 0 |  | 0 | 21 | 0 | 0
|  | 1988 |  | Mikrovlnná trouba | ks | 1 | 0 | 0 |  | 0 |  | 0 | 21 | 0 | 0
|  | 1989 |  | Varný izolovaný termos | ks | 1 | 0 | 0 |  | 0 |  | 0 | 21 | 0 | 0
|  | 1990 |  | Regál nerezový, 4 police | ks | 1 | 0 | 0 |  | 0 |  | 0 | 21 | 0 | 0
|  | 1991 |  | Odpadkový koš pojízdný | ks | 1 | 0 | 0 |  | 0 |  | 0 | 21 | 0 | 0
|  | 1992 |  | Pracovní stůl s dřezem a umyvadlem | ks | 1 | 0 | 0 |  | 0 |  | 0 | 21 | 0 | 0
|  | 1993 |  | stojánková baterie, páková | ks | 2 | 0 | 0 |  | 0 |  | 0 | 21 | 0 | 0
|  | 1994 |  | Myčka stolního nádobí | ks | 1 | 0 | 0 |  | 0 |  | 0 | 21 | 0 | 0
|  | 1995 |  | Nástěnná police, 2-patrová | ks | 1 | 0 | 0 |  | 0 |  | 0 | 21 | 0 | 0
|  | 1996 |  | Nástěnná police, 2-patrová | ks | 1 | 0 | 0 |  | 0 |  | 0 | 21 | 0 | 0
|  | 1997 |  | Nástěnná police pod mikrovlnnou troubu | ks | 1 | 0 | 0 |  | 0 |  | 0 | 21 | 0 | 0
|  | 1998 |  | Nástěnná police, 2-patrová | ks | 1 | 0 | 0 |  | 0 |  | 0 | 21 | 0 | 0
S/SO/SO.01/FVE | 4 |  |  | FVE: Fotovoltaika |  |  |  | 0 |  | 0 |  | 0 |  | 0 | 0 | Oddíl
S/SO/SO.01/FVE/FV.01 | 5 |  |  | FV.01: Konstrukce |  |  |  | 0 |  | 0 |  | 0 |  | 0 | 0 | Pododdíl
|  | 1999 | 741711011 | Montáž nosné konstrukce fotovoltaických panelů umístěné na ploché střeše | kus | 144 | 0 | 0 |  | 0 |  | 0 | 21 | 0 | 0
|  | 2000 | 42412402 | konstrukce nosná na rovné až mírně skloněné střechy a volná prostranství, standardní sklon 45°, pro vertikálně orientovaný panel, set pro 1 kus | kus | 144 | 0 | 0 |  | 0 |  | 0 | 21 | 0 | 0
S/SO/SO.01/FVE/FV.02 | 5 |  |  | FV.02: Panely |  |  |  | 0 |  | 0 |  | 0 |  | 0 | 0 | Pododdíl
|  | 2001 | 741721211 | Montáž fotovoltaických panelů výkonu přes 300 Wp, umístěných na ploché střeše krystalických | kus | 144 | 0 | 0 |  | 0 |  | 0 | 21 | 0 | 0
|  | 2002 | 35001015 | panel fotovoltaický monokrystalický 305Wp o rozměrech 540 x 2925 mm | kus | 144 | 0 | 0 |  | 0 |  | 0 | 21 | 0 | 0
|  | 2003 | 741732061 | Montáž stejnosměrného měniče napětí DC/DC fotovoltaických systémů výkonového optimizéru, výstupní výkon do 500 W | kus | 144 | 0 | 0 |  | 0 |  | 0 | 21 | 0 | 0
|  | 2004 | 35671253 | optimizér přídavný na panel jmenovitý DC výkon 500W sloužících i k vypnutí při požáru | kus | 144 | 0 | 0 |  | 0 |  | 0 | 21 | 0 | 0
S/SO/SO.01/FVE/FV.03 | 5 |  |  | FV.03: Měniče |  |  |  | 0 |  | 0 |  | 0 |  | 0 | 0 | Pododdíl
|  | 2005 | 741730018 | Montáž střídače napětí DC/AC fotovoltaických systémů včetně osazení a připojení síťového DC/AC (On - grid) třífázového, maximální výstupní výkon přes 25 000 do 50 000 W | kus | 1 | 0 | 0 |  | 0 |  | 0 | 21 | 0 | 0
|  | 2006 | RMAT0001 | Střídač 40kVA/400VAC/50Hz | kus | 1 | 0 | 0 |  | 0 |  | 0 | 21 | 0 | 0
S/SO/SO.01/FVE/FV.04 | 5 |  |  | FV.04: Rozvaděče |  |  |  | 0 |  | 0 |  | 0 |  | 0 | 0 | Pododdíl
|  | 2007 | 741210122 | Montáž rozváděčů litinových, hliníkových nebo plastových bez zapojení vodičů skříněk hmotnosti do 20 kg | kus | 10 | 0 | 0 |  | 0 |  | 0 | 21 | 0 | 0
|  | 2008 | RMAT0002 | Rozvaděč FVE RFVE-DC-1 string-třída ochrany I+II | kus | 10 | 0 | 0 |  | 0 |  | 0 | 21 | 0 | 0
S/SO/SO.01/FVE/FV.05 | 5 |  |  | FV.05: Kabely |  |  |  | 0 |  | 0 |  | 0 |  | 0 | 0 | Pododdíl
|  | 2009 | 741130420 | Montáž fotovoltaických kabelů nalisování konektoru na fotovoltaický kabel | kus | 80 | 0 | 0 |  | 0 |  | 0 | 21 | 0 | 0
|  | 2010 | 34111853 | konektor kabelový pár (samec-samice) pro fotovoltaiku | kus | 80 | 0 | 0 |  | 0 |  | 0 | 21 | 0 | 0
|  | 2011 | 741120124 | Montáž fotovoltaických kabelů bez ukončení, uložených v trubkách nebo lištách, průměru přes 4 do 6 mm | m | 580 | 0 | 0 |  | 0 |  | 0 | 21 | 0 | 0
|  | 2012 | 34111851 | kabel fotovoltaický černý nebo červený průměr 6mm | m | 696 | 0 | 0 |  | 0 |  | 0 | 21 | 0 | 0
|  | 2013 | 741120307 | Montáž vodičů izolovaných měděných bez ukončení uložených pevně plných a laněných s PVC pláštěm, bezhalogenových, ohniodolných (např. CY, CHAH-V) průřezu žíly 95 až 120 mm2 | m | 40 | 0 | 0 |  | 0 |  | 0 | 21 | 0 | 0
|  | 2014 | 34141035 | vodič propojovací flexibilní jádro Cu lanované izolace PVC 450/750V (H07V-K) 1x120mm2 | m | 46 | 0 | 0 |  | 0 |  | 0 | 21 | 0 | 0
|  | 2015 | 741124701 | Montáž kabelů měděných ovládacích bez ukončení uložených volně stíněných ovládacích s plným jádrem (např. JYTY) počtu a průměru žil 2 až 19x0,8 mm2 | m | 50 | 0 | 0 |  | 0 |  | 0 | 21 | 0 | 0
|  | 2016 | 34121146 | kabel sdělovací oheň retardující bezhalogenový stíněný laminovanou Al fólií s příložným CuSn drátem bez funkčnosti při požáru reakce na oheň B2cas1d1a1 jádro Cu plné 100V (SHKFH-R) 2x2x0,8mm2 | m | 57.5 | 0 | 0 |  | 0 |  | 0 | 21 | 0 | 0
|  | 2017 | 741120201 | Montáž vodičů izolovaných měděných bez ukončení uložených volně plných a laněných s PVC pláštěm, bezhalogenových, ohniodolných (např. CY, CHAH-V) průřezu žíly 1,5 až 16 mm2 | m | 100 | 0 | 0 |  | 0 |  | 0 | 21 | 0 | 0
|  | 2018 | 34141027 | vodič propojovací flexibilní jádro Cu lanované izolace PVC 450/750V (H07V-K) 1x6mm2 | m | 115 | 0 | 0 |  | 0 |  | 0 | 21 | 0 | 0
S/SO/SO.01/FVE/FV.06 | 5 |  |  | FV.06: Trasy |  |  |  | 0 |  | 0 |  | 0 |  | 0 | 0 | Pododdíl
|  | 2019 | 742110102 | Montáž kabelového žlabu šířky do 150 mm | m | 100 | 0 | 0 |  | 0 |  | 0 | 21 | 0 | 0
|  | 2020 | 34575493 | žlab kabelový pozinkovaný 2m/ks 100x125 | m | 100 | 0 | 0 |  | 0 |  | 0 | 21 | 0 | 0
|  | 2021 | 34575003 | víko žlabu pozinkované 2m/ks š 125mm | m | 100 | 0 | 0 |  | 0 |  | 0 | 21 | 0 | 0
|  | 2022 | 34575520 | koleno žlabu pozinkované 90x100x125 | kus | 2 | 0 | 0 |  | 0 |  | 0 | 21 | 0 | 0
|  | 2023 | 34575536 | tvarovka T-kus pozinkovaný 100x125 | kus | 1 | 0 | 0 |  | 0 |  | 0 | 21 | 0 | 0
|  | 2024 | 34575501 | víko pro koleno pozinkované 90x125mm | kus | 2 | 0 | 0 |  | 0 |  | 0 | 21 | 0 | 0
|  | 2025 | 34575505 | víko pro T-kus pozinkované 125mm | kus | 1 | 0 | 0 |  | 0 |  | 0 | 21 | 0 | 0
|  | 2026 | 741110052 | Montáž trubek elektroinstalačních s nasunutím nebo našroubováním do krabic plastových ohebných, uložených volně, vnější Ø přes 23 do 35 mm | m | 100 | 0 | 0 |  | 0 |  | 0 | 21 | 0 | 0
|  | 2027 | RMAT0003 | Trubka ohebná UV stabilní vnější průměr 20mm | m | 105 | 0 | 0 |  | 0 |  | 0 | 21 | 0 | 0
S/SO/SO.01/FVE/FV.07 | 5 |  |  | FV.07: Konstrukce zámečnické |  |  |  | 0 |  | 0 |  | 0 |  | 0 | 0 | Pododdíl
|  | 2028 | RMAT0005 | OOPP sada pro jednoho pracovníka |  | 2 | 0 | 0 |  | 0 |  | 0 | 21 | 0 | 0
S/SO/SO.01/FVE/FV.08 | 5 |  |  | FV.08: Monitoring |  |  |  | 0 |  | 0 |  | 0 |  | 0 | 0 | Pododdíl
|  | 2029 | 741761001 | Montáž monitorovacího zařízení fotovoltaických systémů hlavní jednotky pro 1 střídač | kus | 1 | 0 | 0 |  | 0 |  | 0 | 21 | 0 | 0
|  | 2030 | 40561003 | monitorovací systém pro komunikaci se všemi součástmi fotovoltaického systému v českém jazyku | kus | 1 | 0 | 0 |  | 0 |  | 0 | 21 | 0 | 0
|  | 2031 | 40561006 | sensor teploty | kus | 1 | 0 | 0 |  | 0 |  | 0 | 21 | 0 | 0
|  | 2032 | 40561007 | WiFi modul | kus | 1 | 0 | 0 |  | 0 |  | 0 | 21 | 0 | 0
|  | 2033 | 40561085 | rozšířující modul monitoringu pro odesílání SMS zpráv | kus | 1 | 0 | 0 |  | 0 |  | 0 | 21 | 0 | 0
|  | 2034 | 40561086 | rozšířující modul monitoringu pro řízení výkonu elektrárny do systému YSYS | kus | 1 | 0 | 0 |  | 0 |  | 0 | 21 | 0 | 0
S/SO/SO.01/FVE/FV.09 | 5 |  |  | FV.09: Požární ochrana |  |  |  | 0 |  | 0 |  | 0 |  | 0 | 0 | Pododdíl
|  | 2035 | 741920241 | Protipožární ucpávky samostatných kabelů prostup stěnou, tloušťky do 100 mm diskem požární odolnost EI 60, průměr kabelu do 21 mm | kus | 3 | 0 | 0 |  | 0 |  | 0 | 21 | 0 | 0
S/SO/SO.01/FVE/FV.10 | 5 |  |  | FV.10: Ostatní |  |  |  | 0 |  | 0 |  | 0 |  | 0 | 0 | Pododdíl
|  | 2036 | 741761081 | Montáž monitorovacího zařízení fotovoltaických systémů instalace SW licence | kus | 1 | 0 | 0 |  | 0 |  | 0 | 21 | 0 | 0
|  | 2037 | 40561098 | licence pro roční provoz Internetového portálu pro 1 zařízení (střídač, měřidlo) | kus | 1 | 0 | 0 |  | 0 |  | 0 | 21 | 0 | 0
|  | 2038 | 741811021 | Zkoušky a prohlídky rozvodných zařízení oživení jednoho pole rozváděče zhotoveného subdodavatelem v podmínkách externí montáže se složitou výstrojí | kus | 1 | 0 | 0 |  | 0 |  | 0 | 21 | 0 | 0
|  | 2039 | RKONS0002 | Parametrizace střídačů | hod | 1 | 0 | 0 |  | 0 |  | 0 | 21 | 0 | 0
|  | 2040 | 741810003 | Zkoušky a prohlídky elektrických rozvodů a zařízení celková prohlídka a vyhotovení revizní zprávy pro objem montážních prací přes 500 do 1000 tis. Kč | kus | 1 | 0 | 0 |  | 0 |  | 0 | 21 | 0 | 0
|  | 2041 | 041002000 | Dozory | hod | 25 | 0 | 0 |  | 0 |  | 0 | 21 | 0 | 0
|  | 2042 | 092203000 | Náklady na zaškolení | hod | 8 | 0 | 0 |  | 0 |  | 0 | 21 | 0 | 0
|  | 2043 | 945412112 | Teleskopická hydraulická montážní plošina na samohybném podvozku, s otočným košem výšky zdvihu do 21 m | den | 4 | 0 | 0 |  | 0 |  | 0 | 21 | 0 | 0
|  | 2044 | HZS4121 | Hodinové zúčtovací sazby ostatních profesí obsluha stavebních strojů a zařízení obsluha strojů | hod | 32 | 0 | 0 |  | 0 |  | 0 | 21 | 0 | 0
S/SO/SO.02 | 3 |  |  | SO.02: Nová část oplocení (změna umístění) |  |  |  | 0 |  | 12.8834 |  | 0 |  | 0 | 0 | Objekt
S/SO/SO.02/001 | 4 |  |  | 001: Zemní práce |  |  |  | 0 |  | 0 |  | 0 |  | 0 | 0 | Oddíl
S/SO/SO.02/001/0013 | 5 |  |  | 0013: Hloubené vykopávky |  |  |  | 0 |  | 0 |  | 0 |  | 0 | 0 | Pododdíl
|  | 2045 | 132251102 | Hloubení rýh nezapažených š do 800 mm v hornině třídy těžitelnosti I skupiny 3 objem do 50 m3 strojně | m3 | 33.8 | 0 | 0 |  | 0 |  | 0 | 21 | 0 | 0
|  |  | Výkaz výměr: | pro základové pasy |  | 0
|  |  |  | (6,0+26,96+8,69+0,6)*0,8*1,0 |  | 33.8
S/SO/SO.02/001/0016 | 5 |  |  | 0016: Přemístění výkopku |  |  |  | 0 |  | 0 |  | 0 |  | 0 | 0 | Pododdíl
|  | 2046 | 162751117 | Vodorovné přemístění přes 9 000 do 10000 m výkopku/sypaniny z horniny třídy těžitelnosti I skupiny 1 až 3 | m3 | 12.558 | 0 | 0 |  | 0 |  | 0 | 21 | 0 | 0
|  |  | Výkaz výměr: | odtěžená |  | 0
|  |  |  | 33,8 |  | 33.8
|  |  |  | zpětné zásypy |  | 0
|  |  |  | -21,242 |  | -21.242
S/SO/SO.02/001/0017 | 5 |  |  | 0017: Konstrukce ze zemin |  |  |  | 0 |  | 0 |  | 0 |  | 0 | 0 | Pododdíl
|  | 2047 | 174151101 | Zásyp jam, šachet rýh nebo kolem objektů sypaninou se zhutněním | m3 | 21.242 | 0 | 0 |  | 0 |  | 0 | 21 | 0 | 0
|  |  | Výkaz výměr: | vytěžená zemina |  | 0
|  |  |  | 33,8 |  | 33.8
|  |  |  | nové kce - zákaldové pasy |  | 0
|  |  |  | -12,558 |  | -12.558
|  | 2048 | 171201221 | Poplatek za uložení na skládce (skládkovné) zeminy a kamení kód odpadu 17 05 04 | t | 22.6044 | 0 | 0 |  | 0 |  | 0 | 21 | 0 | 0
|  |  | Výkaz výměr: | cca 1,8kg/m3 |  | 0
|  |  |  | 12,558*1,8 |  | 22.6044
S/SO/SO.02/002 | 4 |  |  | 002: Základy |  |  |  | 0 |  | 0.22558 |  | 0 |  | 0 | 0 | Oddíl
S/SO/SO.02/002/0027 | 5 |  |  | 0027: Základy |  |  |  | 0 |  | 0.22558 |  | 0 |  | 0 | 0 | Pododdíl
|  | 2049 | 274311126 | Základové pasy, prahy, věnce a ostruhy z betonu prostého C 20/25 | m3 | 12.558 | 0 | 0 |  | 0 |  | 0 | 21 | 0 | 0
|  |  | Výkaz výměr: | základové pasy pro oplocení |  | 0
|  |  |  | (6,0+26,96+8,9)*1,0*0,3 |  | 12.558
|  | 2050 | 274351121 | Zřízení bednění základových pasů rovného | m2 | 83.86 | 0 | 0 | 0.00269 | 0.22558 |  | 0 | 21 | 0 | 0
|  | 2051 | 274351122 | Odstranění bednění základových pasů rovného | m2 | 83.86 | 0 | 0 |  | 0 |  | 0 | 21 | 0 | 0
|  |  | Výkaz výměr: | základové pasy pro oplocení |  | 0
|  |  |  | (6,0+26,96+8,67+0,3)*2*1,0 |  | 83.86
S/SO/SO.02/003 | 4 |  |  | 003: Svislé konstrukce |  |  |  | 0 |  | 12.6578 |  | 0 |  | 0 | 0 | Oddíl
S/SO/SO.02/003/0033 | 5 |  |  | 0033: Sloupy a pilíře, stožáry a rámové stojky |  |  |  | 0 |  | 2.1779 |  | 0 |  | 0 | 0 | Pododdíl
|  | 2052 | 338171113 | Osazování sloupků a vzpěr plotových ocelových v do 2 m se zabetonováním | kus | 12 | 0 | 0 | 0.17489 | 2.0987 |  | 0 | 21 | 0 | 0
|  | 2053 | 55342165 | plotový sloupek pro svařované panely profilovaný oválný 70x100mm dl 1,5-2,0m povrchová úprava Pz a komaxit | kus | 12 | 0 | 0 | 0.0066 | 0.0792 |  | 0 | 21 | 0 | 0
|  |  | Výkaz výměr: | sloupky pro rámové oplocení |  | 0
|  |  |  | 12 |  | 12
S/SO/SO.02/003/0034 | 5 |  |  | 0034: Stěny a příčky |  |  |  | 0 |  | 10.48 |  | 0 |  | 0 | 0 | Pododdíl
|  | 2054 | 348262021 | Plot z betonových bloků vel pl přes 0,02 do 0,04 m2 štípaných přírodních zeď šířky do 200 mm jednořadá | m2 | 27.8 | 0 | 0 | 0.34 | 9.452 |  | 0 | 21 | 0 | 0
|  |  | Výkaz výměr: | plotová zídka; výměra plocha dle AutoCad |  | 0
|  |  |  | 3,6+15,2+1,4+1,0+5,0+1,6 |  | 27.8
|  | 2055 | 348101120 | Osazení vrat nebo vrátek k oplocení na sloupky zděné nebo betonové pl přes 2 do 4 m2 | kus | 1 | 0 | 0 |  | 0 |  | 0 | 21 | 0 | 0
|  | 2056 | X19283 | Jednokřídlá brána 1200/2300 mm, kovová tyčová v rámu, povrchová úprava komaxit, včetně kování | kus | 1 | 0 | 0 |  | 0 |  | 0 | 21 | 0 | 0
|  | 2057 | 348101140 | Osazení vrat nebo vrátek k oplocení na sloupky zděné nebo betonové pl přes 6 do 8 m2 | kus | 2 | 0 | 0 |  | 0 |  | 0 | 21 | 0 | 0
|  | 2058 | X19282 | Dvoukřídlá brána 3000/2300 mm, kovová tyčová v rámu, povrchová úprava komaxit, včetně kování | kus | 1 | 0 | 0 |  | 0 |  | 0 | 21 | 0 | 0
|  | 2059 | X19281 | Dvoukřídlá asymetrická brána 3500/1890 mm, kovová tyčová v rámu, povrchová úprava komaxit, včetně kování | kus | 1 | 0 | 0 |  | 0 |  | 0 | 21 | 0 | 0
|  | 2060 | 348941112 | Osazování rámového oplocení na MC v rámu přes 1500 do 2500 mm | m | 29.9 | 0 | 0 | 0.03438 | 1.028 |  | 0 | 21 | 0 | 0
|  | 2061 | X19284 | Kovové tyčové oplocení v rámu, výška 1625 mm, povrchová úprava komaxit | m | 29.9 | 0 | 0 |  | 0 |  | 0 | 21 | 0 | 0
|  |  | Výkaz výměr: | kovová část oplocení |  | 0
|  |  |  | 5,1+2,5+20,2+2,1 |  | 29.9
S/SO/SO.02/099 | 4 |  |  | 099: Přesun hmot HSV |  |  |  | 0 |  | 0 |  | 0 |  | 0 | 0 | Oddíl
S/SO/SO.02/099/0998 | 5 |  |  | 0998: Přesun hmot |  |  |  | 0 |  | 0 |  | 0 |  | 0 | 0 | Pododdíl
|  | 2062 | 998232110 | Přesun hmot pro oplocení zděné z cihel nebo tvárnic v do 3 m | t | 12.8834 | 0 | 0 |  | 0 |  | 0 | 21 | 0 | 0
S/SO/SO.03 | 3 |  |  | SO.03: Zahradní objekty a hřiště |  |  |  | 0 |  | 77.021 |  | 0 |  | 0 | 0 | Objekt
S/SO/SO.03/001 | 4 |  |  | 001: Zemní práce |  |  |  | 0 |  | 1.8711 |  | 0 |  | 0 | 0 | Oddíl
S/SO/SO.03/001/0017 | 5 |  |  | 0017: Konstrukce ze zemin |  |  |  | 0 |  | 0 |  | 0 |  | 0 | 0 | Pododdíl
|  | 2063 | 171111103 | Uložení sypaniny z hornin soudržných do násypů zhutněných ručně | m3 | 239.25 | 0 | 0 |  | 0 |  | 0 | 21 | 0 | 0
|  |  | Výkaz výměr: | velká terénní duna |  | 0
|  |  |  | 75,0*2,5 |  | 187.5
|  |  |  | prolézací duna |  | 0
|  |  |  | 11,5*1,5*3 |  | 51.75
|  | 2064 | X192246 | Přírodní amfiteátr - tvarování terénu | m2 | 150 | 0 | 0 |  | 0 |  | 0 | 21 | 0 | 0
|  |  | Výkaz výměr: | Herní prvky, mobiliář; C5.2 č.6 |  | 0
|  |  |  | 150,0 |  | 150
S/SO/SO.03/001/0018 | 5 |  |  | 0018: Povrchové úpravy terénu |  |  |  | 0 |  | 1.8711 |  | 0 |  | 0 | 0 | Pododdíl
|  | 2065 | 183205112 | Založení záhonu v rovině a svahu do 1:5 zemina skupiny 3 | m2 | 28.35 | 0 | 0 |  | 0 |  | 0 | 21 | 0 | 0
|  |  | Výkaz výměr: | záhon |  | 0
|  |  |  | 10,5*2,7 |  | 28.35
|  | 2066 | 10321100 | zahradní substrát pro výsadbu VL | m3 | 8.505 | 0 | 0 | 0.22 | 1.8711 |  | 0 | 21 | 0 | 0
|  |  | Výkaz výměr: | záhon |  | 0
|  |  |  | 10,5*2,7*0,3 |  | 8.505
S/SO/SO.03/005 | 4 |  |  | 005: Komunikace |  |  |  | 0 |  | 0 |  | 0 |  | 0 | 0 | Oddíl
S/SO/SO.03/005/0056 | 5 |  |  | 0056: Podkladní vrstvy komunikací, letišť a ploch |  |  |  | 0 |  | 0 |  | 0 |  | 0 | 0 | Pododdíl
|  | 2067 | 564851011 | Podklad ze štěrkodrtě ŠD plochy do 100 m2 tl 150 mm | m2 | 8.5 | 0 | 0 |  | 0 |  | 0 | 21 | 0 | 0
S/SO/SO.03/006 | 4 |  |  | 006: Úpravy povrchu |  |  |  | 0 |  | 2.3426 |  | 0 |  | 0 | 0 | Oddíl
S/SO/SO.03/006/0063 | 5 |  |  | 0063: Podlahy a podlahové konstrukce |  |  |  | 0 |  | 2.3426 |  | 0 |  | 0 | 0 | Pododdíl
|  | 2068 | 637121112 | Okapový chodník z kačírku tl 150 mm s udusáním | m2 | 8.5 | 0 | 0 | 0.2756 | 2.3426 |  | 0 | 21 | 0 | 0
|  |  | Výkaz výměr: | mlhoviště |  | 0
|  |  |  | 8,5 |  | 8.5
S/SO/SO.03/009 | 4 |  |  | 009: Ostatní konstrukce a práce |  |  |  | 0 |  | 72.8073 |  | 0 |  | 0 | 0 | Oddíl
S/SO/SO.03/009/0091 | 5 |  |  | 0091: Doplňující konstrukce a práce pozemních komunikací, letišť a ploch |  |  |  | 0 |  | 0 |  | 0 |  | 0 | 0 | Pododdíl
|  | 2069 | X19250 | Kortenový obrubník položený do štěrkopískového lože; mlhoviště | m | 10.6 | 0 | 0 |  | 0 |  | 0 | 21 | 0 | 0
|  |  | Výkaz výměr: | okolo mlhoviště |  | 0
|  |  |  | 10,6 |  | 10.6
|  | 2070 | X19266 | Záhon dřevěný rám | m | 42.6 | 0 | 0 |  | 0 |  | 0 | 21 | 0 | 0
|  |  | Výkaz výměr: | záhon |  | 0
|  |  |  | 10,5*2+2,7*8 |  | 42.6
S/SO/SO.03/009/0092. | 5 |  |  | 0092.: Herní prvky |  |  |  | 0 |  | 72.8073 |  | 0 |  | 0 | 0 | Pododdíl
|  | 2071 | X192260 | Dětské pískoviště - dřevěná palisáda | m | 85 | 0 | 0 |  | 0 |  | 0 | 21 | 0 | 0
|  |  | Výkaz výměr: | Herní prvky, mobiliář; C5.5-9 hřiště 1-6 |  | 0
|  |  |  | 18,0+(17,0+6,0)+16,0+16,0+12,0 |  | 85
|  | 2072 | 936004121 | Zřízení vnitřního prostoru dětského pískoviště včetně podkladní vrstvy, dlažby a vrstvy písku | m2 | 79.9 | 0 | 0 | 0.91123 | 72.8073 |  | 0 | 21 | 0 | 0
|  |  | Výkaz výměr: | Herní prvky, mobiliář; C5.5-9 hřiště 1-6 |  | 0
|  |  |  | 22,5+21,7+13,1+12,5+10,1 |  | 79.9
|  | 2073 | X19254 | Tabule na křídy venkovní v masivním dřevěném rámu s boční oporou | kus | 2 | 0 | 0 |  | 0 |  | 0 | 21 | 0 | 0
|  |  | Výkaz výměr: | Herní prvky, mobiliář; C5.7,8 hřiště 4,5 |  | 0
|  |  |  | 1+1 |  | 2
|  | 2074 | X192262 | Bosonohý chodník; d+m | m2 | 11.5 | 0 | 0 |  | 0 |  | 0 | 21 | 0 | 0
|  |  | Výkaz výměr: | Herní prvky, mobiliář; C5.6,9 hřiště 3,6 |  | 0
|  |  |  | 5,0+(4,0+2,5) |  | 11.5
|  | 2075 | X19258 | Tunelová nerez skluzavka na velké terénní duně; d+m; hřiště 1 | kus | 1 | 0 | 0 |  | 0 |  | 0 | 21 | 0 | 0
|  |  | Výkaz výměr: | Herní prvky, mobiliář; C5.4 hřiště 1 |  | 0
|  |  |  | 1 |  | 1
|  | 2076 | X19259 | Skluzavka nerez na velké terénní duně; d+m | kus | 1 | 0 | 0 |  | 0 |  | 0 | 21 | 0 | 0
|  |  | Výkaz výměr: | Herní prvky, mobiliář; C5.4 hřiště 1 |  | 0
|  |  |  | 1 |  | 1
|  | 2077 | X192259 | Horolezecké lano; d+m včetně základu | kus | 1 | 0 | 0 |  | 0 |  | 0 | 21 | 0 | 0
|  |  | Výkaz výměr: | Herní prvky, mobiliář; C5.4 hřiště 1 |  | 0
|  |  |  | 1 |  | 1
|  | 2078 | X19261 | Echofon domeček demontáž, oprava, montáž v nové pozici | kus | 2 | 0 | 0 |  | 0 |  | 0 | 21 | 0 | 0
|  |  | Výkaz výměr: | Herní prvky, mobiliář; C5.2 č.4 |  | 0
|  |  |  | 2 |  | 2
|  | 2079 | X192249 | Kladina dřevěná, délka 3,1 m; d+m včetně základu | kus | 3 | 0 | 0 |  | 0 |  | 0 | 21 | 0 | 0
|  |  | Výkaz výměr: | Herní prvky, mobiliář; C5.3 č.9 |  | 0
|  |  |  | 3 |  | 3
|  | 2080 | X192253 | Interaktivní tabule - vzorník dřeva; d+m včetně základu | kus | 1 | 0 | 0 |  | 0 |  | 0 | 21 | 0 | 0
|  |  | Výkaz výměr: | Herní prvky, mobiliář; C5.3 č.13 |  | 0
|  |  |  | 1 |  | 1
|  | 2081 | X192255 | Interaktivní tabule - hodiny; d+m včetně základu | kus | 1 | 0 | 0 |  | 0 |  | 0 | 21 | 0 | 0
|  |  | Výkaz výměr: | Herní prvky, mobiliář; C5.3 č.14 |  | 0
|  |  |  | 1 |  | 1
|  | 2082 | X192256 | Interaktivní tabule - stopy zvířat; d+m včetně základu | kus | 1 | 0 | 0 |  | 0 |  | 0 | 21 | 0 | 0
|  |  | Výkaz výměr: | Herní prvky, mobiliář; C5.3 č.15 |  | 0
|  |  |  | 1 |  | 1
|  | 2083 | X192261 | Pružinové houpadlo; d+m včetně základu | kus | 4 | 0 | 0 |  | 0 |  | 0 | 21 | 0 | 0
|  |  | Výkaz výměr: | Herní prvky, mobiliář; C5.5,6 hřiště 2,3 |  | 0
|  |  |  | 2+2 |  | 4
|  | 2084 | X192263 | Kůly k balancování s provazem, délka s lanem 3,2m | kus | 1 | 0 | 0 |  | 0 |  | 0 | 21 | 0 | 0
|  |  | Výkaz výměr: | Herní prvky, mobiliář; C5.6 hřiště 3 |  | 0
|  |  |  | 1 |  | 1
|  | 2085 | X192264 | Balanční dráha prvek délky 2,7 a 2,8 m; d+m včetně základu | kus | 1 | 0 | 0 |  | 0 |  | 0 | 21 | 0 | 0
|  |  | Výkaz výměr: | Herní prvky, mobiliář; C5.6 hřiště 3 |  | 0
|  |  |  | 1 |  | 1
|  | 2086 | X192265 | Houpačka ptačí hnízdo; d+m včetně základu | kus | 1 | 0 | 0 |  | 0 |  | 0 | 21 | 0 | 0
|  |  | Výkaz výměr: | Herní prvky, mobiliář; C5.7 hřiště 4 |  | 0
|  |  |  | 1 |  | 1
|  | 2087 | X192266 | Vodní kaskáda; d+m | kus | 1 | 0 | 0 |  | 0 |  | 0 | 21 | 0 | 0
|  |  | Výkaz výměr: | Herní prvky, mobiliář; C5.7 hřiště 4 |  | 0
|  |  |  | 1 |  | 1
|  | 2088 | X192267 | Úložný box na hračky | kus | 2 | 0 | 0 |  | 0 |  | 0 | 21 | 0 | 0
|  |  | Výkaz výměr: | Herní prvky, mobiliář; C5.7,9 hřiště 4,6 |  | 0
|  |  |  | 1+1 |  | 2
|  | 2089 | X192268 | Houpačka 2 místa; d+m včetně základu | kus | 1 | 0 | 0 |  | 0 |  | 0 | 21 | 0 | 0
|  |  | Výkaz výměr: | Herní prvky, mobiliář; C5.8 hřiště 5 |  | 0
|  |  |  | 1 |  | 1
|  | 2090 | X192269 | Řídící věž; d+m včetně základu | kus | 1 | 0 | 0 |  | 0 |  | 0 | 21 | 0 | 0
|  |  | Výkaz výměr: | Herní prvky, mobiliář; C5.8 hřiště 5 |  | 0
|  |  |  | 1 |  | 1
|  | 2091 | X192270 | Vrtulové letadlo; d+m včetně základu | kus | 1 | 0 | 0 |  | 0 |  | 0 | 21 | 0 | 0
|  |  | Výkaz výměr: | Herní prvky, mobiliář; C5.8 hřiště 5 |  | 0
|  |  |  | 1 |  | 1
|  | 2092 | X192271 | Lokomotiva s vláčkem; d+m včetně základu | kus | 1 | 0 | 0 |  | 0 |  | 0 | 21 | 0 | 0
|  |  | Výkaz výměr: | Herní prvky, mobiliář; C5.9 hřiště 6 |  | 0
|  |  |  | 1 |  | 1
|  | 2093 | X192272 | Visutý most; d+m včetně základu | kus | 1 | 0 | 0 |  | 0 |  | 0 | 21 | 0 | 0
|  |  | Výkaz výměr: | Herní prvky, mobiliář; C5.9 hřiště 6 |  | 0
|  |  |  | 1 |  | 1
|  | 2094 | X192273 | Lavička dřevěná - nástupiště, délka 5,0m | kus | 1 | 0 | 0 |  | 0 |  | 0 | 21 | 0 | 0
|  |  | Výkaz výměr: | Herní prvky, mobiliář; C5.9 hřiště 6 |  | 0
|  |  |  | 1 |  | 1
S/SO/SO.03/009/0093. | 5 |  |  | 0093.: Mobiliář |  |  |  | 0 |  | 0 |  | 0 |  | 0 | 0 | Pododdíl
|  | 2095 | X19252 | Montáž stojanu na kola pomocí závitových tyčí do betonového základu, včetně spodní stavby | kus | 24 | 0 | 0 |  | 0 |  | 0 | 21 | 0 | 0
|  | 2096 | X19251 | Stojan na kola, kovový jacklový rám, výška 85 cm, komaxit | kus | 24 | 0 | 0 |  | 0 |  | 0 | 21 | 0 | 0
|  |  | Výkaz výměr: | Herní prvky, mobiliář; C5.2 č.1 |  | 0
|  |  |  | 24 |  | 24
|  | 2097 | X192240 | Montáž odpadkového koše pomocí závitových tyčí do betonového základu, včetně spodní stavby | kus | 6 | 0 | 0 |  | 0 |  | 0 | 21 | 0 | 0
|  | 2098 | X19253 | Odpadkový koš kruhové ocelové tělo, opláštěný dřevěnými lamelami, se stříškou, objem 50 l | kus | 6 | 0 | 0 |  | 0 |  | 0 | 21 | 0 | 0
|  |  | Výkaz výměr: | Herní prvky, mobiliář; C5.2 č.2 |  | 0
|  |  |  | 6 |  | 6
|  | 2099 | X192243 | Montáž lavičky pomocí závitových tyčí do betonového základu, včetně spodní stavby | kus | 6 | 0 | 0 |  | 0 |  | 0 | 21 | 0 | 0
|  | 2100 | X192244 | Lavička - "velký ostrov k sezení", kce ocelový plech s vrstvou zinku, práškový vypalovací lak, horní plocha z dřevěných desek | kus | 6 | 0 | 0 |  | 0 |  | 0 | 21 | 0 | 0
|  |  | Výkaz výměr: | Herní prvky, mobiliář; C5.2 č.3 |  | 0
|  |  |  | 6 |  | 6
|  | 2101 | X192245 | Vyvýšený záhon dřevěný 3,0x1,5x0,4 m; d+m | kus | 9 | 0 | 0 |  | 0 |  | 0 | 21 | 0 | 0
|  |  | Výkaz výměr: | Herní prvky, mobiliář; C5.2 č.5 |  | 0
|  |  |  | 9 |  | 9
|  | 2102 | X192247 | Mlhoviště - dřevěná kulatina upravená pro rozvod vody | kus | 12 | 0 | 0 |  | 0 |  | 0 | 21 | 0 | 0
|  |  | Výkaz výměr: | C5.3 Herná prvky, mobiliář; č.7 |  | 0
|  |  |  | 6*2 |  | 12
|  | 2103 | X192248 | Zahradní ohniště - kruhová kovová mísa | kus | 1 | 0 | 0 |  | 0 |  | 0 | 21 | 0 | 0
|  |  | Výkaz výměr: | Herní prvky, mobiliář; C5.3 č.8 |  | 0
|  |  |  | 1 |  | 1
|  | 2104 | X192252 | Krmítko dřevěné na noze se stříškou; d+m | kus | 2 | 0 | 0 |  | 0 |  | 0 | 21 | 0 | 0
|  |  | Výkaz výměr: | Herní prvky, mobiliář; C5.3 č.16 |  | 0
|  |  |  | 2 |  | 2
|  | 2105 | X192254 | Kompostér 2,0x1,0x0,6 m | kus | 6 | 0 | 0 |  | 0 |  | 0 | 21 | 0 | 0
|  |  | Výkaz výměr: | Herní prvky, mobiliář; C5.3 č.17 |  | 0
|  |  |  | 6 |  | 6
|  | 2106 | X192257 | Pítko nerez stojan; d+m | kus | 2 | 0 | 0 |  | 0 |  | 0 | 21 | 0 | 0
|  |  | Výkaz výměr: | Herní prvky, mobiliář; C5.3 č.18 |  | 0
|  |  |  | 2 |  | 2
|  | 2107 | X192258 | Vrbové teepee | kus | 2 | 0 | 0 |  | 0 |  | 0 | 21 | 0 | 0
|  |  | Výkaz výměr: | Herní prvky, mobiliář; C5.3 č.11 |  | 0
|  |  |  | 2 |  | 2
S/SO/SO.03/767 | 4 |  |  | 767: Konstrukce zámečnické |  |  |  | 0 |  | 0 |  | 0 |  | 0 | 0 | Oddíl
S/SO/SO.03/767/7679 | 5 |  |  | 7679: Konstrukce zámečnické - venkovní doplňky |  |  |  | 0 |  | 0 |  | 0 |  | 0 | 0 | Pododdíl
|  | 2108 | X19265 | Zámečnická kce, zvonkový pilíř před hlavním vstupem a v oplocení, šířka/výška 0,9/1,5 m | kus | 3 | 0 | 0 |  | 0 |  | 0 | 21 | 0 | 0
S/SO/SO.04 | 3 |  |  | SO.04: Přístřešek na odpadky |  |  |  | 0 |  | 6.6474 |  | 0 |  | 0 | 0 | Objekt
S/SO/SO.04/001 | 4 |  |  | 001: Zemní práce |  |  |  | 0 |  | 0 |  | 0 |  | 0 | 0 | Oddíl
S/SO/SO.04/001/0013 | 5 |  |  | 0013: Hloubené vykopávky |  |  |  | 0 |  | 0 |  | 0 |  | 0 | 0 | Pododdíl
|  | 2109 | 131251102 | Hloubení jam nezapažených v hornině třídy těžitelnosti I skupiny 3 objem do 50 m3 strojně | m3 | 30.72 | 0 | 0 |  | 0 |  | 0 | 21 | 0 | 0
|  |  | Výkaz výměr: | pro základové patky |  | 0
|  |  |  | 1,6*1,6*1,0*12 |  | 30.72
S/SO/SO.04/001/0016 | 5 |  |  | 0016: Přemístění výkopku |  |  |  | 0 |  | 0 |  | 0 |  | 0 | 0 | Pododdíl
|  | 2110 | 162751117 | Vodorovné přemístění přes 9 000 do 10000 m výkopku/sypaniny z horniny třídy těžitelnosti I skupiny 1 až 3 | m3 | 1.92 | 0 | 0 |  | 0 |  | 0 | 21 | 0 | 0
S/SO/SO.04/001/0017 | 5 |  |  | 0017: Konstrukce ze zemin |  |  |  | 0 |  | 0 |  | 0 |  | 0 | 0 | Pododdíl
|  | 2111 | 174151101 | Zásyp jam, šachet rýh nebo kolem objektů sypaninou se zhutněním | m3 | 28.8 | 0 | 0 |  | 0 |  | 0 | 21 | 0 | 0
|  |  | Výkaz výměr: | vytěžená zemina |  | 0
|  |  |  | 30,72 |  | 30.72
|  |  |  | nové kce - zákaldové patky |  | 0
|  |  |  | -1,92 |  | -1.92
|  | 2112 | 171201221 | Poplatek za uložení na skládce (skládkovné) zeminy a kamení kód odpadu 17 05 04 | t | 3.456 | 0 | 0 |  | 0 |  | 0 | 21 | 0 | 0
|  |  | Výkaz výměr: | cca 1,8kg/m3 |  | 0
|  |  |  | 1,92*1,8 |  | 3.456
S/SO/SO.04/002 | 4 |  |  | 002: Základy |  |  |  | 0 |  | 4.8543 |  | 0 |  | 0 | 0 | Oddíl
S/SO/SO.04/002/0027 | 5 |  |  | 0027: Základy |  |  |  | 0 |  | 4.8543 |  | 0 |  | 0 | 0 | Pododdíl
|  | 2113 | 275313711 | Základové patky z betonu tř. C 20/25 | m3 | 1.92 | 0 | 0 | 2.5019 | 4.8036 |  | 0 | 21 | 0 | 0
|  |  | Výkaz výměr: | pod sloupky |  | 0
|  |  |  | 0,4*0,4*1,0*12 |  | 1.92
|  | 2114 | 275351121 | Zřízení bednění základových patek | m2 | 19.2 | 0 | 0 | 0.00264 | 0.050688 |  | 0 | 21 | 0 | 0
|  | 2115 | 275351122 | Odstranění bednění základových patek | m2 | 19.2 | 0 | 0 |  | 0 |  | 0 | 21 | 0 | 0
|  |  | Výkaz výměr: | základové patky pod sloupky |  | 0
|  |  |  | 0,4*4*1,0*12 |  | 19.2
S/SO/SO.04/009 | 4 |  |  | 009: Ostatní konstrukce a práce |  |  |  | 0 |  | 0 |  | 0 |  | 0 | 0 | Oddíl
S/SO/SO.04/009/0093. | 5 |  |  | 0093.: Mobiliář |  |  |  | 0 |  | 0 |  | 0 |  | 0 | 0 | Pododdíl
|  | 2116 | X19272 | Plastový kontejner 1100l na komunální odpad | kus | 3 | 0 | 0 |  | 0 |  | 0 | 21 | 0 | 0
|  | 2117 | X19273 | Plastový kontejner 1100l na tříděný odpad plasty | kus | 1 | 0 | 0 |  | 0 |  | 0 | 21 | 0 | 0
|  | 2118 | X19274 | Plastový kontejner 1100l na tříděný odpad papír | kus | 1 | 0 | 0 |  | 0 |  | 0 | 21 | 0 | 0
S/SO/SO.04/712 | 4 |  |  | 712: Povlakové krytiny |  |  |  | 0 |  | 0.84088 |  | 0 |  | 0 | 0 | Oddíl
S/SO/SO.04/712/7123 | 5 |  |  | 7123: Povlakové krytiny - střechy ploché |  |  |  | 0 |  | 0.05244 |  | 0 |  | 0 | 0 | Pododdíl
|  | 2119 | 712363006 | Provedení povlakové krytiny střech do 10° nalepením fólie PVC lepidlem na oplechování bodově | m2 | 24 | 0 | 0 |  | 0 |  | 0 | 21 | 0 | 0
|  | 2120 | 28343012 | fólie hydroizolační střešní mPVC určená ke stabilizaci přitížením a do vegetačních střech tl 1,5mm | m2 | 27.6 | 0 | 0 | 0.0019 | 0.05244 |  | 0 | 21 | 0 | 0
|  |  | Výkaz výměr: | zelená střecha přístřešku na odpadky; +vytažení na lemování |  | 0
|  |  |  | st_zel |  | 18.4
|  |  |  | (2,0+9,2)*2*0,25 |  | 5.6
|  |  | Ztratné: | 15 |  | 3.6
S/SO/SO.04/712/7127 | 5 |  |  | 7127: Povlakové krytiny - samostatné zesílení |  |  |  | 0 |  | 0.78844 |  | 0 |  | 0 | 0 | Pododdíl
|  | 2121 | 712771001 | Provedení separační nebo kluzné vrstvy z fólií vegetační střechy sklon do 5° | m2 | 36.8 | 0 | 0 |  | 0 |  | 0 | 21 | 0 | 0
|  |  | Výkaz výměr: | st_zel*2 |  | 36.8
|  | 2122 | 69311068 | geotextilie netkaná separační, ochranná, filtrační, drenážní PP 300g/m2 | m2 | 42.32 | 0 | 0 | 0.0003 | 0.012696 |  | 0 | 21 | 0 | 0
|  |  | Výkaz výměr: | st_zel*2 |  | 36.8
|  |  | Ztratné: | 15 |  | 5.52
|  | 2123 | 712771333 | Provedení hydroakumulační vrstvy z nopových fólií s přesahem vegetační střechy sklon do 5° | m2 | 18.4 | 0 | 0 |  | 0 |  | 0 | 21 | 0 | 0
|  |  | Výkaz výměr: | st_zel |  | 18.4
|  | 2124 | 69334321 | fólie profilovaná (nopová) perforovaná HDPE s hydroakumulační a drenážní funkcí do vegetačních střech s výškou nopů 25mm | m2 | 20.24 | 0 | 0 | 0.00135 | 0.027324 |  | 0 | 21 | 0 | 0
|  |  | Výkaz výměr: | st_zel |  | 18.4
|  |  | Ztratné: | 10 |  | 1.84
|  | 2125 | 712771271 | Provedení filtrační vrstvy vegetační střechy z textilií sklon do 5° | m2 | 18.4 | 0 | 0 |  | 0 |  | 0 | 21 | 0 | 0
|  |  | Výkaz výměr: | st_zel |  | 18.4
|  | 2126 | 69311082 | geotextilie netkaná separační, ochranná, filtrační, drenážní PP 500g/m2 | m2 | 21.16 | 0 | 0 | 0.0005 | 0.01058 |  | 0 | 21 | 0 | 0
|  |  | Výkaz výměr: | st_zel |  | 18.4
|  |  | Ztratné: | 15 |  | 2.76
|  | 2127 | 712771401 | Provedení vegetační vrstvy ze substrátu tl do 100 mm vegetační střechy sklon do 5° | m2 | 18.4 | 0 | 0 |  | 0 |  | 0 | 21 | 0 | 0
|  |  | Výkaz výměr: | st_zel |  | 18.4
|  | 2128 | 10321001 | substrát vegetačních střech extenzivní suchomilných rostlin | m3 | 1.472 | 0 | 0 | 0.35 | 0.5152 |  | 0 | 21 | 0 | 0
|  |  | Výkaz výměr: | st_zel*0,08 |  | 1.472
|  | 2129 | 712771521 | Položení vegetační nebo trávníkové rohože vegetační střechy sklon do 5° | m2 | 18.4 | 0 | 0 |  | 0 |  | 0 | 21 | 0 | 0
|  |  | Výkaz výměr: | st_zel |  | 18.4
|  | 2130 | 69334504 | koberec rozchodníkový vegetačních střech | m2 | 20.24 | 0 | 0 | 0.011 | 0.22264 |  | 0 | 21 | 0 | 0
|  |  | Výkaz výměr: | st_zel |  | 18.4
|  |  | Ztratné: | 10 |  | 1.84
|  | 2131 | 712771941 | Zálivka extenzivní vegetační střechy sklon do 5° | m3 | 0.552 | 0 | 0 |  | 0 |  | 0 | 21 | 0 | 0
|  |  | Výkaz výměr: | 15l/m2 |  | 0
|  |  |  | st_zel*0,015*2 |  | 0.552
S/SO/SO.04/713 | 4 |  |  | 713: Izolace tepelné |  |  |  | 0 |  | 0.024288 |  | 0 |  | 0 | 0 | Oddíl
S/SO/SO.04/713/7131 | 5 |  |  | 7131: Izolace tepelné - stavební konstrukce |  |  |  | 0 |  | 0.024288 |  | 0 |  | 0 | 0 | Pododdíl
|  | 2132 | 713141151 | Montáž izolace tepelné střech plochých kladené volně 1 vrstva rohoží, pásů, dílců, desek | m2 | 18.4 | 0 | 0 |  | 0 |  | 0 | 21 | 0 | 0
|  |  | Výkaz výměr: | zelená střecha přístřešku na odpadky |  | 0
|  |  |  | st_zel |  | 18.4
|  | 2133 | 28376143 | klín izolační spád do 5% EPS 200 | m3 | 0.8096 | 0 | 0 | 0.03 | 0.024288 |  | 0 | 21 | 0 | 0
|  |  | Výkaz výměr: | st_zel*0,04 |  | 0.736
|  |  | Ztratné: | 10 |  | 0.0736
S/SO/SO.04/762 | 4 |  |  | 762: Konstrukce tesařské |  |  |  | 0 |  | 0.89404 |  | 0 |  | 0 | 0 | Oddíl
S/SO/SO.04/762/7620 | 5 |  |  | 7620: Konstrukce tesařské |  |  |  | 0 |  | 0.0034776 |  | 0 |  | 0 | 0 | Pododdíl
|  | 2134 | 762083122 | Impregnace řeziva proti dřevokaznému hmyzu, houbám a plísním máčením třída ohrožení 3 a 4 | m3 | 1.84 | 0 | 0 | 0.00189 | 0.0034776 |  | 0 | 21 | 0 | 0
|  |  | Výkaz výměr: | sloupky, vodorovné prvky 20/20cm |  | 0
|  |  |  | 0,2*0,2*46,0 |  | 1.84
S/SO/SO.04/762/7627 | 5 |  |  | 7627: Konstrukce tesařské - kompletní vázané konstrukce |  |  |  | 0 |  | 0.89056 |  | 0 |  | 0 | 0 | Pododdíl
|  | 2135 | 762713241 | Montáž prostorové vázané kce s ocelovými spojkami z hoblovaného řeziva průřezové pl přes 288 do 450 cm2 | m | 46 | 0 | 0 |  | 0 |  | 0 | 21 | 0 | 0
|  |  | Výkaz výměr: | sloupky, vodorovné prvky |  | 0
|  |  |  | 1,7*6*2 |  | 20.4
|  |  |  | 1,6*16 |  | 25.6
|  | 2136 | 61223210 | hranol konstrukční BSH vrstvený lepený pohledový | m3 | 2.024 | 0 | 0 | 0.44 | 0.89056 |  | 0 | 21 | 0 | 0
|  |  | Ztratné: | 10 |  | 0.184
S/SO/SO.04/764 | 4 |  |  | 764: Konstrukce klempířské |  |  |  | 0 |  | 0 |  | 0 |  | 0 | 0 | Oddíl
S/SO/SO.04/764/7645 | 5 |  |  | 7645: Konstrukce klempířské - žlaby a svody |  |  |  | 0 |  | 0 |  | 0 |  | 0 | 0 | Pododdíl
|  | 2137 | X19270 | Chrlič čtverhranný Pz plech | kus | 5 | 0 | 0 |  | 0 |  | 0 | 21 | 0 | 0
S/SO/SO.04/767 | 4 |  |  | 767: Konstrukce zámečnické |  |  |  | 0 |  | 0.033875 |  | 0 |  | 0 | 0 | Oddíl
S/SO/SO.04/767/7671 | 5 |  |  | 7671: Konstrukce zámečnické - stěny a příčky |  |  |  | 0 |  | 0.0011088 |  | 0 |  | 0 | 0 | Pododdíl
|  | 2138 | 767131111 | Montáž stěn plechových šroubovaných | m2 | 18.48 | 0 | 0 | 6e-05 | 0.0011088 |  | 0 | 21 | 0 | 0
|  | 2139 | X19267 | plech perforovaný povrchová úprava komaxit antracitově šedá | m2 | 18.48 | 0 | 0 |  | 0 |  | 0 | 21 | 0 | 0
|  |  | Výkaz výměr: | pevná výplň |  | 0
|  |  |  | 1,6*1,5*7 |  | 16.8
|  |  | Ztratné: | 10 |  | 1.68
|  | 2140 | X19268 | Dvoukřídlá otevíravá vrata 1600/1500 mm z perforovaného plechu v kovovém rámu, povrchová úprava komaxit antracitově šedá, svislé madlo | kus | 5 | 0 | 0 |  | 0 |  | 0 | 21 | 0 | 0
S/SO/SO.04/767/7679 | 5 |  |  | 7679: Konstrukce zámečnické - venkovní doplňky |  |  |  | 0 |  | 0.032766 |  | 0 |  | 0 | 0 | Pododdíl
|  | 2141 | 767995112 | Montáž atypických zámečnických konstrukcí hm přes 5 do 10 kg | kg | 180.3384 | 0 | 0 | 6e-05 | 0.01082 |  | 0 | 21 | 0 | 0
|  | 2142 | X19269 | Zavětrování L kovový profil povrchová úprava komaxit antracitově šedá | kg | 180.3384 | 0 | 0 |  | 0 |  | 0 | 21 | 0 | 0
|  |  | Výkaz výměr: | zavětrování hmotnost 2,97kg/m |  | 0
|  |  |  | 2,3*12*2*2,97 |  | 163.944
|  |  | Ztratné: | 10 |  | 16.3944
|  | 2143 | 767995114 | Montáž atypických zámečnických konstrukcí hm přes 20 do 50 kg | kg | 438.92 | 0 | 0 | 5e-05 | 0.021946 |  | 0 | 21 | 0 | 0
|  | 2144 | X19271 | Zastřešení Pz plech | kg | 482.812 | 0 | 0 |  | 0 |  | 0 | 21 | 0 | 0
|  |  | Výkaz výměr: | plech tl.3mm hmotnost 23,55kg/m2 |  | 0
|  |  |  | 2,0*9,2*23,55 |  | 433.32
|  |  |  | lemování |  | 0
|  |  |  | (2,0+9,2)*2*0,25 |  | 5.6
|  |  | Ztratné: | 10 |  | 43.892
S/SO/SO.06 | 3 |  |  | SO.06: Venkovní učebna |  |  |  | 0 |  | 0 |  | 0 |  | 0 | 0 | Objekt
S/SO/SO.06/762 | 4 |  |  | 762: Konstrukce tesařské |  |  |  | 0 |  | 0 |  | 0 |  | 0 | 0 | Oddíl
S/SO/SO.06/762/7620 | 5 |  |  | 7620: Konstrukce tesařské |  |  |  | 0 |  | 0 |  | 0 |  | 0 | 0 | Pododdíl
|  | 2145 | X192239 | Venkovní učebna | m2 | 36 | 0 | 0 |  | 0 |  | 0 | 21 | 0 | 0
|  |  | Výkaz výměr: | 6,0*6,0 |  | 36

## Figury
Figura | Výraz | Hodnota | Popis
skl101 | 53,8 | 53.8 | chodník podél parkovacích stání, Situace komunikací, výměra AutoCad; IO.01
skl102 | 52,7 | 52.7 | chodník podél nového vjezdu; IO.02
skl2 | 509,4 | 509.4 | chodník z mlatu; IO.03
skl3 | 183,4 | 183.4 | parkovací stání Sportovní ulice; IO.01
skl4 | 28,9+16,1 | 45 | pojezdový chodník vedle parkovacích stání; IO.01
skl5 | 36,0*0,5 | 18 | oprava vozovky Sportovní ulice; IO.01
skl6 | 143,7 | 143.7 | parkoviště; IO.02
skl7 | 233,3 | 233.3 | chodník z červeného asfaltu; IO.03
pod | 58,0 | 58 | podium, dřevěné terasy; IO.03
chod | 8,0 | 8 | chodník; IO.03
str | 37,8 | 37.8 | štěrkový povrch; IO.03
st_zel | 2,0*9,2 | 18.4 | zelená střecha přístřešku na odpadky; SO.04
PD101 | 537,8 | 537.8 | Podlaha na terénu s podlahovým vytápěním vinyl; výměra dle Revit
PD102 | 237,55 | 237.55 | Podlaha na terénu s podlahovým vytápěním ker.dlažba; výměra dle Revit
PD103 | 443,22 | 443.22 | Podlaha 2np s podlahovým vytápěním vinyl; výměra dle Revit
PD104 | 184,95 | 184.95 | Podlaha 2np s podlahovým vytápěním ker.dlažba; výměra dle Revit
PD105 | 27,61 | 27.61 | Podlaha nad exteriérem vinyl; výměra dle Revit
PD106 | (2,3*1,1)*3+1,5*1,56 | 9.93 | Podlaha mezipodest
PD108 | 2,8 | 2.8 | Podlaha šachty; výměra dle Revit
PD112 | 11,76 | 11.76 | Podlaha 2np ker.dlažba; výměra dle Revit
SN101 | 997,43 | 997.43 | Obvodová stěna provětrávaná fasáda; výměra dle Revit
SN112 | 148,92 | 148.92 | Obvodová stěna u schodišť
SN113 | 21,05 | 21.05 | Obvodová stěna - sendvičový panel 110mm
SN302 | 110,28 | 110.28 | Vnitřní stěna zateplená ke schodišti
SN116 | 18,83 | 18.83 | Sendvičová stěna plech
SN10a | 27,4 | 27.4 | Atika vnitřní
SN301 | 1069,35 | 1069.35 | fasáda sibiřský modřín
SDMC1 | 745,61 | 745.61 | strop tl.220mm; výměra dle Revit
SDMC2 | 161,1 | 161.1 | strop nad střední částí tl.300mm
ST203 | 215,2 | 215.2 | Zelená střecha nad vstupní halou, výměra dle Revit
ST202 | 144,92 | 144.92 | Plochá střecha zelená, výměra dle Revit
ST201 | 639,31 | 639.31 | Šikmá střecha, výměra dle Revit
SDMC3 | 4,3 | 4.3 | strop tl.100mm
ONobvod | (101,36+99,85)*2 | 402.42 | obvod oken (fasáda)
ONosnad | 101,36+99,85*2 | 301.06 | ostění a nadpraží oken (fasáda)
DRosnad | 11,22+25,46*2 | 62.14 | ostění a nadpraží vchodových dveří (fasáda)
SDMC4 | 224,16 | 224.16 | strop tl.200mm
ZD | 864,61+6,64 | 871.25 | plocha ZD, Revit ZK.M01, ZK.M02 (výtah)
PH101_ | 226,00 | 226 | SDK podhled do vlhkých prostor
PH103 | 271,00 | 271 | SDK akustický podhled podkroví - třídy 1np
PH101 | 184,00 | 184 | SDK podhled obyčejný
PH102 | 255,16 | 255.16 | SDK akustický podhled podkroví - třídy 2np
PH104 | 13,09 | 13.09 | SDK podhled protipožární