## N114e Český Brod
Technické parametry pro VŘ pro pořízení UKT s lesnickou nástavbou | ANO/NE
UKT S LESNICKOU NÁSTAVBOU (1 ks) - Kód - 002
MOTOR
4-válcový motor, objem motoru max. 4,1 – 4,4 l (4100 - 4400 cm3)
max. výkon motoru 80 - 100 kW včetně uvedený v TP č. položky 14
emise dle aktuálních požadavků s technologií SCR (močovina)
PŘEVODOVKA
počet rychlostních stupňů vpřed/vzad min. 30 + 30 včetně plazivých rychlostí
reverzace vpřed a vzad páčkou pod volantem
řazení všech rychlostních stupňů pod zatížením bez použití spojky
ovládání převodovky s možností automatického i manuání řežimu
maximální rychlost min. 40 km/hod
přední náprava bez odpružení
HYDRAULIKA
výkon hydraulického čerpadla min. 90 l/ min
min. tři vnější hydraulické okruhy mechanicky ovládané
min. 2 čelní okruhy
KABINA
dvoudveřová kabina splňující homologaci dle norem ROPS, FOPS, OPS
mechanické odpružení kabiny
sedadlo řidiče – vyhřívané, otočné o 180°, vzduchem odpružené
klimatizace
plnohodnotné otočné řízení montované výrobcem traktoru
oranžový výstražný maják
ocelová nádrž na naftu
prosklěná zadní část kabiny
OSTATNÍ
rám etážového závěsu s K-80 + etážový závěs 39 mm
brzdy - vzduchotlaké 2. okruhové včetně kompresoru
čelní závaží min. 400 kg
ROZMĚRY A HMOTNOSTI
provozní hmotnost min. 6000 kg (zapsána v TP pod položkou 35)
rozvor min. 2600 - 2700 mm
poloměr otáčení max. 4500 mm
světlá výška min. 500 mm
KOLA A PNEUMATIKY
přední pneu: min. šířka 350 mm o rozměru min. 28"
zadní pneu: min. šířka 450 mm o rozměru min. 38"
pneu určené pro lesnický provoz o min. počtu pláten 12 PR
pevné disky s vyztužením
LESNÍ NÁSTAVBA
se schválenou lesnickou nástavbou traktoru s ochrannou konstrukcí chránící obsluhu traktoru před padajícími a pronikajícími předměty* dle normy ISO 8083 a 8084 (FOPS, OPS) (venkovním rámem kolem kabiny, drátěnou sítí pro ochranu zadního skla a bočních skel – nevyžaduje se na dveřích kabiny).
ČELNÍ NAKLADAČ - Kód- 013
plně hydraulický čelní nakladač se stabilizátorem ramen, vč. paralelogramu
upínací konzole nakladače mezi sebou spojené pod traktrorem a rám spojený s podvozkem traktoru
min. zdvih nakladače 3800 mm pod pracovním nářadím (paleizační vidle)
zdvihací síla do výšky 1500 mm min. 2550 kg
3. funkce + tlumič rázů
rampovač s prstem
NAVIJÁK DO TBZ - Kód - 012
nesený dvoububnový naviják do TBZ
min. tažná síla 2x8 t
elektrohydraulické ovládání funkcí s vysílačkou
ovládání otáček motoru
příslušenství: 6x řetězové úvazky, 6x kluzáky, kardan