## Kryci list
Výkaz výměr
Zakázka
Číslo zakázky | PIR-2020-02
Zakázka | Stavební úpravy č.p.507 - kuchyně
Klasifikace
Fáze | Příprava realizace
Komentář
Verze
Popis
Komentář
Firmy
Typ Firmy | Název
Investor | Město Český Brod
Uživatelé
Význam (funkce) | Jméno

## Rekapitulace
Zakázka:
_ | Stavební úpravy č.p.507 - kuchyně
21 | Popis | Cena | Hmotnost | DPH | Cena s DPH
#N/A
| SO_01: Stavební objekt 01 |  | 49.4172
001: Zemní práce
| 002: Základy |  | 9.5391
| 003: Svislé konstrukce |  | 10.2194
| 004: Vodorovné konstrukce |  | 1.0023
| 006: Úpravy povrchu |  | 13.9679
| 008: Trubní vedení |  | 5.079
| 009: Ostatní konstrukce a práce |  | 0.016252
021: Silnoproud
024: Vzduchotechnika
099: Přesun hmot HSV
| 711: Izolace proti vodě |  | 0.0139
720: Zdravotní technika
725: Zařizovací předměty
730: Ústřední vytápění
| 761: Konstrukce sklobetonové |  | 0.20905
| 762: Konstrukce tesařské |  | 0.082446
| 763: Konstrukce montované |  | 0.85239
| 766: Konstrukce truhlářské |  | 0.0064133
| 771: Podlahy z dlaždic |  | 5.1133
776: Podlahy povlakové
| 781: Obklady keramické |  | 3.0648
| 784: Malby |  | 0.22147
| 786: Čalounické úpravy |  | 0.029431
SUB: Subdodávky
V03: Zařízení staveniště
V06: Územní vlivy
VRN: Vedlejší rozpočtové náklady
0 | Celkem (bez DPH) | 0
| DPH | 0
0
0
| Celkem (včetně DPH) | 0

## Zakazka
[5 empty] | Poř. | Typ | Kód | Alter. kód | Popis | MJ | Výměra bez ztr. | Ztratné | Výměra | Jedn. cena | Cena | Jedn. hmotn. | Hmotnost | Jedn. suť | Suť | Sazba DPH | DPH | Cena s DPH | Komentář | Objekt | Oddíl
[9 empty] | SO_01: Stavební objekt 01 | [5 empty] | 0 |  | 49.4172 |  | 22.6623 | _ | 0 | 0
[9 empty] | 001: Zemní práce | [5 empty] | 0 |  | 0 |  | 0 | _ | 0 | 0
##T2##N_Catalog_catGUID | ##T2##PRO_ITEM_catID | ##T2##PRO_ITEM_iteCode | ##T2##PRO_ITEM_szvCode | ##T2##PRO_ITEM_tevCode | 1 | SP | 131251100 |  | Hloubení jam nezapažených v hornině třídy těžitelnosti I, skupiny 3 objem do 20 m3 strojně | m3 | 24.5 | 0 | 24.5 | 0 | 0 |  | 0 |  | 0 | 21 | 0 | 0 |  | SO_01 | 001
[9 empty] | lapák;2,5*1,5*1,4+(3,5*2,5*2,2) |  | 24.5 | [8 empty] | _
[5 empty] | 2 | SP | 132212212 |  | Hloubení rýh š do 2000 mm v nesoudržných horninách třídy těžitelnosti I, skupiny 3 ručně | m3 | 0.6 | 0 | 0.6 | 0 | 0 |  | 0 |  | 0 | 21 | 0 | 0 |  | SO_01 | 001
[9 empty] | u výtahu;2*0,3*1 |  | 0.6 | [8 empty] | _
[5 empty] | 3 | SP | 162751117 |  | Vodorovné přemístění do 10000 m výkopku/sypaniny z horniny třídy těžitelnosti I, skupiny 1 až 3 | m3 | 9.922 | 0 | 9.922 | 0 | 0 |  | 0 |  | 0 | 21 | 0 | 0 |  | SO_01 | 001
[5 empty] | 4 | SP | 167151101 |  | Nakládání výkopku z hornin třídy těžitelnosti I, skupiny 1 až 3 do 100 m3 | m3 | 10.522 | 0 | 10.522 | 0 | 0 |  | 0 |  | 0 | 21 | 0 | 0 |  | SO_01 | 001
[9 empty] | lapák;(24,5-14,578) |  | 9.922 | [8 empty] | _
[9 empty] | u výtahu;2*0,3*1 |  | 0.6 | [8 empty] | _
[5 empty] | 5 | SP | 171201231 |  | Poplatek za uložení zeminy a kamení na recyklační skládce (skládkovné) kód odpadu 17 05 04 | t | 16.8352 | 0 | 16.8352 | 0 | 0 |  | 0 |  | 0 | 21 | 0 | 0 |  | SO_01 | 001
[9 empty] | 10,522*1,6 |  | 16.8352 | [8 empty] | _
[5 empty] | 6 | SP | 171251201 |  | Uložení sypaniny na skládky nebo meziskládky | m3 | 10.522 | 0 | 10.522 | 0 | 0 |  | 0 |  | 0 | 21 | 0 | 0 |  | SO_01 | 001
[5 empty] | 7 | SP | 174111101 |  | Zásyp jam, šachet rýh nebo kolem objektů sypaninou se zhutněním ručně | m3 | 14.5775 | 0 | 14.5775 | 0 | 0 |  | 0 |  | 0 | 21 | 0 | 0 |  | SO_01 | 001
[9 empty] | lapák;2,5*1,5*1,4+(3,5*2,5*2,2)-(2,45*1,5*2,7) |  | 14.5775 | [8 empty] | _
_
[9 empty] | 002: Základy | [5 empty] | 0 |  | 9.5391 |  | 0 | _ | 0 | 0
[5 empty] | 1 | SP | 273321411 |  | Základové desky ze ŽB bez zvýšených nároků na prostředí tř. C 20/25 | m3 | 0.735 | 0 | 0.735 | 0 | 0 | 2.4533 | 1.8032 |  | 0 | 21 | 0 | 0 |  | SO_01 | 002
[9 empty] | lapák;(2,45*1,5*0,2) |  | 0.735 | [8 empty] | _
[5 empty] | 2 | SP | 273362021 |  | Výztuž základových desek svařovanými sítěmi Kari | t | 0.0588 | 8 | 0.063504 | 0 | 0 | 1.0628 | 0.06749 |  | 0 | 21 | 0 | 0 |  | SO_01 | 002
[9 empty] | lapák;(2,45*1,5*0,008)*2 |  | 0.0588 | [8 empty] | _
[5 empty] | 3 | SP | 274315224 |  | Základové pasy z betonu prostého C 16/20 | m3 | 0.6 | 0 | 0.6 | 0 | 0 | 2.2563 | 1.3538 |  | 0 | 21 | 0 | 0 |  | SO_01 | 002
[9 empty] | u výtahu;2*0,3*1 |  | 0.6 | [8 empty] | _
[5 empty] | 4 | SP | 279113154 |  | Základová zeď tl do 300 mm z tvárnic ztraceného bednění včetně výplně z betonu tř. C 25/30 | m2 | 8.71 | 0 | 8.71 | 0 | 0 | 0.71546 | 6.2317 |  | 0 | 21 | 0 | 0 |  | SO_01 | 002
[9 empty] | lapák;(2,45*2+0,9*2)*1,3 |  | 8.71 | [8 empty] | _
[5 empty] | 5 | SP | 279361821 |  | Výztuž základových zdí nosných betonářskou ocelí 10 505 | t | 0.07839 | 0 | 0.07839 | 0 | 0 | 1.0587 | 0.082992 |  | 0 | 21 | 0 | 0 |  | SO_01 | 002
[9 empty] | 8,71*0,3*0,03 |  | 0.07839 | [8 empty] | _
_
[9 empty] | 003: Svislé konstrukce | [5 empty] | 0 |  | 10.2194 |  | 0 | _ | 0 | 0
[5 empty] | 1 | H | 13010742 |  | ocel profilová IPE 100 jakost 11 375 | t | 0.20467 | 8 | 0.22105 | 0 | 0 | 1 | 0.22105 |  | 0 | 21 | 0 | 0 |  | SO_01 | 003
[9 empty] | (1*12+1*3+1,2*8)*0,00832 |  | 0.20467 | [8 empty] | _
[5 empty] | 2 | H | 13010744 |  | ocel profilová IPE 120 jakost 11 375 | t | 0.01344 | 8 | 0.014515 | 0 | 0 | 1 | 0.014515 |  | 0 | 21 | 0 | 0 |  | SO_01 | 003
[9 empty] | 1,2*0,0112 |  | 0.01344 | [8 empty] | _
[5 empty] | 3 | H | 13010746 |  | ocel profilová IPE 140 jakost 11 375 | t | 0.12096 | 8 | 0.13064 | 0 | 0 | 1 | 0.13064 |  | 0 | 21 | 0 | 0 |  | SO_01 | 003
[9 empty] | 1,4*6*0,0144 |  | 0.12096 | [8 empty] | _
[5 empty] | 4 | SP | 311231116 |  | Zdivo nosné z cihel dl 290 mm P7 až 15 na MC 10 | m3 | 0.4152 | 0 | 0.4152 | 0 | 0 | 1.7864 | 0.7417 |  | 0 | 21 | 0 | 0 |  | SO_01 | 003
[9 empty] | přizdívka;0,6*0,2*3,46 |  | 0.4152 | [8 empty] | _
[5 empty] | 5 | SP | 311272131 |  | Zdivo z pórobetonových tvárnic hladkých přes P2 do P4 přes 450 do 600 kg/m3 na tenkovrstvou maltu tl 250 mm | m2 | 4.7 | 0 | 4.7 | 0 | 0 | 0.23374 | 1.0986 |  | 0 | 21 | 0 | 0 |  | SO_01 | 003
[9 empty] | u výtahu;2*2,35 |  | 4.7 | [8 empty] | _
[5 empty] | 6 | SP | 311272211 |  | Zdivo z pórobetonových tvárnic hladkých do P2 do 450 kg/m3 na tenkovrstvou maltu tl 300 mm | m2 | 7.5096 | 0 | 7.5096 | 0 | 0 | 0.17351 | 1.303 |  | 0 | 21 | 0 | 0 |  | SO_01 | 003
[9 empty] | 2,52*2,98 |  | 7.5096 | [8 empty] | _
[5 empty] | 7 | SP | 317121101 |  | Montáž prefabrikovaných překladů délky do 1500 mm | kus | 4 | 0 | 4 | 0 | 0 | 0.00688 | 0.02752 |  | 0 | 21 | 0 | 0 |  | SO_01 | 003
[9 empty] | lapák;4 |  | 4 | [8 empty] | _
[5 empty] | 8 | SP | 317142422 |  | Překlad nenosný pórobetonový š 100 mm v do 250 mm na tenkovrstvou maltu dl do 1250 mm | kus | 3 | 0 | 3 | 0 | 0 | 0.02628 | 0.07884 |  | 0 | 21 | 0 | 0 |  | SO_01 | 003
[5 empty] | 9 | SP | 317142442 |  | Překlad nenosný pórobetonový š 150 mm v do 250 mm na tenkovrstvou maltu dl do 1250 mm | kus | 3 | 0 | 3 | 0 | 0 | 0.03963 | 0.11889 |  | 0 | 21 | 0 | 0 |  | SO_01 | 003
[5 empty] | 10 | SP | 317941121 |  | Osazování ocelových válcovaných nosníků na zdivu I, IE, U, UE nebo L do č 12 | t | 0.071 | 0 | 0.071 | 0 | 0 | 0.01954 | 0.0013873 |  | 0 | 21 | 0 | 0 |  | SO_01 | 003
[5 empty] | 11 | SP | 317941123 |  | Osazování ocelových válcovaných nosníků na zdivu I, IE, U, UE nebo L do č 22 | t | 0.121 | 0 | 0.121 | 0 | 0 | 0.01709 | 0.0020679 |  | 0 | 21 | 0 | 0 |  | SO_01 | 003
[5 empty] | 12 | SP | 342272225 |  | Příčka z pórobetonových hladkých tvárnic na tenkovrstvou maltu tl 100 mm | m2 | 31.6316 | 0 | 31.6316 | 0 | 0 | 0.05897 | 1.8653 |  | 0 | 21 | 0 | 0 |  | SO_01 | 003
[9 empty] | (1,785*2,35)-(1,4) |  | 2.7948 | [8 empty] | _
[9 empty] | ((2,5+2,37+1,25+1,05+1,3+0,89)*3,38)-(1,2+1,6) |  | 28.8368 | [8 empty] | _
[5 empty] | 13 | SP | 342272245 |  | Příčka z pórobetonových hladkých tvárnic na tenkovrstvou maltu tl 150 mm | m2 | 53.7452 | 0 | 53.7452 | 0 | 0 | 0.07571 | 4.069 |  | 0 | 21 | 0 | 0 |  | SO_01 | 003
[9 empty] | 2,52*2,98-1,8 |  | 5.7096 | [8 empty] | _
[9 empty] | 2,09*2,35 |  | 4.9115 | [8 empty] | _
[9 empty] | 6*3,38-(1,6+2) |  | 16.68 | [8 empty] | _
[9 empty] | ((3,49+0,5+1,57+2,02+3,55)*3,42)-(1,175*2,54+1,1*2,54*2+1,2*2,54) |  | 26.4441 | [8 empty] | _
[5 empty] | 14 | SP | 349231811 |  | Přizdívka ostění s ozubem z cihel tl do 150 mm | m2 | 1.2 | 0 | 1.2 | 0 | 0 | 0.26723 | 0.32068 |  | 0 | 21 | 0 | 0 |  | SO_01 | 003
[9 empty] | 0,15*2*4 |  | 1.2 | [8 empty] | _
[5 empty] | 15 | H | 59321070 |  | překlad železobetonový RZP 1190x140x140mm | kus | 4 | 1 | 4.04 | 0 | 0 | 0.056 | 0.22624 |  | 0 | 21 | 0 | 0 |  | SO_01 | 003
_
[9 empty] | 004: Vodorovné konstrukce | [5 empty] | 0 |  | 1.0023 |  | 0 | _ | 0 | 0
[5 empty] | 1 | SP | 413232211 |  | Zazdívka zhlaví válcovaných nosníků v do 150 mm | kus | 44 | 0 | 44 | 0 | 0 | 0.02278 | 1.0023 |  | 0 | 21 | 0 | 0 |  | SO_01 | 004
_
[9 empty] | 006: Úpravy povrchu | [5 empty] | 0 |  | 13.9679 |  | 0 | _ | 0 | 0
[5 empty] | 1 | SP | 611315421 |  | Oprava vnitřní vápenné štukové omítky stropů v rozsahu plochy do 10% | m2 | 116.11 | 0 | 116.11 | 0 | 0 | 0.0057 | 0.66183 |  | 0 | 21 | 0 | 0 |  | SO_01 | 006
[9 empty] | 188-71,89 |  | 116.11 | [8 empty] | _
[5 empty] | 2 | SP | 612142001 |  | Potažení vnitřních stěn sklovláknitým pletivem vtlačeným do tenkovrstvé hmoty | m2 | 188.7419 | 0 | 188.7419 | 0 | 0 | 0.00438 | 0.82669 |  | 0 | 21 | 0 | 0 |  | SO_01 | 006
[9 empty] | plynosilikát - nové příčky a zdivo |  | 0 | [8 empty] | _
[9 empty] | ((1,785*2,35)-(1,4))*2 |  | 5.5895 | [8 empty] | _
[9 empty] | ((((2,5+2,37+1,25+1,05+1,3+0,89)*3,38)-(1,2+1,6))*2)-(2,5*3,38) |  | 49.2236 | [8 empty] | _
[9 empty] | (2,52*2,98-1,8)*2 |  | 11.4192 | [8 empty] | _
[9 empty] | 2,09*2,35*2 |  | 9.823 | [8 empty] | _
[9 empty] | (6*3,38-(1,6+2))*2 |  | 33.36 | [8 empty] | _
[9 empty] | (((3,49+0,5+1,57+2,02+3,55)*3,42)-(1,175*2,54+1,1*2,54*2+1,2*2,54))*2 |  | 52.8882 | [8 empty] | _
[9 empty] | ( 2,52*2,98*4)-1,8*2 |  | 26.4384 | [8 empty] | _
[5 empty] | 3 | SP | 612311131 |  | Potažení vnitřních stěn vápenným štukem tloušťky do 3 mm | m2 | 132.1325 | 0 | 132.1325 | 0 | 0 | 0.003 | 0.3964 |  | 0 | 21 | 0 | 0 |  | SO_01 | 006
[9 empty] | ( 2,52*2,98*4)-1,8*2 |  | 26.4384 | [8 empty] | _
[9 empty] | ((0,9+1,09+1,785*2)*0,35) |  | 1.946 | [8 empty] | _
[9 empty] | ((2,09+1,58)*2,35) |  | 8.6245 | [8 empty] | _
[9 empty] | ((0,89+1,2)*1,38) |  | 2.8842 | [8 empty] | _
[9 empty] | ((1,3+0,99+2,37*2+1,05+1,35+2,5+2,35+6)*3,38)-(1,2+1,6*4+2*2) |  | 56.9464 | [8 empty] | _
[9 empty] | ((3,84+3,99+2+3,4+3,55+2,17)*3,42)-(4,85*2,54*2+5,42*0,9) |  | 35.293 | [8 empty] | _
[5 empty] | 4 | SP | 612325422 |  | Oprava vnitřní vápenocementové štukové omítky stěn v rozsahu plochy do 30% | m2 | 372.5319 | 0 | 372.5319 | 0 | 0 | 0.017 | 6.333 |  | 0 | 21 | 0 | 0 |  | SO_01 | 006
[9 empty] | ((6,96+6,78+11,74+8,17+5,37+5,75)*2,35)-(1,6*2+1,8*5+((1,58+2,09+1,99)*2,35)+1,12*1,15*2+0,6*0,75*2+((1,635+0,9)*2)) |  | 71.1625 | [8 empty] | _
[9 empty] | ((14,3+9,54+4,18+21,74)*3,38)-(1,8*1,93+2,12*1,93+0,9*2,1+1,2+0,97*2,01+1,1*3,38+((1,25+1,05+2,37*2+2,35+6+2,5+1,3+0,99)*3,38)+(2,5*2)) |  | 78.6571 | [8 empty] | _
[9 empty] | ((25,1+11,09+10,84+13,26+26,44)*3,42)-(1,55*1,93+1,82*1,93+0,58*1,55+1,35*2,1+1,6*5+1,8*5+1,19*3,42+1*2,4*2+((5,1*2+5,42+5,54)*3,42)) |  | 188.1415 | [8 empty] | _
[9 empty] | (14,42*2,76)-(1,93*0,94*2+1,6) |  | 34.5708 | [8 empty] | _
[5 empty] | 5 | SP | 631311115 |  | Mazanina tl do 80 mm z betonu prostého bez zvýšených nároků na prostředí tř. C 20/25 | m3 | 0.54096 | 0 | 0.54096 | 0 | 0 | 2.4533 | 1.3271 |  | 0 | 21 | 0 | 0 |  | SO_01 | 006
[9 empty] | kancelář; 1,61*5,6*0,06 |  | 0.54096 | [8 empty] | _
[5 empty] | 6 | SP | 635111242 |  | Násyp pod podlahy z hrubého kameniva 16-32 se zhutněním | m3 | 0.55125 | 0 | 0.55125 | 0 | 0 | 2.16 | 1.1907 |  | 0 | 21 | 0 | 0 |  | SO_01 | 006
[9 empty] | lapák;(2,45*1,5*0,15) |  | 0.55125 | [8 empty] | _
[5 empty] | 7 | SP | 635111421 |  | Doplnění násypů pod podlahy, mazaniny a dlažby pískem pl přes 2 m2 | m3 | 1.2622 | 0 | 1.2622 | 0 | 0 | 2.004 | 2.5295 |  | 0 | 21 | 0 | 0 |  | SO_01 | 006
[9 empty] | kancelář; 1,61*5,6*0,14 |  | 1.2622 | [8 empty] | _
[5 empty] | 8 | SP | 642944121 |  | Osazování ocelových zárubní dodatečné pl do 2,5 m2 | kus | 15 | 0 | 15 | 0 | 0 | 0.04684 | 0.7026 |  | 0 | 21 | 0 | 0 |  | SO_01 | 006
_
[9 empty] | 008: Trubní vedení | [5 empty] | 0 |  | 5.079 |  | 0 | _ | 0 | 0
[5 empty] | 1 | H | 63126043 |  | poklop pochůzný hranatý včetně rámů a příslušenství 600/900mm součást dodávky lapáku | kus | 2 | 0 | 2 | 0 | 0 |  | 0 |  | 0 | 21 | 0 | 0 |  | SO_01 | 008
[9 empty] | lapák;2 |  | 2 | [8 empty] | _
[5 empty] | 2 | SP | 899101113 |  | Osazení poklopů litinových nebo ocelových bez rámů do 50 kg | kus | 2 | 0 | 2 | 0 | 0 |  | 0 |  | 0 | 21 | 0 | 0 |  | SO_01 | 008
[9 empty] | lapák;2 |  | 2 | [8 empty] | _
[5 empty] | 3 | SP | 899620141 |  | Obetonování plastové šachty z polypropylenu betonem prostým tř. C 20/25 otevřený výkop | m3 | 2.0703 | 0 | 2.0703 | 0 | 0 | 2.4533 | 5.079 |  | 0 | 21 | 0 | 0 |  | SO_01 | 008
[9 empty] | lapák;(2,45*2+0,9*2)*0,3*1,03 |  | 2.0703 | [8 empty] | _
_
[9 empty] | 009: Ostatní konstrukce a práce | [5 empty] | 0 |  | 0.016252 |  | 22.1845 | _ | 0 | 0
[5 empty] | 1 | SP | 949101111 |  | Lešení pomocné pro objekty pozemních staveb s lešeňovou podlahou v do 1,9 m zatížení do 150 kg/m2 | m2 | 67.17 | 0 | 67.17 | 0 | 0 | 0.00013 | 0.0087321 |  | 0 | 21 | 0 | 0 |  | SO_01 | 009
[9 empty] | pro SDK;67,17 |  | 67.17 | [8 empty] | _
[5 empty] | 2 | SP | 952901111 |  | Vyčištění budov bytové a občanské výstavby při výšce podlaží do 4 m | m2 | 188 | 0 | 188 | 0 | 0 | 4e-05 | 0.00752 |  | 0 | 21 | 0 | 0 |  | SO_01 | 009
[5 empty] | 3 | SP | 962031132 |  | Bourání příček z cihel pálených na MVC tl do 100 mm | m2 | 16.021 | 0 | 16.021 | 0 | 0 |  | 0 | 0.131 | 2.0988 | 21 | 0 | 0 |  | SO_01 | 009
[9 empty] | ((2,085*3+1,295+1,31)*2,35)-(1,2*4) |  | 16.021 | [8 empty] | _
[5 empty] | 4 | SP | 962031133 |  | Bourání příček z cihel pálených na MVC tl do 150 mm | m2 | 38.1648 | 0 | 38.1648 | 0 | 0 |  | 0 | 0.261 | 9.961 | 21 | 0 | 0 |  | SO_01 | 009
[9 empty] | (6*3,66)+(5,44*3,42)-(1,2*2) |  | 38.1648 | [8 empty] | _
[5 empty] | 5 | SP | 965042141 |  | Bourání podkladů pod dlažby nebo mazanin betonových nebo z litého asfaltu tl do 100 mm pl přes 4 m2 | m3 | 0.50715 | 0 | 0.50715 | 0 | 0 |  | 0 | 2.2 | 1.1157 | 21 | 0 | 0 |  | SO_01 | 009
[9 empty] | rampa ;1,61*1,5*0,21 |  | 0.50715 | [8 empty] | _
[5 empty] | 6 | SP | 965081213 |  | Bourání podlah z dlaždic keramických nebo xylolitových tl do 10 mm plochy přes 1 m2 | m2 | 18.934 | 0 | 18.934 | 0 | 0 |  | 0 | 0.035 | 0.66269 | 21 | 0 | 0 |  | SO_01 | 009
[9 empty] | 1,3*3,58+2,1*6,8 |  | 18.934 | [8 empty] | _
[5 empty] | 7 | SP | 968062354 |  | Vybourání dřevěných rámů oken dvojitých včetně křídel pl do 1 m2 | m2 | 2.365 | 0 | 2.365 | 0 | 0 |  | 0 | 0.075 | 0.17738 | 21 | 0 | 0 |  | SO_01 | 009
[9 empty] | 0,6*0,75*2+0,58*1,35+1,1*0,62 |  | 2.365 | [8 empty] | _
[5 empty] | 8 | SP | 968062355 |  | Vybourání dřevěných rámů oken dvojitých včetně křídel pl do 2 m2 | m2 | 6.2044 | 0 | 6.2044 | 0 | 0 |  | 0 | 0.062 | 0.38467 | 21 | 0 | 0 |  | SO_01 | 009
[9 empty] | (1,12*1,15*2+1,93*0,94*2) |  | 6.2044 | [8 empty] | _
[5 empty] | 9 | SP | 968062356 |  | Vybourání dřevěných rámů oken dvojitých včetně křídel pl do 4 m2 | m2 | 14.0697 | 0 | 14.0697 | 0 | 0 |  | 0 | 0.054 | 0.75976 | 21 | 0 | 0 |  | SO_01 | 009
[9 empty] | 1,8*1,93+2,12*1,93+1,55*1,93+1,82*1,93 |  | 14.0697 | [8 empty] | _
[5 empty] | 10 | SP | 968072455 |  | Vybourání kovových dveřních zárubní pl do 2 m2 | m2 | 21 | 0 | 21 | 0 | 0 |  | 0 | 0.076 | 1.596 | 21 | 0 | 0 |  | SO_01 | 009
[9 empty] | 1,2*5+1,6*6+1,8*3 |  | 21 | [8 empty] | _
[5 empty] | 11 | SP | 968072456 |  | Vybourání kovových dveřních zárubní pl přes 2 m2 | m2 | 12.875 | 0 | 12.875 | 0 | 0 |  | 0 | 0.063 | 0.81112 | 21 | 0 | 0 |  | SO_01 | 009
[9 empty] | 1,2*2+2,56*3+1,3*2,15 |  | 12.875 | [8 empty] | _
[5 empty] | 12 | SP | 969011121 |  | Vybourání vodovodního nebo plynového vedení DN do 52 | m | 12 | 0 | 12 | 0 | 0 |  | 0 | 0.013 | 0.156 | 21 | 0 | 0 |  | SO_01 | 009
[5 empty] | 13 | SP | 969021111 |  | Vybourání kanalizačního potrubí DN do 100 | m | 8 | 0 | 8 | 0 | 0 |  | 0 | 0.037 | 0.296 | 21 | 0 | 0 |  | SO_01 | 009
[5 empty] | 14 | SP | 971033621 |  | Vybourání otvorů ve zdivu cihelném pl do 4 m2 na MVC nebo MV tl do 100 mm | m2 | 1.845 | 0 | 1.845 | 0 | 0 |  | 0 | 0.18 | 0.3321 | 21 | 0 | 0 |  | SO_01 | 009
[9 empty] | 0,9*2,05 |  | 1.845 | [8 empty] | _
[5 empty] | 15 | SP | 971033631 |  | Vybourání otvorů ve zdivu cihelném pl do 4 m2 na MVC nebo MV tl do 150 mm | m2 | 2.1 | 0 | 2.1 | 0 | 0 |  | 0 | 0.27 | 0.567 | 21 | 0 | 0 |  | SO_01 | 009
[9 empty] | 1*2,1 |  | 2.1 | [8 empty] | _
[5 empty] | 16 | SP | 971033651 |  | Vybourání otvorů ve zdivu cihelném pl do 4 m2 na MVC nebo MV tl do 600 mm | m3 | 1.1718 | 0 | 1.1718 | 0 | 0 |  | 0 | 1.8 | 2.1092 | 21 | 0 | 0 |  | SO_01 | 009
[9 empty] | 0,93*2,1*0,6 |  | 1.1718 | [8 empty] | _
[5 empty] | 17 | SP | 974031121 |  | Vysekání rýh ve zdivu cihelném hl do 30 mm š do 30 mm | m | 80 | 0 | 80 | 0 | 0 |  | 0 | 0.002 | 0.16 | 21 | 0 | 0 |  | SO_01 | 009
[9 empty] | elektroinstalace;80 |  | 80 | [8 empty] | _
[5 empty] | 18 | SP | 974031143 |  | Vysekání rýh ve zdivu cihelném hl do 70 mm š do 100 mm | m | 25 | 0 | 25 | 0 | 0 |  | 0 | 0.013 | 0.325 | 21 | 0 | 0 |  | SO_01 | 009
[9 empty] | zdravotechnika;25 |  | 25 | [8 empty] | _
[5 empty] | 19 | SP | 974031664 |  | Vysekání rýh ve zdivu cihelném pro vtahování nosníků hl do 150 mm v do 150 mm | m | 16 | 0 | 16 | 0 | 0 |  | 0 | 0.042 | 0.672 | 21 | 0 | 0 |  | SO_01 | 009
[5 empty] | 20 | SP | 991991R01 |  | Hasící přístroj 34A - dodávka + montáž | kus | 4 | 0 | 4 | 0 | 0 |  | 0 |  | 0 | 21 | 0 | 0 |  | SO_01 | 009
[5 empty] | 21 | SP | 991991R02 |  | Informační a označovací tabulky dle PBŘ - dodávka + montáž | kpl | 1 | 0 | 1 | 0 | 0 |  | 0 |  | 0 | 21 | 0 | 0 |  | SO_01 | 009
[5 empty] | 22 | SP | 991991R03 |  | Požární ucpávky prostupů - dodávka + montáž | kpl | 1 | 0 | 1 | 0 | 0 |  | 0 |  | 0 | 21 | 0 | 0 |  | SO_01 | 009
_
[9 empty] | 021: Silnoproud | [5 empty] | 0 |  | 0 |  | 0 | _ | 0 | 0
[5 empty] | 1 | SP | 021100R01 |  | Elektroinstalace - ocenit dle samostatného výkazu výměr specialisty | kpl | 1 | 0 | 1 | 0 | 0 |  | 0 |  | 0 | 21 | 0 | 0 |  | SO_01 | 021
_
[9 empty] | 024: Vzduchotechnika | [5 empty] | 0 |  | 0 |  | 0 | _ | 0 | 0
[5 empty] | 1 | SP | 024100R01 |  | Vzduchotechnika - ocenit dle samostatného výkazu výměr specialisty | kpl | 1 | 0 | 1 | 0 | 0 |  | 0 |  | 0 | 21 | 0 | 0 |  | SO_01 | 024
_
[9 empty] | 099: Přesun hmot HSV | [5 empty] | 0 |  | 0 |  | 0 | _ | 0 | 0
[5 empty] | 1 | SP | 997013213 |  | Vnitrostaveništní doprava suti a vybouraných hmot pro budovy v do 12 m ručně | t | 22.6623 | 0 | 22.6623 | 0 | 0 |  | 0 |  | 0 | 21 | 0 | 0 |  | SO_01 | 099
[5 empty] | 2 | SP | 997013509 |  | Příplatek k odvozu suti a vybouraných hmot na skládku ZKD 1 km přes 1 km | t | 203.958 | 0 | 203.958 | 0 | 0 |  | 0 |  | 0 | 21 | 0 | 0 |  | SO_01 | 099
[9 empty] | 22,662*9 |  | 203.958 | [8 empty] | _
[5 empty] | 3 | SP | 997013511 |  | Odvoz suti a vybouraných hmot z meziskládky na skládku do 1 km s naložením a se složením | t | 22.6623 | 0 | 22.6623 | 0 | 0 |  | 0 |  | 0 | 21 | 0 | 0 |  | SO_01 | 099
[5 empty] | 4 | SP | 997013609 |  | Poplatek za uložení na skládce (skládkovné) stavebního odpadu ze směsí nebo oddělených frakcí betonu, cihel a keramických výrobků kód odpadu 17 01 07 | t | 22.662 | 0 | 22.662 | 0 | 0 |  | 0 |  | 0 | 21 | 0 | 0 |  | SO_01 | 099
[5 empty] | 5 | SP | 998011001 |  | Přesun hmot pro budovy zděné v do 6 m | t | 39.8241 | 0 | 39.8241 | 0 | 0 |  | 0 |  | 0 | 21 | 0 | 0 |  | SO_01 | 099
_
[9 empty] | 711: Izolace proti vodě | [5 empty] | 0 |  | 0.0139 |  | 0 | _ | 0 | 0
[5 empty] | 1 | H | 11163150 |  | lak penetrační asfaltový | t | 0.001 | 0 | 0.001 | 0 | 0 | 1 | 0.001 |  | 0 | 21 | 0 | 0 |  | SO_01 | 711
[5 empty] | 2 | H | 62855001 |  | pás asfaltový natavitelný modifikovaný SBS tl 4,0mm s vložkou z polyesterové rohože a spalitelnou PE fólií nebo jemnozrnný minerálním posypem na horním povrchu | m2 | 0.6 | 0 | 0.6 | 0 | 0 | 0.0053 | 0.00318 |  | 0 | 21 | 0 | 0 |  | SO_01 | 711
[5 empty] | 3 | SP | 711111001 |  | Provedení izolace proti zemní vlhkosti vodorovné za studena nátěrem penetračním | m2 | 0.6 | 0 | 0.6 | 0 | 0 |  | 0 |  | 0 | 21 | 0 | 0 |  | SO_01 | 711
[9 empty] | u výtahu;2*0,3 |  | 0.6 | [8 empty] | _
[5 empty] | 4 | SP | 711141559 |  | Provedení izolace proti zemní vlhkosti pásy přitavením vodorovné NAIP | m2 | 0.6 | 0 | 0.6 | 0 | 0 | 0.0004 | 0.00024 |  | 0 | 21 | 0 | 0 |  | SO_01 | 711
[5 empty] | 5 | SP | 711161215 |  | Izolace proti zemní vlhkosti nopovou fólií svislá, nopek v 20,0 mm, tl do 1,0 mm | m2 | 11.85 | 0 | 11.85 | 0 | 0 | 0.0008 | 0.00948 |  | 0 | 21 | 0 | 0 |  | SO_01 | 711
[9 empty] | lapák;(2,45*2+1,5*2)*1,5 |  | 11.85 | [8 empty] | _
[5 empty] | 6 | SP | 998711201 |  | Přesun hmot procentní pro izolace proti vodě, vlhkosti a plynům v objektech v do 6 m | % | 3.05 | 0 | 3.05 | 0 | 0 |  | 0 |  | 0 | 21 | 0 | 0 |  | SO_01 | 711
_
[9 empty] | 720: Zdravotní technika | [5 empty] | 0 |  | 0 |  | 0 | _ | 0 | 0
[5 empty] | 1 | SP | 720100R01 |  | Zdravotechnika - kanalizace, vodovod a zařizovací předměty - ocenit dle samostatného výkazu výměr specialisty | kpl | 1 | 0 | 1 | 0 | 0 |  | 0 |  | 0 | 21 | 0 | 0 |  | SO_01 | 720
_
[9 empty] | 725: Zařizovací předměty | [5 empty] | 0 |  | 0 |  | 0.11936 | _ | 0 | 0
[5 empty] | 1 | SP | 725110811 |  | Demontáž klozetů splachovací s nádrží | soubor | 4 | 0 | 4 | 0 | 0 |  | 0 | 0.01933 | 0.07732 | 21 | 0 | 0 |  | SO_01 | 725
[5 empty] | 2 | SP | 725210821 |  | Demontáž umyvadel bez výtokových armatur | soubor | 2 | 0 | 2 | 0 | 0 |  | 0 | 0.01946 | 0.03892 | 21 | 0 | 0 |  | SO_01 | 725
[5 empty] | 3 | SP | 725820801 |  | Demontáž baterie nástěnné do G 3 / 4 | soubor | 2 | 0 | 2 | 0 | 0 |  | 0 | 0.00156 | 0.00312 | 21 | 0 | 0 |  | SO_01 | 725
_
[9 empty] | 730: Ústřední vytápění | [5 empty] | 0 |  | 0 |  | 0 | _ | 0 | 0
[5 empty] | 1 | SP | 730100R01 |  | Ústřední vytápení - ocenit dle samostatného výkazu výměr specialisty | kpl | 1 | 0 | 1 | 0 | 0 |  | 0 |  | 0 | 21 | 0 | 0 |  | SO_01 | 730
_
[9 empty] | 761: Konstrukce sklobetonové | [5 empty] | 0 |  | 0.20905 |  | 0 | _ | 0 | 0
[5 empty] | 1 | SP | 7616111R1 |  | Okno zděné ze skleněných tvárnic 190x190x80 mm EI30DP1 - míst. 1.16 | m2 | 2.0832 | 0 | 2.0832 | 0 | 0 | 0.10035 | 0.20905 |  | 0 | 21 | 0 | 0 |  | SO_01 | 761
[9 empty] | 3,36*0,62 |  | 2.0832 | [8 empty] | _
[5 empty] | 2 | SP | 998761201 |  | Přesun hmot procentní pro konstrukce sklobetonové v objektech v do 6 m | % | 3.77 | 0 | 3.77 | 0 | 0 |  | 0 |  | 0 | 21 | 0 | 0 |  | SO_01 | 761
_
[9 empty] | 762: Konstrukce tesařské | [5 empty] | 0 |  | 0.082446 |  | 0 | _ | 0 | 0
[5 empty] | 1 | SP | 7621919R1 |  | Zabednění otvoru nad chladícím boxem (rošt, OSB desky, vstupní dvířka, odvětrání, povrch.úprava) - dodávka + montáž (dílenská dokumentace dodavatele) | m2 | 4.2 | 0 | 4.2 | 0 | 0 | 0.01963 | 0.082446 |  | 0 | 21 | 0 | 0 |  | SO_01 | 762
[9 empty] | 3,5*1,2 |  | 4.2 | [8 empty] | _
_
[9 empty] | 763: Konstrukce montované | [5 empty] | 0 |  | 0.85239 |  | 0 | _ | 0 | 0
[5 empty] | 1 | SP | 763131451 |  | SDK podhled deska 1xH2 12,5 bez izolace dvouvrstvá spodní kce profil CD+UD | m2 | 67.17 | 0 | 67.17 | 0 | 0 | 0.01259 | 0.84567 |  | 0 | 21 | 0 | 0 |  | SO_01 | 763
[9 empty] | 1,07+30,86+5,68+29,56 |  | 67.17 | [8 empty] | _
[5 empty] | 2 | SP | 763131714 |  | SDK podhled základní penetrační nátěr | m2 | 67.17 | 0 | 67.17 | 0 | 0 | 0.0001 | 0.006717 |  | 0 | 21 | 0 | 0 |  | SO_01 | 763
[5 empty] | 3 | SP | 998763402 |  | Přesun hmot procentní pro sádrokartonové konstrukce v objektech v do 12 m | % | 1.52 | 0 | 1.52 | 0 | 0 |  | 0 |  | 0 | 21 | 0 | 0 |  | SO_01 | 763
_
[9 empty] | 766: Konstrukce truhlářské | [5 empty] | 0 |  | 0.0064133 |  | 0 | _ | 0 | 0
[5 empty] | 1 | SP | 766622131 |  | Montáž plastových oken plochy přes 1 m2 otevíravých výšky do 1,5 m s rámem do zdiva | m2 | 6.2044 | 0 | 6.2044 | 0 | 0 | 0.00027 | 0.0016752 |  | 0 | 21 | 0 | 0 |  | SO_01 | 766
[9 empty] | okna;(1,12*1,15*2+1,93*0,94*2) |  | 6.2044 | [8 empty] | _
[5 empty] | 2 | SP | 766622132 |  | Montáž plastových oken plochy přes 1 m2 otevíravých výšky do 2,5 m s rámem do zdiva | m2 | 14.0697 | 0 | 14.0697 | 0 | 0 | 0.00026 | 0.0036581 |  | 0 | 21 | 0 | 0 |  | SO_01 | 766
[9 empty] | okna;(1,8*1,93+2,12*1,93+1,55*1,93+1,82*1,93) |  | 14.0697 | [8 empty] | _
[5 empty] | 3 | SP | 766622216 |  | Montáž plastových oken plochy do 1 m2 otevíravých s rámem do zdiva | kus | 4 | 0 | 4 | 0 | 0 | 0.00027 | 0.00108 |  | 0 | 21 | 0 | 0 |  | SO_01 | 766
[5 empty] | 4 | SP | 766660O01 |  | Interiérové okno plastové 4575 x 2540 vč. kování a povrch. úpravy dle výkr.D.1.6 - (dílenská dokumentace dodavatele) | kus | 1 | 0 | 1 | 0 | 0 |  | 0 |  | 0 | 21 | 0 | 0 |  | SO_01 | 766
[5 empty] | 5 | SP | 766661A01 |  | Plastová okna - dodávka (podrobně v tabulce výpní otvorů D.1.1. - vnitřní parapet a příslušenství součástí dodávky oken) | m2 | 22.6391 | 0 | 22.6391 | 0 | 0 |  | 0 |  | 0 | 21 | 0 | 0 |  | SO_01 | 766
[9 empty] | okna;(1,12*1,15*2+0,6*0,75*2+1,8*1,93+2,12*1,93+1,55*1,93+1,82*1,93+0,58*1,35+1,93*0,94*2+1,1*0,62) |  | 22.6391 | [8 empty] | _
[5 empty] | 6 | SP | 766661D01 |  | D01 - Dveře vnitřní 800x1970 vč. ocel. zárubně a kování - dodávka+montáž - podrobně výpis dveří D.1.1.7 | kus | 1 | 0 | 1 | 0 | 0 |  | 0 |  | 0 | 21 | 0 | 0 |  | SO_01 | 766
[5 empty] | 7 | SP | 766661D02 |  | D02 - Dveře vnitřní 600x1970 vč. ocel. zárubně a kování - dodávka+montáž - podrobně výpis dveří D.1.1.7 | kus | 1 | 0 | 1 | 0 | 0 |  | 0 |  | 0 | 21 | 0 | 0 |  | SO_01 | 766
[5 empty] | 8 | SP | 766661D03 |  | D03 - Dveře vnitřní 800x1970 vč. ocel. zárubně a kování - dodávka+montáž - podrobně výpis dveří D.1.1.7 | kus | 1 | 0 | 1 | 0 | 0 |  | 0 |  | 0 | 21 | 0 | 0 |  | SO_01 | 766
[5 empty] | 9 | SP | 766661D04 |  | D04 - Dveře vnitřní 1000x1970 vč. ocel. zárubně a kování - dodávka+montáž - podrobně výpis dveří D.1.1.7 | kus | 1 | 0 | 1 | 0 | 0 |  | 0 |  | 0 | 21 | 0 | 0 |  | SO_01 | 766
[5 empty] | 10 | SP | 766661D05 |  | D05 - Dveře vnitřní 900x1970 vč. ocel. zárubně a kování - dodávka+montáž - podrobně výpis dveří D.1.1.7 | kus | 3 | 0 | 3 | 0 | 0 |  | 0 |  | 0 | 21 | 0 | 0 |  | SO_01 | 766
[5 empty] | 11 | SP | 766661D06 |  | D06 - Dveře vnitřní 800x1970 vč. ocel. zárubně a kování - dodávka+montáž - podrobně výpis dveří D.1.1.7 | kus | 2 | 0 | 2 | 0 | 0 |  | 0 |  | 0 | 21 | 0 | 0 |  | SO_01 | 766
[5 empty] | 12 | SP | 766661D07 |  | D07 - Dveře vnitřní 800x1970 vč. ocel. zárubně a kování - dodávka+montáž - podrobně výpis dveří D.1.1.7 | kus | 1 | 0 | 1 | 0 | 0 |  | 0 |  | 0 | 21 | 0 | 0 |  | SO_01 | 766
[5 empty] | 13 | SP | 766661D08 |  | D08 - Dveře vnitřní 700x1970 vč. ocel. zárubně a kování - dodávka+montáž - podrobně výpis dveří D.1.1.7 | kus | 1 | 0 | 1 | 0 | 0 |  | 0 |  | 0 | 21 | 0 | 0 |  | SO_01 | 766
[5 empty] | 14 | SP | 766661D09 |  | D09 - Dveře vnitřní 800x1970 vč. ocel. zárubně a kování - dodávka+montáž - podrobně výpis dveří D.1.1.7 | kus | 1 | 0 | 1 | 0 | 0 |  | 0 |  | 0 | 21 | 0 | 0 |  | SO_01 | 766
[5 empty] | 15 | SP | 766661D10 |  | D10 - Dveře vnitřní 800x1940 vč. ocel. zárubně a kování EW30DP3-C2- dodávka+montáž - podrobně výpis dveří D.1.1.7 | kus | 1 | 0 | 1 | 0 | 0 |  | 0 |  | 0 | 21 | 0 | 0 |  | SO_01 | 766
[5 empty] | 16 | SP | 766661D11 |  | D11 - Dveře vnitřní 1000x1970 vč. ocel. zárubně a kování EW30DP3-C2- dodávka+montáž - podrobně výpis dveří D.1.1.7 | kus | 1 | 0 | 1 | 0 | 0 |  | 0 |  | 0 | 21 | 0 | 0 |  | SO_01 | 766
[5 empty] | 17 | SP | 766661D12 |  | D12 - Dveře vnitřní 800x1970 vč. ocel. zárubně a kování EW30DP3-C2- dodávka+montáž - podrobně výpis dveří D.1.1.7 | kus | 1 | 0 | 1 | 0 | 0 |  | 0 |  | 0 | 21 | 0 | 0 |  | SO_01 | 766
[5 empty] | 18 | SP | 766661D13 |  | D13 - Dveře plastové 900x2050 vč. zárubně, prahu a kování - dodávka+montáž - podrobně výpis dveří D.1.1.7 | kus | 1 | 0 | 1 | 0 | 0 |  | 0 |  | 0 | 21 | 0 | 0 |  | SO_01 | 766
[5 empty] | 19 | SP | 998766201 |  | Přesun hmot procentní pro konstrukce truhlářské v objektech v do 6 m | % | 0.74 | 0 | 0.74 | 0 | 0 |  | 0 |  | 0 | 21 | 0 | 0 |  | SO_01 | 766
_
[9 empty] | 771: Podlahy z dlaždic | [5 empty] | 0 |  | 5.1133 |  | 0 | _ | 0 | 0
[5 empty] | 1 | H | 59761409 |  | dlažba keramická slinutá protiskluzná do interiéru i exteriéru pro vysoké mechanické namáhání přes 9 do 12ks/m2 | m2 | 159.47 | 10 | 175.417 | 0 | 0 | 0.0192 | 3.368 |  | 0 | 21 | 0 | 0 |  | SO_01 | 771
[5 empty] | 2 | H | 59761416 |  | sokl-dlažba keramická slinutá hladká do interiéru i exteriéru 300x80mm | kus | 177.3558 | 10 | 195.0914 | 0 | 0 | 0.00045 | 0.087791 |  | 0 | 21 | 0 | 0 |  | SO_01 | 771
[9 empty] | 53,26*3,33 |  | 177.3558 | [8 empty] | _
[5 empty] | 3 | SP | 771111011 |  | Vysátí podkladu před pokládkou dlažby | m2 | 159.47 | 0 | 159.47 | 0 | 0 |  | 0 |  | 0 | 21 | 0 | 0 |  | SO_01 | 771
[5 empty] | 4 | SP | 771121011 |  | Nátěr penetrační na podlahu | m2 | 159.47 | 0 | 159.47 | 0 | 0 | 0.0003 | 0.047841 |  | 0 | 21 | 0 | 0 |  | SO_01 | 771
[5 empty] | 5 | SP | 771151011 |  | Samonivelační stěrka podlah pevnosti 20 MPa tl 3 mm | m2 | 159.47 | 0 | 159.47 | 0 | 0 | 0.00455 | 0.72559 |  | 0 | 21 | 0 | 0 |  | SO_01 | 771
[5 empty] | 6 | SP | 771473112 |  | Montáž soklů z dlaždic keramických lepených rovných v do 90 mm | m | 53.26 | 0 | 53.26 | 0 | 0 | 0.00043 | 0.022902 |  | 0 | 21 | 0 | 0 |  | SO_01 | 771
[9 empty] | 4,26+5,98+10,29+10,84+8,27+13,62 |  | 53.26 | [8 empty] | _
[5 empty] | 7 | SP | 771573116 |  | Montáž podlah keramických hladkých lepených standardním lepidlem do 25 ks/m2 | m2 | 159.47 | 0 | 159.47 | 0 | 0 | 0.0054 | 0.86114 |  | 0 | 21 | 0 | 0 |  | SO_01 | 771
[5 empty] | 8 | SP | 998771202 |  | Přesun hmot procentní pro podlahy z dlaždic v objektech v do 12 m | % | 6.58 | 0 | 6.58 | 0 | 0 |  | 0 |  | 0 | 21 | 0 | 0 |  | SO_01 | 771
_
[9 empty] | 776: Podlahy povlakové | [5 empty] | 0 |  | 0 |  | 0.34046 | _ | 0 | 0
[5 empty] | 1 | SP | 776201811 |  | Demontáž lepených povlakových podlah bez podložky ručně | m2 | 136.185 | 0 | 136.185 | 0 | 0 |  | 0 | 0.0025 | 0.34046 | 21 | 0 | 0 |  | SO_01 | 776
[9 empty] | 5,74*1,58+4,4*0,5+10,57*1,98+6*8,6+5,44*9,63 |  | 136.185 | [8 empty] | _
[5 empty] | 2 | SP | 776210R01 |  | Podlahovina PVC vč. soklu - dodávka + montáž - (dle výběru investorem) | m2 | 28.53 | 0 | 28.53 | 0 | 0 |  | 0 |  | 0 | 21 | 0 | 0 |  | SO_01 | 776
[5 empty] | 3 | SP | 998776202 |  | Přesun hmot procentní pro podlahy povlakové v objektech v do 12 m | % | 0.38 | 0 | 0.38 | 0 | 0 |  | 0 |  | 0 | 21 | 0 | 0 |  | SO_01 | 776
_
[9 empty] | 781: Obklady keramické | [5 empty] | 0 |  | 3.0648 |  | 0 | _ | 0 | 0
[5 empty] | 1 | H | 59761026 |  | obklad keramický hladký do 12ks/m2 | m2 | 169.511 | 10 | 186.4621 | 0 | 0 | 0.0118 | 2.2003 |  | 0 | 21 | 0 | 0 |  | SO_01 | 781
[5 empty] | 2 | SP | 781473115 |  | Montáž obkladů vnitřních keramických hladkých do 25 ks/m2 lepených standardním lepidlem | m2 | 169.511 | 0 | 169.511 | 0 | 0 | 0.0051 | 0.86451 |  | 0 | 21 | 0 | 0 |  | SO_01 | 781
[9 empty] | obklad;(((3,58+8,74+19,04+24,54+10,04+11,46+5,05+4,67+3,35)*2)-((4,57+5,82)*1,1)) |  | 169.511 | [8 empty] | _
[5 empty] | 3 | SP | 998781201 |  | Přesun hmot procentní pro obklady keramické v objektech v do 6 m | % | 2.8 | 0 | 2.8 | 0 | 0 |  | 0 |  | 0 | 21 | 0 | 0 |  | SO_01 | 781
_
[9 empty] | 784: Malby | [5 empty] | 0 |  | 0.22147 |  | 0.017999 | _ | 0 | 0
[5 empty] | 1 | SP | 784121001 |  | Oškrabání malby v mísnostech výšky do 3,80 m | m2 | 58.06 | 0 | 58.06 | 0 | 0 | 0.001 | 0.05806 | 0.00031 | 0.017999 | 21 | 0 | 0 |  | SO_01 | 784
[9 empty] | Ztávající omítky 116,11 m2. Z nich je 50% opravováno = 58,06 |  | 0 | [8 empty] | _
[9 empty] | oškrábat; 58,06 |  | 58.06 | [8 empty] | _
[5 empty] | 2 | SP | 784121011 |  | Rozmývání podkladu po oškrabání malby v místnostech výšky do 3,80 m | m2 | 58.06 | 0 | 58.06 | 0 | 0 |  | 0 |  | 0 | 21 | 0 | 0 |  | SO_01 | 784
[5 empty] | 3 | SP | 784211111 |  | Dvojnásobné bílé malby ze směsí za mokra velmi dobře otěruvzdorných v místnostech výšky do 3,80 m | m2 | 583.6063 | 0 | 583.6063 | 0 | 0 | 0.00028 | 0.16341 |  | 0 | 21 | 0 | 0 |  | SO_01 | 784
[9 empty] | 188-4,72 |  | 183.28 | [8 empty] | _
[9 empty] | ((6,96+6,78+11,74+8,17+5,75+5,37)*2,35)+((4,18+14,3+21,74)*3,38)+((25,1+14,56+10,84+13,26+26,44)*3,42)+(14,42*2,76)+((2,52+27,08)*2,88) |  | 674.6843 | [8 empty] | _
[9 empty] | obklad;-(((3,58+8,74+19,04+24,54+10,04+11,46+5,05+4,67+3,35)*2)-((4,57+5,82)*1,1)) |  | -169.511 | [8 empty] | _
[9 empty] | otvory;-(1,1*2,15+1,12*1,15*2+0,6*0,75*2+0,58*1,35+1,82*1,93+1,55*1,93+2,12*1,93+1,8*1,93+1,93*0,94*2+4,575*2,54+1,2*2+1,4*2+1,6*16+1,8*8+2*4+0,97*2*2+0,9*2,1*2+1,19*3,38*2) |  | -104.847 | [8 empty] | _
_
[9 empty] | 786: Čalounické úpravy | [5 empty] | 0 |  | 0.029431 |  | 0 | _ | 0 | 0
[5 empty] | 1 | H | 55346200 |  | žaluzie horizontální interiérové | m2 | 22.639 | 0 | 22.639 | 0 | 0 | 0.0013 | 0.029431 |  | 0 | 21 | 0 | 0 |  | SO_01 | 786
[5 empty] | 2 | SP | 786624111 |  | Montáž lamelové žaluzie do oken zdvojených dřevěných otevíravých, sklápěcích a vyklápěcích | m2 | 22.6391 | 0 | 22.6391 | 0 | 0 |  | 0 |  | 0 | 21 | 0 | 0 |  | SO_01 | 786
[9 empty] | okna;(1,12*1,15*2+0,6*0,75*2+1,8*1,93+2,12*1,93+1,55*1,93+1,82*1,93+0,58*1,35+1,93*0,94*2+1,1*0,62) |  | 22.6391 | [8 empty] | _
[5 empty] | 3 | SP | 998786201 |  | Přesun hmot procentní pro čalounické úpravy v objektech v do 6 m | % | 0.2 | 0 | 0.2 | 0 | 0 |  | 0 |  | 0 | 21 | 0 | 0 |  | SO_01 | 786
_
[9 empty] | SUB: Subdodávky | [5 empty] | 0 |  | 0 |  | 0 | _ | 0 | 0
[5 empty] | 1 | SP | S-001 |  | kuchyňská linka spodní pult, - specifikace přiložena samostatně | kus | 1 | 0 | 1 | 0 | 0 |  | 0 |  | 0 | 21 | 0 | 0 |  | SO_01 | SUB
[5 empty] | 2 | SP | S-002 |  | jídelní kovový stůl - specifikace přiložena samostatně | kus | 1 | 0 | 1 | 0 | 0 |  | 0 |  | 0 | 21 | 0 | 0 |  | SO_01 | SUB
[5 empty] | 3 | SP | S-003 |  | konferenční židle - specifikace přiložena samostatně | kus | 6 | 0 | 6 | 0 | 0 |  | 0 |  | 0 | 21 | 0 | 0 |  | SO_01 | SUB
[5 empty] | 4 | SP | S-004 |  | šatní skříňka dvojsekcová (2x dveře), kovové provedení,s lavicí - specifikace přiložena samostatně | kus | 10 | 0 | 10 | 0 | 0 |  | 0 |  | 0 | 21 | 0 | 0 |  | SO_01 | SUB
[5 empty] | 5 | SP | S-005 |  | administrativní stůl, - specifikace přiložena samostatně | kus | 1 | 0 | 1 | 0 | 0 |  | 0 |  | 0 | 21 | 0 | 0 |  | SO_01 | SUB
[5 empty] | 6 | SP | S-006 |  | kancelářské křeslo - specifikace přiložena samostatně | kus | 1 | 0 | 1 | 0 | 0 |  | 0 |  | 0 | 21 | 0 | 0 |  | SO_01 | SUB
[5 empty] | 7 | SP | S-007 |  | šatní věšáková stěna, - specifikace přiložena samostatně | kus | 1 | 0 | 1 | 0 | 0 |  | 0 |  | 0 | 21 | 0 | 0 |  | SO_01 | SUB
[5 empty] | 8 | SP | S-008 |  | kuchyňský robot - repase (oprava) - specifikace přiložena samostatně | kus | 1 | 0 | 1 | 0 | 0 |  | 0 |  | 0 | 21 | 0 | 0 |  | SO_01 | SUB
_
[9 empty] | V03: Zařízení staveniště | [5 empty] | 0 |  | 0 |  | 0 | _ | 0 | 0
[5 empty] | 1 | ON | 030001000 |  | Zařízení staveniště | Kč | 1 | 0 | 1 | 0 | 0 |  | 0 |  | 0 | 21 | 0 | 0 |  | SO_01 | V03
_
[9 empty] | V06: Územní vlivy | [5 empty] | 0 |  | 0 |  | 0 | _ | 0 | 0
[5 empty] | 1 | ON | 065002000 |  | Mimostaveništní doprava materiálů | Kč | 1 | 0 | 1 | 0 | 0 |  | 0 |  | 0 | 21 | 0 | 0 |  | SO_01 | V06
_
[9 empty] | VRN: Vedlejší rozpočtové náklady | [5 empty] | 0 |  | 0 |  | 0 | _ | 0 | 0
[5 empty] | 1 | ON | 04 |  | Mimostaveništní doprava | % | 1.5 | 0 | 1.5 | 0 | 0 |  | 0 |  | 0 | 21 | 0 | 0 |  | SO_01 | VRN
[5 empty] | 2 | ON | 07 |  | Zařízení staveniště | % | 1 | 0 | 1 | 0 | 0 |  | 0 |  | 0 | 21 | 0 | 0 |  | SO_01 | VRN
_
_
_

## Figury (hidden)
Figura | Výraz | Hodnota | Popis
1,8*1,93+2,12*1,93+1,55*1,93+1,82*1,93